## bus
| name | vn_kv | type | zone | in_service
0 | bus_LV_1095-3_0_5_node_0 | 0.4 | n |  | TRUE
1 | bus_LV_1095-3_0_5_node_2 | 0.4 | n |  | TRUE
2 | bus_LV_1095-3_0_5_node_4 | 0.4 | n |  | TRUE
3 | bus_LV_1095-3_0_5_node_5 | 0.4 | n |  | TRUE
4 | bus_LV_1095-3_0_5_node_66 | 0.4 | n |  | TRUE
5 | bus_LV_1095-3_0_5_node_65 | 0.4 | n |  | TRUE
6 | bus_LV_1095-3_0_5_node_6 | 0.4 | n |  | TRUE
7 | bus_LV_1095-3_0_5_node_8 | 0.4 | n |  | TRUE
8 | bus_LV_1095-3_0_5_node_63 | 0.4 | n |  | TRUE
9 | bus_LV_1095-3_0_5_node_48 | 0.4 | n |  | TRUE
10 | bus_LV_1095-3_0_5_node_61 | 0.4 | n |  | TRUE
11 | bus_LV_1095-3_0_5_node_7 | 0.4 | n |  | TRUE
12 | bus_LV_1095-3_0_5_node_60 | 0.4 | n |  | TRUE
13 | bus_LV_1095-3_0_5_node_9 | 0.4 | n |  | TRUE
14 | bus_LV_1095-3_0_5_node_53 | 0.4 | n |  | TRUE
15 | bus_LV_1095-3_0_5_node_47 | 0.4 | n |  | TRUE
16 | bus_LV_1095-3_0_5_node_10 | 0.4 | n |  | TRUE
17 | bus_LV_1095-3_0_5_node_11 | 0.4 | n |  | TRUE
18 | bus_LV_1095-3_0_5_node_13 | 0.4 | n |  | TRUE
19 | bus_LV_1095-3_0_5_node_14 | 0.4 | n |  | TRUE
20 | bus_LV_1095-3_0_5_node_15 | 0.4 | n |  | TRUE
21 | bus_LV_1095-3_0_5_node_59 | 0.4 | n |  | TRUE
22 | bus_LV_1095-3_0_5_node_58 | 0.4 | n |  | TRUE
23 | bus_LV_1095-3_0_5_node_16 | 0.4 | n |  | TRUE
24 | bus_LV_1095-3_0_5_node_17 | 0.4 | n |  | TRUE
25 | bus_LV_1095-3_0_5_node_18 | 0.4 | n |  | TRUE
26 | bus_LV_1095-3_0_5_node_19 | 0.4 | n |  | TRUE
27 | bus_LV_1095-3_0_5_node_50 | 0.4 | n |  | TRUE
28 | bus_LV_1095-3_0_5_node_49 | 0.4 | n |  | TRUE
29 | bus_LV_1095-3_0_5_node_21 | 0.4 | n |  | TRUE
30 | bus_LV_1095-3_0_5_node_22 | 0.4 | n |  | TRUE
31 | bus_LV_1095-3_0_5_node_23 | 0.4 | n |  | TRUE
32 | bus_LV_1095-3_0_5_node_24 | 0.4 | n |  | TRUE
33 | bus_LV_1095-3_0_5_node_31 | 0.4 | n |  | TRUE
34 | bus_LV_1095-3_0_5_node_64 | 0.4 | n |  | TRUE
35 | bus_LV_1095-3_0_5_node_56 | 0.4 | n |  | TRUE
36 | bus_LV_1095-3_0_5_node_30 | 0.4 | n |  | TRUE
37 | bus_LV_1095-3_0_5_node_25 | 0.4 | n |  | TRUE
38 | bus_LV_1095-3_0_5_node_26 | 0.4 | n |  | TRUE
39 | bus_LV_1095-3_0_5_node_27 | 0.4 | n |  | TRUE
40 | bus_LV_1095-3_0_5_node_28 | 0.4 | n |  | TRUE
41 | bus_LV_1095-3_0_5_node_29 | 0.4 | n |  | TRUE
42 | bus_LV_1095-3_0_5_node_54 | 0.4 | n |  | TRUE
43 | bus_LV_1095-3_0_5_node_45 | 0.4 | n |  | TRUE
44 | bus_LV_1095-3_0_5_node_92 | 0.4 | n |  | TRUE
45 | bus_LV_1095-3_0_5_node_43 | 0.4 | n |  | TRUE
46 | bus_LV_1095-3_0_5_node_62 | 0.4 | n |  | TRUE
47 | bus_LV_1095-3_0_5_node_52 | 0.4 | n |  | TRUE
48 | bus_LV_1095-3_0_5_node_55 | 0.4 | n |  | TRUE
49 | bus_LV_1095-3_0_5_node_32 | 0.4 | n |  | TRUE
50 | bus_LV_1095-3_0_5_node_33 | 0.4 | n |  | TRUE
51 | bus_LV_1095-3_0_5_node_34 | 0.4 | n |  | TRUE
52 | bus_LV_1095-3_0_5_node_35 | 0.4 | n |  | TRUE
53 | bus_LV_1095-3_0_5_node_36 | 0.4 | n |  | TRUE
54 | bus_LV_1095-3_0_5_node_37 | 0.4 | n |  | TRUE
55 | bus_LV_1095-3_0_5_node_38 | 0.4 | n |  | TRUE
56 | bus_LV_1095-3_0_5_node_39 | 0.4 | n |  | TRUE
57 | bus_LV_1095-3_0_5_node_40 | 0.4 | n |  | TRUE
58 | bus_LV_1095-3_0_5_node_81 | 0.4 | n |  | TRUE
59 | bus_LV_1095-3_0_5_node_78 | 0.4 | n |  | TRUE
60 | bus_LV_1095-3_0_5_node_41 | 0.4 | n |  | TRUE
61 | bus_LV_1095-3_0_5_node_42 | 0.4 | n |  | TRUE
62 | bus_LV_1095-3_0_5_node_44 | 0.4 | n |  | TRUE
63 | bus_LV_1095-3_0_5_node_67 | 0.4 | n |  | TRUE
64 | bus_LV_1095-3_0_5_node_46 | 0.4 | n |  | TRUE
65 | bus_LV_1095-3_0_5_node_57 | 0.4 | n |  | TRUE
66 | bus_LV_1095-3_0_5_node_74 | 0.4 | n |  | TRUE
67 | bus_LV_1095-3_0_5_node_70 | 0.4 | n |  | TRUE
68 | bus_LV_1095-3_0_5_node_69 | 0.4 | n |  | TRUE
69 | bus_LV_1095-3_0_5_node_71 | 0.4 | n |  | TRUE
70 | bus_LV_1095-3_0_5_node_68 | 0.4 | n |  | TRUE
71 | bus_LV_1095-3_0_5_node_72 | 0.4 | n |  | TRUE
72 | bus_LV_1095-3_0_5_node_51 | 0.4 | n |  | TRUE
73 | bus_LV_1095-3_0_5_node_73 | 0.4 | n |  | TRUE
74 | bus_LV_1095-3_0_5_node_90 | 0.4 | n |  | TRUE
75 | bus_LV_1095-3_0_5_node_76 | 0.4 | n |  | TRUE
76 | bus_LV_1095-3_0_5_node_77 | 0.4 | n |  | TRUE
77 | bus_LV_1095-3_0_5_node_79 | 0.4 | n |  | TRUE
78 | bus_LV_1095-3_0_5_node_80 | 0.4 | n |  | TRUE
79 | bus_LV_1095-3_0_5_node_82 | 0.4 | n |  | TRUE
80 | bus_LV_1095-3_0_5_node_87 | 0.4 | n |  | TRUE
81 | bus_LV_1095-3_0_5_node_84 | 0.4 | n |  | TRUE
82 | bus_LV_1095-3_0_5_node_83 | 0.4 | n |  | TRUE
83 | bus_LV_1095-3_0_5_node_85 | 0.4 | n |  | TRUE
84 | bus_LV_1095-3_0_5_node_86 | 0.4 | n |  | TRUE
85 | bus_LV_1095-3_0_5_node_91 | 0.4 | n |  | TRUE
86 | bus_LV_1095-3_0_5_node_88 | 0.4 | n |  | TRUE
87 | bus_LV_1095-3_0_5_node_89 | 0.4 | n |  | TRUE
88 | bus_MV_471_0_node_10 | 20 | n |  | TRUE

## load
| name | bus | p_mw | q_mvar | const_z_percent | const_i_percent | sn_mva | scaling | in_service | type
0 | LV_1095-3_0_5_load_0 | 0 | 0.0023183 | 0.00058101 | 0 | 0 |  | 1 | TRUE | wye
1 | LV_1095-3_0_5_load_4 | 2 | 0.0017649 | 0.00044232 | 0 | 0 |  | 1 | TRUE | wye
2 | LV_1095-3_0_5_load_5 | 3 | 0.0057565 | 0.0014427 | 0 | 0 |  | 1 | TRUE | wye
3 | LV_1095-3_0_5_load_66 | 4 | 0.0032691 | 0.00081932 | 0 | 0 |  | 1 | TRUE | wye
4 | LV_1095-3_0_5_load_65 | 5 | 0.010541 | 0.0026419 | 0 | 0 |  | 1 | TRUE | wye
5 | LV_1095-3_0_5_load_8 | 7 | 0.0021174 | 0.00053068 | 0 | 0 |  | 1 | TRUE | wye
6 | LV_1095-3_0_5_load_63 | 8 | 0.0009006 | 0.00022571 | 0 | 0 |  | 1 | TRUE | wye
7 | LV_1095-3_0_5_load_48 | 9 | 0.00086661 | 0.00021719 | 0 | 0 |  | 1 | TRUE | wye
8 | LV_1095-3_0_5_load_61 | 10 | 0.0052673 | 0.0013201 | 0 | 0 |  | 1 | TRUE | wye
9 | LV_1095-3_0_5_load_53 | 14 | 0.0048279 | 0.00121 | 0 | 0 |  | 1 | TRUE | wye
10 | LV_1095-3_0_5_load_47 | 15 | 0.0015305 | 0.00038359 | 0 | 0 |  | 1 | TRUE | wye
11 | LV_1095-3_0_5_load_10 | 16 | 0.0043549 | 0.0010914 | 0 | 0 |  | 1 | TRUE | wye
12 | LV_1095-3_0_5_load_11 | 17 | 0.00085409 | 0.00021406 | 0 | 0 |  | 1 | TRUE | wye
13 | LV_1095-3_0_5_load_13 | 18 | 0.0016874 | 0.00042291 | 0 | 0 |  | 1 | TRUE | wye
14 | LV_1095-3_0_5_load_14 | 19 | 0.00026887 | 6.7386e-05 | 0 | 0 |  | 1 | TRUE | wye
15 | LV_1095-3_0_5_load_58 | 22 | 0.02099 | 0.0052607 | 0 | 0 |  | 1 | TRUE | wye
16 | LV_1095-3_0_5_load_16 | 23 | 0.00089467 | 0.00022423 | 0 | 0 |  | 1 | TRUE | wye
17 | LV_1095-3_0_5_load_18 | 25 | 0.0035326 | 0.00088536 | 0 | 0 |  | 1 | TRUE | wye
18 | LV_1095-3_0_5_load_19 | 26 | 0.00051344 | 0.00012868 | 0 | 0 |  | 1 | TRUE | wye
19 | LV_1095-3_0_5_load_50 | 27 | 0.001448 | 0.00036291 | 0 | 0 |  | 1 | TRUE | wye
20 | LV_1095-3_0_5_load_49 | 28 | 0.003357 | 0.00084134 | 0 | 0 |  | 1 | TRUE | wye
21 | LV_1095-3_0_5_load_21 | 29 | 0.0071119 | 0.0017824 | 0 | 0 |  | 1 | TRUE | wye
22 | LV_1095-3_0_5_load_22 | 30 | 0.0024677 | 0.00061845 | 0 | 0 |  | 1 | TRUE | wye
23 | LV_1095-3_0_5_load_23 | 31 | 0.012841 | 0.0032182 | 0 | 0 |  | 1 | TRUE | wye
24 | LV_1095-3_0_5_load_24 | 32 | 0.001546 | 0.00038747 | 0 | 0 |  | 1 | TRUE | wye
25 | LV_1095-3_0_5_load_25 | 37 | 0.0015626 | 0.00039163 | 0 | 0 |  | 1 | TRUE | wye
26 | LV_1095-3_0_5_load_26 | 38 | 0.00071218 | 0.00017849 | 0 | 0 |  | 1 | TRUE | wye
27 | LV_1095-3_0_5_load_28 | 40 | 0.00096968 | 0.00024303 | 0 | 0 |  | 1 | TRUE | wye
28 | LV_1095-3_0_5_load_29 | 41 | 0.0019037 | 0.00047712 | 0 | 0 |  | 1 | TRUE | wye
29 | LV_1095-3_0_5_load_54 | 42 | 0.0021074 | 0.00052816 | 0 | 0 |  | 1 | TRUE | wye
30 | LV_1095-3_0_5_load_45 | 43 | 0.00023674 | 5.9333e-05 | 0 | 0 |  | 1 | TRUE | wye
31 | LV_1095-3_0_5_load_92 | 44 | 0.0016761 | 0.00042006 | 0 | 0 |  | 1 | TRUE | wye
32 | LV_1095-3_0_5_load_62 | 46 | 0.0045523 | 0.0011409 | 0 | 0 |  | 1 | TRUE | wye
33 | LV_1095-3_0_5_load_52 | 47 | 0.00038721 | 9.7044e-05 | 0 | 0 |  | 1 | TRUE | wye
34 | LV_1095-3_0_5_load_32 | 49 | 0.0043475 | 0.0010896 | 0 | 0 |  | 1 | TRUE | wye
35 | LV_1095-3_0_5_load_33 | 50 | 0.0010282 | 0.00025769 | 0 | 0 |  | 1 | TRUE | wye
36 | LV_1095-3_0_5_load_34 | 51 | 0.0052158 | 0.0013072 | 0 | 0 |  | 1 | TRUE | wye
37 | LV_1095-3_0_5_load_35 | 52 | 0.0035317 | 0.00088512 | 0 | 0 |  | 1 | TRUE | wye
38 | LV_1095-3_0_5_load_36 | 53 | 0.00020183 | 5.0583e-05 | 0 | 0 |  | 1 | TRUE | wye
39 | LV_1095-3_0_5_load_37 | 54 | 0.00076118 | 0.00019077 | 0 | 0 |  | 1 | TRUE | wye
40 | LV_1095-3_0_5_load_38 | 55 | 0.0025365 | 0.00063571 | 0 | 0 |  | 1 | TRUE | wye
41 | LV_1095-3_0_5_load_81 | 58 | 0.00033822 | 8.4765e-05 | 0 | 0 |  | 1 | TRUE | wye
42 | LV_1095-3_0_5_load_41 | 60 | 0.0033923 | 0.00085019 | 0 | 0 |  | 1 | TRUE | wye
43 | LV_1095-3_0_5_load_44 | 62 | 0.00020267 | 5.0793e-05 | 0 | 0 |  | 1 | TRUE | wye
44 | LV_1095-3_0_5_load_67 | 63 | 0.00087308 | 0.00021881 | 0 | 0 |  | 1 | TRUE | wye
45 | LV_1095-3_0_5_load_74 | 66 | 0.00085176 | 0.00021347 | 0 | 0 |  | 1 | TRUE | wye
46 | LV_1095-3_0_5_load_70 | 67 | 0.0026945 | 0.00067532 | 0 | 0 |  | 1 | TRUE | wye
47 | LV_1095-3_0_5_load_68 | 70 | 0.00025345 | 6.352e-05 | 0 | 0 |  | 1 | TRUE | wye
48 | LV_1095-3_0_5_load_72 | 71 | 0.0039217 | 0.00098287 | 0 | 0 |  | 1 | TRUE | wye
49 | LV_1095-3_0_5_load_51 | 72 | 0.00064596 | 0.00016189 | 0 | 0 |  | 1 | TRUE | wye
50 | LV_1095-3_0_5_load_73 | 73 | 0.0054339 | 0.0013619 | 0 | 0 |  | 1 | TRUE | wye
51 | LV_1095-3_0_5_load_90 | 74 | 0.00036775 | 9.2166e-05 | 0 | 0 |  | 1 | TRUE | wye
52 | LV_1095-3_0_5_load_76 | 75 | 0.00035111 | 8.7997e-05 | 0 | 0 |  | 1 | TRUE | wye
53 | LV_1095-3_0_5_load_77 | 76 | 0.0001931 | 4.8396e-05 | 0 | 0 |  | 1 | TRUE | wye
54 | LV_1095-3_0_5_load_79 | 77 | 0.0024717 | 0.00061947 | 0 | 0 |  | 1 | TRUE | wye
55 | LV_1095-3_0_5_load_82 | 79 | 0.00038163 | 9.5644e-05 | 0 | 0 |  | 1 | TRUE | wye
56 | LV_1095-3_0_5_load_87 | 80 | 0.00089087 | 0.00022327 | 0 | 0 |  | 1 | TRUE | wye
57 | LV_1095-3_0_5_load_84 | 81 | 0.0013599 | 0.00034082 | 0 | 0 |  | 1 | TRUE | wye
58 | LV_1095-3_0_5_load_83 | 82 | 0.00020899 | 5.2377e-05 | 0 | 0 |  | 1 | TRUE | wye
59 | LV_1095-3_0_5_load_85 | 83 | 0.0005429 | 0.00013606 | 0 | 0 |  | 1 | TRUE | wye
60 | LV_1095-3_0_5_load_91 | 85 | 0.00054698 | 0.00013709 | 0 | 0 |  | 1 | TRUE | wye
61 | LV_1095-3_0_5_load_88 | 86 | 0.00030308 | 7.5959e-05 | 0 | 0 |  | 1 | TRUE | wye
62 | LV_1095-3_0_5_load_89 | 87 | 0.00073344 | 0.00018382 | 0 | 0 |  | 1 | TRUE | wye

## ext_grid
| name | bus | vm_pu | va_degree | slack_weight | in_service
0 |  | 32 | 1 | 0 | 1 | TRUE

## line
| name | std_type | from_bus | to_bus | length_km | r_ohm_per_km | x_ohm_per_km | c_nf_per_km | g_us_per_km | max_i_ka | df | parallel | type | in_service
0 | LV_1095-3_0_5_line_0 |  | 0 | 1 | 0.024551 | 0.125 | 0.08 | 261 | 0 | 0.364 | 1 | 1 | cs | TRUE
1 | LV_1095-3_0_5_line_1 |  | 1 | 2 | 0.016746 | 0.125 | 0.08 | 261 | 0 | 0.364 | 1 | 1 | cs | TRUE
2 | LV_1095-3_0_5_line_2 |  | 1 | 3 | 0.025302 | 0.125 | 0.08 | 261 | 0 | 0.364 | 1 | 1 | cs | TRUE
3 | LV_1095-3_0_5_line_3 |  | 2 | 6 | 0.17811 | 0.125 | 0.08 | 261 | 0 | 0.364 | 1 | 1 | cs | TRUE
4 | LV_1095-3_0_5_line_4 |  | 3 | 7 | 0.1577 | 0.125 | 0.08 | 261 | 0 | 0.364 | 1 | 1 | cs | TRUE
5 | LV_1095-3_0_5_line_5 |  | 4 | 5 | 0.0090499 | 0.125 | 0.08 | 261 | 0 | 0.364 | 1 | 1 | cs | TRUE
6 | LV_1095-3_0_5_line_6 |  | 5 | 10 | 0.0068011 | 0.125 | 0.08 | 261 | 0 | 0.364 | 1 | 1 | cs | TRUE
7 | LV_1095-3_0_5_line_7 |  | 6 | 11 | 0.032357 | 0.125 | 0.08 | 261 | 0 | 0.364 | 1 | 1 | cs | TRUE
8 | LV_1095-3_0_5_line_8 |  | 7 | 13 | 0.036527 | 0.125 | 0.08 | 261 | 0 | 0.364 | 1 | 1 | cs | TRUE
9 | LV_1095-3_0_5_line_9 |  | 8 | 9 | 0.003993 | 0.125 | 0.08 | 261 | 0 | 0.364 | 1 | 1 | cs | TRUE
10 | LV_1095-3_0_5_line_10 |  | 9 | 13 | 0.0054831 | 0.125 | 0.08 | 261 | 0 | 0.364 | 1 | 1 | cs | TRUE
11 | LV_1095-3_0_5_line_11 |  | 10 | 11 | 0.39555 | 0.125 | 0.08 | 261 | 0 | 0.364 | 1 | 2 | cs | TRUE
12 | LV_1095-3_0_5_line_12 |  | 10 | 12 | 0.048547 | 0.125 | 0.08 | 261 | 0 | 0.364 | 1 | 3 | cs | TRUE
13 | LV_1095-3_0_5_line_13 |  | 12 | 46 | 0.054535 | 0.125 | 0.08 | 261 | 0 | 0.364 | 1 | 3 | cs | TRUE
14 | LV_1095-3_0_5_line_14 |  | 12 | 22 | 0.11334 | 0.125 | 0.08 | 261 | 0 | 0.364 | 1 | 1 | cs | TRUE
15 | LV_1095-3_0_5_line_15 |  | 13 | 15 | 0.07729 | 0.125 | 0.08 | 261 | 0 | 0.364 | 1 | 1 | cs | TRUE
16 | LV_1095-3_0_5_line_16 |  | 14 | 15 | 0.10244 | 0.125 | 0.08 | 261 | 0 | 0.364 | 1 | 1 | cs | TRUE
17 | LV_1095-3_0_5_line_17 |  | 16 | 17 | 0.028636 | 0.125 | 0.08 | 261 | 0 | 0.364 | 1 | 1 | cs | TRUE
18 | LV_1095-3_0_5_line_18 |  | 17 | 18 | 0.020544 | 0.125 | 0.08 | 261 | 0 | 0.364 | 1 | 1 | cs | TRUE
19 | LV_1095-3_0_5_line_19 |  | 18 | 19 | 0.0015519 | 0.125 | 0.08 | 261 | 0 | 0.364 | 1 | 1 | cs | TRUE
20 | LV_1095-3_0_5_line_20 |  | 19 | 20 | 0.016398 | 0.125 | 0.08 | 261 | 0 | 0.364 | 1 | 1 | cs | TRUE
21 | LV_1095-3_0_5_line_21 |  | 20 | 21 | 0.15918 | 0.125 | 0.08 | 261 | 0 | 0.364 | 1 | 1 | cs | TRUE
22 | LV_1095-3_0_5_line_22 |  | 21 | 22 | 0.1819 | 0.125 | 0.08 | 261 | 0 | 0.364 | 1 | 1 | cs | TRUE
23 | LV_1095-3_0_5_line_23 |  | 23 | 24 | 0.012636 | 0.125 | 0.08 | 261 | 0 | 0.364 | 1 | 1 | cs | TRUE
24 | LV_1095-3_0_5_line_24 |  | 24 | 25 | 0.03239 | 0.125 | 0.08 | 261 | 0 | 0.364 | 1 | 1 | cs | TRUE
25 | LV_1095-3_0_5_line_25 |  | 24 | 26 | 0.23295 | 0.125 | 0.08 | 261 | 0 | 0.364 | 1 | 1 | cs | TRUE
26 | LV_1095-3_0_5_line_26 |  | 26 | 27 | 0.039124 | 0.125 | 0.08 | 261 | 0 | 0.364 | 1 | 1 | cs | TRUE
27 | LV_1095-3_0_5_line_27 |  | 27 | 28 | 0.014663 | 0.125 | 0.08 | 261 | 0 | 0.364 | 1 | 1 | cs | TRUE
28 | LV_1095-3_0_5_line_28 |  | 28 | 72 | 0.0026608 | 0.125 | 0.08 | 261 | 0 | 0.364 | 1 | 1 | cs | TRUE
29 | LV_1095-3_0_5_line_29 |  | 29 | 30 | 0.014579 | 0.125 | 0.08 | 261 | 0 | 0.364 | 1 | 1 | cs | TRUE
30 | LV_1095-3_0_5_line_30 |  | 29 | 31 | 0.0054845 | 0.125 | 0.08 | 261 | 0 | 0.364 | 1 | 1 | cs | TRUE
31 | LV_1095-3_0_5_line_31 |  | 30 | 32 | 0.026462 | 0.125 | 0.08 | 261 | 0 | 0.364 | 1 | 1 | cs | TRUE
32 | LV_1095-3_0_5_line_32 |  | 32 | 33 | 0.21863 | 0.125 | 0.08 | 261 | 0 | 0.364 | 1 | 4 | cs | TRUE
33 | LV_1095-3_0_5_line_33 |  | 33 | 34 | 0.35915 | 0.125 | 0.08 | 261 | 0 | 0.364 | 1 | 4 | cs | TRUE
34 | LV_1095-3_0_5_line_34 |  | 33 | 35 | 0.15459 | 0.125 | 0.08 | 261 | 0 | 0.364 | 1 | 1 | cs | TRUE
35 | LV_1095-3_0_5_line_35 |  | 33 | 36 | 0.10291 | 0.125 | 0.08 | 261 | 0 | 0.364 | 1 | 4 | cs | TRUE
36 | LV_1095-3_0_5_line_36 |  | 34 | 46 | 0.041272 | 0.125 | 0.08 | 261 | 0 | 0.364 | 1 | 4 | cs | TRUE
37 | LV_1095-3_0_5_line_37 |  | 35 | 47 | 0.072586 | 0.125 | 0.08 | 261 | 0 | 0.364 | 1 | 1 | cs | TRUE
38 | LV_1095-3_0_5_line_38 |  | 35 | 48 | 0.11384 | 0.125 | 0.08 | 261 | 0 | 0.364 | 1 | 1 | cs | TRUE
39 | LV_1095-3_0_5_line_39 |  | 36 | 44 | 0.14905 | 0.125 | 0.08 | 261 | 0 | 0.364 | 1 | 1 | cs | TRUE
40 | LV_1095-3_0_5_line_40 |  | 36 | 39 | 0.1331 | 0.125 | 0.08 | 261 | 0 | 0.364 | 1 | 4 | cs | TRUE
41 | LV_1095-3_0_5_line_41 |  | 37 | 38 | 0.00072044 | 0.125 | 0.08 | 261 | 0 | 0.364 | 1 | 1 | cs | TRUE
42 | LV_1095-3_0_5_line_42 |  | 37 | 39 | 0.047826 | 0.125 | 0.08 | 261 | 0 | 0.364 | 1 | 1 | cs | TRUE
43 | LV_1095-3_0_5_line_43 |  | 38 | 40 | 0.019993 | 0.125 | 0.08 | 261 | 0 | 0.364 | 1 | 1 | cs | TRUE
44 | LV_1095-3_0_5_line_44 |  | 39 | 41 | 0.26435 | 0.125 | 0.08 | 261 | 0 | 0.364 | 1 | 4 | cs | TRUE
45 | LV_1095-3_0_5_line_45 |  | 40 | 42 | 0.029492 | 0.125 | 0.08 | 261 | 0 | 0.364 | 1 | 1 | cs | TRUE
46 | LV_1095-3_0_5_line_46 |  | 41 | 43 | 0.013583 | 0.125 | 0.08 | 261 | 0 | 0.364 | 1 | 4 | cs | TRUE
47 | LV_1095-3_0_5_line_47 |  | 43 | 45 | 0.0098793 | 0.125 | 0.08 | 261 | 0 | 0.364 | 1 | 4 | cs | TRUE
48 | LV_1095-3_0_5_line_48 |  | 45 | 60 | 0.0085269 | 0.125 | 0.08 | 261 | 0 | 0.364 | 1 | 4 | cs | TRUE
49 | LV_1095-3_0_5_line_49 |  | 47 | 72 | 0.092298 | 0.125 | 0.08 | 261 | 0 | 0.364 | 1 | 1 | cs | TRUE
50 | LV_1095-3_0_5_line_50 |  | 48 | 65 | 0.38022 | 0.125 | 0.08 | 261 | 0 | 0.364 | 1 | 1 | cs | TRUE
51 | LV_1095-3_0_5_line_51 |  | 49 | 50 | 0.11231 | 0.125 | 0.08 | 261 | 0 | 0.364 | 1 | 1 | cs | TRUE
52 | LV_1095-3_0_5_line_52 |  | 49 | 51 | 0.059557 | 0.125 | 0.08 | 261 | 0 | 0.364 | 1 | 1 | cs | TRUE
53 | LV_1095-3_0_5_line_53 |  | 50 | 52 | 0.024262 | 0.125 | 0.08 | 261 | 0 | 0.364 | 1 | 1 | cs | TRUE
54 | LV_1095-3_0_5_line_54 |  | 52 | 53 | 0.022358 | 0.125 | 0.08 | 261 | 0 | 0.364 | 1 | 1 | cs | TRUE
55 | LV_1095-3_0_5_line_55 |  | 53 | 54 | 0.0082755 | 0.125 | 0.08 | 261 | 0 | 0.364 | 1 | 1 | cs | TRUE
56 | LV_1095-3_0_5_line_56 |  | 54 | 55 | 0.019526 | 0.125 | 0.08 | 261 | 0 | 0.364 | 1 | 1 | cs | TRUE
57 | LV_1095-3_0_5_line_57 |  | 55 | 56 | 0.10954 | 0.125 | 0.08 | 261 | 0 | 0.364 | 1 | 1 | cs | TRUE
58 | LV_1095-3_0_5_line_58 |  | 56 | 57 | 0.031724 | 0.125 | 0.08 | 261 | 0 | 0.364 | 1 | 1 | cs | TRUE
59 | LV_1095-3_0_5_line_59 |  | 57 | 58 | 0.14285 | 0.125 | 0.08 | 261 | 0 | 0.364 | 1 | 1 | cs | TRUE
60 | LV_1095-3_0_5_line_60 |  | 58 | 59 | 0.11878 | 0.125 | 0.08 | 261 | 0 | 0.364 | 1 | 1 | cs | TRUE
61 | LV_1095-3_0_5_line_61 |  | 59 | 78 | 0.012651 | 0.125 | 0.08 | 261 | 0 | 0.364 | 1 | 1 | cs | TRUE
62 | LV_1095-3_0_5_line_62 |  | 59 | 75 | 0.016239 | 0.125 | 0.08 | 261 | 0 | 0.364 | 1 | 1 | cs | TRUE
63 | LV_1095-3_0_5_line_63 |  | 60 | 61 | 0.27779 | 0.125 | 0.08 | 261 | 0 | 0.364 | 1 | 4 | cs | TRUE
64 | LV_1095-3_0_5_line_64 |  | 61 | 62 | 0.20893 | 0.125 | 0.08 | 261 | 0 | 0.364 | 1 | 4 | cs | TRUE
65 | LV_1095-3_0_5_line_65 |  | 62 | 63 | 0.011425 | 0.125 | 0.08 | 261 | 0 | 0.364 | 1 | 4 | cs | TRUE
66 | LV_1095-3_0_5_line_66 |  | 63 | 67 | 0.21382 | 0.125 | 0.08 | 261 | 0 | 0.364 | 1 | 4 | cs | TRUE
67 | LV_1095-3_0_5_line_67 |  | 64 | 65 | 0.1114 | 0.125 | 0.08 | 261 | 0 | 0.364 | 1 | 1 | cs | TRUE
68 | LV_1095-3_0_5_line_68 |  | 64 | 66 | 0.18994 | 0.125 | 0.08 | 261 | 0 | 0.364 | 1 | 1 | cs | TRUE
69 | LV_1095-3_0_5_line_69 |  | 65 | 71 | 0.049985 | 0.125 | 0.08 | 261 | 0 | 0.364 | 1 | 1 | cs | TRUE
70 | LV_1095-3_0_5_line_70 |  | 67 | 70 | 0.0028232 | 0.125 | 0.08 | 261 | 0 | 0.364 | 1 | 4 | cs | TRUE
71 | LV_1095-3_0_5_line_71 |  | 68 | 69 | 0.40717 | 0.125 | 0.08 | 261 | 0 | 0.364 | 1 | 4 | cs | TRUE
72 | LV_1095-3_0_5_line_72 |  | 68 | 70 | 0.086101 | 0.125 | 0.08 | 261 | 0 | 0.364 | 1 | 4 | cs | TRUE
73 | LV_1095-3_0_5_line_73 |  | 69 | 74 | 0.008326 | 0.125 | 0.08 | 261 | 0 | 0.364 | 1 | 4 | cs | TRUE
74 | LV_1095-3_0_5_line_74 |  | 71 | 73 | 0.0012499 | 0.125 | 0.08 | 261 | 0 | 0.364 | 1 | 1 | cs | TRUE
75 | LV_1095-3_0_5_line_75 |  | 74 | 87 | 0.019927 | 0.125 | 0.08 | 261 | 0 | 0.364 | 1 | 4 | cs | TRUE
76 | LV_1095-3_0_5_line_76 |  | 75 | 76 | 0.019717 | 0.125 | 0.08 | 261 | 0 | 0.364 | 1 | 1 | cs | TRUE
77 | LV_1095-3_0_5_line_77 |  | 76 | 77 | 0.049005 | 0.125 | 0.08 | 261 | 0 | 0.364 | 1 | 1 | cs | TRUE
78 | LV_1095-3_0_5_line_78 |  | 77 | 79 | 0.013629 | 0.125 | 0.08 | 261 | 0 | 0.364 | 1 | 1 | cs | TRUE
79 | LV_1095-3_0_5_line_79 |  | 78 | 80 | 0.028333 | 0.125 | 0.08 | 261 | 0 | 0.364 | 1 | 1 | cs | TRUE
80 | LV_1095-3_0_5_line_80 |  | 78 | 81 | 0.029135 | 0.125 | 0.08 | 261 | 0 | 0.364 | 1 | 1 | cs | TRUE
81 | LV_1095-3_0_5_line_81 |  | 79 | 82 | 0.026994 | 0.125 | 0.08 | 261 | 0 | 0.364 | 1 | 1 | cs | TRUE
82 | LV_1095-3_0_5_line_82 |  | 80 | 86 | 0.03459 | 0.125 | 0.08 | 261 | 0 | 0.364 | 1 | 3 | cs | TRUE
83 | LV_1095-3_0_5_line_83 |  | 81 | 83 | 0.029951 | 0.125 | 0.08 | 261 | 0 | 0.364 | 1 | 1 | cs | TRUE
84 | LV_1095-3_0_5_line_84 |  | 83 | 84 | 0.022014 | 0.125 | 0.08 | 261 | 0 | 0.364 | 1 | 1 | cs | TRUE
85 | LV_1095-3_0_5_line_85 |  | 84 | 85 | 0.027597 | 0.125 | 0.08 | 261 | 0 | 0.364 | 1 | 1 | cs | TRUE
86 | LV_1095-3_0_5_line_86 |  | 86 | 87 | 0.022439 | 0.125 | 0.08 | 261 | 0 | 0.364 | 1 | 4 | cs | TRUE

## trafo
| name | std_type | hv_bus | lv_bus | sn_mva | vn_hv_kv | vn_lv_kv | vk_percent | vkr_percent | pfe_kw | i0_percent | shift_degree | tap_side | tap_neutral | tap_min | tap_max | tap_step_percent | tap_step_degree | tap_pos | tap_phase_shifter | parallel | df | in_service
0 | LV_1095-3_0_5_trafo_24 | 0.63 MVA 20/0.4 kV | 88 | 32 | 0.63 | 20 | 0.4 | 6 | 1.206 | 1.65 | 0.2619 | 150 | hv | 0 | -2 | 2 | 2.5 | 0 | 0 | FALSE | 1 | 1 | TRUE

## line_geodata
| x0 | y0 | x1 | y1 | x2 | y2 | x3 | y3 | x4 | y4 | x5 | y5 | x6 | y6 | x7 | y7 | x8 | y8 | x9 | y9 | x10 | y10 | x11 | y11 | x12 | y12 | x13 | y13 | x14 | y14
0 | 2651074.9547 | 1221372.3589 | 2651080.431 | 1221367.136 | 2651087.2328 | 1221356.8435 | 2651088.8006 | 1221352.4691
1 | 2651074.9547 | 1221372.3589 | 2651062.8506 | 1221383.9314
2 | 2651074.9547 | 1221372.3589 | 2651088.4719 | 1221393.7478
3 | 2650951.6141 | 1221522.3838 | 2650958.9335 | 1221512.7293 | 2650968.205 | 1221499.2226 | 2651006.2092 | 1221456.7551 | 2651034.9994 | 1221421.0909 | 2651048.7778 | 1221403.9762 | 2651055.6038 | 1221390.86 | 2651062.8506 | 1221383.9314
4 | 2651175.2166 | 1221514.8477 | 2651166.2765 | 1221510.6603 | 2651126.619 | 1221484.9597 | 2651121.1656 | 1221480.4546 | 2651114.3332 | 1221470.4566 | 2651108.3639 | 1221457.9978 | 2651094.9692 | 1221407.3852 | 2651092.5877 | 1221400.2605 | 2651088.4719 | 1221393.7478
5 | 2650681.2185 | 1221813.6037 | 2650677.8436 | 1221810.6146 | 2650674.6114 | 1221807.4242
6 | 2650681.2185 | 1221813.6037 | 2650686.3098 | 1221818.1131
7 | 2650951.6141 | 1221522.3838 | 2650955.6416 | 1221526.8765 | 2650964.1997 | 1221534.6878 | 2650973.5005 | 1221546.1188
8 | 2651209.92 | 1221526.2114 | 2651176.4082 | 1221515.4058 | 2651175.2166 | 1221514.8477
9 | 2651216.8714 | 1221519.7713 | 2651213.9422 | 1221522.485
10 | 2651209.92 | 1221526.2114 | 2651213.9422 | 1221522.485
11 | 2650686.3098 | 1221818.1131 | 2650973.5005 | 1221546.1188
12 | 2650700.2727 | 1221863.271 | 2650699.3376 | 1221847.4756 | 2650696.1199 | 1221834.2957 | 2650689.3774 | 1221820.8301 | 2650686.3098 | 1221818.1131
13 | 2650700.2727 | 1221863.271 | 2650686.2925 | 1221861.551 | 2650677.9929 | 1221862.6033 | 2650668.4306 | 1221864.9567 | 2650655.0046 | 1221872.1025 | 2650648.7885 | 1221875.3778
14 | 2650700.2727 | 1221863.271 | 2650725.458 | 1221868.3551 | 2650730.9165 | 1221872.2484 | 2650736.9479 | 1221881.0274 | 2650762.3018 | 1221946.5834
15 | 2651209.92 | 1221526.2114 | 2651206.1838 | 1221531.0823 | 2651203.0492 | 1221540.9947 | 2651193.6407 | 1221601.0166
16 | 2651193.6407 | 1221601.0166 | 2651192.2866 | 1221609.6554 | 2651194.4867 | 1221617.557 | 2651198.9183 | 1221622.6648 | 2651205.3897 | 1221626.9786 | 2651208.1823 | 1221633.9069 | 2651201.2315 | 1221658.0064 | 2651197.7806 | 1221660.5894 | 2651193.0666 | 1221660.9825 | 2651166.0466 | 1221649.4955
17 | 2650897.5988 | 1222191.6056 | 2650895.8865 | 1222194.5973 | 2650890.1862 | 1222199.5183 | 2650883.5905 | 1222209.8016 | 2650881.1206 | 1222214.6507
18 | 2650871.7964 | 1222232.9571 | 2650881.1206 | 1222214.6507
19 | 2650871.7964 | 1222232.9571 | 2650871.0921 | 1222234.34
20 | 2650862.4802 | 1222248.1893 | 2650866.6193 | 1222243.1216 | 2650871.0921 | 1222234.34
21 | 2650773.8998 | 1222117.1646 | 2650784.6941 | 1222143.7396 | 2650795.8166 | 1222163.8356 | 2650807.6836 | 1222182.0146 | 2650836.7958 | 1222219.1523 | 2650862.4802 | 1222248.1893
22 | 2650773.8998 | 1222117.1646 | 2650759.0494 | 1222080.5823 | 2650745.6949 | 1222046.4477 | 2650741.8148 | 1222031.7945 | 2650742.5388 | 1222012.7001 | 2650746.9575 | 1221995.2937 | 2650754.1952 | 1221982.6587 | 2650760.0283 | 1221973.7474 | 2650764.1313 | 1221964.0208 | 2650764.6608 | 1221957.9661 | 2650763.6436 | 1221950.0526 | 2650762.3018 | 1221946.5834
23 | 2650690.9424 | 1222289.2416 | 2650697.6392 | 1222282.1831 | 2650699.2319 | 1222279.7528
24 | 2650690.9424 | 1222289.2416 | 2650692.8334 | 1222293.4158 | 2650707.3136 | 1222317.1559
25 | 2650690.9424 | 1222289.2416 | 2650684.8079 | 1222275.6922 | 2650681.9747 | 1222270.8318 | 2650677.7186 | 1222265.6146 | 2650652.6504 | 1222242.4984 | 2650600.1556 | 1222192.5773 | 2650565.0251 | 1222166.3853 | 2650561.987 | 1222163.302 | 2650560.2646 | 1222160.6969 | 2650559.09 | 1222157.8852 | 2650558.6368 | 1222154.9796 | 2650558.732 | 1222151.8118 | 2650568.7193 | 1222114.3686
26 | 2650573.4498 | 1222078.4163 | 2650575.3108 | 1222078.7855 | 2650577.2837 | 1222082.26 | 2650568.7193 | 1222114.3686
27 | 2650559.0671 | 1222075.563 | 2650573.4498 | 1222078.4163
28 | 2650559.0671 | 1222075.563 | 2650556.4572 | 1222075.0452
29 | 2650455.5629 | 1221745.5412 | 2650459.8055 | 1221731.5937 | 2650459.8055 | 1221731.5937
30 | 2650459.6547 | 1221726.1113 | 2650459.8055 | 1221731.5937
31 | 2650455.5629 | 1221745.5412 | 2650453.3526 | 1221752.8076 | 2650447.3248 | 1221764.1413 | 2650443.554 | 1221768.8465
32 | 2650320.3522 | 1221948.2804 | 2650345.2543 | 1221915.0704 | 2650353.0017 | 1221903.0619 | 2650360.0853 | 1221883.443 | 2650368.1101 | 1221869.1466 | 2650404.5575 | 1221817.1229 | 2650418.7752 | 1221799.7659 | 2650443.554 | 1221768.8465
33 | 2650613.1881 | 1221863.9533 | 2650576.489 | 1221884.6877 | 2650549.6645 | 1221903.8163 | 2650532.182 | 1221914.3856 | 2650521.1371 | 1221918.9503 | 2650509.9691 | 1221921.0458 | 2650473.1768 | 1221923.3243 | 2650460.8964 | 1221925.1214 | 2650449.2702 | 1221928.4806 | 2650439.2908 | 1221935.3225 | 2650432.9097 | 1221940.9275 | 2650425.6329 | 1221949.3044 | 2650373.3119 | 1222000.2597 | 2650320.3522 | 1221948.2804
34 | 2650398.7356 | 1222073.9309 | 2650396.5896 | 1222047.8746 | 2650392.9206 | 1222028.7985 | 2650386.9522 | 1222017.0186 | 2650373.3119 | 1222000.2597 | 2650320.3522 | 1221948.2804
35 | 2650320.3522 | 1221948.2804 | 2650301.413 | 1221926.6183 | 2650295.6618 | 1221916.9305 | 2650285.0563 | 1221894.6385 | 2650278.559 | 1221878.9852 | 2650269.4213 | 1221859.8186
36 | 2650613.1881 | 1221863.9533 | 2650629.4244 | 1221876.888 | 2650636.4374 | 1221879.0601 | 2650642.6078 | 1221878.6345 | 2650648.7885 | 1221875.3778
37 | 2650398.7356 | 1222073.9309 | 2650416.0073 | 1222065.7831 | 2650431.8207 | 1222060.5693 | 2650450.0653 | 1222059.3563 | 2650467.0915 | 1222066.7267
38 | 2650398.7356 | 1222073.9309 | 2650383.7453 | 1222150.4065 | 2650385.961 | 1222177.1972 | 2650388.6566 | 1222185.8031
39 | 2650269.4213 | 1221859.8186 | 2650235.8111 | 1221845.4264 | 2650201.3454 | 1221837.1086 | 2650169.6887 | 1221826.7023 | 2650153.0303 | 1221824.1271 | 2650144.4847 | 1221824.6667 | 2650136.3265 | 1221827.8444 | 2650128.9433 | 1221834.4752
40 | 2650204.0003 | 1221943.2848 | 2650218.0171 | 1221937.0435 | 2650253.5696 | 1221914.4739 | 2650271.8619 | 1221900.4752 | 2650285.0563 | 1221894.6385 | 2650278.559 | 1221878.9852 | 2650269.4213 | 1221859.8186
41 | 2650228.4654 | 1221983.7407 | 2650228.8849 | 1221984.3265
42 | 2650204.0003 | 1221943.2848 | 2650214.5552 | 1221955.4034 | 2650222.8474 | 1221975.8969 | 2650228.4654 | 1221983.7407
43 | 2650242.7789 | 1221998.6233 | 2650231.2513 | 1221987.6305 | 2650228.8849 | 1221984.3265
44 | 2650204.0003 | 1221943.2848 | 2650192.0348 | 1221946.4193 | 2650161.9173 | 1221960.4631 | 2650097.0099 | 1221999.4076 | 2650089.6648 | 1222006.0499 | 2650086.4671 | 1222013.7833 | 2650096.3212 | 1222116.4401 | 2650095.4658 | 1222126.15 | 2650090.9183 | 1222137.1511
45 | 2650257.9471 | 1222023.9154 | 2650242.7789 | 1221998.6233 | 2650242.7789 | 1221998.6233
46 | 2650085.7293 | 1222149.7042 | 2650090.9183 | 1222137.1511
47 | 2650081.9553 | 1222158.8342 | 2650085.7293 | 1222149.7042
48 | 2650081.9553 | 1222158.8342 | 2650081.0231 | 1222167.31
49 | 2650467.0915 | 1222066.7267 | 2650486.2949 | 1222075.0395 | 2650523.616 | 1222079.1583 | 2650538.2969 | 1222074.2242 | 2650548.6717 | 1222073.5007 | 2650556.4572 | 1222075.0452
50 | 2650388.6566 | 1222185.8031 | 2650405.7976 | 1222219.0462 | 2650432.4574 | 1222260.3416 | 2650475.9457 | 1222313.4424 | 2650518.4147 | 1222363.2328 | 2650509.9711 | 1222367.9308 | 2650503.995 | 1222375.9072 | 2650486.8741 | 1222411.0837 | 2650475.2209 | 1222432.954 | 2650467.8375 | 1222446.811 | 2650446.7286 | 1222488.1354 | 2650439.4982 | 1222500.0593
51 | 2649708.3917 | 1221571.9278 | 2649655.9363 | 1221614.803 | 2649644.9081 | 1221623.761 | 2649633.9025 | 1221630.0065 | 2649621.4477 | 1221635.3838 | 2649617.4286 | 1221636.3504
52 | 2649708.3917 | 1221571.9278 | 2649718.1298 | 1221563.9683 | 2649724.5712 | 1221555.6503 | 2649730.7076 | 1221544.7949 | 2649738.8323 | 1221522.2229
53 | 2649593.8389 | 1221642.0238 | 2649617.4286 | 1221636.3504
54 | 2649593.8389 | 1221642.0238 | 2649572.1008 | 1221647.2518
55 | 2649564.0548 | 1221649.1869 | 2649572.1008 | 1221647.2518
56 | 2649545.07 | 1221653.7528 | 2649564.0548 | 1221649.1869
57 | 2649441.3705 | 1221687.0853 | 2649450.8593 | 1221687.153 | 2649530.923 | 1221657.1551 | 2649545.07 | 1221653.7528
58 | 2649441.3705 | 1221687.0853 | 2649433.0829 | 1221704.9608 | 2649429.1352 | 1221716.3239
59 | 2649429.1352 | 1221716.3239 | 2649428.1251 | 1221719.2173 | 2649426.847 | 1221737.9514 | 2649430.3789 | 1221752.9232 | 2649451.4115 | 1221795.1346 | 2649469.9506 | 1221839.8158 | 2649473.6011 | 1221849.2253
60 | 2649515.1795 | 1221960.4873 | 2649493.2094 | 1221899.7677 | 2649473.6011 | 1221849.2253
61 | 2649515.1795 | 1221960.4873 | 2649518.8258 | 1221972.6028
62 | 2649515.1795 | 1221960.4873 | 2649500.0626 | 1221966.4196
63 | 2650071.2659 | 1222444.1525 | 2650080.6567 | 1222387.1965 | 2650082.1114 | 1222367.5411 | 2650082.2186 | 1222353.8892 | 2650080.6912 | 1222265.8558 | 2650078.936 | 1222197.6771 | 2650079.8199 | 1222178.2504 | 2650081.0231 | 1222167.31
64 | 2650071.2659 | 1222444.1525 | 2649991.5045 | 1222383.9459 | 2649950.0388 | 1222356.0143 | 2649945.2107 | 1222349.2808 | 2649943.2242 | 1222340.1586 | 2649944.5557 | 1222330.6195 | 2649953.9124 | 1222300.285
65 | 2649957.2799 | 1222289.3675 | 2649953.9124 | 1222300.285
66 | 2649957.2799 | 1222289.3675 | 2649754.2829 | 1222222.2057
67 | 2650342.0708 | 1222445.9466 | 2650352.6272 | 1222451.4725 | 2650366.9047 | 1222460.9323 | 2650417.7786 | 1222490.8365 | 2650439.4982 | 1222500.0593
68 | 2650342.0708 | 1222445.9466 | 2650336.4221 | 1222447.5332 | 2650328.9954 | 1222453.9855 | 2650319.8894 | 1222467.9949 | 2650305.1993 | 1222483.1357 | 2650284.7354 | 1222504.8096 | 2650273.8927 | 1222520.6167 | 2650269.7964 | 1222529.6877 | 2650265.7541 | 1222548.5318 | 2650271.0209 | 1222567.9215 | 2650282.4937 | 1222589.7428 | 2650292.9059 | 1222598.3058
69 | 2650439.4982 | 1222500.0593 | 2650436.7816 | 1222509.1752 | 2650433.0853 | 1222549.4794
70 | 2649754.2829 | 1222222.2057 | 2649752.3901 | 1222224.3004
71 | 2649533.5291 | 1222084.36 | 2649568.1018 | 1222104.3486 | 2649614.3618 | 1222137.1759 | 2649627.7952 | 1222149.8511 | 2649630.1121 | 1222154.8957 | 2649617.7172 | 1222180.5304 | 2649594.2204 | 1222216.8347 | 2649565.3904 | 1222258.7872 | 2649564.112 | 1222265.6697 | 2649572.0675 | 1222287.6382 | 2649582.6546 | 1222300.523 | 2649591.0649 | 1222304.3064 | 2649600.9969 | 1222303.8666 | 2649663.2194 | 1222293.2117 | 2649698.3608 | 1222291.2146
72 | 2649698.3608 | 1222291.2146 | 2649727.9402 | 1222251.3592 | 2649752.3901 | 1222224.3004
73 | 2649533.5291 | 1222084.36 | 2649533.5568 | 1222076.034
74 | 2650432.9712 | 1222550.724 | 2650433.0853 | 1222549.4794
75 | 2649533.5568 | 1222076.034 | 2649533.623 | 1222056.1066
76 | 2649500.0626 | 1221966.4196 | 2649486.0487 | 1221971.919 | 2649481.4173 | 1221972.4587
77 | 2649445.5407 | 1221939.4518 | 2649445.5407 | 1221939.4518 | 2649468.0735 | 1221962.6085 | 2649475.9497 | 1221969.567 | 2649481.4173 | 1221972.4587 | 2649481.4173 | 1221972.4587
78 | 2649432.2622 | 1221938.1742 | 2649432.2622 | 1221938.1742 | 2649438.9813 | 1221937.4184 | 2649445.5407 | 1221939.4518
79 | 2649518.8258 | 1221972.6028 | 2649526.9968 | 1221999.7318
80 | 2649518.8258 | 1221972.6028 | 2649547.7738 | 1221969.3092
81 | 2649432.2622 | 1221938.1742 | 2649425.7293 | 1221941.1663 | 2649420.6649 | 1221946.3497 | 2649417.5036 | 1221951.6378 | 2649416.5211 | 1221957.9625
82 | 2649526.9968 | 1221999.7318 | 2649531.7166 | 1222019.572 | 2649533.1608 | 1222033.6946
83 | 2649547.7738 | 1221969.3092 | 2649562.4434 | 1221967.6402 | 2649569.633 | 1221965.0429 | 2649573.5248 | 1221958.5824
84 | 2649585.8523 | 1221941.0743 | 2649578.0679 | 1221947.7024 | 2649573.5248 | 1221958.5824
85 | 2649585.8523 | 1221941.0743 | 2649613.0928 | 1221936.6526
86 | 2649533.623 | 1222056.1066 | 2649533.6807 | 1222038.7778 | 2649533.1608 | 1222033.6946

## bus_geodata
| x | y | coords
0 | 2651088.8006 | 1221352.4691
1 | 2651074.9547 | 1221372.3589
2 | 2651062.8506 | 1221383.9314
3 | 2651088.4719 | 1221393.7478
4 | 2650674.6114 | 1221807.4242
5 | 2650681.2185 | 1221813.6037
6 | 2650951.6141 | 1221522.3838
7 | 2651175.2166 | 1221514.8477
8 | 2651216.8714 | 1221519.7713
9 | 2651213.9422 | 1221522.485
10 | 2650686.3098 | 1221818.1131
11 | 2650973.5005 | 1221546.1188
12 | 2650700.2727 | 1221863.271
13 | 2651209.92 | 1221526.2114
14 | 2651166.0466 | 1221649.4955
15 | 2651193.6407 | 1221601.0166
16 | 2650897.5988 | 1222191.6056
17 | 2650881.1206 | 1222214.6507
18 | 2650871.7964 | 1222232.9571
19 | 2650871.0921 | 1222234.34
20 | 2650862.4802 | 1222248.1893
21 | 2650773.8998 | 1222117.1646
22 | 2650762.3018 | 1221946.5834
23 | 2650699.2319 | 1222279.7528
24 | 2650690.9424 | 1222289.2416
25 | 2650707.3136 | 1222317.1559
26 | 2650568.7193 | 1222114.3686
27 | 2650573.4498 | 1222078.4163
28 | 2650559.0671 | 1222075.563
29 | 2650459.8055 | 1221731.5937
30 | 2650455.5629 | 1221745.5412
31 | 2650459.6547 | 1221726.1113
32 | 2650443.554 | 1221768.8465
33 | 2650320.3522 | 1221948.2804
34 | 2650613.1881 | 1221863.9533
35 | 2650398.7356 | 1222073.9309
36 | 2650269.4213 | 1221859.8186
37 | 2650228.4654 | 1221983.7407
38 | 2650228.8849 | 1221984.3265
39 | 2650204.0003 | 1221943.2848
40 | 2650242.7789 | 1221998.6233
41 | 2650090.9183 | 1222137.1511
42 | 2650257.9471 | 1222023.9154
43 | 2650085.7293 | 1222149.7042
44 | 2650128.9433 | 1221834.4752
45 | 2650081.9553 | 1222158.8342
46 | 2650648.7885 | 1221875.3778
47 | 2650467.0915 | 1222066.7267
48 | 2650388.6566 | 1222185.8031
49 | 2649708.3917 | 1221571.9278
50 | 2649617.4286 | 1221636.3504
51 | 2649738.8323 | 1221522.2229
52 | 2649593.8389 | 1221642.0238
53 | 2649572.1008 | 1221647.2518
54 | 2649564.0548 | 1221649.1869
55 | 2649545.07 | 1221653.7528
56 | 2649441.3705 | 1221687.0853
57 | 2649429.1352 | 1221716.3239
58 | 2649473.6011 | 1221849.2253
59 | 2649515.1795 | 1221960.4873
60 | 2650081.0231 | 1222167.31
61 | 2650071.2659 | 1222444.1525
62 | 2649953.9124 | 1222300.285
63 | 2649957.2799 | 1222289.3675
64 | 2650342.0708 | 1222445.9466
65 | 2650439.4982 | 1222500.0593
66 | 2650292.9058 | 1222598.3058
67 | 2649754.2829 | 1222222.2057
68 | 2649698.3608 | 1222291.2146
69 | 2649533.5291 | 1222084.36
70 | 2649752.3901 | 1222224.3004
71 | 2650433.0853 | 1222549.4794
72 | 2650556.4572 | 1222075.0452
73 | 2650432.9712 | 1222550.724
74 | 2649533.5568 | 1222076.034
75 | 2649500.0626 | 1221966.4196
76 | 2649481.4173 | 1221972.4587
77 | 2649445.5407 | 1221939.4518
78 | 2649518.8258 | 1221972.6028
79 | 2649432.2622 | 1221938.1742
80 | 2649526.9968 | 1221999.7318
81 | 2649547.7738 | 1221969.3092
82 | 2649416.5211 | 1221957.9625
83 | 2649573.5248 | 1221958.5824
84 | 2649585.8523 | 1221941.0743
85 | 2649613.0928 | 1221936.6526
86 | 2649533.1608 | 1222033.6946
87 | 2649533.623 | 1222056.1066
88 | 2650459.6547 | 1221726.1113

## line_std_types
| c_nf_per_km | r_ohm_per_km | x_ohm_per_km | max_i_ka | type | q_mm2 | alpha | voltage_rating
NAYY 4x50 SE | 210 | 0.642 | 0.083 | 0.142 | cs | 50 | 0.00403 | LV
NAYY 4x120 SE | 264 | 0.225 | 0.08 | 0.242 | cs | 120 | 0.00403 | LV
NAYY 4x150 SE | 261 | 0.208 | 0.08 | 0.27 | cs | 150 | 0.00403 | LV
NA2XS2Y 1x95 RM/25 12/20 kV | 216 | 0.313 | 0.132 | 0.252 | cs | 95 | 0.00403 | MV
NA2XS2Y 1x185 RM/25 12/20 kV | 273 | 0.161 | 0.117 | 0.362 | cs | 185 | 0.00403 | MV
NA2XS2Y 1x240 RM/25 12/20 kV | 304 | 0.122 | 0.112 | 0.421 | cs | 240 | 0.00403 | MV
NA2XS2Y 1x95 RM/25 6/10 kV | 315 | 0.313 | 0.123 | 0.249 | cs | 95 | 0.00403 | MV
NA2XS2Y 1x185 RM/25 6/10 kV | 406 | 0.161 | 0.11 | 0.358 | cs | 185 | 0.00403 | MV
NA2XS2Y 1x240 RM/25 6/10 kV | 456 | 0.122 | 0.105 | 0.416 | cs | 240 | 0.00403 | MV
NA2XS2Y 1x150 RM/25 12/20 kV | 250 | 0.206 | 0.116 | 0.319 | cs | 150 | 0.00403 | MV
NA2XS2Y 1x120 RM/25 12/20 kV | 230 | 0.253 | 0.119 | 0.283 | cs | 120 | 0.00403 | MV
NA2XS2Y 1x70 RM/25 12/20 kV | 190 | 0.443 | 0.132 | 0.22 | cs | 70 | 0.00403 | MV
NA2XS2Y 1x150 RM/25 6/10 kV | 360 | 0.206 | 0.11 | 0.315 | cs | 150 | 0.00403 | MV
NA2XS2Y 1x120 RM/25 6/10 kV | 340 | 0.253 | 0.113 | 0.28 | cs | 120 | 0.00403 | MV
NA2XS2Y 1x70 RM/25 6/10 kV | 280 | 0.443 | 0.123 | 0.217 | cs | 70 | 0.00403 | MV
N2XS(FL)2Y 1x120 RM/35 64/110 kV | 112 | 0.153 | 0.166 | 0.366 | cs | 120 | 0.00393 | HV
N2XS(FL)2Y 1x185 RM/35 64/110 kV | 125 | 0.099 | 0.156 | 0.457 | cs | 185 | 0.00393 | HV
N2XS(FL)2Y 1x240 RM/35 64/110 kV | 135 | 0.075 | 0.149 | 0.526 | cs | 240 | 0.00393 | HV
N2XS(FL)2Y 1x300 RM/35 64/110 kV | 144 | 0.06 | 0.144 | 0.588 | cs | 300 | 0.00393 | HV
15-AL1/3-ST1A 0.4 | 11 | 1.8769 | 0.35 | 0.105 | ol | 16 | 0.00403 | LV
24-AL1/4-ST1A 0.4 | 11.25 | 1.2012 | 0.335 | 0.14 | ol | 24 | 0.00403 | LV
48-AL1/8-ST1A 0.4 | 12.2 | 0.5939 | 0.3 | 0.21 | ol | 48 | 0.00403 | LV
94-AL1/15-ST1A 0.4 | 13.2 | 0.306 | 0.29 | 0.35 | ol | 94 | 0.00403 | LV
34-AL1/6-ST1A 10.0 | 9.7 | 0.8342 | 0.36 | 0.17 | ol | 34 | 0.00403 | MV
48-AL1/8-ST1A 10.0 | 10.1 | 0.5939 | 0.35 | 0.21 | ol | 48 | 0.00403 | MV
70-AL1/11-ST1A 10.0 | 10.4 | 0.4132 | 0.339 | 0.29 | ol | 70 | 0.00403 | MV
94-AL1/15-ST1A 10.0 | 10.75 | 0.306 | 0.33 | 0.35 | ol | 94 | 0.00403 | MV
122-AL1/20-ST1A 10.0 | 11.1 | 0.2376 | 0.323 | 0.41 | ol | 122 | 0.00403 | MV
149-AL1/24-ST1A 10.0 | 11.25 | 0.194 | 0.315 | 0.47 | ol | 149 | 0.00403 | MV
34-AL1/6-ST1A 20.0 | 9.15 | 0.8342 | 0.382 | 0.17 | ol | 34 | 0.00403 | MV
48-AL1/8-ST1A 20.0 | 9.5 | 0.5939 | 0.372 | 0.21 | ol | 48 | 0.00403 | MV
70-AL1/11-ST1A 20.0 | 9.7 | 0.4132 | 0.36 | 0.29 | ol | 70 | 0.00403 | MV
94-AL1/15-ST1A 20.0 | 10 | 0.306 | 0.35 | 0.35 | ol | 94 | 0.00403 | MV
122-AL1/20-ST1A 20.0 | 10.3 | 0.2376 | 0.344 | 0.41 | ol | 122 | 0.00403 | MV
149-AL1/24-ST1A 20.0 | 10.5 | 0.194 | 0.337 | 0.47 | ol | 149 | 0.00403 | MV
184-AL1/30-ST1A 20.0 | 10.75 | 0.1571 | 0.33 | 0.535 | ol | 184 | 0.00403 | MV
243-AL1/39-ST1A 20.0 | 11 | 0.1188 | 0.32 | 0.645 | ol | 243 | 0.00403 | MV
48-AL1/8-ST1A 110.0 | 8 | 0.5939 | 0.46 | 0.21 | ol | 48 | 0.00403 | HV
70-AL1/11-ST1A 110.0 | 8.4 | 0.4132 | 0.45 | 0.29 | ol | 70 | 0.00403 | HV
94-AL1/15-ST1A 110.0 | 8.65 | 0.306 | 0.44 | 0.35 | ol | 94 | 0.00403 | HV
122-AL1/20-ST1A 110.0 | 8.5 | 0.2376 | 0.43 | 0.41 | ol | 122 | 0.00403 | HV
149-AL1/24-ST1A 110.0 | 8.75 | 0.194 | 0.41 | 0.47 | ol | 149 | 0.00403 | HV
184-AL1/30-ST1A 110.0 | 8.8 | 0.1571 | 0.4 | 0.535 | ol | 184 | 0.00403 | HV
243-AL1/39-ST1A 110.0 | 9 | 0.1188 | 0.39 | 0.645 | ol | 243 | 0.00403 | HV
305-AL1/39-ST1A 110.0 | 9.2 | 0.0949 | 0.38 | 0.74 | ol | 305 | 0.00403 | HV
490-AL1/64-ST1A 110.0 | 9.75 | 0.059 | 0.37 | 0.96 | ol | 490 | 0.00403 | HV
679-AL1/86-ST1A 110.0 | 9.95 | 0.042 | 0.36 | 1.15 | ol | 679 | 0.00403 | HV
490-AL1/64-ST1A 220.0 | 10 | 0.059 | 0.285 | 0.96 | ol | 490 | 0.00403 | HV
679-AL1/86-ST1A 220.0 | 11.7 | 0.042 | 0.275 | 1.15 | ol | 679 | 0.00403 | HV
490-AL1/64-ST1A 380.0 | 11 | 0.059 | 0.253 | 0.96 | ol | 490 | 0.00403 | HV
679-AL1/86-ST1A 380.0 | 14.6 | 0.042 | 0.25 | 1.15 | ol | 679 | 0.00403 | HV

## trafo_std_types
| i0_percent | pfe_kw | vkr_percent | sn_mva | vn_lv_kv | vn_hv_kv | vk_percent | shift_degree | vector_group | tap_side | tap_neutral | tap_min | tap_max | tap_step_degree | tap_step_percent | tap_phase_shifter
160 MVA 380/110 kV | 0.06 | 60 | 0.25 | 160 | 110 | 380 | 12.2 | 0 | Yy0 | hv | 0 | -9 | 9 | 0 | 1.5 | FALSE
100 MVA 220/110 kV | 0.06 | 55 | 0.26 | 100 | 110 | 220 | 12 | 0 | Yy0 | hv | 0 | -9 | 9 | 0 | 1.5 | FALSE
63 MVA 110/20 kV | 0.04 | 22 | 0.32 | 63 | 20 | 110 | 18 | 150 | YNd5 | hv | 0 | -9 | 9 | 0 | 1.5 | FALSE
40 MVA 110/20 kV | 0.05 | 18 | 0.34 | 40 | 20 | 110 | 16.2 | 150 | YNd5 | hv | 0 | -9 | 9 | 0 | 1.5 | FALSE
25 MVA 110/20 kV | 0.07 | 14 | 0.41 | 25 | 20 | 110 | 12 | 150 | YNd5 | hv | 0 | -9 | 9 | 0 | 1.5 | FALSE
63 MVA 110/10 kV | 0.04 | 22 | 0.32 | 63 | 10 | 110 | 18 | 150 | YNd5 | hv | 0 | -9 | 9 | 0 | 1.5 | FALSE
40 MVA 110/10 kV | 0.05 | 18 | 0.34 | 40 | 10 | 110 | 16.2 | 150 | YNd5 | hv | 0 | -9 | 9 | 0 | 1.5 | FALSE
25 MVA 110/10 kV | 0.07 | 14 | 0.41 | 25 | 10 | 110 | 12 | 150 | YNd5 | hv | 0 | -9 | 9 | 0 | 1.5 | FALSE
0.25 MVA 20/0.4 kV | 0.32 | 0.8 | 1.44 | 0.25 | 0.4 | 20 | 6 | 150 | Yzn5 | hv | 0 | -2 | 2 | 0 | 2.5 | FALSE
0.4 MVA 20/0.4 kV | 0.3375 | 1.35 | 1.425 | 0.4 | 0.4 | 20 | 6 | 150 | Dyn5 | hv | 0 | -2 | 2 | 0 | 2.5 | FALSE
0.63 MVA 20/0.4 kV | 0.2619 | 1.65 | 1.206 | 0.63 | 0.4 | 20 | 6 | 150 | Dyn5 | hv | 0 | -2 | 2 | 0 | 2.5 | FALSE
0.25 MVA 10/0.4 kV | 0.24 | 0.6 | 1.2 | 0.25 | 0.4 | 10 | 4 | 150 | Dyn5 | hv | 0 | -2 | 2 | 0 | 2.5 | FALSE
0.4 MVA 10/0.4 kV | 0.2375 | 0.95 | 1.325 | 0.4 | 0.4 | 10 | 4 | 150 | Dyn5 | hv | 0 | -2 | 2 | 0 | 2.5 | FALSE
0.63 MVA 10/0.4 kV | 0.1873 | 1.18 | 1.0794 | 0.63 | 0.4 | 10 | 4 | 150 | Dyn5 | hv | 0 | -2 | 2 | 0 | 2.5 | FALSE

## trafo3w_std_types
| sn_hv_mva | sn_mv_mva | sn_lv_mva | vn_hv_kv | vn_mv_kv | vn_lv_kv | vk_hv_percent | vk_mv_percent | vk_lv_percent | vkr_hv_percent | vkr_mv_percent | vkr_lv_percent | pfe_kw | i0_percent | shift_mv_degree | shift_lv_degree | vector_group | tap_side | tap_neutral | tap_min | tap_max | tap_step_percent
63/25/38 MVA 110/20/10 kV | 63 | 25 | 38 | 110 | 20 | 10 | 10.4 | 10.4 | 10.4 | 0.28 | 0.32 | 0.35 | 35 | 0.89 | 0 | 0 | YN0yn0yn0 | hv | 0 | -10 | 10 | 1.2
63/25/38 MVA 110/10/10 kV | 63 | 25 | 38 | 110 | 10 | 10 | 10.4 | 10.4 | 10.4 | 0.28 | 0.32 | 0.35 | 35 | 0.89 | 0 | 0 | YN0yn0yn0 | hv | 0 | -10 | 10 | 1.2

## fuse_std_types
| fuse_type | i_rated_a | t_avg | t_min | t_total | x_avg | x_min | x_total
HV 100A | HV 100A | 100 | 0 | [10.0, 3.64, 0.854, 0.281, 0.1, 0.0531, 0.022, 0.01] | [10.0, 4.267, 1.21, 0.403, 0.1, 0.058, 0.022, 0.01] | 0 | [300.0, 350.0, 450.0, 550.0, 700.0, 850.0, 1200.0, 1752.0] | [600.0, 700.0, 900.0, 1150.0, 1665.0, 2000.0, 3000.0, 4313.0]
HV 10A | HV 10A | 10 | 0 | [10.0, 1675.0, 0.344, 0.156, 0.1, 0.0417, 0.0171, 0.01] | [10.0, 1.3, 0.3, 0.155, 0.1, 0.0555, 0.023, 0.01] | 0 | [30.0, 32.0, 35.0, 37.0, 39.0, 50.0, 70.0, 88.0] | [60.0, 70.0, 80.0, 87.0, 94.0, 110.0, 150.0, 216.0]
HV 125A | HV 125A | 125 | 0 | [10.0, 1.82, 0.344, 0.1, 0.0467, 0.0269, 0.01] | [10.0, 2.478, 0.426, 0.1, 0.0427, 0.0211, 0.01] | 0 | [375.0, 500.0, 700.0, 925.0, 1200.0, 1500.0, 2341.0] | [750.0, 1000.0, 1500.0, 2200.0, 3000.0, 4000.0, 5765.0]
HV 160A | HV 160A | 160 | 0 | [10.0, 4.15, 1.03, 0.198, 0.1, 0.051, 0.0172, 0.01] | [10.0, 2.3, 0.734, 0.274, 0.1, 0.046, 0.0177, 0.01] | 0 | [480.0, 550.0, 700.0, 1000.0, 1260.0, 1600.0, 2500.0, 3227.0] | [960.0, 1300.0, 1700.0, 2200.0, 2996.0, 4000.0, 6000.0, 7946.0]
HV 16A | HV 16A | 16 | 0 | [10.0, 0.352, 0.164, 0.1, 0.0649, 0.0342, 0.01] | [10.0, 2.34, 0.722, 0.181, 0.1, 0.055, 0.0296, 0.01] | 0 | [48.0, 60.0, 65.0, 71.0, 80.0, 100.0, 162.0] | [96.0, 110.0, 125.0, 150.0, 168.0, 200.0, 250.0, 398.0]
HV 200A | HV 200A | 200 | 0 | [10.0, 4.267, 1.21, 0.403, 0.1, 0.058, 0.022, 0.01] | [10.0, 3.73, 1.654, 0.328, 0.1, 0.0531, 0.019, 0.01] | 0 | [600.0, 700.0, 900.0, 1150.0, 1665.0, 2000.0, 3000.0, 4313.0] | [1200.0, 1500.0, 1800.0, 2700.0, 3960.0, 5000.0, 7500.0, 10620.0]
HV 20A | HV 20A | 20 | 0 | [10.0, 1.3, 0.3, 0.155, 0.1, 0.0555, 0.023, 0.01] | [10.0, 1.3, 0.161, 0.1, 0.0611, 0.0399, 0.0141, 0.01] | 0 | [60.0, 70.0, 80.0, 87.0, 94.0, 110.0, 150.0, 216.0] | [120.0, 150.0, 200.0, 223.0, 260.0, 300.0, 450.0, 532.0]
HV 25A | HV 25A | 25 | 0 | [10.0, 2.512, 0.833, 0.299, 0.1, 0.0372, 0.0223, 0.01] | [10.0, 3.125, 0.597, 0.198, 0.1, 0.0378, 0.022, 0.01] | 0 | [75.0, 82.0, 90.0, 100.0, 124.0, 170.0, 200.0, 289.0] | [150.0, 170.0, 210.0, 250.0, 294.0, 400.0, 500.0, 711.0]
HV 31.5A | HV 31.5A | 31.5 | 0 | [10.0, 2.34, 0.722, 0.181, 0.1, 0.055, 0.0296, 0.01] | [10.0, 2.84, 0.368, 0.164, 0.1, 0.0621, 0.0378, 0.0195, 0.01] | 0 | [95.0, 110.0, 125.0, 150.0, 165.0, 200.0, 250.0, 390.0] | [189.0, 220.0, 300.0, 350.0, 393.0, 450.0, 530.0, 700.0, 960.0]
HV 40A | HV 40A | 40 | 0 | [10.0, 1.3, 0.161, 0.1, 0.0611, 0.0399, 0.0141, 0.01] | [10.0, 2.05, 0.369, 0.198, 0.1, 0.051, 0.0298, 0.01] | 0 | [120.0, 150.0, 200.0, 223.0, 260.0, 300.0, 450.0, 532.0] | [240.0, 300.0, 400.0, 450.0, 530.0, 650.0, 800.0, 1311.0]
HV 50A | HV 50A | 50 | 0 | [10.0, 3.215, 0.597, 0.198, 0.1, 0.0378, 0.022, 0.01] | [10.0, 3.64, 0.854, 0.281, 0.1, 0.0531, 0.022, 0.01] | 0 | [150.0, 170.0, 210.0, 250.0, 294.0, 400.0, 500.0, 711.0] | [300.0, 350.0, 450.0, 550.0, 700.0, 850.0, 1200.0, 1752.0]
HV 6.3A | HV 6.3A | 6.3 | 0 | [10.0, 1.39, 0.344, 0.168, 0.1, 0.056, 0.0263, 0.01] | [10.0, 1.711, 0.516, 0.198, 0.1, 0.0634, 0.0303, 0.01] | 0 | [19.0, 19.5, 20.4, 20.8, 22.0, 25.0, 32.0, 48.0] | [38.0, 40.0, 43.0, 48.0, 53.0, 60.0, 75.0, 118.0]
HV 63A | HV 63A | 63 | 0 | [10.0, 2.84, 0.368, 0.164, 0.1, 0.0621, 0.0378, 0.0195, 0.01] | [10.0, 1.82, 0.344, 0.1, 0.0467, 0.0269, 0.01] | 0 | [189.0, 220.0, 300.0, 350.0, 393.0, 450.0, 530.0, 700.0, 961.0] | [378.0, 500.0, 700.0, 934.0, 1200.0, 1500.0, 2366.0]
HV 80A | HV 80A | 80 | 0 | [10.0, 2.05, 0.369, 0.198, 0.1, 0.051, 0.0298, 0.01] | [10.0, 4.15, 1.03, 0.198, 0.1, 0.051, 0.0172, 0.01] | 0 | [240.0, 300.0, 400.0, 450.0, 530.0, 650.0, 800.0, 1311.0] | [480.0, 550.0, 700.0, 1000.0, 1260.0, 1600.0, 2500.0, 3227.0]
Siemens NH-1-100 | Siemens NH-1-100 | 100 | [5400.0, 2000.0, 400.0, 20.0, 1.0, 0.2, 0.012, 0.004] | 0 | 0 | [150.0, 190.0, 250.0, 430.0, 900.0, 1250.0, 2700.0, 3600.0] | 0 | 0
Siemens NH-1-125 | Siemens NH-1-125 | 125 | [4800.0, 120.0, 7.0, 0.1, 0.004] | 0 | 0 | [180.0, 400.0, 740.0, 2000.0, 4250.0] | 0 | 0
Siemens NH-1-16 | Siemens NH-1-16 | 16 | [4000.0, 400.0, 2.0, 0.1, 0.04, 0.01] | 0 | 0 | [26.0, 35.0, 75.0, 150.0, 200.0, 300.0] | 0 | 0
Siemens NH-1-160 | Siemens NH-1-160 | 160 | [4800.0, 120.0, 7.0, 0.1, 0.004] | 0 | 0 | [210.0, 500.0, 900.0, 2300.0, 5000.0] | 0 | 0
Siemens NH-1-25 | Siemens NH-1-25 | 25 | [4000.0, 1000.0, 10.0, 0.2, 0.02, 0.01] | 0 | 0 | [40.0, 50.0, 100.0, 210.0, 400.0, 500.0] | 0 | 0
Siemens NH-1-50 | Siemens NH-1-50 | 50 | [4000.0, 40.0, 4.0, 1.0, 0.02, 0.01] | 0 | 0 | [86.0, 200.0, 300.0, 400.0, 1000.0, 1280.0] | 0 | 0
Siemens NH-1-63 | Siemens NH-1-63 | 63 | [4000.0, 100.0, 10.0, 2.0, 0.04, 0.01] | 0 | 0 | [100.0, 200.0, 300.0, 400.0, 1000.0, 1500.0] | 0 | 0
Siemens NH-1-80 | Siemens NH-1-80 | 80 | [4800.0, 120.0, 7.0, 0.1, 0.01] | 0 | 0 | [150.58, 250.0, 450.0, 1150.0, 2470.0] | 0 | 0
Siemens NH-2-1000 | Siemens NH-2-1000 | 1000 | [4800.0, 120.0, 7.0, 0.1, 0.004] | 0 | 0 | [1900.0, 3500.0, 8400.0, 24000.0, 52000.0] | 0 | 0
Siemens NH-2-200 | Siemens NH-2-200 | 200 | [4800.0, 120.0, 7.0, 0.1, 0.004] | 0 | 0 | [280.0, 650.0, 1200.0, 3000.0, 7000.0] | 0 | 0
Siemens NH-2-224 | Siemens NH-2-224 | 224 | [4800.0, 120.0, 7.0, 0.2, 0.04, 0.004] | 0 | 0 | [400.0, 750.0, 1453.0, 3025.0, 4315.0, 7600.0] | 0 | 0
Siemens NH-2-250 | Siemens NH-2-250 | 250 | [4800.0, 120.0, 7.0, 0.1, 0.004] | 0 | 0 | [450.0, 800.0, 1650.0, 4000.0, 8500.0] | 0 | 0
Siemens NH-2-315 | Siemens NH-2-315 | 315 | [4800.0, 120.0, 7.0, 0.1, 0.004] | 0 | 0 | [550.0, 920.0, 1900.0, 5000.0, 11000.0] | 0 | 0
Siemens NH-2-355 | Siemens NH-2-355 | 355 | [4800.0, 120.0, 6.0, 0.1, 0.004] | 0 | 0 | [650.0, 1116.27, 2350.0, 5840.0, 12790.0] | 0 | 0
Siemens NH-2-400 | Siemens NH-2-400 | 400 | [4800.0, 120.0, 7.0, 0.1, 0.004] | 0 | 0 | [720.0, 1350.0, 2800.0, 6500.0, 15000.0] | 0 | 0
Siemens NH-2-425 | Siemens NH-2-425 | 425 | [4800.0, 120.0, 7.0, 0.1, 0.004] | 0 | 0 | [850.0, 1500.0, 3050.0, 7500.0, 16500.0] | 0 | 0
Siemens NH-2-630 | Siemens NH-2-630 | 630 | [4800.0, 120.0, 7.0, 0.1, 0.004] | 0 | 0 | [1200.0, 2000.0, 4800.0, 12000.0, 26000.0] | 0 | 0

## res_bus
| vm_pu | va_degree | p_mw | q_mvar
0 | 0.97681 | -0.44753 | 0.0023183 | 0.00058101
1 | 0.97686 | -0.44649 | 0 | 0
2 | 0.97715 | -0.44089 | 0.0017649 | 0.00044232
3 | 0.97648 | -0.4539 | 0.0057565 | 0.0014427
4 | 0.98465 | -0.29442 | 0.0032691 | 0.00081932
5 | 0.98468 | -0.29389 | 0.010541 | 0.0026419
6 | 0.98047 | -0.37576 | 0 | 0
7 | 0.97498 | -0.4835 | 0.0021174 | 0.00053068
8 | 0.97469 | -0.48919 | 0.0009006 | 0.00022571
9 | 0.9747 | -0.48912 | 0.00086661 | 0.00021719
10 | 0.98477 | -0.2922 | 0.0052673 | 0.0013201
11 | 0.98107 | -0.36397 | 0 | 0
12 | 0.98535 | -0.2808 | 0 | 0
13 | 0.9747 | -0.48894 | 0 | 0
14 | 0.97379 | -0.50706 | 0.0048279 | 0.00121
15 | 0.97425 | -0.49797 | 0.0015305 | 0.00038359
16 | 0.97981 | -0.38911 | 0.0043549 | 0.0010914
17 | 0.97993 | -0.38684 | 0.00085409 | 0.00021406
18 | 0.98003 | -0.3849 | 0.0016874 | 0.00042291
19 | 0.98004 | -0.38471 | 0.00026887 | 6.7386e-05
20 | 0.98015 | -0.38257 | 0 | 0
21 | 0.9812 | -0.36189 | 0 | 0
22 | 0.98241 | -0.33829 | 0.02099 | 0.0052607
23 | 0.98732 | -0.24359 | 0.00089467 | 0.00022423
24 | 0.98733 | -0.24339 | 0 | 0
25 | 0.98722 | -0.24543 | 0.0035326 | 0.00088536
26 | 0.98827 | -0.22494 | 0.00051344 | 0.00012868
27 | 0.98845 | -0.22149 | 0.001448 | 0.00036291
28 | 0.98854 | -0.21981 | 0.003357 | 0.00084134
29 | 0.9992 | -0.015424 | 0.0071119 | 0.0017824
30 | 0.99946 | -0.010347 | 0.0024677 | 0.00061845
31 | 0.99913 | -0.016653 | 0.012841 | 0.0032182
32 | 1 | 0 | -0.1622 | -0.040976
33 | 0.99314 | -0.13067 | 0 | 0
34 | 0.98717 | -0.24555 | 0 | 0
35 | 0.99016 | -0.1883 | 0 | 0
36 | 0.99212 | -0.15031 | 0 | 0
37 | 0.99061 | -0.17932 | 0.0015626 | 0.00039163
38 | 0.99061 | -0.17937 | 0.00071218 | 0.00017849
39 | 0.99085 | -0.17478 | 0 | 0
40 | 0.99055 | -0.18047 | 0.00096968 | 0.00024303
41 | 0.98865 | -0.21721 | 0.0019037 | 0.00047712
42 | 0.9905 | -0.18157 | 0.0021074 | 0.00052816
43 | 0.98854 | -0.21928 | 0.00023674 | 5.9333e-05
44 | 0.99189 | -0.15474 | 0.0016761 | 0.00042006
45 | 0.98846 | -0.22077 | 0 | 0
46 | 0.98649 | -0.25884 | 0.0045523 | 0.0011409
47 | 0.98944 | -0.20224 | 0.00038721 | 9.7044e-05
48 | 0.98909 | -0.20903 | 0 | 0
49 | 0.97033 | -0.57489 | 0.0043475 | 0.0010896
50 | 0.97134 | -0.55502 | 0.0010282 | 0.00025769
51 | 0.97004 | -0.58065 | 0.0052158 | 0.0013072
52 | 0.97158 | -0.55028 | 0.0035317 | 0.00088512
53 | 0.97187 | -0.54444 | 0.00020183 | 5.0583e-05
54 | 0.97198 | -0.54226 | 0.00076118 | 0.00019077
55 | 0.97226 | -0.53682 | 0.0025365 | 0.00063571
56 | 0.97406 | -0.50127 | 0 | 0
57 | 0.97458 | -0.491 | 0 | 0
58 | 0.97693 | -0.44488 | 0.00033822 | 8.4765e-05
59 | 0.97893 | -0.40596 | 0 | 0
60 | 0.9884 | -0.22206 | 0.0033923 | 0.00085019
61 | 0.98644 | -0.25995 | 0 | 0
62 | 0.98496 | -0.28851 | 0.00020267 | 5.0793e-05
63 | 0.98488 | -0.29006 | 0.00087308 | 0.00021881
64 | 0.98543 | -0.28027 | 0 | 0
65 | 0.98552 | -0.27855 | 0 | 0
66 | 0.98528 | -0.28318 | 0.00085176 | 0.00021347
67 | 0.98343 | -0.31832 | 0.0026945 | 0.00067532
68 | 0.98288 | -0.32891 | 0 | 0
69 | 0.98039 | -0.37748 | 0 | 0
70 | 0.98341 | -0.31866 | 0.00025345 | 6.352e-05
71 | 0.98509 | -0.28694 | 0.0039217 | 0.00098287
72 | 0.98856 | -0.21935 | 0.00064596 | 0.00016189
73 | 0.98508 | -0.28706 | 0.0054339 | 0.0013619
74 | 0.98034 | -0.37848 | 0.00036775 | 9.2166e-05
75 | 0.97887 | -0.40702 | 0.00035111 | 8.7997e-05
76 | 0.97881 | -0.40819 | 0.0001931 | 4.8396e-05
77 | 0.97867 | -0.41092 | 0.0024717 | 0.00061947
78 | 0.97918 | -0.40099 | 0 | 0
79 | 0.97867 | -0.41107 | 0.00038163 | 9.5644e-05
80 | 0.97982 | -0.38861 | 0.00089087 | 0.00022327
81 | 0.97912 | -0.40229 | 0.0013599 | 0.00034082
82 | 0.97866 | -0.41117 | 0.00020899 | 5.2377e-05
83 | 0.97909 | -0.40288 | 0.0005429 | 0.00013606
84 | 0.97907 | -0.4031 | 0 | 0
85 | 0.97906 | -0.40338 | 0.00054698 | 0.00013709
86 | 0.98008 | -0.38339 | 0.00030308 | 7.5959e-05
87 | 0.98022 | -0.38082 | 0.00073344 | 0.00018382
88 | 0.99998 | 149.9956 | 0 | 0

## res_line
| p_from_mw | q_from_mvar | p_to_mw | q_to_mvar | pl_mw | ql_mvar | i_from_ka | i_to_ka | i_ka | vm_from_pu | va_from_degree | vm_to_pu | va_to_degree | loading_percent
0 | -0.0023183 | -0.00058101 | 0.0023184 | 0.00058078 | 1.1482e-07 | -2.3386e-07 | 0.0035315 | 0.0035314 | 0.0035315 | 0.97681 | -0.44753 | 0.97686 | -0.44649 | 0.97019
1 | -0.018345 | -0.0046029 | 0.01835 | 0.0046058 | 4.9044e-06 | 2.9291e-06 | 0.027946 | 0.027946 | 0.027946 | 0.97686 | -0.44649 | 0.97715 | -0.44089 | 7.6775
2 | 0.016027 | 0.0040221 | -0.016021 | -0.0040188 | 5.6559e-06 | 3.3031e-06 | 0.024415 | 0.024415 | 0.024415 | 0.97686 | -0.44649 | 0.97648 | -0.4539 | 6.7074
3 | -0.020115 | -0.0050481 | 0.020178 | 0.005086 | 6.2676e-05 | 3.7874e-05 | 0.030634 | 0.030633 | 0.030634 | 0.97715 | -0.44089 | 0.98047 | -0.37576 | 8.4159
4 | 0.010265 | 0.0025761 | -0.01025 | -0.0025688 | 1.4471e-05 | 7.292e-06 | 0.015643 | 0.015644 | 0.015644 | 0.97648 | -0.4539 | 0.97498 | -0.4835 | 4.2977
5 | -0.0032691 | -0.00081932 | 0.0032692 | 0.00081926 | 8.283e-08 | -6.2104e-08 | 0.0049403 | 0.0049403 | 0.0049403 | 0.98465 | -0.29442 | 0.98468 | -0.29389 | 1.3572
6 | -0.013811 | -0.0034612 | 0.013812 | 0.0034618 | 1.1109e-06 | 6.2444e-07 | 0.02087 | 0.02087 | 0.02087 | 0.98468 | -0.29389 | 0.98477 | -0.2922 | 5.7336
7 | -0.020178 | -0.005086 | 0.020189 | 0.0050929 | 1.1386e-05 | 6.8789e-06 | 0.030633 | 0.030633 | 0.030633 | 0.98047 | -0.37576 | 0.98107 | -0.36397 | 8.4156
8 | 0.0081326 | 0.0020381 | -0.0081305 | -0.0020372 | 2.1102e-06 | 8.9514e-07 | 0.012412 | 0.012412 | 0.012412 | 0.97498 | -0.4835 | 0.9747 | -0.48894 | 3.4099
9 | -0.0009006 | -0.00022571 | 0.00090061 | 0.00022566 | 2.8306e-09 | -4.7956e-08 | 0.0013749 | 0.0013749 | 0.0013749 | 0.97469 | -0.48919 | 0.9747 | -0.48912 | 0.37772
10 | -0.0017672 | -0.00044286 | 0.0017672 | 0.0004428 | 1.4966e-08 | -5.8763e-08 | 0.0026979 | 0.0026979 | 0.0026979 | 0.9747 | -0.48912 | 0.9747 | -0.48894 | 0.74118
11 | 0.020259 | 0.0051274 | -0.020189 | -0.0050929 | 6.9586e-05 | 3.4508e-05 | 0.030629 | 0.030633 | 0.030633 | 0.98477 | -0.2922 | 0.98107 | -0.36397 | 4.2078
12 | -0.039338 | -0.0099093 | 0.039359 | 0.0099212 | 2.1453e-05 | 1.1876e-05 | 0.059458 | 0.059458 | 0.059458 | 0.98477 | -0.2922 | 0.98535 | -0.2808 | 5.4449
13 | -0.067609 | -0.017031 | 0.06768 | 0.017075 | 7.1102e-05 | 4.3419e-05 | 0.10213 | 0.10213 | 0.10213 | 0.98535 | -0.2808 | 0.98649 | -0.25884 | 9.3525
14 | 0.02825 | 0.0071102 | -0.028172 | -0.0070621 | 7.7391e-05 | 4.8091e-05 | 0.042672 | 0.042672 | 0.042672 | 0.98535 | -0.2808 | 0.98241 | -0.33829 | 11.7232
15 | 0.0063633 | 0.0015944 | -0.0063605 | -0.0015936 | 2.7352e-06 | 7.8763e-07 | 0.0097142 | 0.0097146 | 0.0097146 | 0.9747 | -0.48894 | 0.97425 | -0.49797 | 2.6688
16 | -0.0048279 | -0.00121 | 0.00483 | 0.00121 | 2.0906e-06 | 6.299e-08 | 0.0073774 | 0.0073769 | 0.0073774 | 0.97379 | -0.50706 | 0.97425 | -0.49797 | 2.0267
17 | -0.0043549 | -0.0010914 | 0.0043553 | 0.0010914 | 4.697e-07 | -6.0109e-08 | 0.0066136 | 0.0066135 | 0.0066136 | 0.97981 | -0.38911 | 0.97993 | -0.38684 | 1.8169
18 | -0.0052094 | -0.0013054 | 0.0052099 | 0.0013055 | 4.8208e-07 | 4.9688e-08 | 0.0079104 | 0.0079103 | 0.0079104 | 0.97993 | -0.38684 | 0.98003 | -0.3849 | 2.1732
19 | -0.0068974 | -0.0017284 | 0.0068974 | 0.0017284 | 6.3823e-08 | 2.1293e-08 | 0.010472 | 0.010472 | 0.010472 | 0.98003 | -0.3849 | 0.98004 | -0.38471 | 2.877
20 | -0.0071663 | -0.0017958 | 0.007167 | 0.0017961 | 7.2802e-07 | 2.5928e-07 | 0.010881 | 0.010881 | 0.010881 | 0.98004 | -0.38471 | 0.98015 | -0.38257 | 2.9892
21 | -0.007167 | -0.0017961 | 0.0071741 | 0.0017986 | 7.0666e-06 | 2.5142e-06 | 0.010881 | 0.01088 | 0.010881 | 0.98015 | -0.38257 | 0.9812 | -0.36189 | 2.9892
22 | -0.0071741 | -0.0017986 | 0.0071822 | 0.0018014 | 8.0741e-06 | 2.867e-06 | 0.01088 | 0.010879 | 0.01088 | 0.9812 | -0.36189 | 0.98241 | -0.33829 | 2.989
23 | -0.00089467 | -0.00022423 | 0.00089468 | 0.00022407 | 8.6147e-09 | -1.5608e-07 | 0.0013484 | 0.0013483 | 0.0013484 | 0.98732 | -0.24359 | 0.98733 | -0.24339 | 0.37044
24 | 0.003533 | 0.00088516 | -0.0035326 | -0.00088536 | 3.4436e-07 | -1.938e-07 | 0.0053245 | 0.0053246 | 0.0053246 | 0.98733 | -0.24339 | 0.98722 | -0.24543 | 1.4628
25 | -0.0044276 | -0.0011092 | 0.0044315 | 0.0011087 | 3.8891e-06 | -4.9303e-07 | 0.0066728 | 0.0066718 | 0.0066728 | 0.98733 | -0.24339 | 0.98827 | -0.22494 | 1.8332
26 | -0.004945 | -0.0012374 | 0.0049458 | 0.0012374 | 8.1316e-07 | 1.902e-08 | 0.0074448 | 0.0074447 | 0.0074448 | 0.98827 | -0.22494 | 0.98845 | -0.22149 | 2.0453
27 | -0.0063938 | -0.0016004 | 0.0063943 | 0.0016005 | 5.0934e-07 | 1.3801e-07 | 0.0096246 | 0.0096245 | 0.0096246 | 0.98845 | -0.22149 | 0.98854 | -0.21981 | 2.6441
28 | -0.0097513 | -0.0024418 | 0.0097515 | 0.0024419 | 2.1496e-07 | 1.0346e-07 | 0.014678 | 0.014678 | 0.014678 | 0.98854 | -0.21981 | 0.98856 | -0.21935 | 4.0323
29 | -0.019954 | -0.0050011 | 0.019958 | 0.005004 | 4.8272e-06 | 2.8984e-06 | 0.029715 | 0.029715 | 0.029715 | 0.9992 | -0.015424 | 0.99946 | -0.010347 | 8.1635
30 | 0.012842 | 0.0032186 | -0.012841 | -0.0032182 | 7.5218e-07 | 4.0957e-07 | 0.019124 | 0.019124 | 0.019124 | 0.9992 | -0.015424 | 0.99913 | -0.016653 | 5.2538
31 | -0.022426 | -0.0056224 | 0.022437 | 0.0056291 | 1.1063e-05 | 6.733e-06 | 0.033389 | 0.033389 | 0.033389 | 0.99946 | -0.010347 | 1 | 0 | 9.1728
32 | 0.13811 | 0.035346 | -0.13725 | -0.034802 | 0.00086792 | 0.00054407 | 0.20577 | 0.20578 | 0.20578 | 1 | 0 | 0.99314 | -0.13067 | 14.1331
33 | 0.072678 | 0.018481 | -0.072278 | -0.018243 | 0.00039997 | 0.0002375 | 0.10899 | 0.10899 | 0.10899 | 0.99314 | -0.13067 | 0.98717 | -0.24555 | 7.4859
34 | 0.021114 | 0.005322 | -0.021056 | -0.0052869 | 5.8056e-05 | 3.5161e-05 | 0.031645 | 0.031646 | 0.031646 | 0.99314 | -0.13067 | 0.99016 | -0.1883 | 8.694
35 | 0.043453 | 0.011 | -0.043412 | -0.010979 | 4.0944e-05 | 2.0883e-05 | 0.065145 | 0.065147 | 0.065147 | 0.99314 | -0.13067 | 0.99212 | -0.15031 | 4.4744
36 | 0.072278 | 0.018243 | -0.072232 | -0.018216 | 4.5966e-05 | 2.7309e-05 | 0.10899 | 0.109 | 0.109 | 0.98717 | -0.24555 | 0.98649 | -0.25884 | 7.4859
37 | 0.0108 | 0.0027088 | -0.010793 | -0.0027051 | 7.1715e-06 | 3.6568e-06 | 0.016232 | 0.016232 | 0.016232 | 0.99016 | -0.1883 | 0.98944 | -0.20224 | 4.4593
38 | 0.010255 | 0.0025781 | -0.010245 | -0.0025731 | 1.0144e-05 | 5.0295e-06 | 0.015415 | 0.015415 | 0.015415 | 0.99016 | -0.1883 | 0.98909 | -0.20903 | 4.2349
39 | 0.0016764 | 0.00041837 | -0.0016761 | -0.00042006 | 3.5329e-07 | -1.6982e-06 | 0.0025137 | 0.0025144 | 0.0025144 | 0.99212 | -0.15031 | 0.99189 | -0.15474 | 0.69078
40 | 0.041736 | 0.01056 | -0.041687 | -0.010536 | 4.8951e-05 | 2.4463e-05 | 0.062633 | 0.062635 | 0.062635 | 0.99212 | -0.15031 | 0.99085 | -0.17478 | 4.3019
41 | 0.0037895 | 0.00094921 | -0.0037895 | -0.00094921 | 8.7533e-09 | -3.6728e-09 | 0.0056921 | 0.0056921 | 0.0056921 | 0.99061 | -0.17932 | 0.99061 | -0.17937 | 1.5638
42 | -0.0053521 | -0.0013408 | 0.0053533 | 0.001341 | 1.1591e-06 | 1.2597e-07 | 0.0080393 | 0.0080391 | 0.0080393 | 0.99061 | -0.17932 | 0.99085 | -0.17478 | 2.2086
43 | 0.0030773 | 0.00077072 | -0.0030772 | -0.00077088 | 1.6019e-07 | -1.5485e-07 | 0.0046223 | 0.0046224 | 0.0046224 | 0.99061 | -0.17937 | 0.99055 | -0.18047 | 1.2699
44 | 0.036334 | 0.009195 | -0.03626 | -0.0091613 | 7.3877e-05 | 3.3692e-05 | 0.054596 | 0.054601 | 0.054601 | 0.99085 | -0.17478 | 0.98865 | -0.21721 | 3.7501
45 | 0.0021075 | 0.00052785 | -0.0021074 | -0.00052816 | 1.1084e-07 | -3.0867e-07 | 0.0031658 | 0.0031659 | 0.0031659 | 0.99055 | -0.18047 | 0.9905 | -0.18157 | 0.86975
46 | 0.034356 | 0.0086842 | -0.034353 | -0.0086827 | 3.4085e-06 | 1.4848e-06 | 0.051736 | 0.051736 | 0.051736 | 0.98865 | -0.21721 | 0.98854 | -0.21928 | 3.5533
47 | 0.034116 | 0.0086233 | -0.034113 | -0.0086223 | 2.445e-06 | 1.0582e-06 | 0.05138 | 0.05138 | 0.05138 | 0.98854 | -0.21928 | 0.98846 | -0.22077 | 3.5288
48 | 0.034113 | 0.0086223 | -0.034111 | -0.0086214 | 2.1103e-06 | 9.1344e-07 | 0.05138 | 0.05138 | 0.05138 | 0.98846 | -0.22077 | 0.9884 | -0.22206 | 3.5288
49 | 0.010406 | 0.0026081 | -0.010397 | -0.0026038 | 8.4769e-06 | 4.2409e-06 | 0.01565 | 0.01565 | 0.01565 | 0.98944 | -0.20224 | 0.98856 | -0.21935 | 4.2994
50 | 0.010245 | 0.0025731 | -0.010211 | -0.0025563 | 3.3885e-05 | 1.6824e-05 | 0.015415 | 0.015417 | 0.015417 | 0.98909 | -0.20903 | 0.98552 | -0.27855 | 4.2354
51 | -0.0095648 | -0.002397 | 0.0095738 | 0.0024014 | 9.0606e-06 | 4.41e-06 | 0.014668 | 0.014667 | 0.014668 | 0.97033 | -0.57489 | 0.97134 | -0.55502 | 4.0296
52 | 0.0052172 | 0.0013074 | -0.0052158 | -0.0013072 | 1.4296e-06 | 1.7952e-07 | 0.0080006 | 0.0080009 | 0.0080009 | 0.97033 | -0.57489 | 0.97004 | -0.58065 | 2.198
53 | -0.010602 | -0.0026591 | 0.010604 | 0.0026603 | 2.4002e-06 | 1.2357e-06 | 0.016242 | 0.016242 | 0.016242 | 0.97134 | -0.55502 | 0.97158 | -0.55028 | 4.4621
54 | -0.014136 | -0.0035454 | 0.01414 | 0.0035477 | 3.9302e-06 | 2.2384e-06 | 0.021651 | 0.021651 | 0.021651 | 0.97158 | -0.55028 | 0.97187 | -0.54444 | 5.9481
55 | -0.014342 | -0.0035983 | 0.014343 | 0.0035991 | 1.4965e-06 | 8.5522e-07 | 0.02196 | 0.02196 | 0.02196 | 0.97187 | -0.54444 | 0.97198 | -0.54226 | 6.033
56 | -0.015105 | -0.0037899 | 0.015108 | 0.0037921 | 3.9158e-06 | 2.264e-06 | 0.023125 | 0.023125 | 0.023125 | 0.97198 | -0.54226 | 0.97226 | -0.53682 | 6.3531
57 | -0.017645 | -0.0044279 | 0.017675 | 0.0044457 | 2.996e-05 | 1.7814e-05 | 0.027007 | 0.027007 | 0.027007 | 0.97226 | -0.53682 | 0.97406 | -0.50127 | 7.4196
58 | -0.017675 | -0.0044457 | 0.017684 | 0.0044508 | 8.6768e-06 | 5.1581e-06 | 0.027007 | 0.027007 | 0.027007 | 0.97406 | -0.50127 | 0.97458 | -0.491 | 7.4194
59 | -0.017684 | -0.0044508 | 0.017723 | 0.004474 | 3.9071e-05 | 2.3221e-05 | 0.027007 | 0.027006 | 0.027007 | 0.97458 | -0.491 | 0.97693 | -0.44488 | 7.4194
60 | -0.018061 | -0.0045588 | 0.018095 | 0.0045789 | 3.3738e-05 | 2.0102e-05 | 0.027521 | 0.027521 | 0.027521 | 0.97693 | -0.44488 | 0.97893 | -0.40596 | 7.5607
61 | -0.021702 | -0.0054817 | 0.021707 | 0.0054849 | 5.1674e-06 | 3.148e-06 | 0.033003 | 0.033003 | 0.033003 | 0.97893 | -0.40596 | 0.97918 | -0.40099 | 9.0669
62 | 0.0036073 | 0.0009028 | -0.0036071 | -0.00090289 | 1.8307e-07 | -8.6987e-08 | 0.0054828 | 0.0054829 | 0.0054829 | 0.97893 | -0.40596 | 0.97887 | -0.40702 | 1.5063
63 | 0.030719 | 0.0077712 | -0.030663 | -0.0077497 | 5.5768e-05 | 2.1479e-05 | 0.046273 | 0.046278 | 0.046278 | 0.9884 | -0.22206 | 0.98644 | -0.25995 | 3.1784
64 | 0.030663 | 0.0077497 | -0.030621 | -0.0077335 | 4.1952e-05 | 1.6197e-05 | 0.046278 | 0.046282 | 0.046282 | 0.98644 | -0.25995 | 0.98496 | -0.28851 | 3.1787
65 | 0.030419 | 0.0076827 | -0.030416 | -0.0076818 | 2.264e-06 | 8.6738e-07 | 0.045976 | 0.045976 | 0.045976 | 0.98496 | -0.28851 | 0.98488 | -0.29006 | 3.1577
66 | 0.029543 | 0.007463 | -0.029503 | -0.0074483 | 3.9979e-05 | 1.4719e-05 | 0.044657 | 0.044661 | 0.044661 | 0.98488 | -0.29006 | 0.98343 | -0.31832 | 3.0674
67 | -0.00085188 | -0.00021113 | 0.00085195 | 0.00020975 | 6.9011e-08 | -1.3752e-06 | 0.0012855 | 0.001285 | 0.0012855 | 0.98543 | -0.28027 | 0.98552 | -0.27855 | 0.35316
68 | 0.00085188 | 0.00021113 | -0.00085176 | -0.00021347 | 1.1778e-07 | -2.344e-06 | 0.0012855 | 0.0012864 | 0.0012864 | 0.98543 | -0.28027 | 0.98528 | -0.28318 | 0.3534
69 | 0.0093594 | 0.0023465 | -0.0093556 | -0.0023447 | 3.7435e-06 | 1.7592e-06 | 0.014132 | 0.014132 | 0.014132 | 0.98552 | -0.27855 | 0.98509 | -0.28694 | 3.8824
70 | 0.026809 | 0.006773 | -0.026808 | -0.0067729 | 4.3593e-07 | 1.3571e-07 | 0.040584 | 0.040584 | 0.040584 | 0.98343 | -0.31832 | 0.98341 | -0.31866 | 2.7873
71 | 0.026542 | 0.0067054 | -0.02648 | -0.0066865 | 6.1704e-05 | 1.8901e-05 | 0.040202 | 0.040209 | 0.040209 | 0.98288 | -0.32891 | 0.98039 | -0.37748 | 2.7616
72 | -0.026542 | -0.0067054 | 0.026555 | 0.0067093 | 1.3045e-05 | 3.9816e-06 | 0.040202 | 0.0402 | 0.040202 | 0.98288 | -0.32891 | 0.98341 | -0.31866 | 2.7611
73 | 0.02648 | 0.0066865 | -0.026479 | -0.0066861 | 1.262e-06 | 3.8775e-07 | 0.040209 | 0.040209 | 0.040209 | 0.98039 | -0.37748 | 0.98034 | -0.37848 | 2.7616
74 | 0.005434 | 0.0013619 | -0.0054339 | -0.0013619 | 3.1579e-08 | 4.2987e-09 | 0.0082082 | 0.0082083 | 0.0082083 | 0.98509 | -0.28694 | 0.98508 | -0.28706 | 2.255
75 | 0.026111 | 0.0065939 | -0.026108 | -0.006593 | 2.9372e-06 | 8.7493e-07 | 0.039651 | 0.039651 | 0.039651 | 0.98034 | -0.37848 | 0.98022 | -0.38082 | 2.7233
76 | 0.003256 | 0.00081489 | -0.0032558 | -0.00081502 | 1.8111e-07 | -1.3193e-07 | 0.0049492 | 0.0049493 | 0.0049493 | 0.97887 | -0.40702 | 0.97881 | -0.40819 | 1.3597
77 | 0.0030627 | 0.00076663 | -0.0030623 | -0.00076699 | 3.9835e-07 | -3.6093e-07 | 0.0046557 | 0.0046559 | 0.0046559 | 0.97881 | -0.40819 | 0.97867 | -0.41092 | 1.2791
78 | 0.00059062 | 0.00014751 | -0.00059061 | -0.00014768 | 4.12e-09 | -1.6862e-07 | 0.00089782 | 0.00089788 | 0.00089788 | 0.97867 | -0.41092 | 0.97867 | -0.41107 | 0.24667
79 | -0.024157 | -0.0060976 | 0.024171 | 0.0061064 | 1.4331e-05 | 8.8149e-06 | 0.036726 | 0.036726 | 0.036726 | 0.97918 | -0.40099 | 0.97982 | -0.38861 | 10.0895
80 | 0.00245 | 0.00061273 | -0.0024498 | -0.000613 | 1.5141e-07 | -2.6955e-07 | 0.0037226 | 0.0037228 | 0.0037228 | 0.97918 | -0.40099 | 0.97912 | -0.40229 | 1.0227
81 | 0.00020899 | 5.2038e-05 | -0.00020899 | -5.2377e-05 | 1.0217e-09 | -3.3854e-07 | 0.00031763 | 0.00031775 | 0.00031775 | 0.97867 | -0.41107 | 0.97866 | -0.41117 | 0.087295
82 | -0.025062 | -0.0063297 | 0.025069 | 0.0063324 | 6.2693e-06 | 2.705e-06 | 0.038079 | 0.038078 | 0.038079 | 0.97982 | -0.38861 | 0.98008 | -0.38339 | 3.4871
83 | 0.0010899 | 0.00027218 | -0.0010899 | -0.00027253 | 3.0805e-08 | -3.5696e-07 | 0.0016561 | 0.0016562 | 0.0016562 | 0.97912 | -0.40229 | 0.97909 | -0.40288 | 0.455
84 | 0.000547 | 0.00013647 | -0.00054699 | -0.00013674 | 5.703e-09 | -2.7321e-07 | 0.0008311 | 0.0008312 | 0.0008312 | 0.97909 | -0.40288 | 0.97907 | -0.4031 | 0.22835
85 | 0.00054699 | 0.00013674 | -0.00054698 | -0.00013709 | 7.1511e-09 | -3.4248e-07 | 0.0008312 | 0.00083133 | 0.00083133 | 0.97907 | -0.4031 | 0.97906 | -0.40338 | 0.22839
86 | -0.025372 | -0.0064083 | 0.025375 | 0.0064092 | 3.1243e-06 | 8.6831e-07 | 0.038538 | 0.038538 | 0.038538 | 0.98008 | -0.38339 | 0.98022 | -0.38082 | 2.6469

## res_trafo
| p_hv_mw | q_hv_mvar | p_lv_mw | q_lv_mvar | pl_mw | ql_mvar | i_hv_ka | i_lv_ka | vm_hv_pu | va_hv_degree | vm_lv_pu | va_lv_degree | loading_percent
0 | -1.2729e-15 | -1.3162e-15 | 0.00165 | 1.2699e-07 | 0.00165 | 1.2699e-07 | 5.2857e-17 | 0.0023815 | 0.99998 | 149.9956 | 1 | 0 | 0.2619

## res_ext_grid
| p_mw | q_mvar
0 | 0.16375 | 0.041363

## res_load
| p_mw | q_mvar
0 | 0.0023183 | 0.00058101
1 | 0.0017649 | 0.00044232
2 | 0.0057565 | 0.0014427
3 | 0.0032691 | 0.00081932
4 | 0.010541 | 0.0026419
5 | 0.0021174 | 0.00053068
6 | 0.0009006 | 0.00022571
7 | 0.00086661 | 0.00021719
8 | 0.0052673 | 0.0013201
9 | 0.0048279 | 0.00121
10 | 0.0015305 | 0.00038359
11 | 0.0043549 | 0.0010914
12 | 0.00085409 | 0.00021406
13 | 0.0016874 | 0.00042291
14 | 0.00026887 | 6.7386e-05
15 | 0.02099 | 0.0052607
16 | 0.00089467 | 0.00022423
17 | 0.0035326 | 0.00088536
18 | 0.00051344 | 0.00012868
19 | 0.001448 | 0.00036291
20 | 0.003357 | 0.00084134
21 | 0.0071119 | 0.0017824
22 | 0.0024677 | 0.00061845
23 | 0.012841 | 0.0032182
24 | 0.001546 | 0.00038747
25 | 0.0015626 | 0.00039163
26 | 0.00071218 | 0.00017849
27 | 0.00096968 | 0.00024303
28 | 0.0019037 | 0.00047712
29 | 0.0021074 | 0.00052816
30 | 0.00023674 | 5.9333e-05
31 | 0.0016761 | 0.00042006
32 | 0.0045523 | 0.0011409
33 | 0.00038721 | 9.7044e-05
34 | 0.0043475 | 0.0010896
35 | 0.0010282 | 0.00025769
36 | 0.0052158 | 0.0013072
37 | 0.0035317 | 0.00088512
38 | 0.00020183 | 5.0583e-05
39 | 0.00076118 | 0.00019077
40 | 0.0025365 | 0.00063571
41 | 0.00033822 | 8.4765e-05
42 | 0.0033923 | 0.00085019
43 | 0.00020267 | 5.0793e-05
44 | 0.00087308 | 0.00021881
45 | 0.00085176 | 0.00021347
46 | 0.0026945 | 0.00067532
47 | 0.00025345 | 6.352e-05
48 | 0.0039217 | 0.00098287
49 | 0.00064596 | 0.00016189
50 | 0.0054339 | 0.0013619
51 | 0.00036775 | 9.2166e-05
52 | 0.00035111 | 8.7997e-05
53 | 0.0001931 | 4.8396e-05
54 | 0.0024717 | 0.00061947
55 | 0.00038163 | 9.5644e-05
56 | 0.00089087 | 0.00022327
57 | 0.0013599 | 0.00034082
58 | 0.00020899 | 5.2377e-05
59 | 0.0005429 | 0.00013606
60 | 0.00054698 | 0.00013709
61 | 0.00030308 | 7.5959e-05
62 | 0.00073344 | 0.00018382

## dtypes
| element | column | dtype
0 | bus | name | object
1 | bus | vn_kv | float64
2 | bus | type | object
3 | bus | zone | object
4 | bus | in_service | bool
5 | load | name | object
6 | load | bus | uint32
7 | load | p_mw | float64
8 | load | q_mvar | float64
9 | load | const_z_percent | float64
10 | load | const_i_percent | float64
11 | load | sn_mva | float64
12 | load | scaling | float64
13 | load | in_service | bool
14 | load | type | object
15 | ext_grid | name | object
16 | ext_grid | bus | uint32
17 | ext_grid | vm_pu | float64
18 | ext_grid | va_degree | float64
19 | ext_grid | slack_weight | float64
20 | ext_grid | in_service | bool
21 | line | name | object
22 | line | std_type | object
23 | line | from_bus | uint32
24 | line | to_bus | uint32
25 | line | length_km | float64
26 | line | r_ohm_per_km | float64
27 | line | x_ohm_per_km | float64
28 | line | c_nf_per_km | float64
29 | line | g_us_per_km | float64
30 | line | max_i_ka | float64
31 | line | df | float64
32 | line | parallel | uint32
33 | line | type | object
34 | line | in_service | bool
35 | trafo | name | object
36 | trafo | std_type | object
37 | trafo | hv_bus | uint32
38 | trafo | lv_bus | uint32
39 | trafo | sn_mva | float64
40 | trafo | vn_hv_kv | float64
41 | trafo | vn_lv_kv | float64
42 | trafo | vk_percent | float64
43 | trafo | vkr_percent | float64
44 | trafo | pfe_kw | float64
45 | trafo | i0_percent | float64
46 | trafo | shift_degree | float64
47 | trafo | tap_side | object
48 | trafo | tap_neutral | int32
49 | trafo | tap_min | int32
50 | trafo | tap_max | int32
51 | trafo | tap_step_percent | float64
52 | trafo | tap_step_degree | float64
53 | trafo | tap_pos | int32
54 | trafo | tap_phase_shifter | bool
55 | trafo | parallel | uint32
56 | trafo | df | float64
57 | trafo | in_service | bool
58 | line_geodata | coords | object
59 | bus_geodata | x | float64
60 | bus_geodata | y | float64
61 | bus_geodata | coords | object
62 | res_bus | vm_pu | float64
63 | res_bus | va_degree | float64
64 | res_bus | p_mw | float64
65 | res_bus | q_mvar | float64
66 | res_line | p_from_mw | float64
67 | res_line | q_from_mvar | float64
68 | res_line | p_to_mw | float64
69 | res_line | q_to_mvar | float64
70 | res_line | pl_mw | float64
71 | res_line | ql_mvar | float64
72 | res_line | i_from_ka | float64
73 | res_line | i_to_ka | float64
74 | res_line | i_ka | float64
75 | res_line | vm_from_pu | float64
76 | res_line | va_from_degree | float64
77 | res_line | vm_to_pu | float64
78 | res_line | va_to_degree | float64
79 | res_line | loading_percent | float64
80 | res_trafo | p_hv_mw | float64
81 | res_trafo | q_hv_mvar | float64
82 | res_trafo | p_lv_mw | float64
83 | res_trafo | q_lv_mvar | float64
84 | res_trafo | pl_mw | float64
85 | res_trafo | ql_mvar | float64
86 | res_trafo | i_hv_ka | float64
87 | res_trafo | i_lv_ka | float64
88 | res_trafo | vm_hv_pu | float64
89 | res_trafo | va_hv_degree | float64
90 | res_trafo | vm_lv_pu | float64
91 | res_trafo | va_lv_degree | float64
92 | res_trafo | loading_percent | float64
93 | res_ext_grid | p_mw | float64
94 | res_ext_grid | q_mvar | float64
95 | res_load | p_mw | float64
96 | res_load | q_mvar | float64

## parameters
| version | format_version | converged | OPF_converged | name | f_hz | sn_mva
0 | 2.14.6 | 2.14.0 | TRUE | FALSE |  | 50 | 1