## bus
| name | vn_kv | type | zone | in_service
0 | bus_LV_1095-4_0_5_node_0 | 0.4 | n |  | TRUE
1 | bus_LV_1095-4_0_5_node_1 | 0.4 | n |  | TRUE
2 | bus_LV_1095-4_0_5_node_3 | 0.4 | n |  | TRUE
3 | bus_LV_1095-4_0_5_node_4 | 0.4 | n |  | TRUE
4 | bus_LV_1095-4_0_5_node_29 | 0.4 | n |  | TRUE
5 | bus_LV_1095-4_0_5_node_25 | 0.4 | n |  | TRUE
6 | bus_LV_1095-4_0_5_node_36 | 0.4 | n |  | TRUE
7 | bus_LV_1095-4_0_5_node_5 | 0.4 | n |  | TRUE
8 | bus_LV_1095-4_0_5_node_51 | 0.4 | n |  | TRUE
9 | bus_LV_1095-4_0_5_node_12 | 0.4 | n |  | TRUE
10 | bus_LV_1095-4_0_5_node_14 | 0.4 | n |  | TRUE
11 | bus_LV_1095-4_0_5_node_6 | 0.4 | n |  | TRUE
12 | bus_LV_1095-4_0_5_node_13 | 0.4 | n |  | TRUE
13 | bus_LV_1095-4_0_5_node_21 | 0.4 | n |  | TRUE
14 | bus_LV_1095-4_0_5_node_30 | 0.4 | n |  | TRUE
15 | bus_LV_1095-4_0_5_node_7 | 0.4 | n |  | TRUE
16 | bus_LV_1095-4_0_5_node_43 | 0.4 | n |  | TRUE
17 | bus_LV_1095-4_0_5_node_41 | 0.4 | n |  | TRUE
18 | bus_LV_1095-4_0_5_node_44 | 0.4 | n |  | TRUE
19 | bus_LV_1095-4_0_5_node_15 | 0.4 | n |  | TRUE
20 | bus_LV_1095-4_0_5_node_8 | 0.4 | n |  | TRUE
21 | bus_LV_1095-4_0_5_node_62 | 0.4 | n |  | TRUE
22 | bus_LV_1095-4_0_5_node_59 | 0.4 | n |  | TRUE
23 | bus_LV_1095-4_0_5_node_9 | 0.4 | n |  | TRUE
24 | bus_LV_1095-4_0_5_node_52 | 0.4 | n |  | TRUE
25 | bus_LV_1095-4_0_5_node_16 | 0.4 | n |  | TRUE
26 | bus_LV_1095-4_0_5_node_10 | 0.4 | n |  | TRUE
27 | bus_LV_1095-4_0_5_node_49 | 0.4 | n |  | TRUE
28 | bus_LV_1095-4_0_5_node_11 | 0.4 | n |  | TRUE
29 | bus_LV_1095-4_0_5_node_65 | 0.4 | n |  | TRUE
30 | bus_LV_1095-4_0_5_node_20 | 0.4 | n |  | TRUE
31 | bus_LV_1095-4_0_5_node_50 | 0.4 | n |  | TRUE
32 | bus_LV_1095-4_0_5_node_18 | 0.4 | n |  | TRUE
33 | bus_LV_1095-4_0_5_node_17 | 0.4 | n |  | TRUE
34 | bus_LV_1095-4_0_5_node_56 | 0.4 | n |  | TRUE
35 | bus_LV_1095-4_0_5_node_55 | 0.4 | n |  | TRUE
36 | bus_LV_1095-4_0_5_node_37 | 0.4 | n |  | TRUE
37 | bus_LV_1095-4_0_5_node_28 | 0.4 | n |  | TRUE
38 | bus_LV_1095-4_0_5_node_45 | 0.4 | n |  | TRUE
39 | bus_LV_1095-4_0_5_node_53 | 0.4 | n |  | TRUE
40 | bus_LV_1095-4_0_5_node_48 | 0.4 | n |  | TRUE
41 | bus_LV_1095-4_0_5_node_54 | 0.4 | n |  | TRUE
42 | bus_LV_1095-4_0_5_node_19 | 0.4 | n |  | TRUE
43 | bus_LV_1095-4_0_5_node_31 | 0.4 | n |  | TRUE
44 | bus_LV_1095-4_0_5_node_66 | 0.4 | n |  | TRUE
45 | bus_LV_1095-4_0_5_node_32 | 0.4 | n |  | TRUE
46 | bus_LV_1095-4_0_5_node_23 | 0.4 | n |  | TRUE
47 | bus_LV_1095-4_0_5_node_40 | 0.4 | n |  | TRUE
48 | bus_LV_1095-4_0_5_node_42 | 0.4 | n |  | TRUE
49 | bus_LV_1095-4_0_5_node_24 | 0.4 | n |  | TRUE
50 | bus_LV_1095-4_0_5_node_38 | 0.4 | n |  | TRUE
51 | bus_LV_1095-4_0_5_node_34 | 0.4 | n |  | TRUE
52 | bus_LV_1095-4_0_5_node_26 | 0.4 | n |  | TRUE
53 | bus_LV_1095-4_0_5_node_46 | 0.4 | n |  | TRUE
54 | bus_LV_1095-4_0_5_node_47 | 0.4 | n |  | TRUE
55 | bus_LV_1095-4_0_5_node_61 | 0.4 | n |  | TRUE
56 | bus_LV_1095-4_0_5_node_57 | 0.4 | n |  | TRUE
57 | bus_LV_1095-4_0_5_node_58 | 0.4 | n |  | TRUE
58 | bus_LV_1095-4_0_5_node_63 | 0.4 | n |  | TRUE
59 | bus_LV_1095-4_0_5_node_64 | 0.4 | n |  | TRUE
60 | bus_LV_1095-4_0_5_node_39 | 0.4 | n |  | TRUE
61 | bus_LV_1095-4_0_5_node_33 | 0.4 | n |  | TRUE
62 | bus_LV_1095-4_0_5_node_27 | 0.4 | n |  | TRUE
63 | bus_LV_1095-4_0_5_node_35 | 0.4 | n |  | TRUE
64 | bus_LV_1095-4_0_5_node_60 | 0.4 | n |  | TRUE
65 | bus_MV_131_1_node_211 | 20 | n |  | TRUE

## load
| name | bus | p_mw | q_mvar | const_z_percent | const_i_percent | sn_mva | scaling | in_service | type
0 | LV_1095-4_0_5_load_0 | 0 | 0.003176 | 0.00079597 | 0 | 0 |  | 1 | TRUE | wye
1 | LV_1095-4_0_5_load_29 | 4 | 0.002355 | 0.00059021 | 0 | 0 |  | 1 | TRUE | wye
2 | LV_1095-4_0_5_load_25 | 5 | 0.0027432 | 0.00068751 | 0 | 0 |  | 1 | TRUE | wye
3 | LV_1095-4_0_5_load_36 | 6 | 0.0041727 | 0.0010458 | 0 | 0 |  | 1 | TRUE | wye
4 | LV_1095-4_0_5_load_51 | 8 | 0.011765 | 0.0029485 | 0 | 0 |  | 1 | TRUE | wye
5 | LV_1095-4_0_5_load_30 | 14 | 0.022505 | 0.0056404 | 0 | 0 |  | 1 | TRUE | wye
6 | LV_1095-4_0_5_load_43 | 16 | 0.019115 | 0.0047907 | 0 | 0 |  | 1 | TRUE | wye
7 | LV_1095-4_0_5_load_44 | 18 | 0.019108 | 0.0047889 | 0 | 0 |  | 1 | TRUE | wye
8 | LV_1095-4_0_5_load_62 | 21 | 0.018246 | 0.0045729 | 0 | 0 |  | 1 | TRUE | wye
9 | LV_1095-4_0_5_load_52 | 24 | 0.019766 | 0.0049538 | 0 | 0 |  | 1 | TRUE | wye
10 | LV_1095-4_0_5_load_49 | 27 | 0.0038383 | 0.00096198 | 0 | 0 |  | 1 | TRUE | wye
11 | LV_1095-4_0_5_load_65 | 29 | 0.0031188 | 0.00078164 | 0 | 0 |  | 1 | TRUE | wye
12 | LV_1095-4_0_5_load_50 | 31 | 0.011763 | 0.0029482 | 0 | 0 |  | 1 | TRUE | wye
13 | LV_1095-4_0_5_load_55 | 35 | 0.0228 | 0.0057143 | 0 | 0 |  | 1 | TRUE | wye
14 | LV_1095-4_0_5_load_37 | 36 | 0.005472 | 0.0013714 | 0 | 0 |  | 1 | TRUE | wye
15 | LV_1095-4_0_5_load_28 | 37 | 0.0056396 | 0.0014134 | 0 | 0 |  | 1 | TRUE | wye
16 | LV_1095-4_0_5_load_45 | 38 | 0.011761 | 0.0029476 | 0 | 0 |  | 1 | TRUE | wye
17 | LV_1095-4_0_5_load_53 | 39 | 0.019762 | 0.0049528 | 0 | 0 |  | 1 | TRUE | wye
18 | LV_1095-4_0_5_load_48 | 40 | 0.013673 | 0.0034267 | 0 | 0 |  | 1 | TRUE | wye
19 | LV_1095-4_0_5_load_54 | 41 | 0.011765 | 0.0029486 | 0 | 0 |  | 1 | TRUE | wye
20 | LV_1095-4_0_5_load_66 | 44 | 0.0036163 | 0.00090632 | 0 | 0 |  | 1 | TRUE | wye
21 | LV_1095-4_0_5_load_32 | 45 | 0.026683 | 0.0066874 | 0 | 0 |  | 1 | TRUE | wye
22 | LV_1095-4_0_5_load_40 | 47 | 0.019106 | 0.0047883 | 0 | 0 |  | 1 | TRUE | wye
23 | LV_1095-4_0_5_load_42 | 48 | 0.019107 | 0.0047887 | 0 | 0 |  | 1 | TRUE | wye
24 | LV_1095-4_0_5_load_38 | 50 | 0.0041949 | 0.0010513 | 0 | 0 |  | 1 | TRUE | wye
25 | LV_1095-4_0_5_load_46 | 53 | 0.019094 | 0.0047853 | 0 | 0 |  | 1 | TRUE | wye
26 | LV_1095-4_0_5_load_47 | 54 | 0.01911 | 0.0047893 | 0 | 0 |  | 1 | TRUE | wye
27 | LV_1095-4_0_5_load_61 | 55 | 0.018302 | 0.0045868 | 0 | 0 |  | 1 | TRUE | wye
28 | LV_1095-4_0_5_load_58 | 57 | 0.018291 | 0.0045842 | 0 | 0 |  | 1 | TRUE | wye
29 | LV_1095-4_0_5_load_63 | 58 | 0.031681 | 0.00794 | 0 | 0 |  | 1 | TRUE | wye
30 | LV_1095-4_0_5_load_64 | 59 | 0.030981 | 0.0077645 | 0 | 0 |  | 1 | TRUE | wye
31 | LV_1095-4_0_5_load_39 | 60 | 0.0072341 | 0.001813 | 0 | 0 |  | 1 | TRUE | wye
32 | LV_1095-4_0_5_load_27 | 62 | 0.0056339 | 0.001412 | 0 | 0 |  | 1 | TRUE | wye
33 | LV_1095-4_0_5_load_35 | 63 | 0.0058675 | 0.0014705 | 0 | 0 |  | 1 | TRUE | wye
34 | LV_1095-4_0_5_load_60 | 64 | 0.018243 | 0.0045722 | 0 | 0 |  | 1 | TRUE | wye

## ext_grid
| name | bus | vm_pu | va_degree | slack_weight | in_service
0 |  | 19 | 1 | 0 | 1 | TRUE

## line
| name | std_type | from_bus | to_bus | length_km | r_ohm_per_km | x_ohm_per_km | c_nf_per_km | g_us_per_km | max_i_ka | df | parallel | type | in_service
0 | LV_1095-4_0_5_line_0 |  | 0 | 1 | 0.018756 | 0.125 | 0.08 | 261 | 0 | 0.364 | 1 | 1 | cs | TRUE
1 | LV_1095-4_0_5_line_1 |  | 1 | 2 | 0.03726 | 0.125 | 0.08 | 261 | 0 | 0.364 | 1 | 1 | cs | TRUE
2 | LV_1095-4_0_5_line_2 |  | 1 | 3 | 0.28401 | 0.125 | 0.08 | 261 | 0 | 0.364 | 1 | 1 | cs | TRUE
3 | LV_1095-4_0_5_line_3 |  | 2 | 4 | 0.023414 | 0.125 | 0.08 | 261 | 0 | 0.364 | 1 | 1 | cs | TRUE
4 | LV_1095-4_0_5_line_4 |  | 2 | 5 | 0.023425 | 0.125 | 0.08 | 261 | 0 | 0.364 | 1 | 1 | cs | TRUE
5 | LV_1095-4_0_5_line_5 |  | 3 | 6 | 0.057491 | 0.125 | 0.08 | 261 | 0 | 0.364 | 1 | 1 | cs | TRUE
6 | LV_1095-4_0_5_line_6 |  | 5 | 52 | 0.019647 | 0.125 | 0.08 | 261 | 0 | 0.364 | 1 | 1 | cs | TRUE
7 | LV_1095-4_0_5_line_7 |  | 7 | 8 | 0.004517 | 0.125 | 0.08 | 261 | 0 | 0.364 | 1 | 1 | cs | TRUE
8 | LV_1095-4_0_5_line_8 |  | 7 | 9 | 0.036088 | 0.125 | 0.08 | 261 | 0 | 0.364 | 1 | 1 | cs | TRUE
9 | LV_1095-4_0_5_line_9 |  | 7 | 10 | 0.066011 | 0.125 | 0.08 | 261 | 0 | 0.364 | 1 | 1 | cs | TRUE
10 | LV_1095-4_0_5_line_10 |  | 9 | 31 | 0.005479 | 0.125 | 0.08 | 261 | 0 | 0.364 | 1 | 1 | cs | TRUE
11 | LV_1095-4_0_5_line_11 |  | 9 | 32 | 0.068395 | 0.125 | 0.08 | 261 | 0 | 0.364 | 1 | 1 | cs | TRUE
12 | LV_1095-4_0_5_line_12 |  | 9 | 33 | 0.035118 | 0.125 | 0.08 | 261 | 0 | 0.364 | 1 | 1 | cs | TRUE
13 | LV_1095-4_0_5_line_13 |  | 10 | 36 | 0.033374 | 0.125 | 0.08 | 261 | 0 | 0.364 | 1 | 1 | cs | TRUE
14 | LV_1095-4_0_5_line_14 |  | 10 | 37 | 0.044067 | 0.125 | 0.08 | 261 | 0 | 0.364 | 1 | 1 | cs | TRUE
15 | LV_1095-4_0_5_line_15 |  | 11 | 12 | 0.065427 | 0.125 | 0.08 | 261 | 0 | 0.364 | 1 | 2 | cs | TRUE
16 | LV_1095-4_0_5_line_16 |  | 11 | 13 | 0.060879 | 0.125 | 0.08 | 261 | 0 | 0.364 | 1 | 1 | cs | TRUE
17 | LV_1095-4_0_5_line_17 |  | 11 | 14 | 0.012664 | 0.125 | 0.08 | 261 | 0 | 0.364 | 1 | 1 | cs | TRUE
18 | LV_1095-4_0_5_line_18 |  | 12 | 34 | 0.015275 | 0.125 | 0.08 | 261 | 0 | 0.364 | 1 | 1 | cs | TRUE
19 | LV_1095-4_0_5_line_19 |  | 12 | 35 | 0.004867 | 0.125 | 0.08 | 261 | 0 | 0.364 | 1 | 1 | cs | TRUE
20 | LV_1095-4_0_5_line_20 |  | 12 | 23 | 0.12527 | 0.125 | 0.08 | 261 | 0 | 0.364 | 1 | 2 | cs | TRUE
21 | LV_1095-4_0_5_line_21 |  | 12 | 28 | 0.17542 | 0.125 | 0.08 | 261 | 0 | 0.364 | 1 | 1 | cs | TRUE
22 | LV_1095-4_0_5_line_22 |  | 13 | 45 | 0.0094174 | 0.125 | 0.08 | 261 | 0 | 0.364 | 1 | 1 | cs | TRUE
23 | LV_1095-4_0_5_line_23 |  | 14 | 42 | 0.01462 | 0.125 | 0.08 | 261 | 0 | 0.364 | 1 | 1 | cs | TRUE
24 | LV_1095-4_0_5_line_24 |  | 15 | 16 | 0.021266 | 0.125 | 0.08 | 261 | 0 | 0.364 | 1 | 1 | cs | TRUE
25 | LV_1095-4_0_5_line_25 |  | 15 | 17 | 0.033487 | 0.125 | 0.08 | 261 | 0 | 0.364 | 1 | 2 | cs | TRUE
26 | LV_1095-4_0_5_line_26 |  | 15 | 18 | 0.021045 | 0.125 | 0.08 | 261 | 0 | 0.364 | 1 | 1 | cs | TRUE
27 | LV_1095-4_0_5_line_27 |  | 15 | 19 | 0.063764 | 0.125 | 0.08 | 261 | 0 | 0.364 | 1 | 2 | cs | TRUE
28 | LV_1095-4_0_5_line_28 |  | 17 | 53 | 0.021203 | 0.125 | 0.08 | 261 | 0 | 0.364 | 1 | 1 | cs | TRUE
29 | LV_1095-4_0_5_line_29 |  | 17 | 54 | 0.018047 | 0.125 | 0.08 | 261 | 0 | 0.364 | 1 | 1 | cs | TRUE
30 | LV_1095-4_0_5_line_30 |  | 17 | 46 | 0.02876 | 0.125 | 0.08 | 261 | 0 | 0.364 | 1 | 2 | cs | TRUE
31 | LV_1095-4_0_5_line_31 |  | 19 | 38 | 0.004524 | 0.125 | 0.08 | 261 | 0 | 0.364 | 1 | 1 | cs | TRUE
32 | LV_1095-4_0_5_line_32 |  | 19 | 25 | 0.035658 | 0.125 | 0.08 | 261 | 0 | 0.364 | 1 | 2 | cs | TRUE
33 | LV_1095-4_0_5_line_33 |  | 20 | 21 | 0.003946 | 0.125 | 0.08 | 261 | 0 | 0.364 | 1 | 1 | cs | TRUE
34 | LV_1095-4_0_5_line_34 |  | 20 | 22 | 0.048875 | 0.125 | 0.08 | 261 | 0 | 0.364 | 1 | 1 | cs | TRUE
35 | LV_1095-4_0_5_line_35 |  | 22 | 55 | 0.004754 | 0.125 | 0.08 | 261 | 0 | 0.364 | 1 | 1 | cs | TRUE
36 | LV_1095-4_0_5_line_36 |  | 22 | 56 | 0.014897 | 0.125 | 0.08 | 261 | 0 | 0.364 | 1 | 1 | cs | TRUE
37 | LV_1095-4_0_5_line_37 |  | 23 | 24 | 0.004517 | 0.125 | 0.08 | 261 | 0 | 0.364 | 1 | 1 | cs | TRUE
38 | LV_1095-4_0_5_line_38 |  | 23 | 25 | 0.034389 | 0.125 | 0.08 | 261 | 0 | 0.364 | 1 | 2 | cs | TRUE
39 | LV_1095-4_0_5_line_39 |  | 23 | 26 | 0.063437 | 0.125 | 0.08 | 261 | 0 | 0.364 | 1 | 1 | cs | TRUE
40 | LV_1095-4_0_5_line_40 |  | 25 | 39 | 0.004517 | 0.125 | 0.08 | 261 | 0 | 0.364 | 1 | 1 | cs | TRUE
41 | LV_1095-4_0_5_line_41 |  | 26 | 27 | 0.00453 | 0.125 | 0.08 | 261 | 0 | 0.364 | 1 | 1 | cs | TRUE
42 | LV_1095-4_0_5_line_42 |  | 28 | 29 | 0.009978 | 0.125 | 0.08 | 261 | 0 | 0.364 | 1 | 1 | cs | TRUE
43 | LV_1095-4_0_5_line_43 |  | 28 | 30 | 0.10432 | 0.125 | 0.08 | 261 | 0 | 0.364 | 1 | 1 | cs | TRUE
44 | LV_1095-4_0_5_line_44 |  | 30 | 44 | 0.008326 | 0.125 | 0.08 | 261 | 0 | 0.364 | 1 | 1 | cs | TRUE
45 | LV_1095-4_0_5_line_45 |  | 32 | 41 | 0.004517 | 0.125 | 0.08 | 261 | 0 | 0.364 | 1 | 1 | cs | TRUE
46 | LV_1095-4_0_5_line_46 |  | 33 | 40 | 0.004517 | 0.125 | 0.08 | 261 | 0 | 0.364 | 1 | 1 | cs | TRUE
47 | LV_1095-4_0_5_line_47 |  | 34 | 56 | 0.046827 | 0.125 | 0.08 | 261 | 0 | 0.364 | 1 | 1 | cs | TRUE
48 | LV_1095-4_0_5_line_48 |  | 34 | 57 | 0.004925 | 0.125 | 0.08 | 261 | 0 | 0.364 | 1 | 1 | cs | TRUE
49 | LV_1095-4_0_5_line_49 |  | 37 | 52 | 0.023787 | 0.125 | 0.08 | 261 | 0 | 0.364 | 1 | 1 | cs | TRUE
50 | LV_1095-4_0_5_line_50 |  | 42 | 43 | 0.034515 | 0.125 | 0.08 | 261 | 0 | 0.364 | 1 | 1 | cs | TRUE
51 | LV_1095-4_0_5_line_51 |  | 43 | 58 | 0.014234 | 0.125 | 0.08 | 261 | 0 | 0.364 | 1 | 1 | cs | TRUE
52 | LV_1095-4_0_5_line_52 |  | 43 | 59 | 0.00502 | 0.125 | 0.08 | 261 | 0 | 0.364 | 1 | 1 | cs | TRUE
53 | LV_1095-4_0_5_line_53 |  | 46 | 47 | 0.021794 | 0.125 | 0.08 | 261 | 0 | 0.364 | 1 | 1 | cs | TRUE
54 | LV_1095-4_0_5_line_54 |  | 46 | 48 | 0.020449 | 0.125 | 0.08 | 261 | 0 | 0.364 | 1 | 1 | cs | TRUE
55 | LV_1095-4_0_5_line_55 |  | 46 | 49 | 0.063797 | 0.125 | 0.08 | 261 | 0 | 0.364 | 1 | 2 | cs | TRUE
56 | LV_1095-4_0_5_line_56 |  | 49 | 50 | 0.006583 | 0.125 | 0.08 | 261 | 0 | 0.364 | 1 | 1 | cs | TRUE
57 | LV_1095-4_0_5_line_57 |  | 49 | 51 | 0.015445 | 0.125 | 0.08 | 261 | 0 | 0.364 | 1 | 1 | cs | TRUE
58 | LV_1095-4_0_5_line_58 |  | 51 | 60 | 0.007304 | 0.125 | 0.08 | 261 | 0 | 0.364 | 1 | 1 | cs | TRUE
59 | LV_1095-4_0_5_line_59 |  | 51 | 61 | 0.016767 | 0.125 | 0.08 | 261 | 0 | 0.364 | 1 | 1 | cs | TRUE
60 | LV_1095-4_0_5_line_60 |  | 52 | 62 | 0.025429 | 0.125 | 0.08 | 261 | 0 | 0.364 | 1 | 1 | cs | TRUE
61 | LV_1095-4_0_5_line_61 |  | 56 | 64 | 0.004801 | 0.125 | 0.08 | 261 | 0 | 0.364 | 1 | 1 | cs | TRUE
62 | LV_1095-4_0_5_line_62 |  | 61 | 63 | 0.036356 | 0.125 | 0.08 | 261 | 0 | 0.364 | 1 | 1 | cs | TRUE
63 | LV_1095-4_0_5_line_63 |  | 61 | 62 | 0.0319 | 0.125 | 0.08 | 261 | 0 | 0.364 | 1 | 1 | cs | TRUE

## trafo
| name | std_type | hv_bus | lv_bus | sn_mva | vn_hv_kv | vn_lv_kv | vk_percent | vkr_percent | pfe_kw | i0_percent | shift_degree | tap_side | tap_neutral | tap_min | tap_max | tap_step_percent | tap_step_degree | tap_pos | tap_phase_shifter | parallel | df | in_service
0 | LV_1095-4_0_5_trafo_15 | 0.63 MVA 20/0.4 kV | 65 | 19 | 0.63 | 20 | 0.4 | 6 | 1.206 | 1.65 | 0.2619 | 150 | hv | 0 | -2 | 2 | 2.5 | 0 | 0 | FALSE | 1 | 1 | TRUE

## line_geodata
| x0 | y0 | x1 | y1 | x2 | y2 | x3 | y3 | x4 | y4 | x5 | y5 | x6 | y6 | x7 | y7 | x8 | y8 | x9 | y9 | x10 | y10 | x11 | y11 | x12 | y12 | x13 | y13 | x14 | y14 | x15 | y15 | x16 | y16 | x17 | y17
0 | 2649527.0063 | 1224562.1717 | 2649544.3343 | 1224569.349
1 | 2649527.0063 | 1224562.1717 | 2649547.8105 | 1224531.2256
2 | 2649278.3472 | 1224428.3379 | 2649345.3191 | 1224475.8439 | 2649367.6852 | 1224490.5271 | 2649378.3374 | 1224496.975 | 2649400.8122 | 1224507.679 | 2649436.8244 | 1224522.487 | 2649489.4371 | 1224543.1811 | 2649491.9834 | 1224544.2362 | 2649505.6595 | 1224549.8867 | 2649511.0831 | 1224552.311 | 2649515.3324 | 1224554.6256 | 2649518.006 | 1224556.7824 | 2649521.5468 | 1224559.5024 | 2649523.8179 | 1224560.8333 | 2649527.0063 | 1224562.1717
3 | 2649547.8105 | 1224531.2256 | 2649551.8813 | 1224534.039 | 2649548.6592 | 1224541.3056 | 2649554.9502 | 1224545.1714 | 2649556.5801 | 1224542.4611
4 | 2649547.8105 | 1224531.2256 | 2649560.8907 | 1224511.7926
5 | 2649278.3472 | 1224428.3379 | 2649279.0501 | 1224427.6878 | 2649320.347 | 1224389.0796
6 | 2649573.2102 | 1224496.5601 | 2649565.5516 | 1224504.8681 | 2649560.8907 | 1224511.7926
7 | 2649655.6768 | 1224434.9423 | 2649659.3011 | 1224437.652
8 | 2649682.3996 | 1224409.9275 | 2649671.787 | 1224422.3911 | 2649659.3011 | 1224437.652
9 | 2649612.8524 | 1224441.4895 | 2649615.1305 | 1224438.3287 | 2649618.0608 | 1224434.2617 | 2649625.6912 | 1224440.2735 | 2649631.7362 | 1224447.2837 | 2649642.153 | 1224453.7412 | 2649644.6496 | 1224455.2963 | 2649659.3011 | 1224437.652
10 | 2649677.5613 | 1224407.33 | 2649682.3996 | 1224409.9275
11 | 2649682.3996 | 1224409.9275 | 2649671.787 | 1224422.3911 | 2649697.5031 | 1224442.607 | 2649685.7294 | 1224457.9182
12 | 2649704.3886 | 1224382.5496 | 2649693.8263 | 1224395.3249 | 2649682.3996 | 1224409.9275
13 | 2649612.8524 | 1224441.4895 | 2649633.7661 | 1224459.3525 | 2649638.0872 | 1224463.3252
14 | 2649612.8524 | 1224441.4895 | 2649587.1073 | 1224477.2543
15 | 2649797.0947 | 1224495.7604 | 2649817.7504 | 1224470.9845 | 2649835.3328 | 1224487.2972 | 2649842.1963 | 1224493.4029
16 | 2649802.9583 | 1224539.8366 | 2649826.9048 | 1224512.2866 | 2649833.81 | 1224505.2734 | 2649842.1963 | 1224493.4029
17 | 2649842.1963 | 1224493.4029 | 2649851.5741 | 1224501.9136
18 | 2649797.0947 | 1224495.7604 | 2649787.5704 | 1224507.7215
19 | 2649792.9769 | 1224493.1466 | 2649797.0947 | 1224495.7604
20 | 2649754.6422 | 1224424.2838 | 2649750.6488 | 1224429.4536 | 2649787.0103 | 1224458.6532 | 2649808.9948 | 1224474.4245 | 2649809.8464 | 1224473.2309 | 2649813.607 | 1224468.704 | 2649814.0973 | 1224468.0966 | 2649817.7504 | 1224470.9845 | 2649797.0947 | 1224495.7604
21 | 2649781.7285 | 1224364.0285 | 2649761.6008 | 1224390.9213 | 2649776.1979 | 1224407.9427 | 2649796.5198 | 1224421.2875 | 2649799.2588 | 1224423.7786 | 2649802.5014 | 1224426.7853 | 2649801.514 | 1224432.4361 | 2649802.6511 | 1224435.1806 | 2649806.7265 | 1224438.3389 | 2649809.5513 | 1224444.1661 | 2649809.4035 | 1224448.234 | 2649808.4726 | 1224451.6617 | 2649807.2206 | 1224455.398 | 2649810.969 | 1224458.6758 | 2649817.2076 | 1224464.2758 | 2649820.7832 | 1224467.3521 | 2649817.7504 | 1224470.9845 | 2649797.0947 | 1224495.7604
22 | 2649802.9583 | 1224539.8366 | 2649799.7124 | 1224543.5674 | 2649796.78 | 1224546.9442
23 | 2649862.4001 | 1224511.7388 | 2649851.5741 | 1224501.9136
24 | 2649671.5557 | 1224529.1661 | 2649685.2054 | 1224539.7754 | 2649687.7786 | 1224536.695
25 | 2649671.5557 | 1224529.1661 | 2649649.5319 | 1224554.4426
26 | 2649661.952 | 1224515.233 | 2649659.0539 | 1224519.9896 | 2649671.5557 | 1224529.1661
27 | 2649671.5557 | 1224529.1661 | 2649698.3008 | 1224495.991 | 2649711.2915 | 1224479.3002
28 | 2649649.5319 | 1224554.4426 | 2649662.2645 | 1224565.0219 | 2649665.402 | 1224561.5459
29 | 2649641.1342 | 1224542.2651 | 2649638.6767 | 1224545.113 | 2649649.5319 | 1224554.4426
30 | 2649649.5319 | 1224554.4426 | 2649632.4841 | 1224577.637
31 | 2649707.6673 | 1224476.5794 | 2649711.2915 | 1224479.3002
32 | 2649733.625 | 1224451.5028 | 2649723.8795 | 1224463.629 | 2649711.2915 | 1224479.3002
33 | 2649713.8454 | 1224590.2011 | 2649716.9027 | 1224592.7059
34 | 2649749.2786 | 1224556.2093 | 2649743.5549 | 1224563.3992 | 2649736.4629 | 1224569.1991 | 2649724.79 | 1224583.3549 | 2649716.9027 | 1224592.7059
35 | 2649745.5886 | 1224553.1988 | 2649749.2786 | 1224556.2093
36 | 2649758.6556 | 1224544.6138 | 2649749.2786 | 1224556.2093
37 | 2649751.0179 | 1224421.5741 | 2649754.6422 | 1224424.2838
38 | 2649733.625 | 1224451.5028 | 2649745.5669 | 1224436.0375 | 2649750.6488 | 1224429.4536 | 2649754.6422 | 1224424.2838
39 | 2649730.5299 | 1224404.5147 | 2649719.6792 | 1224416.4092 | 2649745.5669 | 1224436.0375 | 2649750.6488 | 1224429.4536 | 2649754.6422 | 1224424.2838
40 | 2649730.0007 | 1224448.7931 | 2649733.625 | 1224451.5028
41 | 2649726.8981 | 1224401.7938 | 2649730.5299 | 1224404.5147
42 | 2649773.7954 | 1224357.9473 | 2649781.7285 | 1224364.0285
43 | 2649781.7285 | 1224364.0285 | 2649761.6008 | 1224390.9213 | 2649737.939 | 1224372.568 | 2649736.4912 | 1224371.622 | 2649735.6959 | 1224369.703 | 2649735.8201 | 1224367.5472 | 2649742.6029 | 1224358.8429 | 2649742.8213 | 1224357.2104 | 2649742.1248 | 1224356.1817 | 2649740.4627 | 1224354.5557 | 2649740.2293 | 1224353.4531 | 2649751.0496 | 1224339.7683
44 | 2649744.5039 | 1224334.5994 | 2649751.0496 | 1224339.7683
45 | 2649682.1051 | 1224455.2085 | 2649685.7294 | 1224457.9182
46 | 2649700.7642 | 1224379.8399 | 2649704.3886 | 1224382.5496
47 | 2649787.5704 | 1224507.7215 | 2649758.6556 | 1224544.6138
48 | 2649783.8444 | 1224504.4884 | 2649787.5704 | 1224507.7215
49 | 2649573.2102 | 1224496.5601 | 2649587.1073 | 1224477.2543
50 | 2649839.2502 | 1224537.3942 | 2649862.4001 | 1224511.7388
51 | 2649839.2502 | 1224537.3942 | 2649833.0277 | 1224544.3798 | 2649829.3778 | 1224541.1139
52 | 2649835.4183 | 1224534.138 | 2649839.2502 | 1224537.3942
53 | 2649632.4841 | 1224577.637 | 2649646.5591 | 1224588.1608 | 2649649.3909 | 1224584.9824
54 | 2649622.6155 | 1224564.5689 | 2649619.6861 | 1224567.6353 | 2649632.4841 | 1224577.637
55 | 2649599.5455 | 1224555.2933 | 2649594.2382 | 1224562.5758 | 2649596.6245 | 1224568.277 | 2649623.1989 | 1224589.1668 | 2649632.4841 | 1224577.637
56 | 2649599.5455 | 1224555.2933 | 2649594.1409 | 1224551.5126
57 | 2649599.5455 | 1224555.2933 | 2649609.0486 | 1224543.0982
58 | 2649603.355 | 1224538.5035 | 2649609.0486 | 1224543.0982
59 | 2649619.3566 | 1224529.8537 | 2649609.0486 | 1224543.0982
60 | 2649573.2102 | 1224496.5601 | 2649593.5607 | 1224511.0384 | 2649593.8391 | 1224511.3963
61 | 2649754.721 | 1224541.8459 | 2649758.6556 | 1224544.6138
62 | 2649619.3566 | 1224529.8537 | 2649640.6008 | 1224502.5806 | 2649641.7455 | 1224501.2107
63 | 2649619.3566 | 1224529.8537 | 2649598.6017 | 1224517.5177 | 2649593.8391 | 1224511.3963

## bus_geodata
| x | y | coords
0 | 2649544.3343 | 1224569.349
1 | 2649527.0063 | 1224562.1717
2 | 2649547.8105 | 1224531.2256
3 | 2649278.3472 | 1224428.3379
4 | 2649556.5801 | 1224542.4611
5 | 2649560.8907 | 1224511.7926
6 | 2649320.347 | 1224389.0796
7 | 2649659.3011 | 1224437.652
8 | 2649655.6768 | 1224434.9423
9 | 2649682.3996 | 1224409.9275
10 | 2649612.8524 | 1224441.4895
11 | 2649842.1963 | 1224493.4029
12 | 2649797.0947 | 1224495.7604
13 | 2649802.9583 | 1224539.8366
14 | 2649851.5741 | 1224501.9136
15 | 2649671.5557 | 1224529.1661
16 | 2649687.7786 | 1224536.695
17 | 2649649.5319 | 1224554.4426
18 | 2649661.952 | 1224515.233
19 | 2649711.2915 | 1224479.3002
20 | 2649716.9027 | 1224592.7059
21 | 2649713.8454 | 1224590.2011
22 | 2649749.2786 | 1224556.2093
23 | 2649754.6422 | 1224424.2838
24 | 2649751.0179 | 1224421.5741
25 | 2649733.625 | 1224451.5028
26 | 2649730.5299 | 1224404.5147
27 | 2649726.8981 | 1224401.7938
28 | 2649781.7285 | 1224364.0285
29 | 2649773.7954 | 1224357.9473
30 | 2649751.0496 | 1224339.7683
31 | 2649677.5613 | 1224407.33
32 | 2649685.7294 | 1224457.9182
33 | 2649704.3886 | 1224382.5496
34 | 2649787.5704 | 1224507.7215
35 | 2649792.9769 | 1224493.1466
36 | 2649638.0872 | 1224463.3252
37 | 2649587.1073 | 1224477.2543
38 | 2649707.6673 | 1224476.5794
39 | 2649730.0007 | 1224448.7931
40 | 2649700.7642 | 1224379.8399
41 | 2649682.1051 | 1224455.2085
42 | 2649862.4001 | 1224511.7388
43 | 2649839.2502 | 1224537.3942
44 | 2649744.5039 | 1224334.5994
45 | 2649796.78 | 1224546.9442
46 | 2649632.4841 | 1224577.637
47 | 2649649.3909 | 1224584.9824
48 | 2649622.6155 | 1224564.5689
49 | 2649599.5455 | 1224555.2933
50 | 2649594.1409 | 1224551.5126
51 | 2649609.0486 | 1224543.0982
52 | 2649573.2102 | 1224496.5601
53 | 2649665.402 | 1224561.5459
54 | 2649641.1342 | 1224542.2651
55 | 2649745.5886 | 1224553.1988
56 | 2649758.6556 | 1224544.6138
57 | 2649783.8444 | 1224504.4884
58 | 2649829.3778 | 1224541.1139
59 | 2649835.4183 | 1224534.138
60 | 2649603.355 | 1224538.5035
61 | 2649619.3566 | 1224529.8537
62 | 2649593.8391 | 1224511.3963
63 | 2649641.7455 | 1224501.2107
64 | 2649754.721 | 1224541.8459
65 | 2649707.6673 | 1224476.5794

## line_std_types
| c_nf_per_km | r_ohm_per_km | x_ohm_per_km | max_i_ka | type | q_mm2 | alpha | voltage_rating
NAYY 4x50 SE | 210 | 0.642 | 0.083 | 0.142 | cs | 50 | 0.00403 | LV
NAYY 4x120 SE | 264 | 0.225 | 0.08 | 0.242 | cs | 120 | 0.00403 | LV
NAYY 4x150 SE | 261 | 0.208 | 0.08 | 0.27 | cs | 150 | 0.00403 | LV
NA2XS2Y 1x95 RM/25 12/20 kV | 216 | 0.313 | 0.132 | 0.252 | cs | 95 | 0.00403 | MV
NA2XS2Y 1x185 RM/25 12/20 kV | 273 | 0.161 | 0.117 | 0.362 | cs | 185 | 0.00403 | MV
NA2XS2Y 1x240 RM/25 12/20 kV | 304 | 0.122 | 0.112 | 0.421 | cs | 240 | 0.00403 | MV
NA2XS2Y 1x95 RM/25 6/10 kV | 315 | 0.313 | 0.123 | 0.249 | cs | 95 | 0.00403 | MV
NA2XS2Y 1x185 RM/25 6/10 kV | 406 | 0.161 | 0.11 | 0.358 | cs | 185 | 0.00403 | MV
NA2XS2Y 1x240 RM/25 6/10 kV | 456 | 0.122 | 0.105 | 0.416 | cs | 240 | 0.00403 | MV
NA2XS2Y 1x150 RM/25 12/20 kV | 250 | 0.206 | 0.116 | 0.319 | cs | 150 | 0.00403 | MV
NA2XS2Y 1x120 RM/25 12/20 kV | 230 | 0.253 | 0.119 | 0.283 | cs | 120 | 0.00403 | MV
NA2XS2Y 1x70 RM/25 12/20 kV | 190 | 0.443 | 0.132 | 0.22 | cs | 70 | 0.00403 | MV
NA2XS2Y 1x150 RM/25 6/10 kV | 360 | 0.206 | 0.11 | 0.315 | cs | 150 | 0.00403 | MV
NA2XS2Y 1x120 RM/25 6/10 kV | 340 | 0.253 | 0.113 | 0.28 | cs | 120 | 0.00403 | MV
NA2XS2Y 1x70 RM/25 6/10 kV | 280 | 0.443 | 0.123 | 0.217 | cs | 70 | 0.00403 | MV
N2XS(FL)2Y 1x120 RM/35 64/110 kV | 112 | 0.153 | 0.166 | 0.366 | cs | 120 | 0.00393 | HV
N2XS(FL)2Y 1x185 RM/35 64/110 kV | 125 | 0.099 | 0.156 | 0.457 | cs | 185 | 0.00393 | HV
N2XS(FL)2Y 1x240 RM/35 64/110 kV | 135 | 0.075 | 0.149 | 0.526 | cs | 240 | 0.00393 | HV
N2XS(FL)2Y 1x300 RM/35 64/110 kV | 144 | 0.06 | 0.144 | 0.588 | cs | 300 | 0.00393 | HV
15-AL1/3-ST1A 0.4 | 11 | 1.8769 | 0.35 | 0.105 | ol | 16 | 0.00403 | LV
24-AL1/4-ST1A 0.4 | 11.25 | 1.2012 | 0.335 | 0.14 | ol | 24 | 0.00403 | LV
48-AL1/8-ST1A 0.4 | 12.2 | 0.5939 | 0.3 | 0.21 | ol | 48 | 0.00403 | LV
94-AL1/15-ST1A 0.4 | 13.2 | 0.306 | 0.29 | 0.35 | ol | 94 | 0.00403 | LV
34-AL1/6-ST1A 10.0 | 9.7 | 0.8342 | 0.36 | 0.17 | ol | 34 | 0.00403 | MV
48-AL1/8-ST1A 10.0 | 10.1 | 0.5939 | 0.35 | 0.21 | ol | 48 | 0.00403 | MV
70-AL1/11-ST1A 10.0 | 10.4 | 0.4132 | 0.339 | 0.29 | ol | 70 | 0.00403 | MV
94-AL1/15-ST1A 10.0 | 10.75 | 0.306 | 0.33 | 0.35 | ol | 94 | 0.00403 | MV
122-AL1/20-ST1A 10.0 | 11.1 | 0.2376 | 0.323 | 0.41 | ol | 122 | 0.00403 | MV
149-AL1/24-ST1A 10.0 | 11.25 | 0.194 | 0.315 | 0.47 | ol | 149 | 0.00403 | MV
34-AL1/6-ST1A 20.0 | 9.15 | 0.8342 | 0.382 | 0.17 | ol | 34 | 0.00403 | MV
48-AL1/8-ST1A 20.0 | 9.5 | 0.5939 | 0.372 | 0.21 | ol | 48 | 0.00403 | MV
70-AL1/11-ST1A 20.0 | 9.7 | 0.4132 | 0.36 | 0.29 | ol | 70 | 0.00403 | MV
94-AL1/15-ST1A 20.0 | 10 | 0.306 | 0.35 | 0.35 | ol | 94 | 0.00403 | MV
122-AL1/20-ST1A 20.0 | 10.3 | 0.2376 | 0.344 | 0.41 | ol | 122 | 0.00403 | MV
149-AL1/24-ST1A 20.0 | 10.5 | 0.194 | 0.337 | 0.47 | ol | 149 | 0.00403 | MV
184-AL1/30-ST1A 20.0 | 10.75 | 0.1571 | 0.33 | 0.535 | ol | 184 | 0.00403 | MV
243-AL1/39-ST1A 20.0 | 11 | 0.1188 | 0.32 | 0.645 | ol | 243 | 0.00403 | MV
48-AL1/8-ST1A 110.0 | 8 | 0.5939 | 0.46 | 0.21 | ol | 48 | 0.00403 | HV
70-AL1/11-ST1A 110.0 | 8.4 | 0.4132 | 0.45 | 0.29 | ol | 70 | 0.00403 | HV
94-AL1/15-ST1A 110.0 | 8.65 | 0.306 | 0.44 | 0.35 | ol | 94 | 0.00403 | HV
122-AL1/20-ST1A 110.0 | 8.5 | 0.2376 | 0.43 | 0.41 | ol | 122 | 0.00403 | HV
149-AL1/24-ST1A 110.0 | 8.75 | 0.194 | 0.41 | 0.47 | ol | 149 | 0.00403 | HV
184-AL1/30-ST1A 110.0 | 8.8 | 0.1571 | 0.4 | 0.535 | ol | 184 | 0.00403 | HV
243-AL1/39-ST1A 110.0 | 9 | 0.1188 | 0.39 | 0.645 | ol | 243 | 0.00403 | HV
305-AL1/39-ST1A 110.0 | 9.2 | 0.0949 | 0.38 | 0.74 | ol | 305 | 0.00403 | HV
490-AL1/64-ST1A 110.0 | 9.75 | 0.059 | 0.37 | 0.96 | ol | 490 | 0.00403 | HV
679-AL1/86-ST1A 110.0 | 9.95 | 0.042 | 0.36 | 1.15 | ol | 679 | 0.00403 | HV
490-AL1/64-ST1A 220.0 | 10 | 0.059 | 0.285 | 0.96 | ol | 490 | 0.00403 | HV
679-AL1/86-ST1A 220.0 | 11.7 | 0.042 | 0.275 | 1.15 | ol | 679 | 0.00403 | HV
490-AL1/64-ST1A 380.0 | 11 | 0.059 | 0.253 | 0.96 | ol | 490 | 0.00403 | HV
679-AL1/86-ST1A 380.0 | 14.6 | 0.042 | 0.25 | 1.15 | ol | 679 | 0.00403 | HV

## trafo_std_types
| i0_percent | pfe_kw | vkr_percent | sn_mva | vn_lv_kv | vn_hv_kv | vk_percent | shift_degree | vector_group | tap_side | tap_neutral | tap_min | tap_max | tap_step_degree | tap_step_percent | tap_phase_shifter
160 MVA 380/110 kV | 0.06 | 60 | 0.25 | 160 | 110 | 380 | 12.2 | 0 | Yy0 | hv | 0 | -9 | 9 | 0 | 1.5 | FALSE
100 MVA 220/110 kV | 0.06 | 55 | 0.26 | 100 | 110 | 220 | 12 | 0 | Yy0 | hv | 0 | -9 | 9 | 0 | 1.5 | FALSE
63 MVA 110/20 kV | 0.04 | 22 | 0.32 | 63 | 20 | 110 | 18 | 150 | YNd5 | hv | 0 | -9 | 9 | 0 | 1.5 | FALSE
40 MVA 110/20 kV | 0.05 | 18 | 0.34 | 40 | 20 | 110 | 16.2 | 150 | YNd5 | hv | 0 | -9 | 9 | 0 | 1.5 | FALSE
25 MVA 110/20 kV | 0.07 | 14 | 0.41 | 25 | 20 | 110 | 12 | 150 | YNd5 | hv | 0 | -9 | 9 | 0 | 1.5 | FALSE
63 MVA 110/10 kV | 0.04 | 22 | 0.32 | 63 | 10 | 110 | 18 | 150 | YNd5 | hv | 0 | -9 | 9 | 0 | 1.5 | FALSE
40 MVA 110/10 kV | 0.05 | 18 | 0.34 | 40 | 10 | 110 | 16.2 | 150 | YNd5 | hv | 0 | -9 | 9 | 0 | 1.5 | FALSE
25 MVA 110/10 kV | 0.07 | 14 | 0.41 | 25 | 10 | 110 | 12 | 150 | YNd5 | hv | 0 | -9 | 9 | 0 | 1.5 | FALSE
0.25 MVA 20/0.4 kV | 0.32 | 0.8 | 1.44 | 0.25 | 0.4 | 20 | 6 | 150 | Yzn5 | hv | 0 | -2 | 2 | 0 | 2.5 | FALSE
0.4 MVA 20/0.4 kV | 0.3375 | 1.35 | 1.425 | 0.4 | 0.4 | 20 | 6 | 150 | Dyn5 | hv | 0 | -2 | 2 | 0 | 2.5 | FALSE
0.63 MVA 20/0.4 kV | 0.2619 | 1.65 | 1.206 | 0.63 | 0.4 | 20 | 6 | 150 | Dyn5 | hv | 0 | -2 | 2 | 0 | 2.5 | FALSE
0.25 MVA 10/0.4 kV | 0.24 | 0.6 | 1.2 | 0.25 | 0.4 | 10 | 4 | 150 | Dyn5 | hv | 0 | -2 | 2 | 0 | 2.5 | FALSE
0.4 MVA 10/0.4 kV | 0.2375 | 0.95 | 1.325 | 0.4 | 0.4 | 10 | 4 | 150 | Dyn5 | hv | 0 | -2 | 2 | 0 | 2.5 | FALSE
0.63 MVA 10/0.4 kV | 0.1873 | 1.18 | 1.0794 | 0.63 | 0.4 | 10 | 4 | 150 | Dyn5 | hv | 0 | -2 | 2 | 0 | 2.5 | FALSE

## trafo3w_std_types
| sn_hv_mva | sn_mv_mva | sn_lv_mva | vn_hv_kv | vn_mv_kv | vn_lv_kv | vk_hv_percent | vk_mv_percent | vk_lv_percent | vkr_hv_percent | vkr_mv_percent | vkr_lv_percent | pfe_kw | i0_percent | shift_mv_degree | shift_lv_degree | vector_group | tap_side | tap_neutral | tap_min | tap_max | tap_step_percent
63/25/38 MVA 110/20/10 kV | 63 | 25 | 38 | 110 | 20 | 10 | 10.4 | 10.4 | 10.4 | 0.28 | 0.32 | 0.35 | 35 | 0.89 | 0 | 0 | YN0yn0yn0 | hv | 0 | -10 | 10 | 1.2
63/25/38 MVA 110/10/10 kV | 63 | 25 | 38 | 110 | 10 | 10 | 10.4 | 10.4 | 10.4 | 0.28 | 0.32 | 0.35 | 35 | 0.89 | 0 | 0 | YN0yn0yn0 | hv | 0 | -10 | 10 | 1.2

## fuse_std_types
| fuse_type | i_rated_a | t_avg | t_min | t_total | x_avg | x_min | x_total
HV 100A | HV 100A | 100 | 0 | [10.0, 3.64, 0.854, 0.281, 0.1, 0.0531, 0.022, 0.01] | [10.0, 4.267, 1.21, 0.403, 0.1, 0.058, 0.022, 0.01] | 0 | [300.0, 350.0, 450.0, 550.0, 700.0, 850.0, 1200.0, 1752.0] | [600.0, 700.0, 900.0, 1150.0, 1665.0, 2000.0, 3000.0, 4313.0]
HV 10A | HV 10A | 10 | 0 | [10.0, 1675.0, 0.344, 0.156, 0.1, 0.0417, 0.0171, 0.01] | [10.0, 1.3, 0.3, 0.155, 0.1, 0.0555, 0.023, 0.01] | 0 | [30.0, 32.0, 35.0, 37.0, 39.0, 50.0, 70.0, 88.0] | [60.0, 70.0, 80.0, 87.0, 94.0, 110.0, 150.0, 216.0]
HV 125A | HV 125A | 125 | 0 | [10.0, 1.82, 0.344, 0.1, 0.0467, 0.0269, 0.01] | [10.0, 2.478, 0.426, 0.1, 0.0427, 0.0211, 0.01] | 0 | [375.0, 500.0, 700.0, 925.0, 1200.0, 1500.0, 2341.0] | [750.0, 1000.0, 1500.0, 2200.0, 3000.0, 4000.0, 5765.0]
HV 160A | HV 160A | 160 | 0 | [10.0, 4.15, 1.03, 0.198, 0.1, 0.051, 0.0172, 0.01] | [10.0, 2.3, 0.734, 0.274, 0.1, 0.046, 0.0177, 0.01] | 0 | [480.0, 550.0, 700.0, 1000.0, 1260.0, 1600.0, 2500.0, 3227.0] | [960.0, 1300.0, 1700.0, 2200.0, 2996.0, 4000.0, 6000.0, 7946.0]
HV 16A | HV 16A | 16 | 0 | [10.0, 0.352, 0.164, 0.1, 0.0649, 0.0342, 0.01] | [10.0, 2.34, 0.722, 0.181, 0.1, 0.055, 0.0296, 0.01] | 0 | [48.0, 60.0, 65.0, 71.0, 80.0, 100.0, 162.0] | [96.0, 110.0, 125.0, 150.0, 168.0, 200.0, 250.0, 398.0]
HV 200A | HV 200A | 200 | 0 | [10.0, 4.267, 1.21, 0.403, 0.1, 0.058, 0.022, 0.01] | [10.0, 3.73, 1.654, 0.328, 0.1, 0.0531, 0.019, 0.01] | 0 | [600.0, 700.0, 900.0, 1150.0, 1665.0, 2000.0, 3000.0, 4313.0] | [1200.0, 1500.0, 1800.0, 2700.0, 3960.0, 5000.0, 7500.0, 10620.0]
HV 20A | HV 20A | 20 | 0 | [10.0, 1.3, 0.3, 0.155, 0.1, 0.0555, 0.023, 0.01] | [10.0, 1.3, 0.161, 0.1, 0.0611, 0.0399, 0.0141, 0.01] | 0 | [60.0, 70.0, 80.0, 87.0, 94.0, 110.0, 150.0, 216.0] | [120.0, 150.0, 200.0, 223.0, 260.0, 300.0, 450.0, 532.0]
HV 25A | HV 25A | 25 | 0 | [10.0, 2.512, 0.833, 0.299, 0.1, 0.0372, 0.0223, 0.01] | [10.0, 3.125, 0.597, 0.198, 0.1, 0.0378, 0.022, 0.01] | 0 | [75.0, 82.0, 90.0, 100.0, 124.0, 170.0, 200.0, 289.0] | [150.0, 170.0, 210.0, 250.0, 294.0, 400.0, 500.0, 711.0]
HV 31.5A | HV 31.5A | 31.5 | 0 | [10.0, 2.34, 0.722, 0.181, 0.1, 0.055, 0.0296, 0.01] | [10.0, 2.84, 0.368, 0.164, 0.1, 0.0621, 0.0378, 0.0195, 0.01] | 0 | [95.0, 110.0, 125.0, 150.0, 165.0, 200.0, 250.0, 390.0] | [189.0, 220.0, 300.0, 350.0, 393.0, 450.0, 530.0, 700.0, 960.0]
HV 40A | HV 40A | 40 | 0 | [10.0, 1.3, 0.161, 0.1, 0.0611, 0.0399, 0.0141, 0.01] | [10.0, 2.05, 0.369, 0.198, 0.1, 0.051, 0.0298, 0.01] | 0 | [120.0, 150.0, 200.0, 223.0, 260.0, 300.0, 450.0, 532.0] | [240.0, 300.0, 400.0, 450.0, 530.0, 650.0, 800.0, 1311.0]
HV 50A | HV 50A | 50 | 0 | [10.0, 3.215, 0.597, 0.198, 0.1, 0.0378, 0.022, 0.01] | [10.0, 3.64, 0.854, 0.281, 0.1, 0.0531, 0.022, 0.01] | 0 | [150.0, 170.0, 210.0, 250.0, 294.0, 400.0, 500.0, 711.0] | [300.0, 350.0, 450.0, 550.0, 700.0, 850.0, 1200.0, 1752.0]
HV 6.3A | HV 6.3A | 6.3 | 0 | [10.0, 1.39, 0.344, 0.168, 0.1, 0.056, 0.0263, 0.01] | [10.0, 1.711, 0.516, 0.198, 0.1, 0.0634, 0.0303, 0.01] | 0 | [19.0, 19.5, 20.4, 20.8, 22.0, 25.0, 32.0, 48.0] | [38.0, 40.0, 43.0, 48.0, 53.0, 60.0, 75.0, 118.0]
HV 63A | HV 63A | 63 | 0 | [10.0, 2.84, 0.368, 0.164, 0.1, 0.0621, 0.0378, 0.0195, 0.01] | [10.0, 1.82, 0.344, 0.1, 0.0467, 0.0269, 0.01] | 0 | [189.0, 220.0, 300.0, 350.0, 393.0, 450.0, 530.0, 700.0, 961.0] | [378.0, 500.0, 700.0, 934.0, 1200.0, 1500.0, 2366.0]
HV 80A | HV 80A | 80 | 0 | [10.0, 2.05, 0.369, 0.198, 0.1, 0.051, 0.0298, 0.01] | [10.0, 4.15, 1.03, 0.198, 0.1, 0.051, 0.0172, 0.01] | 0 | [240.0, 300.0, 400.0, 450.0, 530.0, 650.0, 800.0, 1311.0] | [480.0, 550.0, 700.0, 1000.0, 1260.0, 1600.0, 2500.0, 3227.0]
Siemens NH-1-100 | Siemens NH-1-100 | 100 | [5400.0, 2000.0, 400.0, 20.0, 1.0, 0.2, 0.012, 0.004] | 0 | 0 | [150.0, 190.0, 250.0, 430.0, 900.0, 1250.0, 2700.0, 3600.0] | 0 | 0
Siemens NH-1-125 | Siemens NH-1-125 | 125 | [4800.0, 120.0, 7.0, 0.1, 0.004] | 0 | 0 | [180.0, 400.0, 740.0, 2000.0, 4250.0] | 0 | 0
Siemens NH-1-16 | Siemens NH-1-16 | 16 | [4000.0, 400.0, 2.0, 0.1, 0.04, 0.01] | 0 | 0 | [26.0, 35.0, 75.0, 150.0, 200.0, 300.0] | 0 | 0
Siemens NH-1-160 | Siemens NH-1-160 | 160 | [4800.0, 120.0, 7.0, 0.1, 0.004] | 0 | 0 | [210.0, 500.0, 900.0, 2300.0, 5000.0] | 0 | 0
Siemens NH-1-25 | Siemens NH-1-25 | 25 | [4000.0, 1000.0, 10.0, 0.2, 0.02, 0.01] | 0 | 0 | [40.0, 50.0, 100.0, 210.0, 400.0, 500.0] | 0 | 0
Siemens NH-1-50 | Siemens NH-1-50 | 50 | [4000.0, 40.0, 4.0, 1.0, 0.02, 0.01] | 0 | 0 | [86.0, 200.0, 300.0, 400.0, 1000.0, 1280.0] | 0 | 0
Siemens NH-1-63 | Siemens NH-1-63 | 63 | [4000.0, 100.0, 10.0, 2.0, 0.04, 0.01] | 0 | 0 | [100.0, 200.0, 300.0, 400.0, 1000.0, 1500.0] | 0 | 0
Siemens NH-1-80 | Siemens NH-1-80 | 80 | [4800.0, 120.0, 7.0, 0.1, 0.01] | 0 | 0 | [150.58, 250.0, 450.0, 1150.0, 2470.0] | 0 | 0
Siemens NH-2-1000 | Siemens NH-2-1000 | 1000 | [4800.0, 120.0, 7.0, 0.1, 0.004] | 0 | 0 | [1900.0, 3500.0, 8400.0, 24000.0, 52000.0] | 0 | 0
Siemens NH-2-200 | Siemens NH-2-200 | 200 | [4800.0, 120.0, 7.0, 0.1, 0.004] | 0 | 0 | [280.0, 650.0, 1200.0, 3000.0, 7000.0] | 0 | 0
Siemens NH-2-224 | Siemens NH-2-224 | 224 | [4800.0, 120.0, 7.0, 0.2, 0.04, 0.004] | 0 | 0 | [400.0, 750.0, 1453.0, 3025.0, 4315.0, 7600.0] | 0 | 0
Siemens NH-2-250 | Siemens NH-2-250 | 250 | [4800.0, 120.0, 7.0, 0.1, 0.004] | 0 | 0 | [450.0, 800.0, 1650.0, 4000.0, 8500.0] | 0 | 0
Siemens NH-2-315 | Siemens NH-2-315 | 315 | [4800.0, 120.0, 7.0, 0.1, 0.004] | 0 | 0 | [550.0, 920.0, 1900.0, 5000.0, 11000.0] | 0 | 0
Siemens NH-2-355 | Siemens NH-2-355 | 355 | [4800.0, 120.0, 6.0, 0.1, 0.004] | 0 | 0 | [650.0, 1116.27, 2350.0, 5840.0, 12790.0] | 0 | 0
Siemens NH-2-400 | Siemens NH-2-400 | 400 | [4800.0, 120.0, 7.0, 0.1, 0.004] | 0 | 0 | [720.0, 1350.0, 2800.0, 6500.0, 15000.0] | 0 | 0
Siemens NH-2-425 | Siemens NH-2-425 | 425 | [4800.0, 120.0, 7.0, 0.1, 0.004] | 0 | 0 | [850.0, 1500.0, 3050.0, 7500.0, 16500.0] | 0 | 0
Siemens NH-2-630 | Siemens NH-2-630 | 630 | [4800.0, 120.0, 7.0, 0.1, 0.004] | 0 | 0 | [1200.0, 2000.0, 4800.0, 12000.0, 26000.0] | 0 | 0

## res_bus
| vm_pu | va_degree | p_mw | q_mvar
0 | 0.97915 | -0.40069 | 0.003176 | 0.00079597
1 | 0.9792 | -0.39961 | 0 | 0
2 | 0.97946 | -0.39463 | 0 | 0
3 | 0.9781 | -0.42121 | 0 | 0
4 | 0.97941 | -0.39563 | 0.002355 | 0.00059021
5 | 0.97967 | -0.39049 | 0.0027432 | 0.00068751
6 | 0.97788 | -0.42558 | 0.0041727 | 0.0010458
7 | 0.97331 | -0.51509 | 0 | 0
8 | 0.97326 | -0.51607 | 0.011765 | 0.0029485
9 | 0.97205 | -0.53983 | 0 | 0
10 | 0.97632 | -0.4558 | 0 | 0
11 | 0.976 | -0.46047 | 0 | 0
12 | 0.97942 | -0.39375 | 0 | 0
13 | 0.97449 | -0.49024 | 0 | 0
14 | 0.975 | -0.48023 | 0.022505 | 0.0056404
15 | 0.99382 | -0.1175 | 0 | 0
16 | 0.99345 | -0.12467 | 0.019115 | 0.0047907
17 | 0.99116 | -0.16843 | 0 | 0
18 | 0.99346 | -0.12459 | 0.019108 | 0.0047889
19 | 1 | 0 | -0.4897 | -0.12554
20 | 0.97466 | -0.48721 | 0 | 0
21 | 0.97459 | -0.48853 | 0.018246 | 0.0045729
22 | 0.97549 | -0.47086 | 0 | 0
23 | 0.99192 | -0.15272 | 0 | 0
24 | 0.99184 | -0.15431 | 0.019766 | 0.0049538
25 | 0.99573 | -0.080477 | 0 | 0
26 | 0.9917 | -0.15704 | 0 | 0
27 | 0.99168 | -0.15735 | 0.0038383 | 0.00096198
28 | 0.97832 | -0.41527 | 0 | 0
29 | 0.97829 | -0.41583 | 0.0031188 | 0.00078164
30 | 0.97797 | -0.42214 | 0 | 0
31 | 0.97199 | -0.54102 | 0.011763 | 0.0029482
32 | 0.9713 | -0.55468 | 0 | 0
33 | 0.97161 | -0.54869 | 0 | 0
34 | 0.97838 | -0.41406 | 0 | 0
35 | 0.97931 | -0.39577 | 0.0228 | 0.0057143
36 | 0.97615 | -0.45914 | 0.005472 | 0.0013714
37 | 0.97856 | -0.41203 | 0.0056396 | 0.0014134
38 | 0.99995 | -0.00092741 | 0.011761 | 0.0029476
39 | 0.99565 | -0.082046 | 0.019762 | 0.0049528
40 | 0.97155 | -0.54983 | 0.013673 | 0.0034267
41 | 0.97125 | -0.55566 | 0.011765 | 0.0029486
42 | 0.97414 | -0.49704 | 0 | 0
43 | 0.97213 | -0.53685 | 0 | 0
44 | 0.97794 | -0.42269 | 0.0036163 | 0.00090632
45 | 0.97426 | -0.49486 | 0.026683 | 0.0066874
46 | 0.98938 | -0.2026 | 0 | 0
47 | 0.989 | -0.21002 | 0.019106 | 0.0047883
48 | 0.98903 | -0.20956 | 0.019107 | 0.0047887
49 | 0.98655 | -0.25699 | 0 | 0
50 | 0.98653 | -0.25748 | 0.0041949 | 0.0010513
51 | 0.98524 | -0.28227 | 0 | 0
52 | 0.97989 | -0.38605 | 0 | 0
53 | 0.99079 | -0.17561 | 0.019094 | 0.0047853
54 | 0.99085 | -0.17455 | 0.01911 | 0.0047893
55 | 0.97541 | -0.47246 | 0.018302 | 0.0045868
56 | 0.97599 | -0.46089 | 0 | 0
57 | 0.97829 | -0.4157 | 0.018291 | 0.0045842
58 | 0.97171 | -0.54517 | 0.031681 | 0.00794
59 | 0.97198 | -0.53972 | 0.030981 | 0.0077645
60 | 0.98519 | -0.28322 | 0.0072341 | 0.001813
61 | 0.98393 | -0.30761 | 0 | 0
62 | 0.98161 | -0.35262 | 0.0056339 | 0.001412
63 | 0.98374 | -0.31145 | 0.0058675 | 0.0014705
64 | 0.97591 | -0.4625 | 0.018243 | 0.0045722
65 | 0.99998 | 149.9956 | 0 | 0

## res_line
| p_from_mw | q_from_mvar | p_to_mw | q_to_mvar | pl_mw | ql_mvar | i_from_ka | i_to_ka | i_ka | vm_from_pu | va_from_degree | vm_to_pu | va_to_degree | loading_percent
0 | -0.003176 | -0.00079597 | 0.0031761 | 0.00079584 | 1.6384e-07 | -1.3106e-07 | 0.0048265 | 0.0048264 | 0.0048265 | 0.97915 | -0.40069 | 0.9792 | -0.39961 | 1.326
1 | -0.007354 | -0.0018406 | 0.0073557 | 0.0018413 | 1.7447e-06 | 6.4776e-07 | 0.011174 | 0.011174 | 0.011174 | 0.9792 | -0.39961 | 0.97946 | -0.39463 | 3.0699
2 | 0.0041778 | 0.0010448 | -0.0041735 | -0.0010456 | 4.2925e-06 | -8.214e-07 | 0.0063479 | 0.0063492 | 0.0063492 | 0.9792 | -0.39961 | 0.9781 | -0.42121 | 1.7443
3 | 0.0023551 | 0.00058998 | -0.002355 | -0.00059021 | 1.124e-07 | -2.2273e-07 | 0.0035778 | 0.0035779 | 0.0035779 | 0.97946 | -0.39463 | 0.97941 | -0.39563 | 0.98294
4 | -0.0097108 | -0.0024313 | 0.0097127 | 0.0024322 | 1.9117e-06 | 9.2857e-07 | 0.014752 | 0.014752 | 0.014752 | 0.97946 | -0.39463 | 0.97967 | -0.39049 | 4.0527
5 | 0.0041735 | 0.0010456 | -0.0041727 | -0.0010458 | 8.6913e-07 | -1.6516e-07 | 0.0063492 | 0.0063495 | 0.0063495 | 0.9781 | -0.42121 | 0.97788 | -0.42558 | 1.7444
6 | -0.012456 | -0.0031197 | 0.012459 | 0.0031211 | 2.6369e-06 | 1.4402e-06 | 0.018919 | 0.018918 | 0.018919 | 0.97967 | -0.39049 | 0.97989 | -0.38605 | 5.1974
7 | 0.011765 | 0.0029488 | -0.011765 | -0.0029485 | 5.4801e-07 | 2.9459e-07 | 0.017987 | 0.017987 | 0.017987 | 0.97331 | -0.51509 | 0.97326 | -0.51607 | 4.9414
8 | 0.037261 | 0.00936 | -0.037217 | -0.0093323 | 4.3928e-05 | 2.7666e-05 | 0.056974 | 0.056974 | 0.056974 | 0.97331 | -0.51509 | 0.97205 | -0.53983 | 15.6522
9 | -0.049026 | -0.012309 | 0.049165 | 0.012397 | 0.0001391 | 8.8198e-05 | 0.07496 | 0.07496 | 0.07496 | 0.97331 | -0.51509 | 0.97632 | -0.4558 | 20.5935
10 | 0.011764 | 0.0029486 | -0.011763 | -0.0029482 | 6.6633e-07 | 3.5854e-07 | 0.018009 | 0.018009 | 0.018009 | 0.97205 | -0.53983 | 0.97199 | -0.54102 | 4.9474
11 | 0.011774 | 0.0029534 | -0.011766 | -0.0029489 | 8.3329e-06 | 4.4859e-06 | 0.018025 | 0.018025 | 0.018025 | 0.97205 | -0.53983 | 0.9713 | -0.55468 | 4.9519
12 | 0.013679 | 0.0034304 | -0.013673 | -0.0034271 | 5.775e-06 | 3.2608e-06 | 0.020941 | 0.020941 | 0.020941 | 0.97205 | -0.53983 | 0.97161 | -0.54869 | 5.753
13 | 0.0054729 | 0.0013716 | -0.005472 | -0.0013714 | 8.7077e-07 | 1.4001e-07 | 0.0083412 | 0.0083414 | 0.0083414 | 0.97632 | -0.4558 | 0.97615 | -0.45914 | 2.2916
14 | -0.054638 | -0.013769 | 0.054753 | 0.013841 | 0.00011467 | 7.2837e-05 | 0.083301 | 0.083301 | 0.083301 | 0.97632 | -0.4558 | 0.97856 | -0.41203 | 22.885
15 | -0.11216 | -0.028229 | 0.11252 | 0.028457 | 0.0003589 | 0.00022805 | 0.17104 | 0.17104 | 0.17104 | 0.976 | -0.46047 | 0.97942 | -0.39375 | 23.495
16 | 0.026727 | 0.0067145 | -0.026689 | -0.006691 | 3.7916e-05 | 2.3507e-05 | 0.040753 | 0.040754 | 0.040754 | 0.976 | -0.46047 | 0.97449 | -0.49024 | 11.196
17 | 0.085434 | 0.021515 | -0.085354 | -0.021463 | 8.0616e-05 | 5.1436e-05 | 0.13029 | 0.13029 | 0.13029 | 0.976 | -0.46047 | 0.975 | -0.48023 | 35.794
18 | 0.073313 | 0.018462 | -0.073242 | -0.018417 | 7.1106e-05 | 4.5316e-05 | 0.11142 | 0.11142 | 0.11142 | 0.97942 | -0.39375 | 0.97838 | -0.41406 | 30.6087
19 | 0.022803 | 0.0057157 | -0.0228 | -0.0057143 | 2.1905e-06 | 1.3407e-06 | 0.034644 | 0.034644 | 0.034644 | 0.97942 | -0.39375 | 0.97931 | -0.39577 | 9.5176
20 | -0.21538 | -0.054325 | 0.2179 | 0.055932 | 0.0025169 | 0.0016076 | 0.32735 | 0.32735 | 0.32735 | 0.97942 | -0.39375 | 0.99192 | -0.15272 | 44.9653
21 | 0.0067433 | 0.0016895 | -0.0067364 | -0.0016873 | 6.9049e-06 | 2.214e-06 | 0.010245 | 0.010246 | 0.010246 | 0.97942 | -0.39375 | 0.97832 | -0.41527 | 2.8147
22 | 0.026689 | 0.006691 | -0.026683 | -0.0066874 | 5.8654e-06 | 3.6365e-06 | 0.040754 | 0.040754 | 0.040754 | 0.97449 | -0.49024 | 0.97426 | -0.49486 | 11.196
23 | 0.062848 | 0.015823 | -0.062798 | -0.015791 | 5.0466e-05 | 3.2116e-05 | 0.095943 | 0.095943 | 0.095943 | 0.975 | -0.48023 | 0.97414 | -0.49704 | 26.358
24 | 0.019122 | 0.0047946 | -0.019115 | -0.0047907 | 6.5373e-06 | 3.9084e-06 | 0.028631 | 0.028631 | 0.028631 | 0.99382 | -0.1175 | 0.99345 | -0.12467 | 7.8657
25 | 0.1737 | 0.044232 | -0.17328 | -0.04396 | 0.00042552 | 0.00027147 | 0.26033 | 0.26033 | 0.26033 | 0.99382 | -0.1175 | 0.99116 | -0.16843 | 35.7594
26 | 0.019114 | 0.0047928 | -0.019108 | -0.0047889 | 6.4644e-06 | 3.8646e-06 | 0.02862 | 0.02862 | 0.02862 | 0.99382 | -0.1175 | 0.99346 | -0.12459 | 7.8627
27 | -0.21194 | -0.053819 | 0.21315 | 0.054589 | 0.0012058 | 0.00077005 | 0.31758 | 0.31758 | 0.31758 | 0.99382 | -0.1175 | 1 | 0 | 43.6235
28 | 0.0191 | 0.0047893 | -0.019094 | -0.0047853 | 6.5382e-06 | 3.9113e-06 | 0.028676 | 0.028676 | 0.028676 | 0.99116 | -0.16843 | 0.99079 | -0.17561 | 7.878
29 | 0.019115 | 0.0047927 | -0.01911 | -0.0047893 | 5.5737e-06 | 3.3346e-06 | 0.028698 | 0.028698 | 0.028698 | 0.99116 | -0.16843 | 0.99085 | -0.17455 | 7.8841
30 | 0.13506 | 0.034378 | -0.13484 | -0.034237 | 0.00022212 | 0.00014142 | 0.20295 | 0.20295 | 0.20295 | 0.99116 | -0.16843 | 0.98938 | -0.2026 | 27.8784
31 | 0.011761 | 0.0029478 | -0.011761 | -0.0029476 | 5.1963e-07 | 2.7322e-07 | 0.017501 | 0.017501 | 0.017501 | 1 | 0 | 0.99995 | -0.00092741 | 4.8081
32 | 0.26314 | 0.068002 | -0.26211 | -0.067344 | 0.0010289 | 0.00065757 | 0.39229 | 0.39229 | 0.39229 | 1 | 0 | 0.99573 | -0.080477 | 53.8863
33 | 0.018247 | 0.0045736 | -0.018246 | -0.0045729 | 1.1484e-06 | 6.858e-07 | 0.027858 | 0.027858 | 0.027858 | 0.97466 | -0.48721 | 0.97459 | -0.48853 | 7.6533
34 | -0.018247 | -0.0045736 | 0.018261 | 0.0045821 | 1.4224e-05 | 8.4937e-06 | 0.027858 | 0.027858 | 0.027858 | 0.97466 | -0.48721 | 0.97549 | -0.47086 | 7.6533
35 | 0.018303 | 0.0045877 | -0.018302 | -0.0045868 | 1.3897e-06 | 8.3005e-07 | 0.02792 | 0.02792 | 0.02792 | 0.97549 | -0.47086 | 0.97541 | -0.47246 | 7.6703
36 | -0.036564 | -0.0091697 | 0.036582 | 0.0091806 | 1.738e-05 | 1.0937e-05 | 0.055778 | 0.055778 | 0.055778 | 0.97549 | -0.47086 | 0.97599 | -0.46089 | 15.3235
37 | 0.019767 | 0.0049547 | -0.019766 | -0.0049538 | 1.4895e-06 | 8.95e-07 | 0.029654 | 0.029654 | 0.029654 | 0.99192 | -0.15272 | 0.99184 | -0.15431 | 8.1467
38 | -0.2415 | -0.061849 | 0.24235 | 0.062391 | 0.00084851 | 0.00054215 | 0.36276 | 0.36276 | 0.36276 | 0.99192 | -0.15272 | 0.99573 | -0.080477 | 49.8295
39 | 0.0038392 | 0.00096164 | -0.0038384 | -0.00096195 | 7.8905e-07 | -3.1368e-07 | 0.0057591 | 0.0057594 | 0.0057594 | 0.99192 | -0.15272 | 0.9917 | -0.15704 | 1.5822
40 | 0.019763 | 0.0049537 | -0.019762 | -0.0049528 | 1.4776e-06 | 8.8689e-07 | 0.029535 | 0.029535 | 0.029535 | 0.99573 | -0.080477 | 0.99565 | -0.082046 | 8.1139
41 | 0.0038384 | 0.00096195 | -0.0038383 | -0.00096198 | 5.6349e-08 | -2.2384e-08 | 0.0057594 | 0.0057594 | 0.0057594 | 0.9917 | -0.15704 | 0.99168 | -0.15735 | 1.5823
42 | 0.0031189 | 0.00078157 | -0.0031188 | -0.00078164 | 8.4201e-08 | -7.1398e-08 | 0.0047437 | 0.0047438 | 0.0047438 | 0.97832 | -0.41527 | 0.97829 | -0.41583 | 1.3032
43 | 0.0036175 | 0.00090572 | -0.0036163 | -0.00090627 | 1.1844e-06 | -5.5151e-07 | 0.0055019 | 0.0055024 | 0.0055024 | 0.97832 | -0.41527 | 0.97797 | -0.42214 | 1.5116
44 | 0.0036163 | 0.00090627 | -0.0036163 | -0.00090632 | 9.453e-08 | -4.3969e-08 | 0.0055024 | 0.0055024 | 0.0055024 | 0.97797 | -0.42214 | 0.97794 | -0.42269 | 1.5117
45 | 0.011766 | 0.0029489 | -0.011765 | -0.0029486 | 5.5034e-07 | 2.9631e-07 | 0.018025 | 0.018025 | 0.018025 | 0.9713 | -0.55468 | 0.97125 | -0.55566 | 4.9519
46 | 0.013673 | 0.0034271 | -0.013673 | -0.0034267 | 7.428e-07 | 4.1945e-07 | 0.020941 | 0.020941 | 0.020941 | 0.97161 | -0.54869 | 0.97155 | -0.54983 | 5.753
47 | 0.054949 | 0.013832 | -0.054827 | -0.013754 | 0.00012271 | 7.7948e-05 | 0.083594 | 0.083594 | 0.083594 | 0.97838 | -0.41406 | 0.97599 | -0.46089 | 22.9654
48 | 0.018293 | 0.0045851 | -0.018291 | -0.0045842 | 1.4296e-06 | 8.5308e-07 | 0.027822 | 0.027822 | 0.027822 | 0.97838 | -0.41406 | 0.97829 | -0.4157 | 7.6433
49 | -0.060393 | -0.015255 | 0.060468 | 0.015303 | 7.5299e-05 | 4.7892e-05 | 0.091877 | 0.091877 | 0.091877 | 0.97856 | -0.41203 | 0.97989 | -0.38605 | 25.2409
50 | 0.062798 | 0.015791 | -0.062679 | -0.015715 | 0.00011914 | 7.5822e-05 | 0.095943 | 0.095943 | 0.095943 | 0.97414 | -0.49704 | 0.97213 | -0.53685 | 26.358
51 | 0.031694 | 0.0079479 | -0.031681 | -0.00794 | 1.2563e-05 | 7.8641e-06 | 0.048514 | 0.048515 | 0.048515 | 0.97213 | -0.53685 | 0.97171 | -0.54517 | 13.3282
52 | 0.030985 | 0.0077672 | -0.030981 | -0.0077645 | 4.2347e-06 | 2.648e-06 | 0.047429 | 0.047429 | 0.047429 | 0.97213 | -0.53685 | 0.97198 | -0.53972 | 13.0299
53 | 0.019112 | 0.0047923 | -0.019106 | -0.0047883 | 6.7531e-06 | 4.0422e-06 | 0.028745 | 0.028745 | 0.028745 | 0.98938 | -0.2026 | 0.989 | -0.21002 | 7.8971
54 | 0.019113 | 0.0047925 | -0.019107 | -0.0047887 | 6.3371e-06 | 3.7933e-06 | 0.028747 | 0.028747 | 0.028747 | 0.98938 | -0.2026 | 0.98903 | -0.20956 | 7.8976
55 | 0.096614 | 0.024652 | -0.096361 | -0.024492 | 0.00025311 | 0.00016036 | 0.14546 | 0.14546 | 0.14546 | 0.98938 | -0.2026 | 0.98655 | -0.25699 | 19.9812
56 | 0.004195 | 0.0010513 | -0.0041949 | -0.0010513 | 9.8831e-08 | -2.0804e-08 | 0.0063273 | 0.0063273 | 0.0063273 | 0.98655 | -0.25699 | 0.98653 | -0.25748 | 1.7383
57 | 0.092166 | 0.02344 | -0.092054 | -0.023369 | 0.00011212 | 7.1563e-05 | 0.13914 | 0.13914 | 0.13914 | 0.98655 | -0.25699 | 0.98524 | -0.28227 | 38.2242
58 | 0.0072344 | 0.0018132 | -0.0072341 | -0.001813 | 3.2699e-07 | 1.1626e-07 | 0.010926 | 0.010926 | 0.010926 | 0.98524 | -0.28227 | 0.98519 | -0.28322 | 3.0017
59 | 0.08482 | 0.021556 | -0.084716 | -0.02149 | 0.00010336 | 6.5934e-05 | 0.12821 | 0.12821 | 0.12821 | 0.98524 | -0.28227 | 0.98393 | -0.30761 | 35.2226
60 | -0.072926 | -0.018424 | 0.073043 | 0.018498 | 0.00011706 | 7.4595e-05 | 0.1108 | 0.11079 | 0.1108 | 0.97989 | -0.38605 | 0.98161 | -0.35262 | 30.4382
61 | 0.018245 | 0.0045731 | -0.018243 | -0.0045722 | 1.3931e-06 | 8.3157e-07 | 0.027817 | 0.027817 | 0.027817 | 0.97599 | -0.46089 | 0.97591 | -0.4625 | 7.6419
62 | 0.0058685 | 0.0014707 | -0.0058675 | -0.0014705 | 1.0739e-06 | 2.2562e-07 | 0.0088751 | 0.0088752 | 0.0088752 | 0.98393 | -0.30761 | 0.98374 | -0.31145 | 2.4382
63 | 0.078848 | 0.020019 | -0.078677 | -0.01991 | 0.00017036 | 0.00010862 | 0.11934 | 0.11934 | 0.11934 | 0.98393 | -0.30761 | 0.98161 | -0.35262 | 32.7844

## res_trafo
| p_hv_mw | q_hv_mvar | p_lv_mw | q_lv_mvar | pl_mw | ql_mvar | i_hv_ka | i_lv_ka | vm_hv_pu | va_hv_degree | vm_lv_pu | va_lv_degree | loading_percent
0 | -1.2729e-15 | -1.3162e-15 | 0.00165 | 1.2699e-07 | 0.00165 | 1.2699e-07 | 5.2857e-17 | 0.0023815 | 0.99998 | 149.9956 | 1 | 0 | 0.2619

## res_ext_grid
| p_mw | q_mvar
0 | 0.4897 | 0.12554

## res_load
| p_mw | q_mvar
0 | 0.003176 | 0.00079597
1 | 0.002355 | 0.00059021
2 | 0.0027432 | 0.00068751
3 | 0.0041727 | 0.0010458
4 | 0.011765 | 0.0029485
5 | 0.022505 | 0.0056404
6 | 0.019115 | 0.0047907
7 | 0.019108 | 0.0047889
8 | 0.018246 | 0.0045729
9 | 0.019766 | 0.0049538
10 | 0.0038383 | 0.00096198
11 | 0.0031188 | 0.00078164
12 | 0.011763 | 0.0029482
13 | 0.0228 | 0.0057143
14 | 0.005472 | 0.0013714
15 | 0.0056396 | 0.0014134
16 | 0.011761 | 0.0029476
17 | 0.019762 | 0.0049528
18 | 0.013673 | 0.0034267
19 | 0.011765 | 0.0029486
20 | 0.0036163 | 0.00090632
21 | 0.026683 | 0.0066874
22 | 0.019106 | 0.0047883
23 | 0.019107 | 0.0047887
24 | 0.0041949 | 0.0010513
25 | 0.019094 | 0.0047853
26 | 0.01911 | 0.0047893
27 | 0.018302 | 0.0045868
28 | 0.018291 | 0.0045842
29 | 0.031681 | 0.00794
30 | 0.030981 | 0.0077645
31 | 0.0072341 | 0.001813
32 | 0.0056339 | 0.001412
33 | 0.0058675 | 0.0014705
34 | 0.018243 | 0.0045722

## dtypes
| element | column | dtype
0 | bus | name | object
1 | bus | vn_kv | float64
2 | bus | type | object
3 | bus | zone | object
4 | bus | in_service | bool
5 | load | name | object
6 | load | bus | uint32
7 | load | p_mw | float64
8 | load | q_mvar | float64
9 | load | const_z_percent | float64
10 | load | const_i_percent | float64
11 | load | sn_mva | float64
12 | load | scaling | float64
13 | load | in_service | bool
14 | load | type | object
15 | ext_grid | name | object
16 | ext_grid | bus | uint32
17 | ext_grid | vm_pu | float64
18 | ext_grid | va_degree | float64
19 | ext_grid | slack_weight | float64
20 | ext_grid | in_service | bool
21 | line | name | object
22 | line | std_type | object
23 | line | from_bus | uint32
24 | line | to_bus | uint32
25 | line | length_km | float64
26 | line | r_ohm_per_km | float64
27 | line | x_ohm_per_km | float64
28 | line | c_nf_per_km | float64
29 | line | g_us_per_km | float64
30 | line | max_i_ka | float64
31 | line | df | float64
32 | line | parallel | uint32
33 | line | type | object
34 | line | in_service | bool
35 | trafo | name | object
36 | trafo | std_type | object
37 | trafo | hv_bus | uint32
38 | trafo | lv_bus | uint32
39 | trafo | sn_mva | float64
40 | trafo | vn_hv_kv | float64
41 | trafo | vn_lv_kv | float64
42 | trafo | vk_percent | float64
43 | trafo | vkr_percent | float64
44 | trafo | pfe_kw | float64
45 | trafo | i0_percent | float64
46 | trafo | shift_degree | float64
47 | trafo | tap_side | object
48 | trafo | tap_neutral | int32
49 | trafo | tap_min | int32
50 | trafo | tap_max | int32
51 | trafo | tap_step_percent | float64
52 | trafo | tap_step_degree | float64
53 | trafo | tap_pos | int32
54 | trafo | tap_phase_shifter | bool
55 | trafo | parallel | uint32
56 | trafo | df | float64
57 | trafo | in_service | bool
58 | line_geodata | coords | object
59 | bus_geodata | x | float64
60 | bus_geodata | y | float64
61 | bus_geodata | coords | object
62 | res_bus | vm_pu | float64
63 | res_bus | va_degree | float64
64 | res_bus | p_mw | float64
65 | res_bus | q_mvar | float64
66 | res_line | p_from_mw | float64
67 | res_line | q_from_mvar | float64
68 | res_line | p_to_mw | float64
69 | res_line | q_to_mvar | float64
70 | res_line | pl_mw | float64
71 | res_line | ql_mvar | float64
72 | res_line | i_from_ka | float64
73 | res_line | i_to_ka | float64
74 | res_line | i_ka | float64
75 | res_line | vm_from_pu | float64
76 | res_line | va_from_degree | float64
77 | res_line | vm_to_pu | float64
78 | res_line | va_to_degree | float64
79 | res_line | loading_percent | float64
80 | res_trafo | p_hv_mw | float64
81 | res_trafo | q_hv_mvar | float64
82 | res_trafo | p_lv_mw | float64
83 | res_trafo | q_lv_mvar | float64
84 | res_trafo | pl_mw | float64
85 | res_trafo | ql_mvar | float64
86 | res_trafo | i_hv_ka | float64
87 | res_trafo | i_lv_ka | float64
88 | res_trafo | vm_hv_pu | float64
89 | res_trafo | va_hv_degree | float64
90 | res_trafo | vm_lv_pu | float64
91 | res_trafo | va_lv_degree | float64
92 | res_trafo | loading_percent | float64
93 | res_ext_grid | p_mw | float64
94 | res_ext_grid | q_mvar | float64
95 | res_load | p_mw | float64
96 | res_load | q_mvar | float64

## parameters
| version | format_version | converged | OPF_converged | name | f_hz | sn_mva
0 | 2.14.6 | 2.14.0 | TRUE | FALSE |  | 50 | 1