## bus
| name | vn_kv | type | zone | in_service
0 | bus_LV_1095-5_0_6_node_0 | 0.4 | n |  | TRUE
1 | bus_LV_1095-5_0_6_node_1 | 0.4 | n |  | TRUE
2 | bus_LV_1095-5_0_6_node_2 | 0.4 | n |  | TRUE
3 | bus_LV_1095-5_0_6_node_3 | 0.4 | n |  | TRUE
4 | bus_LV_1095-5_0_6_node_4 | 0.4 | n |  | TRUE
5 | bus_LV_1095-5_0_6_node_5 | 0.4 | n |  | TRUE
6 | bus_LV_1095-5_0_6_node_55 | 0.4 | n |  | TRUE
7 | bus_LV_1095-5_0_6_node_105 | 0.4 | n |  | TRUE
8 | bus_LV_1095-5_0_6_node_56 | 0.4 | n |  | TRUE
9 | bus_LV_1095-5_0_6_node_72 | 0.4 | n |  | TRUE
10 | bus_LV_1095-5_0_6_node_6 | 0.4 | n |  | TRUE
11 | bus_LV_1095-5_0_6_node_7 | 0.4 | n |  | TRUE
12 | bus_LV_1095-5_0_6_node_8 | 0.4 | n |  | TRUE
13 | bus_LV_1095-5_0_6_node_9 | 0.4 | n |  | TRUE
14 | bus_LV_1095-5_0_6_node_10 | 0.4 | n |  | TRUE
15 | bus_LV_1095-5_0_6_node_11 | 0.4 | n |  | TRUE
16 | bus_LV_1095-5_0_6_node_12 | 0.4 | n |  | TRUE
17 | bus_LV_1095-5_0_6_node_13 | 0.4 | n |  | TRUE
18 | bus_LV_1095-5_0_6_node_64 | 0.4 | n |  | TRUE
19 | bus_LV_1095-5_0_6_node_18 | 0.4 | n |  | TRUE
20 | bus_LV_1095-5_0_6_node_15 | 0.4 | n |  | TRUE
21 | bus_LV_1095-5_0_6_node_20 | 0.4 | n |  | TRUE
22 | bus_LV_1095-5_0_6_node_65 | 0.4 | n |  | TRUE
23 | bus_LV_1095-5_0_6_node_43 | 0.4 | n |  | TRUE
24 | bus_LV_1095-5_0_6_node_74 | 0.4 | n |  | TRUE
25 | bus_LV_1095-5_0_6_node_14 | 0.4 | n |  | TRUE
26 | bus_LV_1095-5_0_6_node_60 | 0.4 | n |  | TRUE
27 | bus_LV_1095-5_0_6_node_16 | 0.4 | n |  | TRUE
28 | bus_LV_1095-5_0_6_node_17 | 0.4 | n |  | TRUE
29 | bus_LV_1095-5_0_6_node_19 | 0.4 | n |  | TRUE
30 | bus_LV_1095-5_0_6_node_21 | 0.4 | n |  | TRUE
31 | bus_LV_1095-5_0_6_node_78 | 0.4 | n |  | TRUE
32 | bus_LV_1095-5_0_6_node_68 | 0.4 | n |  | TRUE
33 | bus_LV_1095-5_0_6_node_61 | 0.4 | n |  | TRUE
34 | bus_LV_1095-5_0_6_node_62 | 0.4 | n |  | TRUE
35 | bus_LV_1095-5_0_6_node_24 | 0.4 | n |  | TRUE
36 | bus_LV_1095-5_0_6_node_22 | 0.4 | n |  | TRUE
37 | bus_LV_1095-5_0_6_node_23 | 0.4 | n |  | TRUE
38 | bus_LV_1095-5_0_6_node_25 | 0.4 | n |  | TRUE
39 | bus_LV_1095-5_0_6_node_66 | 0.4 | n |  | TRUE
40 | bus_LV_1095-5_0_6_node_27 | 0.4 | n |  | TRUE
41 | bus_LV_1095-5_0_6_node_28 | 0.4 | n |  | TRUE
42 | bus_LV_1095-5_0_6_node_29 | 0.4 | n |  | TRUE
43 | bus_LV_1095-5_0_6_node_30 | 0.4 | n |  | TRUE
44 | bus_LV_1095-5_0_6_node_31 | 0.4 | n |  | TRUE
45 | bus_LV_1095-5_0_6_node_32 | 0.4 | n |  | TRUE
46 | bus_LV_1095-5_0_6_node_33 | 0.4 | n |  | TRUE
47 | bus_LV_1095-5_0_6_node_35 | 0.4 | n |  | TRUE
48 | bus_LV_1095-5_0_6_node_36 | 0.4 | n |  | TRUE
49 | bus_LV_1095-5_0_6_node_110 | 0.4 | n |  | TRUE
50 | bus_LV_1095-5_0_6_node_34 | 0.4 | n |  | TRUE
51 | bus_LV_1095-5_0_6_node_45 | 0.4 | n |  | TRUE
52 | bus_LV_1095-5_0_6_node_70 | 0.4 | n |  | TRUE
53 | bus_LV_1095-5_0_6_node_102 | 0.4 | n |  | TRUE
54 | bus_LV_1095-5_0_6_node_100 | 0.4 | n |  | TRUE
55 | bus_LV_1095-5_0_6_node_103 | 0.4 | n |  | TRUE
56 | bus_LV_1095-5_0_6_node_46 | 0.4 | n |  | TRUE
57 | bus_LV_1095-5_0_6_node_71 | 0.4 | n |  | TRUE
58 | bus_LV_1095-5_0_6_node_58 | 0.4 | n |  | TRUE
59 | bus_LV_1095-5_0_6_node_37 | 0.4 | n |  | TRUE
60 | bus_LV_1095-5_0_6_node_38 | 0.4 | n |  | TRUE
61 | bus_LV_1095-5_0_6_node_39 | 0.4 | n |  | TRUE
62 | bus_LV_1095-5_0_6_node_40 | 0.4 | n |  | TRUE
63 | bus_LV_1095-5_0_6_node_41 | 0.4 | n |  | TRUE
64 | bus_LV_1095-5_0_6_node_42 | 0.4 | n |  | TRUE
65 | bus_LV_1095-5_0_6_node_44 | 0.4 | n |  | TRUE
66 | bus_LV_1095-5_0_6_node_67 | 0.4 | n |  | TRUE
67 | bus_LV_1095-5_0_6_node_48 | 0.4 | n |  | TRUE
68 | bus_LV_1095-5_0_6_node_49 | 0.4 | n |  | TRUE
69 | bus_LV_1095-5_0_6_node_47 | 0.4 | n |  | TRUE
70 | bus_LV_1095-5_0_6_node_50 | 0.4 | n |  | TRUE
71 | bus_LV_1095-5_0_6_node_51 | 0.4 | n |  | TRUE
72 | bus_LV_1095-5_0_6_node_52 | 0.4 | n |  | TRUE
73 | bus_LV_1095-5_0_6_node_53 | 0.4 | n |  | TRUE
74 | bus_LV_1095-5_0_6_node_54 | 0.4 | n |  | TRUE
75 | bus_LV_1095-5_0_6_node_75 | 0.4 | n |  | TRUE
76 | bus_LV_1095-5_0_6_node_76 | 0.4 | n |  | TRUE
77 | bus_LV_1095-5_0_6_node_77 | 0.4 | n |  | TRUE
78 | bus_LV_1095-5_0_6_node_89 | 0.4 | n |  | TRUE
79 | bus_LV_1095-5_0_6_node_125 | 0.4 | n |  | TRUE
80 | bus_LV_1095-5_0_6_node_91 | 0.4 | n |  | TRUE
81 | bus_LV_1095-5_0_6_node_57 | 0.4 | n |  | TRUE
82 | bus_LV_1095-5_0_6_node_63 | 0.4 | n |  | TRUE
83 | bus_LV_1095-5_0_6_node_116 | 0.4 | n |  | TRUE
84 | bus_LV_1095-5_0_6_node_117 | 0.4 | n |  | TRUE
85 | bus_LV_1095-5_0_6_node_73 | 0.4 | n |  | TRUE
86 | bus_LV_1095-5_0_6_node_95 | 0.4 | n |  | TRUE
87 | bus_LV_1095-5_0_6_node_96 | 0.4 | n |  | TRUE
88 | bus_LV_1095-5_0_6_node_88 | 0.4 | n |  | TRUE
89 | bus_LV_1095-5_0_6_node_156 | 0.4 | n |  | TRUE
90 | bus_LV_1095-5_0_6_node_120 | 0.4 | n |  | TRUE
91 | bus_LV_1095-5_0_6_node_122 | 0.4 | n |  | TRUE
92 | bus_LV_1095-5_0_6_node_119 | 0.4 | n |  | TRUE
93 | bus_LV_1095-5_0_6_node_90 | 0.4 | n |  | TRUE
94 | bus_LV_1095-5_0_6_node_79 | 0.4 | n |  | TRUE
95 | bus_LV_1095-5_0_6_node_80 | 0.4 | n |  | TRUE
96 | bus_LV_1095-5_0_6_node_81 | 0.4 | n |  | TRUE
97 | bus_LV_1095-5_0_6_node_82 | 0.4 | n |  | TRUE
98 | bus_LV_1095-5_0_6_node_83 | 0.4 | n |  | TRUE
99 | bus_LV_1095-5_0_6_node_84 | 0.4 | n |  | TRUE
100 | bus_LV_1095-5_0_6_node_85 | 0.4 | n |  | TRUE
101 | bus_LV_1095-5_0_6_node_87 | 0.4 | n |  | TRUE
102 | bus_LV_1095-5_0_6_node_86 | 0.4 | n |  | TRUE
103 | bus_LV_1095-5_0_6_node_92 | 0.4 | n |  | TRUE
104 | bus_LV_1095-5_0_6_node_93 | 0.4 | n |  | TRUE
105 | bus_LV_1095-5_0_6_node_94 | 0.4 | n |  | TRUE
106 | bus_LV_1095-5_0_6_node_111 | 0.4 | n |  | TRUE
107 | bus_LV_1095-5_0_6_node_109 | 0.4 | n |  | TRUE
108 | bus_LV_1095-5_0_6_node_112 | 0.4 | n |  | TRUE
109 | bus_LV_1095-5_0_6_node_113 | 0.4 | n |  | TRUE
110 | bus_LV_1095-5_0_6_node_114 | 0.4 | n |  | TRUE
111 | bus_LV_1095-5_0_6_node_115 | 0.4 | n |  | TRUE
112 | bus_LV_1095-5_0_6_node_97 | 0.4 | n |  | TRUE
113 | bus_LV_1095-5_0_6_node_98 | 0.4 | n |  | TRUE
114 | bus_LV_1095-5_0_6_node_99 | 0.4 | n |  | TRUE
115 | bus_LV_1095-5_0_6_node_101 | 0.4 | n |  | TRUE
116 | bus_LV_1095-5_0_6_node_104 | 0.4 | n |  | TRUE
117 | bus_LV_1095-5_0_6_node_106 | 0.4 | n |  | TRUE
118 | bus_LV_1095-5_0_6_node_107 | 0.4 | n |  | TRUE
119 | bus_LV_1095-5_0_6_node_108 | 0.4 | n |  | TRUE
120 | bus_LV_1095-5_0_6_node_118 | 0.4 | n |  | TRUE
121 | bus_LV_1095-5_0_6_node_121 | 0.4 | n |  | TRUE
122 | bus_LV_1095-5_0_6_node_123 | 0.4 | n |  | TRUE
123 | bus_LV_1095-5_0_6_node_124 | 0.4 | n |  | TRUE
124 | bus_LV_1095-5_0_6_node_126 | 0.4 | n |  | TRUE
125 | bus_LV_1095-5_0_6_node_127 | 0.4 | n |  | TRUE
126 | bus_LV_1095-5_0_6_node_128 | 0.4 | n |  | TRUE
127 | bus_LV_1095-5_0_6_node_132 | 0.4 | n |  | TRUE
128 | bus_LV_1095-5_0_6_node_129 | 0.4 | n |  | TRUE
129 | bus_LV_1095-5_0_6_node_133 | 0.4 | n |  | TRUE
130 | bus_LV_1095-5_0_6_node_145 | 0.4 | n |  | TRUE
131 | bus_LV_1095-5_0_6_node_130 | 0.4 | n |  | TRUE
132 | bus_LV_1095-5_0_6_node_131 | 0.4 | n |  | TRUE
133 | bus_LV_1095-5_0_6_node_134 | 0.4 | n |  | TRUE
134 | bus_LV_1095-5_0_6_node_135 | 0.4 | n |  | TRUE
135 | bus_LV_1095-5_0_6_node_136 | 0.4 | n |  | TRUE
136 | bus_LV_1095-5_0_6_node_138 | 0.4 | n |  | TRUE
137 | bus_LV_1095-5_0_6_node_141 | 0.4 | n |  | TRUE
138 | bus_LV_1095-5_0_6_node_139 | 0.4 | n |  | TRUE
139 | bus_LV_1095-5_0_6_node_146 | 0.4 | n |  | TRUE
140 | bus_LV_1095-5_0_6_node_140 | 0.4 | n |  | TRUE
141 | bus_LV_1095-5_0_6_node_142 | 0.4 | n |  | TRUE
142 | bus_LV_1095-5_0_6_node_171 | 0.4 | n |  | TRUE
143 | bus_LV_1095-5_0_6_node_155 | 0.4 | n |  | TRUE
144 | bus_LV_1095-5_0_6_node_167 | 0.4 | n |  | TRUE
145 | bus_LV_1095-5_0_6_node_143 | 0.4 | n |  | TRUE
146 | bus_LV_1095-5_0_6_node_144 | 0.4 | n |  | TRUE
147 | bus_LV_1095-5_0_6_node_172 | 0.4 | n |  | TRUE
148 | bus_LV_1095-5_0_6_node_149 | 0.4 | n |  | TRUE
149 | bus_LV_1095-5_0_6_node_147 | 0.4 | n |  | TRUE
150 | bus_LV_1095-5_0_6_node_148 | 0.4 | n |  | TRUE
151 | bus_LV_1095-5_0_6_node_150 | 0.4 | n |  | TRUE
152 | bus_LV_1095-5_0_6_node_170 | 0.4 | n |  | TRUE
153 | bus_LV_1095-5_0_6_node_182 | 0.4 | n |  | TRUE
154 | bus_LV_1095-5_0_6_node_157 | 0.4 | n |  | TRUE
155 | bus_LV_1095-5_0_6_node_158 | 0.4 | n |  | TRUE
156 | bus_LV_1095-5_0_6_node_159 | 0.4 | n |  | TRUE
157 | bus_LV_1095-5_0_6_node_153 | 0.4 | n |  | TRUE
158 | bus_LV_1095-5_0_6_node_168 | 0.4 | n |  | TRUE
159 | bus_LV_1095-5_0_6_node_151 | 0.4 | n |  | TRUE
160 | bus_LV_1095-5_0_6_node_152 | 0.4 | n |  | TRUE
161 | bus_LV_1095-5_0_6_node_163 | 0.4 | n |  | TRUE
162 | bus_LV_1095-5_0_6_node_164 | 0.4 | n |  | TRUE
163 | bus_LV_1095-5_0_6_node_160 | 0.4 | n |  | TRUE
164 | bus_LV_1095-5_0_6_node_181 | 0.4 | n |  | TRUE
165 | bus_LV_1095-5_0_6_node_161 | 0.4 | n |  | TRUE
166 | bus_LV_1095-5_0_6_node_162 | 0.4 | n |  | TRUE
167 | bus_LV_1095-5_0_6_node_165 | 0.4 | n |  | TRUE
168 | bus_LV_1095-5_0_6_node_166 | 0.4 | n |  | TRUE
169 | bus_LV_1095-5_0_6_node_178 | 0.4 | n |  | TRUE
170 | bus_LV_1095-5_0_6_node_180 | 0.4 | n |  | TRUE
171 | bus_LV_1095-5_0_6_node_169 | 0.4 | n |  | TRUE
172 | bus_LV_1095-5_0_6_node_176 | 0.4 | n |  | TRUE
173 | bus_LV_1095-5_0_6_node_179 | 0.4 | n |  | TRUE
174 | bus_LV_1095-5_0_6_node_173 | 0.4 | n |  | TRUE
175 | bus_LV_1095-5_0_6_node_174 | 0.4 | n |  | TRUE
176 | bus_MV_471_0_node_11 | 20 | n |  | TRUE

## load
| name | bus | p_mw | q_mvar | const_z_percent | const_i_percent | sn_mva | scaling | in_service | type
0 | LV_1095-5_0_6_load_0 | 0 | 0.0023322 | 0.00058451 | 0 | 0 |  | 1 | TRUE | wye
1 | LV_1095-5_0_6_load_2 | 2 | 0.00037922 | 9.5041e-05 | 0 | 0 |  | 1 | TRUE | wye
2 | LV_1095-5_0_6_load_3 | 3 | 0.0011224 | 0.00028129 | 0 | 0 |  | 1 | TRUE | wye
3 | LV_1095-5_0_6_load_4 | 4 | 0.00086515 | 0.00021683 | 0 | 0 |  | 1 | TRUE | wye
4 | LV_1095-5_0_6_load_5 | 5 | 0.00042281 | 0.00010597 | 0 | 0 |  | 1 | TRUE | wye
5 | LV_1095-5_0_6_load_105 | 7 | 0.0028324 | 0.00070987 | 0 | 0 |  | 1 | TRUE | wye
6 | LV_1095-5_0_6_load_56 | 8 | 0.0010084 | 0.00025273 | 0 | 0 |  | 1 | TRUE | wye
7 | LV_1095-5_0_6_load_72 | 9 | 0.00052455 | 0.00013146 | 0 | 0 |  | 1 | TRUE | wye
8 | LV_1095-5_0_6_load_6 | 10 | 0.0050687 | 0.0012703 | 0 | 0 |  | 1 | TRUE | wye
9 | LV_1095-5_0_6_load_7 | 11 | 0.0053565 | 0.0013425 | 0 | 0 |  | 1 | TRUE | wye
10 | LV_1095-5_0_6_load_8 | 12 | 0.0083531 | 0.0020935 | 0 | 0 |  | 1 | TRUE | wye
11 | LV_1095-5_0_6_load_9 | 13 | 0.00376 | 0.00094234 | 0 | 0 |  | 1 | TRUE | wye
12 | LV_1095-5_0_6_load_11 | 15 | 0.005793 | 0.0014519 | 0 | 0 |  | 1 | TRUE | wye
13 | LV_1095-5_0_6_load_13 | 17 | 0.0041721 | 0.0010456 | 0 | 0 |  | 1 | TRUE | wye
14 | LV_1095-5_0_6_load_18 | 19 | 0.005142 | 0.0012887 | 0 | 0 |  | 1 | TRUE | wye
15 | LV_1095-5_0_6_load_15 | 20 | 0.0049365 | 0.0012372 | 0 | 0 |  | 1 | TRUE | wye
16 | LV_1095-5_0_6_load_20 | 21 | 0.0062139 | 0.0015573 | 0 | 0 |  | 1 | TRUE | wye
17 | LV_1095-5_0_6_load_65 | 22 | 0.0027776 | 0.00069614 | 0 | 0 |  | 1 | TRUE | wye
18 | LV_1095-5_0_6_load_74 | 24 | 0.008849 | 0.0022178 | 0 | 0 |  | 1 | TRUE | wye
19 | LV_1095-5_0_6_load_14 | 25 | 0.0035323 | 0.00088528 | 0 | 0 |  | 1 | TRUE | wye
20 | LV_1095-5_0_6_load_16 | 27 | 0.0035983 | 0.00090181 | 0 | 0 |  | 1 | TRUE | wye
21 | LV_1095-5_0_6_load_17 | 28 | 0.004133 | 0.0010358 | 0 | 0 |  | 1 | TRUE | wye
22 | LV_1095-5_0_6_load_19 | 29 | 0.0062092 | 0.0015562 | 0 | 0 |  | 1 | TRUE | wye
23 | LV_1095-5_0_6_load_78 | 31 | 0.0098964 | 0.0024803 | 0 | 0 |  | 1 | TRUE | wye
24 | LV_1095-5_0_6_load_68 | 32 | 0.0076625 | 0.0019204 | 0 | 0 |  | 1 | TRUE | wye
25 | LV_1095-5_0_6_load_61 | 33 | 0.0052381 | 0.0013128 | 0 | 0 |  | 1 | TRUE | wye
26 | LV_1095-5_0_6_load_62 | 34 | 0.0022981 | 0.00057595 | 0 | 0 |  | 1 | TRUE | wye
27 | LV_1095-5_0_6_load_24 | 35 | 0.0021862 | 0.00054791 | 0 | 0 |  | 1 | TRUE | wye
28 | LV_1095-5_0_6_load_22 | 36 | 0.0022914 | 0.00057429 | 0 | 0 |  | 1 | TRUE | wye
29 | LV_1095-5_0_6_load_23 | 37 | 0.0020504 | 0.00051387 | 0 | 0 |  | 1 | TRUE | wye
30 | LV_1095-5_0_6_load_25 | 38 | 0.0025888 | 0.00064883 | 0 | 0 |  | 1 | TRUE | wye
31 | LV_1095-5_0_6_load_66 | 39 | 0.0028751 | 0.00072057 | 0 | 0 |  | 1 | TRUE | wye
32 | LV_1095-5_0_6_load_27 | 40 | 0.0029152 | 0.00073062 | 0 | 0 |  | 1 | TRUE | wye
33 | LV_1095-5_0_6_load_28 | 41 | 0.0037502 | 0.00093989 | 0 | 0 |  | 1 | TRUE | wye
34 | LV_1095-5_0_6_load_30 | 43 | 0.0044962 | 0.0011269 | 0 | 0 |  | 1 | TRUE | wye
35 | LV_1095-5_0_6_load_32 | 45 | 0.0074193 | 0.0018594 | 0 | 0 |  | 1 | TRUE | wye
36 | LV_1095-5_0_6_load_35 | 47 | 0.0043192 | 0.0010825 | 0 | 0 |  | 1 | TRUE | wye
37 | LV_1095-5_0_6_load_36 | 48 | 0.0018173 | 0.00045547 | 0 | 0 |  | 1 | TRUE | wye
38 | LV_1095-5_0_6_load_110 | 49 | 0.0031507 | 0.00078965 | 0 | 0 |  | 1 | TRUE | wye
39 | LV_1095-5_0_6_load_45 | 51 | 0.0017994 | 0.00045098 | 0 | 0 |  | 1 | TRUE | wye
40 | LV_1095-5_0_6_load_102 | 53 | 0.0050998 | 0.0012781 | 0 | 0 |  | 1 | TRUE | wye
41 | LV_1095-5_0_6_load_103 | 55 | 0.0027299 | 0.00068417 | 0 | 0 |  | 1 | TRUE | wye
42 | LV_1095-5_0_6_load_46 | 56 | 0.00054623 | 0.0001369 | 0 | 0 |  | 1 | TRUE | wye
43 | LV_1095-5_0_6_load_71 | 57 | 0.0033934 | 0.00085046 | 0 | 0 |  | 1 | TRUE | wye
44 | LV_1095-5_0_6_load_37 | 59 | 0.0038152 | 0.00095618 | 0 | 0 |  | 1 | TRUE | wye
45 | LV_1095-5_0_6_load_38 | 60 | 0.0050695 | 0.0012705 | 0 | 0 |  | 1 | TRUE | wye
46 | LV_1095-5_0_6_load_40 | 62 | 0.0039598 | 0.00099242 | 0 | 0 |  | 1 | TRUE | wye
47 | LV_1095-5_0_6_load_41 | 63 | 0.016363 | 0.0041009 | 0 | 0 |  | 1 | TRUE | wye
48 | LV_1095-5_0_6_load_42 | 64 | 0.0034773 | 0.00087149 | 0 | 0 |  | 1 | TRUE | wye
49 | LV_1095-5_0_6_load_44 | 65 | 0.0034044 | 0.00085322 | 0 | 0 |  | 1 | TRUE | wye
50 | LV_1095-5_0_6_load_67 | 66 | 0.0024061 | 0.00060303 | 0 | 0 |  | 1 | TRUE | wye
51 | LV_1095-5_0_6_load_48 | 67 | 0.0048094 | 0.0012054 | 0 | 0 |  | 1 | TRUE | wye
52 | LV_1095-5_0_6_load_47 | 69 | 0.0045376 | 0.0011372 | 0 | 0 |  | 1 | TRUE | wye
53 | LV_1095-5_0_6_load_50 | 70 | 0.0050937 | 0.0012766 | 0 | 0 |  | 1 | TRUE | wye
54 | LV_1095-5_0_6_load_53 | 73 | 0.0070194 | 0.0017592 | 0 | 0 |  | 1 | TRUE | wye
55 | LV_1095-5_0_6_load_54 | 74 | 0.0056182 | 0.0014081 | 0 | 0 |  | 1 | TRUE | wye
56 | LV_1095-5_0_6_load_75 | 75 | 0.0024768 | 0.00062075 | 0 | 0 |  | 1 | TRUE | wye
57 | LV_1095-5_0_6_load_77 | 77 | 0.014636 | 0.0036681 | 0 | 0 |  | 1 | TRUE | wye
58 | LV_1095-5_0_6_load_89 | 78 | 0.0024915 | 0.00062444 | 0 | 0 |  | 1 | TRUE | wye
59 | LV_1095-5_0_6_load_125 | 79 | 0.0090366 | 0.0022648 | 0 | 0 |  | 1 | TRUE | wye
60 | LV_1095-5_0_6_load_91 | 80 | 0.0034788 | 0.00087187 | 0 | 0 |  | 1 | TRUE | wye
61 | LV_1095-5_0_6_load_57 | 81 | 0.0019074 | 0.00047804 | 0 | 0 |  | 1 | TRUE | wye
62 | LV_1095-5_0_6_load_63 | 82 | 0.0023744 | 0.00059508 | 0 | 0 |  | 1 | TRUE | wye
63 | LV_1095-5_0_6_load_116 | 83 | 0.0032517 | 0.00081496 | 0 | 0 |  | 1 | TRUE | wye
64 | LV_1095-5_0_6_load_117 | 84 | 0.0074179 | 0.0018591 | 0 | 0 |  | 1 | TRUE | wye
65 | LV_1095-5_0_6_load_73 | 85 | 0.0042459 | 0.0010641 | 0 | 0 |  | 1 | TRUE | wye
66 | LV_1095-5_0_6_load_95 | 86 | 0.0029373 | 0.00073616 | 0 | 0 |  | 1 | TRUE | wye
67 | LV_1095-5_0_6_load_88 | 88 | 0.002991 | 0.0007496 | 0 | 0 |  | 1 | TRUE | wye
68 | LV_1095-5_0_6_load_119 | 92 | 0.0015471 | 0.00038774 | 0 | 0 |  | 1 | TRUE | wye
69 | LV_1095-5_0_6_load_90 | 93 | 0.0033319 | 0.00083505 | 0 | 0 |  | 1 | TRUE | wye
70 | LV_1095-5_0_6_load_79 | 94 | 0.012478 | 0.0031273 | 0 | 0 |  | 1 | TRUE | wye
71 | LV_1095-5_0_6_load_80 | 95 | 0.0028374 | 0.00071111 | 0 | 0 |  | 1 | TRUE | wye
72 | LV_1095-5_0_6_load_81 | 96 | 0.0037625 | 0.00094297 | 0 | 0 |  | 1 | TRUE | wye
73 | LV_1095-5_0_6_load_82 | 97 | 0.0028298 | 0.00070922 | 0 | 0 |  | 1 | TRUE | wye
74 | LV_1095-5_0_6_load_83 | 98 | 0.0038155 | 0.00095624 | 0 | 0 |  | 1 | TRUE | wye
75 | LV_1095-5_0_6_load_84 | 99 | 0.0024356 | 0.00061042 | 0 | 0 |  | 1 | TRUE | wye
76 | LV_1095-5_0_6_load_85 | 100 | 0.0061133 | 0.0015321 | 0 | 0 |  | 1 | TRUE | wye
77 | LV_1095-5_0_6_load_86 | 102 | 0.0052816 | 0.0013237 | 0 | 0 |  | 1 | TRUE | wye
78 | LV_1095-5_0_6_load_92 | 103 | 0.022195 | 0.0055625 | 0 | 0 |  | 1 | TRUE | wye
79 | LV_1095-5_0_6_load_93 | 104 | 0.01687 | 0.0042281 | 0 | 0 |  | 1 | TRUE | wye
80 | LV_1095-5_0_6_load_94 | 105 | 0.0015884 | 0.00039808 | 0 | 0 |  | 1 | TRUE | wye
81 | LV_1095-5_0_6_load_109 | 107 | 0.0015884 | 0.00039808 | 0 | 0 |  | 1 | TRUE | wye
82 | LV_1095-5_0_6_load_113 | 109 | 0.0026984 | 0.00067629 | 0 | 0 |  | 1 | TRUE | wye
83 | LV_1095-5_0_6_load_114 | 110 | 0.0031588 | 0.00079167 | 0 | 0 |  | 1 | TRUE | wye
84 | LV_1095-5_0_6_load_115 | 111 | 0.0032 | 0.00080199 | 0 | 0 |  | 1 | TRUE | wye
85 | LV_1095-5_0_6_load_97 | 112 | 0.00173 | 0.00043359 | 0 | 0 |  | 1 | TRUE | wye
86 | LV_1095-5_0_6_load_98 | 113 | 0.0051985 | 0.0013029 | 0 | 0 |  | 1 | TRUE | wye
87 | LV_1095-5_0_6_load_99 | 114 | 0.0017295 | 0.00043345 | 0 | 0 |  | 1 | TRUE | wye
88 | LV_1095-5_0_6_load_101 | 115 | 0.0043122 | 0.0010807 | 0 | 0 |  | 1 | TRUE | wye
89 | LV_1095-5_0_6_load_104 | 116 | 0.0011166 | 0.00027984 | 0 | 0 |  | 1 | TRUE | wye
90 | LV_1095-5_0_6_load_106 | 117 | 0.0016974 | 0.00042541 | 0 | 0 |  | 1 | TRUE | wye
91 | LV_1095-5_0_6_load_107 | 118 | 0.0016983 | 0.00042564 | 0 | 0 |  | 1 | TRUE | wye
92 | LV_1095-5_0_6_load_108 | 119 | 0.0032546 | 0.00081568 | 0 | 0 |  | 1 | TRUE | wye
93 | LV_1095-5_0_6_load_118 | 120 | 0.0034468 | 0.00086385 | 0 | 0 |  | 1 | TRUE | wye
94 | LV_1095-5_0_6_load_123 | 122 | 0.0024401 | 0.00061155 | 0 | 0 |  | 1 | TRUE | wye
95 | LV_1095-5_0_6_load_126 | 124 | 0.0028835 | 0.00072267 | 0 | 0 |  | 1 | TRUE | wye
96 | LV_1095-5_0_6_load_127 | 125 | 0.0028837 | 0.00072273 | 0 | 0 |  | 1 | TRUE | wye
97 | LV_1095-5_0_6_load_132 | 127 | 0.0032569 | 0.00081626 | 0 | 0 |  | 1 | TRUE | wye
98 | LV_1095-5_0_6_load_129 | 128 | 0.0027634 | 0.00069257 | 0 | 0 |  | 1 | TRUE | wye
99 | LV_1095-5_0_6_load_133 | 129 | 0.0025948 | 0.00065033 | 0 | 0 |  | 1 | TRUE | wye
100 | LV_1095-5_0_6_load_130 | 131 | 0.0025961 | 0.00065063 | 0 | 0 |  | 1 | TRUE | wye
101 | LV_1095-5_0_6_load_131 | 132 | 0.0025948 | 0.00065033 | 0 | 0 |  | 1 | TRUE | wye
102 | LV_1095-5_0_6_load_134 | 133 | 0.0031012 | 0.00077724 | 0 | 0 |  | 1 | TRUE | wye
103 | LV_1095-5_0_6_load_135 | 134 | 0.0031012 | 0.00077724 | 0 | 0 |  | 1 | TRUE | wye
104 | LV_1095-5_0_6_load_138 | 136 | 0.0038817 | 0.00097283 | 0 | 0 |  | 1 | TRUE | wye
105 | LV_1095-5_0_6_load_146 | 139 | 0.007621 | 0.00191 | 0 | 0 |  | 1 | TRUE | wye
106 | LV_1095-5_0_6_load_140 | 140 | 0.007777 | 0.0019491 | 0 | 0 |  | 1 | TRUE | wye
107 | LV_1095-5_0_6_load_155 | 143 | 0.0079754 | 0.0019988 | 0 | 0 |  | 1 | TRUE | wye
108 | LV_1095-5_0_6_load_172 | 147 | 0.0015478 | 0.00038792 | 0 | 0 |  | 1 | TRUE | wye
109 | LV_1095-5_0_6_load_147 | 149 | 0.0017012 | 0.00042635 | 0 | 0 |  | 1 | TRUE | wye
110 | LV_1095-5_0_6_load_150 | 151 | 0.001674 | 0.00041954 | 0 | 0 |  | 1 | TRUE | wye
111 | LV_1095-5_0_6_load_170 | 152 | 0.001685 | 0.0004223 | 0 | 0 |  | 1 | TRUE | wye
112 | LV_1095-5_0_6_load_182 | 153 | 0.0016411 | 0.00041129 | 0 | 0 |  | 1 | TRUE | wye
113 | LV_1095-5_0_6_load_159 | 156 | 0.010262 | 0.0025718 | 0 | 0 |  | 1 | TRUE | wye
114 | LV_1095-5_0_6_load_153 | 157 | 0.0098511 | 0.0024689 | 0 | 0 |  | 1 | TRUE | wye
115 | LV_1095-5_0_6_load_151 | 159 | 0.010788 | 0.0027038 | 0 | 0 |  | 1 | TRUE | wye
116 | LV_1095-5_0_6_load_152 | 160 | 0.013944 | 0.0034948 | 0 | 0 |  | 1 | TRUE | wye
117 | LV_1095-5_0_6_load_164 | 162 | 0.0042062 | 0.0010542 | 0 | 0 |  | 1 | TRUE | wye
118 | LV_1095-5_0_6_load_181 | 164 | 0.0033332 | 0.00083539 | 0 | 0 |  | 1 | TRUE | wye
119 | LV_1095-5_0_6_load_161 | 165 | 0.0047477 | 0.0011899 | 0 | 0 |  | 1 | TRUE | wye
120 | LV_1095-5_0_6_load_162 | 166 | 0.002392 | 0.00059949 | 0 | 0 |  | 1 | TRUE | wye
121 | LV_1095-5_0_6_load_166 | 168 | 0.0028749 | 0.00072052 | 0 | 0 |  | 1 | TRUE | wye
122 | LV_1095-5_0_6_load_178 | 169 | 0.0024939 | 0.00062503 | 0 | 0 |  | 1 | TRUE | wye
123 | LV_1095-5_0_6_load_180 | 170 | 0.0024504 | 0.00061414 | 0 | 0 |  | 1 | TRUE | wye
124 | LV_1095-5_0_6_load_169 | 171 | 0.0015998 | 0.00040096 | 0 | 0 |  | 1 | TRUE | wye
125 | LV_1095-5_0_6_load_176 | 172 | 0.0026219 | 0.0006571 | 0 | 0 |  | 1 | TRUE | wye
126 | LV_1095-5_0_6_load_179 | 173 | 0.0032763 | 0.00082111 | 0 | 0 |  | 1 | TRUE | wye
127 | LV_1095-5_0_6_load_173 | 174 | 0.0024827 | 0.00062222 | 0 | 0 |  | 1 | TRUE | wye
128 | LV_1095-5_0_6_load_174 | 175 | 0.0021597 | 0.00054127 | 0 | 0 |  | 1 | TRUE | wye

## ext_grid
| name | bus | vm_pu | va_degree | slack_weight | in_service
0 |  | 74 | 1 | 0 | 1 | TRUE

## line
| name | std_type | from_bus | to_bus | length_km | r_ohm_per_km | x_ohm_per_km | c_nf_per_km | g_us_per_km | max_i_ka | df | parallel | type | in_service
0 | LV_1095-5_0_6_line_0 |  | 0 | 1 | 0.010726 | 0.125 | 0.08 | 261 | 0 | 0.364 | 1 | 1 | cs | TRUE
1 | LV_1095-5_0_6_line_1 |  | 1 | 2 | 0.0092858 | 0.125 | 0.08 | 261 | 0 | 0.364 | 1 | 1 | cs | TRUE
2 | LV_1095-5_0_6_line_2 |  | 1 | 3 | 0.034854 | 0.125 | 0.08 | 261 | 0 | 0.364 | 1 | 1 | cs | TRUE
3 | LV_1095-5_0_6_line_3 |  | 2 | 4 | 0.017153 | 0.125 | 0.08 | 261 | 0 | 0.364 | 1 | 1 | cs | TRUE
4 | LV_1095-5_0_6_line_4 |  | 3 | 5 | 0.010708 | 0.125 | 0.08 | 261 | 0 | 0.364 | 1 | 1 | cs | TRUE
5 | LV_1095-5_0_6_line_5 |  | 4 | 6 | 0.0086043 | 0.125 | 0.08 | 261 | 0 | 0.364 | 1 | 1 | cs | TRUE
6 | LV_1095-5_0_6_line_6 |  | 5 | 7 | 0.018338 | 0.125 | 0.08 | 261 | 0 | 0.364 | 1 | 1 | cs | TRUE
7 | LV_1095-5_0_6_line_7 |  | 6 | 8 | 0.027602 | 0.125 | 0.08 | 261 | 0 | 0.364 | 1 | 1 | cs | TRUE
8 | LV_1095-5_0_6_line_8 |  | 7 | 9 | 0.011586 | 0.125 | 0.08 | 261 | 0 | 0.364 | 1 | 1 | cs | TRUE
9 | LV_1095-5_0_6_line_9 |  | 9 | 58 | 0.0345 | 0.125 | 0.08 | 261 | 0 | 0.364 | 1 | 1 | cs | TRUE
10 | LV_1095-5_0_6_line_10 |  | 10 | 11 | 0.0029447 | 0.125 | 0.08 | 261 | 0 | 0.364 | 1 | 1 | cs | TRUE
11 | LV_1095-5_0_6_line_11 |  | 10 | 12 | 0.032115 | 0.125 | 0.08 | 261 | 0 | 0.364 | 1 | 1 | cs | TRUE
12 | LV_1095-5_0_6_line_12 |  | 11 | 13 | 0.02164 | 0.125 | 0.08 | 261 | 0 | 0.364 | 1 | 1 | cs | TRUE
13 | LV_1095-5_0_6_line_13 |  | 12 | 14 | 0.020499 | 0.125 | 0.08 | 261 | 0 | 0.364 | 1 | 1 | cs | TRUE
14 | LV_1095-5_0_6_line_14 |  | 13 | 15 | 0.0079103 | 0.125 | 0.08 | 261 | 0 | 0.364 | 1 | 1 | cs | TRUE
15 | LV_1095-5_0_6_line_15 |  | 14 | 16 | 0.007954 | 0.125 | 0.08 | 261 | 0 | 0.364 | 1 | 1 | cs | TRUE
16 | LV_1095-5_0_6_line_16 |  | 14 | 17 | 0.036181 | 0.125 | 0.08 | 261 | 0 | 0.364 | 1 | 2 | cs | TRUE
17 | LV_1095-5_0_6_line_17 |  | 15 | 18 | 0.015553 | 0.125 | 0.08 | 261 | 0 | 0.364 | 1 | 1 | cs | TRUE
18 | LV_1095-5_0_6_line_18 |  | 16 | 19 | 0.019717 | 0.125 | 0.08 | 261 | 0 | 0.364 | 1 | 1 | cs | TRUE
19 | LV_1095-5_0_6_line_19 |  | 16 | 20 | 0.020853 | 0.125 | 0.08 | 261 | 0 | 0.364 | 1 | 1 | cs | TRUE
20 | LV_1095-5_0_6_line_20 |  | 17 | 21 | 0.0074868 | 0.125 | 0.08 | 261 | 0 | 0.364 | 1 | 3 | cs | TRUE
21 | LV_1095-5_0_6_line_21 |  | 18 | 22 | 0.015699 | 0.125 | 0.08 | 261 | 0 | 0.364 | 1 | 1 | cs | TRUE
22 | LV_1095-5_0_6_line_22 |  | 18 | 23 | 0.034238 | 0.125 | 0.08 | 261 | 0 | 0.364 | 1 | 1 | cs | TRUE
23 | LV_1095-5_0_6_line_23 |  | 19 | 24 | 0.0013196 | 0.125 | 0.08 | 261 | 0 | 0.364 | 1 | 1 | cs | TRUE
24 | LV_1095-5_0_6_line_24 |  | 20 | 25 | 0.047018 | 0.125 | 0.08 | 261 | 0 | 0.364 | 1 | 1 | cs | TRUE
25 | LV_1095-5_0_6_line_25 |  | 21 | 26 | 0.012375 | 0.125 | 0.08 | 261 | 0 | 0.364 | 1 | 3 | cs | TRUE
26 | LV_1095-5_0_6_line_26 |  | 22 | 39 | 0.0050787 | 0.125 | 0.08 | 261 | 0 | 0.364 | 1 | 1 | cs | TRUE
27 | LV_1095-5_0_6_line_27 |  | 23 | 66 | 0.009554 | 0.125 | 0.08 | 261 | 0 | 0.364 | 1 | 1 | cs | TRUE
28 | LV_1095-5_0_6_line_28 |  | 23 | 62 | 0.013593 | 0.125 | 0.08 | 261 | 0 | 0.364 | 1 | 1 | cs | TRUE
29 | LV_1095-5_0_6_line_29 |  | 24 | 31 | 0.02435 | 0.125 | 0.08 | 261 | 0 | 0.364 | 1 | 1 | cs | TRUE
30 | LV_1095-5_0_6_line_30 |  | 25 | 27 | 0.00064918 | 0.125 | 0.08 | 261 | 0 | 0.364 | 1 | 1 | cs | TRUE
31 | LV_1095-5_0_6_line_31 |  | 26 | 33 | 0.014144 | 0.125 | 0.08 | 261 | 0 | 0.364 | 1 | 3 | cs | TRUE
32 | LV_1095-5_0_6_line_32 |  | 26 | 34 | 0.021621 | 0.125 | 0.08 | 261 | 0 | 0.364 | 1 | 1 | cs | TRUE
33 | LV_1095-5_0_6_line_33 |  | 27 | 28 | 0.013762 | 0.125 | 0.08 | 261 | 0 | 0.364 | 1 | 1 | cs | TRUE
34 | LV_1095-5_0_6_line_34 |  | 28 | 29 | 0.019537 | 0.125 | 0.08 | 261 | 0 | 0.364 | 1 | 1 | cs | TRUE
35 | LV_1095-5_0_6_line_35 |  | 29 | 30 | 0.010281 | 0.125 | 0.08 | 261 | 0 | 0.364 | 1 | 1 | cs | TRUE
36 | LV_1095-5_0_6_line_36 |  | 30 | 32 | 0.054525 | 0.125 | 0.08 | 261 | 0 | 0.364 | 1 | 1 | cs | TRUE
37 | LV_1095-5_0_6_line_37 |  | 32 | 35 | 0.036218 | 0.125 | 0.08 | 261 | 0 | 0.364 | 1 | 1 | cs | TRUE
38 | LV_1095-5_0_6_line_38 |  | 33 | 74 | 0.023804 | 0.125 | 0.08 | 261 | 0 | 0.364 | 1 | 3 | cs | TRUE
39 | LV_1095-5_0_6_line_39 |  | 34 | 82 | 0.011365 | 0.125 | 0.08 | 261 | 0 | 0.364 | 1 | 1 | cs | TRUE
40 | LV_1095-5_0_6_line_40 |  | 35 | 36 | 0.0078273 | 0.125 | 0.08 | 261 | 0 | 0.364 | 1 | 1 | cs | TRUE
41 | LV_1095-5_0_6_line_41 |  | 36 | 37 | 0.035522 | 0.125 | 0.08 | 261 | 0 | 0.364 | 1 | 1 | cs | TRUE
42 | LV_1095-5_0_6_line_42 |  | 37 | 38 | 0.038516 | 0.125 | 0.08 | 261 | 0 | 0.364 | 1 | 1 | cs | TRUE
43 | LV_1095-5_0_6_line_43 |  | 40 | 41 | 0.026554 | 0.125 | 0.08 | 261 | 0 | 0.364 | 1 | 1 | cs | TRUE
44 | LV_1095-5_0_6_line_44 |  | 40 | 42 | 0.011365 | 0.125 | 0.08 | 261 | 0 | 0.364 | 1 | 1 | cs | TRUE
45 | LV_1095-5_0_6_line_45 |  | 41 | 43 | 0.0083521 | 0.125 | 0.08 | 261 | 0 | 0.364 | 1 | 1 | cs | TRUE
46 | LV_1095-5_0_6_line_46 |  | 42 | 44 | 0.003301 | 0.125 | 0.08 | 261 | 0 | 0.364 | 1 | 1 | cs | TRUE
47 | LV_1095-5_0_6_line_47 |  | 42 | 45 | 0.015228 | 0.125 | 0.08 | 261 | 0 | 0.364 | 1 | 1 | cs | TRUE
48 | LV_1095-5_0_6_line_48 |  | 43 | 46 | 0.015444 | 0.125 | 0.08 | 261 | 0 | 0.364 | 1 | 1 | cs | TRUE
49 | LV_1095-5_0_6_line_49 |  | 44 | 47 | 0.016637 | 0.125 | 0.08 | 261 | 0 | 0.364 | 1 | 1 | cs | TRUE
50 | LV_1095-5_0_6_line_50 |  | 45 | 48 | 0.0032978 | 0.125 | 0.08 | 261 | 0 | 0.364 | 1 | 1 | cs | TRUE
51 | LV_1095-5_0_6_line_51 |  | 46 | 49 | 0.0064846 | 0.125 | 0.08 | 261 | 0 | 0.364 | 1 | 1 | cs | TRUE
52 | LV_1095-5_0_6_line_52 |  | 47 | 50 | 0.0085443 | 0.125 | 0.08 | 261 | 0 | 0.364 | 1 | 1 | cs | TRUE
53 | LV_1095-5_0_6_line_53 |  | 48 | 52 | 0.028726 | 0.125 | 0.08 | 261 | 0 | 0.364 | 1 | 1 | cs | TRUE
54 | LV_1095-5_0_6_line_54 |  | 49 | 55 | 0.0087078 | 0.125 | 0.08 | 261 | 0 | 0.364 | 1 | 1 | cs | TRUE
55 | LV_1095-5_0_6_line_55 |  | 50 | 51 | 0.014599 | 0.125 | 0.08 | 261 | 0 | 0.364 | 1 | 1 | cs | TRUE
56 | LV_1095-5_0_6_line_56 |  | 51 | 56 | 0.010866 | 0.125 | 0.08 | 261 | 0 | 0.364 | 1 | 1 | cs | TRUE
57 | LV_1095-5_0_6_line_57 |  | 52 | 57 | 0.0019301 | 0.125 | 0.08 | 261 | 0 | 0.364 | 1 | 1 | cs | TRUE
58 | LV_1095-5_0_6_line_58 |  | 52 | 58 | 0.016505 | 0.125 | 0.08 | 261 | 0 | 0.364 | 1 | 1 | cs | TRUE
59 | LV_1095-5_0_6_line_59 |  | 53 | 54 | 0.0077057 | 0.125 | 0.08 | 261 | 0 | 0.364 | 1 | 1 | cs | TRUE
60 | LV_1095-5_0_6_line_60 |  | 54 | 55 | 0.0076589 | 0.125 | 0.08 | 261 | 0 | 0.364 | 1 | 1 | cs | TRUE
61 | LV_1095-5_0_6_line_61 |  | 54 | 113 | 0.030148 | 0.125 | 0.08 | 261 | 0 | 0.364 | 1 | 1 | cs | TRUE
62 | LV_1095-5_0_6_line_62 |  | 56 | 69 | 0.0040108 | 0.125 | 0.08 | 261 | 0 | 0.364 | 1 | 1 | cs | TRUE
63 | LV_1095-5_0_6_line_63 |  | 57 | 85 | 0.018462 | 0.125 | 0.08 | 261 | 0 | 0.364 | 1 | 1 | cs | TRUE
64 | LV_1095-5_0_6_line_64 |  | 58 | 81 | 0.017023 | 0.125 | 0.08 | 261 | 0 | 0.364 | 1 | 1 | cs | TRUE
65 | LV_1095-5_0_6_line_65 |  | 59 | 60 | 0.0055651 | 0.125 | 0.08 | 261 | 0 | 0.364 | 1 | 1 | cs | TRUE
66 | LV_1095-5_0_6_line_66 |  | 59 | 61 | 0.020758 | 0.125 | 0.08 | 261 | 0 | 0.364 | 1 | 1 | cs | TRUE
67 | LV_1095-5_0_6_line_67 |  | 60 | 62 | 0.01649 | 0.125 | 0.08 | 261 | 0 | 0.364 | 1 | 1 | cs | TRUE
68 | LV_1095-5_0_6_line_68 |  | 61 | 63 | 0.0085257 | 0.125 | 0.08 | 261 | 0 | 0.364 | 1 | 1 | cs | TRUE
69 | LV_1095-5_0_6_line_69 |  | 61 | 64 | 0.017705 | 0.125 | 0.08 | 261 | 0 | 0.364 | 1 | 1 | cs | TRUE
70 | LV_1095-5_0_6_line_70 |  | 63 | 65 | 0.0004351 | 0.125 | 0.08 | 261 | 0 | 0.364 | 1 | 1 | cs | TRUE
71 | LV_1095-5_0_6_line_71 |  | 65 | 67 | 0.0016864 | 0.125 | 0.08 | 261 | 0 | 0.364 | 1 | 1 | cs | TRUE
72 | LV_1095-5_0_6_line_72 |  | 67 | 68 | 0.035971 | 0.125 | 0.08 | 261 | 0 | 0.364 | 1 | 1 | cs | TRUE
73 | LV_1095-5_0_6_line_73 |  | 68 | 70 | 0.0096185 | 0.125 | 0.08 | 261 | 0 | 0.364 | 1 | 1 | cs | TRUE
74 | LV_1095-5_0_6_line_74 |  | 71 | 72 | 0.030097 | 0.125 | 0.08 | 261 | 0 | 0.364 | 1 | 3 | cs | TRUE
75 | LV_1095-5_0_6_line_75 |  | 71 | 73 | 0.025422 | 0.125 | 0.08 | 261 | 0 | 0.364 | 1 | 3 | cs | TRUE
76 | LV_1095-5_0_6_line_76 |  | 71 | 74 | 0.03093 | 0.125 | 0.08 | 261 | 0 | 0.364 | 1 | 3 | cs | TRUE
77 | LV_1095-5_0_6_line_77 |  | 72 | 75 | 0.016425 | 0.125 | 0.08 | 261 | 0 | 0.364 | 1 | 1 | cs | TRUE
78 | LV_1095-5_0_6_line_78 |  | 72 | 76 | 0.033318 | 0.125 | 0.08 | 261 | 0 | 0.364 | 1 | 3 | cs | TRUE
79 | LV_1095-5_0_6_line_79 |  | 73 | 77 | 0.0063641 | 0.125 | 0.08 | 261 | 0 | 0.364 | 1 | 3 | cs | TRUE
80 | LV_1095-5_0_6_line_80 |  | 75 | 78 | 0.0075109 | 0.125 | 0.08 | 261 | 0 | 0.364 | 1 | 1 | cs | TRUE
81 | LV_1095-5_0_6_line_81 |  | 76 | 79 | 0.0067022 | 0.125 | 0.08 | 261 | 0 | 0.364 | 1 | 3 | cs | TRUE
82 | LV_1095-5_0_6_line_82 |  | 77 | 80 | 0.028288 | 0.125 | 0.08 | 261 | 0 | 0.364 | 1 | 3 | cs | TRUE
83 | LV_1095-5_0_6_line_83 |  | 78 | 88 | 0.0043375 | 0.125 | 0.08 | 261 | 0 | 0.364 | 1 | 1 | cs | TRUE
84 | LV_1095-5_0_6_line_84 |  | 79 | 89 | 0.026194 | 0.125 | 0.08 | 261 | 0 | 0.364 | 1 | 2 | cs | TRUE
85 | LV_1095-5_0_6_line_85 |  | 80 | 93 | 0.00068511 | 0.125 | 0.08 | 261 | 0 | 0.364 | 1 | 3 | cs | TRUE
86 | LV_1095-5_0_6_line_86 |  | 82 | 83 | 0.0074534 | 0.125 | 0.08 | 261 | 0 | 0.364 | 1 | 1 | cs | TRUE
87 | LV_1095-5_0_6_line_87 |  | 83 | 84 | 0.015514 | 0.125 | 0.08 | 261 | 0 | 0.364 | 1 | 1 | cs | TRUE
88 | LV_1095-5_0_6_line_88 |  | 85 | 86 | 0.0093644 | 0.125 | 0.08 | 261 | 0 | 0.364 | 1 | 1 | cs | TRUE
89 | LV_1095-5_0_6_line_89 |  | 86 | 87 | 0.030285 | 0.125 | 0.08 | 261 | 0 | 0.364 | 1 | 1 | cs | TRUE
90 | LV_1095-5_0_6_line_90 |  | 87 | 108 | 0.018989 | 0.125 | 0.08 | 261 | 0 | 0.364 | 1 | 1 | cs | TRUE
91 | LV_1095-5_0_6_line_91 |  | 87 | 109 | 0.050546 | 0.125 | 0.08 | 261 | 0 | 0.364 | 1 | 1 | cs | TRUE
92 | LV_1095-5_0_6_line_92 |  | 88 | 101 | 0.027598 | 0.125 | 0.08 | 261 | 0 | 0.364 | 1 | 1 | cs | TRUE
93 | LV_1095-5_0_6_line_93 |  | 89 | 129 | 0.012757 | 0.125 | 0.08 | 261 | 0 | 0.364 | 1 | 1 | cs | TRUE
94 | LV_1095-5_0_6_line_94 |  | 89 | 130 | 0.034562 | 0.125 | 0.08 | 261 | 0 | 0.364 | 1 | 1 | cs | TRUE
95 | LV_1095-5_0_6_line_95 |  | 90 | 91 | 0.008506 | 0.125 | 0.08 | 261 | 0 | 0.364 | 1 | 1 | cs | TRUE
96 | LV_1095-5_0_6_line_96 |  | 90 | 92 | 0.0011516 | 0.125 | 0.08 | 261 | 0 | 0.364 | 1 | 1 | cs | TRUE
97 | LV_1095-5_0_6_line_97 |  | 91 | 124 | 0.008301 | 0.125 | 0.08 | 261 | 0 | 0.364 | 1 | 1 | cs | TRUE
98 | LV_1095-5_0_6_line_98 |  | 92 | 121 | 0.0026333 | 0.125 | 0.08 | 261 | 0 | 0.364 | 1 | 1 | cs | TRUE
99 | LV_1095-5_0_6_line_99 |  | 93 | 103 | 0.011538 | 0.125 | 0.08 | 261 | 0 | 0.364 | 1 | 2 | cs | TRUE
100 | LV_1095-5_0_6_line_100 |  | 94 | 95 | 0.0018958 | 0.125 | 0.08 | 261 | 0 | 0.364 | 1 | 1 | cs | TRUE
101 | LV_1095-5_0_6_line_101 |  | 94 | 96 | 0.0099452 | 0.125 | 0.08 | 261 | 0 | 0.364 | 1 | 1 | cs | TRUE
102 | LV_1095-5_0_6_line_102 |  | 95 | 97 | 0.0085862 | 0.125 | 0.08 | 261 | 0 | 0.364 | 1 | 1 | cs | TRUE
103 | LV_1095-5_0_6_line_103 |  | 96 | 98 | 0.011194 | 0.125 | 0.08 | 261 | 0 | 0.364 | 1 | 1 | cs | TRUE
104 | LV_1095-5_0_6_line_104 |  | 97 | 99 | 0.0085485 | 0.125 | 0.08 | 261 | 0 | 0.364 | 1 | 1 | cs | TRUE
105 | LV_1095-5_0_6_line_105 |  | 98 | 100 | 0.018332 | 0.125 | 0.08 | 261 | 0 | 0.364 | 1 | 1 | cs | TRUE
106 | LV_1095-5_0_6_line_106 |  | 99 | 101 | 0.013198 | 0.125 | 0.08 | 261 | 0 | 0.364 | 1 | 1 | cs | TRUE
107 | LV_1095-5_0_6_line_107 |  | 101 | 102 | 0.0099717 | 0.125 | 0.08 | 261 | 0 | 0.364 | 1 | 1 | cs | TRUE
108 | LV_1095-5_0_6_line_108 |  | 103 | 104 | 0.019308 | 0.125 | 0.08 | 261 | 0 | 0.364 | 1 | 1 | cs | TRUE
109 | LV_1095-5_0_6_line_109 |  | 104 | 105 | 0.0018138 | 0.125 | 0.08 | 261 | 0 | 0.364 | 1 | 1 | cs | TRUE
110 | LV_1095-5_0_6_line_110 |  | 105 | 106 | 0.015975 | 0.125 | 0.08 | 261 | 0 | 0.364 | 1 | 1 | cs | TRUE
111 | LV_1095-5_0_6_line_111 |  | 106 | 107 | 0.023244 | 0.125 | 0.08 | 261 | 0 | 0.364 | 1 | 1 | cs | TRUE
112 | LV_1095-5_0_6_line_112 |  | 107 | 119 | 0.0034031 | 0.125 | 0.08 | 261 | 0 | 0.364 | 1 | 1 | cs | TRUE
113 | LV_1095-5_0_6_line_113 |  | 108 | 110 | 0.068741 | 0.125 | 0.08 | 261 | 0 | 0.364 | 1 | 1 | cs | TRUE
114 | LV_1095-5_0_6_line_114 |  | 109 | 111 | 0.016191 | 0.125 | 0.08 | 261 | 0 | 0.364 | 1 | 1 | cs | TRUE
115 | LV_1095-5_0_6_line_115 |  | 110 | 120 | 0.0022466 | 0.125 | 0.08 | 261 | 0 | 0.364 | 1 | 1 | cs | TRUE
116 | LV_1095-5_0_6_line_116 |  | 112 | 113 | 0.003529 | 0.125 | 0.08 | 261 | 0 | 0.364 | 1 | 1 | cs | TRUE
117 | LV_1095-5_0_6_line_117 |  | 112 | 114 | 0.0086246 | 0.125 | 0.08 | 261 | 0 | 0.364 | 1 | 1 | cs | TRUE
118 | LV_1095-5_0_6_line_118 |  | 114 | 115 | 0.0035804 | 0.125 | 0.08 | 261 | 0 | 0.364 | 1 | 1 | cs | TRUE
119 | LV_1095-5_0_6_line_119 |  | 115 | 116 | 0.01873 | 0.125 | 0.08 | 261 | 0 | 0.364 | 1 | 1 | cs | TRUE
120 | LV_1095-5_0_6_line_120 |  | 116 | 117 | 0.00027182 | 0.125 | 0.08 | 261 | 0 | 0.364 | 1 | 1 | cs | TRUE
121 | LV_1095-5_0_6_line_121 |  | 117 | 118 | 0.0078014 | 0.125 | 0.08 | 261 | 0 | 0.364 | 1 | 1 | cs | TRUE
122 | LV_1095-5_0_6_line_122 |  | 118 | 119 | 0.01076 | 0.125 | 0.08 | 261 | 0 | 0.364 | 1 | 1 | cs | TRUE
123 | LV_1095-5_0_6_line_123 |  | 121 | 122 | 0.008996 | 0.125 | 0.08 | 261 | 0 | 0.364 | 1 | 1 | cs | TRUE
124 | LV_1095-5_0_6_line_124 |  | 121 | 123 | 0.007483 | 0.125 | 0.08 | 261 | 0 | 0.364 | 1 | 1 | cs | TRUE
125 | LV_1095-5_0_6_line_125 |  | 123 | 125 | 0.006895 | 0.125 | 0.08 | 261 | 0 | 0.364 | 1 | 1 | cs | TRUE
126 | LV_1095-5_0_6_line_126 |  | 123 | 126 | 0.008443 | 0.125 | 0.08 | 261 | 0 | 0.364 | 1 | 1 | cs | TRUE
127 | LV_1095-5_0_6_line_127 |  | 126 | 127 | 0.004946 | 0.125 | 0.08 | 261 | 0 | 0.364 | 1 | 1 | cs | TRUE
128 | LV_1095-5_0_6_line_128 |  | 126 | 128 | 0.0067855 | 0.125 | 0.08 | 261 | 0 | 0.364 | 1 | 1 | cs | TRUE
129 | LV_1095-5_0_6_line_129 |  | 128 | 131 | 0.010274 | 0.125 | 0.08 | 261 | 0 | 0.364 | 1 | 1 | cs | TRUE
130 | LV_1095-5_0_6_line_130 |  | 129 | 132 | 0.0083982 | 0.125 | 0.08 | 261 | 0 | 0.364 | 1 | 1 | cs | TRUE
131 | LV_1095-5_0_6_line_131 |  | 130 | 143 | 0.016509 | 0.125 | 0.08 | 261 | 0 | 0.364 | 1 | 1 | cs | TRUE
132 | LV_1095-5_0_6_line_132 |  | 130 | 138 | 0.032747 | 0.125 | 0.08 | 261 | 0 | 0.364 | 1 | 1 | cs | TRUE
133 | LV_1095-5_0_6_line_133 |  | 131 | 132 | 0.0084001 | 0.125 | 0.08 | 261 | 0 | 0.364 | 1 | 1 | cs | TRUE
134 | LV_1095-5_0_6_line_134 |  | 133 | 134 | 0.010657 | 0.125 | 0.08 | 261 | 0 | 0.364 | 1 | 1 | cs | TRUE
135 | LV_1095-5_0_6_line_135 |  | 133 | 135 | 0.017932 | 0.125 | 0.08 | 261 | 0 | 0.364 | 1 | 1 | cs | TRUE
136 | LV_1095-5_0_6_line_136 |  | 135 | 136 | 0.01824 | 0.125 | 0.08 | 261 | 0 | 0.364 | 1 | 1 | cs | TRUE
137 | LV_1095-5_0_6_line_137 |  | 136 | 137 | 0.016379 | 0.125 | 0.08 | 261 | 0 | 0.364 | 1 | 1 | cs | TRUE
138 | LV_1095-5_0_6_line_138 |  | 137 | 142 | 0.003079 | 0.125 | 0.08 | 261 | 0 | 0.364 | 1 | 1 | cs | TRUE
139 | LV_1095-5_0_6_line_139 |  | 138 | 139 | 0.017262 | 0.125 | 0.08 | 261 | 0 | 0.364 | 1 | 1 | cs | TRUE
140 | LV_1095-5_0_6_line_140 |  | 139 | 144 | 0.016868 | 0.125 | 0.08 | 261 | 0 | 0.364 | 1 | 1 | cs | TRUE
141 | LV_1095-5_0_6_line_141 |  | 140 | 141 | 0.016353 | 0.125 | 0.08 | 261 | 0 | 0.364 | 1 | 1 | cs | TRUE
142 | LV_1095-5_0_6_line_142 |  | 141 | 145 | 0.008641 | 0.125 | 0.08 | 261 | 0 | 0.364 | 1 | 1 | cs | TRUE
143 | LV_1095-5_0_6_line_143 |  | 141 | 146 | 0.004588 | 0.125 | 0.08 | 261 | 0 | 0.364 | 1 | 1 | cs | TRUE
144 | LV_1095-5_0_6_line_144 |  | 142 | 147 | 0.004564 | 0.125 | 0.08 | 261 | 0 | 0.364 | 1 | 1 | cs | TRUE
145 | LV_1095-5_0_6_line_145 |  | 142 | 148 | 0.014679 | 0.125 | 0.08 | 261 | 0 | 0.364 | 1 | 1 | cs | TRUE
146 | LV_1095-5_0_6_line_146 |  | 143 | 157 | 0.022004 | 0.125 | 0.08 | 261 | 0 | 0.364 | 1 | 1 | cs | TRUE
147 | LV_1095-5_0_6_line_147 |  | 144 | 158 | 0.004361 | 0.125 | 0.08 | 261 | 0 | 0.364 | 1 | 1 | cs | TRUE
148 | LV_1095-5_0_6_line_148 |  | 144 | 150 | 0.008933 | 0.125 | 0.08 | 261 | 0 | 0.364 | 1 | 1 | cs | TRUE
149 | LV_1095-5_0_6_line_149 |  | 145 | 149 | 0.011037 | 0.125 | 0.08 | 261 | 0 | 0.364 | 1 | 1 | cs | TRUE
150 | LV_1095-5_0_6_line_150 |  | 145 | 150 | 0.008455 | 0.125 | 0.08 | 261 | 0 | 0.364 | 1 | 1 | cs | TRUE
151 | LV_1095-5_0_6_line_151 |  | 146 | 148 | 0.012924 | 0.125 | 0.08 | 261 | 0 | 0.364 | 1 | 1 | cs | TRUE
152 | LV_1095-5_0_6_line_152 |  | 146 | 151 | 0.006386 | 0.125 | 0.08 | 261 | 0 | 0.364 | 1 | 1 | cs | TRUE
153 | LV_1095-5_0_6_line_153 |  | 148 | 153 | 0.009098 | 0.125 | 0.08 | 261 | 0 | 0.364 | 1 | 1 | cs | TRUE
154 | LV_1095-5_0_6_line_154 |  | 150 | 152 | 0.006307 | 0.125 | 0.08 | 261 | 0 | 0.364 | 1 | 1 | cs | TRUE
155 | LV_1095-5_0_6_line_155 |  | 154 | 155 | 0.015208 | 0.125 | 0.08 | 261 | 0 | 0.364 | 1 | 1 | cs | TRUE
156 | LV_1095-5_0_6_line_156 |  | 154 | 156 | 0.018097 | 0.125 | 0.08 | 261 | 0 | 0.364 | 1 | 1 | cs | TRUE
157 | LV_1095-5_0_6_line_157 |  | 155 | 161 | 0.012454 | 0.125 | 0.08 | 261 | 0 | 0.364 | 1 | 1 | cs | TRUE
158 | LV_1095-5_0_6_line_158 |  | 155 | 162 | 0.012892 | 0.125 | 0.08 | 261 | 0 | 0.364 | 1 | 1 | cs | TRUE
159 | LV_1095-5_0_6_line_159 |  | 156 | 163 | 0.019106 | 0.125 | 0.08 | 261 | 0 | 0.364 | 1 | 1 | cs | TRUE
160 | LV_1095-5_0_6_line_160 |  | 157 | 159 | 0.010552 | 0.125 | 0.08 | 261 | 0 | 0.364 | 1 | 1 | cs | TRUE
161 | LV_1095-5_0_6_line_161 |  | 158 | 171 | 0.008194 | 0.125 | 0.08 | 261 | 0 | 0.364 | 1 | 1 | cs | TRUE
162 | LV_1095-5_0_6_line_162 |  | 158 | 161 | 0.006522 | 0.125 | 0.08 | 261 | 0 | 0.364 | 1 | 1 | cs | TRUE
163 | LV_1095-5_0_6_line_163 |  | 159 | 160 | 0.023089 | 0.125 | 0.08 | 261 | 0 | 0.364 | 1 | 1 | cs | TRUE
164 | LV_1095-5_0_6_line_164 |  | 161 | 164 | 0.008793 | 0.125 | 0.08 | 261 | 0 | 0.364 | 1 | 1 | cs | TRUE
165 | LV_1095-5_0_6_line_165 |  | 163 | 165 | 0.010595 | 0.125 | 0.08 | 261 | 0 | 0.364 | 1 | 1 | cs | TRUE
166 | LV_1095-5_0_6_line_166 |  | 163 | 166 | 0.021658 | 0.125 | 0.08 | 261 | 0 | 0.364 | 1 | 1 | cs | TRUE
167 | LV_1095-5_0_6_line_167 |  | 165 | 167 | 0.016365 | 0.125 | 0.08 | 261 | 0 | 0.364 | 1 | 1 | cs | TRUE
168 | LV_1095-5_0_6_line_168 |  | 166 | 168 | 0.021203 | 0.125 | 0.08 | 261 | 0 | 0.364 | 1 | 1 | cs | TRUE
169 | LV_1095-5_0_6_line_169 |  | 167 | 169 | 0.018873 | 0.125 | 0.08 | 261 | 0 | 0.364 | 1 | 1 | cs | TRUE
170 | LV_1095-5_0_6_line_170 |  | 168 | 170 | 0.023923 | 0.125 | 0.08 | 261 | 0 | 0.364 | 1 | 1 | cs | TRUE
171 | LV_1095-5_0_6_line_171 |  | 169 | 172 | 0.024085 | 0.125 | 0.08 | 261 | 0 | 0.364 | 1 | 1 | cs | TRUE
172 | LV_1095-5_0_6_line_172 |  | 170 | 173 | 0.022174 | 0.125 | 0.08 | 261 | 0 | 0.364 | 1 | 1 | cs | TRUE
173 | LV_1095-5_0_6_line_173 |  | 172 | 175 | 0.021764 | 0.125 | 0.08 | 261 | 0 | 0.364 | 1 | 1 | cs | TRUE
174 | LV_1095-5_0_6_line_174 |  | 174 | 175 | 0.020612 | 0.125 | 0.08 | 261 | 0 | 0.364 | 1 | 1 | cs | TRUE

## trafo
| name | std_type | hv_bus | lv_bus | sn_mva | vn_hv_kv | vn_lv_kv | vk_percent | vkr_percent | pfe_kw | i0_percent | shift_degree | tap_side | tap_neutral | tap_min | tap_max | tap_step_percent | tap_step_degree | tap_pos | tap_phase_shifter | parallel | df | in_service
0 | LV_1095-5_0_6_trafo_54 | 0.63 MVA 20/0.4 kV | 176 | 74 | 0.63 | 20 | 0.4 | 6 | 1.206 | 1.65 | 0.2619 | 150 | hv | 0 | -2 | 2 | 2.5 | 0 | 0 | FALSE | 1 | 1 | TRUE

## line_geodata
| x0 | y0 | x1 | y1 | x2 | y2 | x3 | y3 | x4 | y4 | x5 | y5 | x6 | y6 | x7 | y7
0 | 2651577.2903 | 1223755.1294 | 2651585.9938 | 1223748.8602
1 | 2651577.2903 | 1223755.1294 | 2651569.7579 | 1223760.5596
2 | 2651577.2903 | 1223755.1294 | 2651565.5593 | 1223735.9048 | 2651558.0403 | 1223726.1286
3 | 2651554.8145 | 1223768.8315 | 2651556.8854 | 1223768.1941 | 2651566.7297 | 1223762.7426 | 2651569.7579 | 1223760.5596
4 | 2651551.5118 | 1223717.6403 | 2651558.0403 | 1223726.1286
5 | 2651546.5908 | 1223771.3625 | 2651554.8145 | 1223768.8315
6 | 2651551.5118 | 1223717.6403 | 2651546.2508 | 1223710.8 | 2651541.0045 | 1223706.2962 | 2651538.4263 | 1223705.2194
7 | 2651546.5908 | 1223771.3625 | 2651538.947 | 1223774.8986 | 2651524.5143 | 1223787.5304
8 | 2651528.1764 | 1223700.1429 | 2651532.2884 | 1223703.1744 | 2651536.5467 | 1223704.4343 | 2651538.4263 | 1223705.2194
9 | 2651495.0648 | 1223693.4132 | 2651501.6639 | 1223693.1812 | 2651510.2 | 1223693.4552 | 2651517.9106 | 1223695.3452 | 2651525.62 | 1223698.2582 | 2651528.1764 | 1223700.1429
10 | 2651372.5522 | 1223857.3815 | 2651371.7868 | 1223860.225
11 | 2651372.5522 | 1223857.3815 | 2651380.8999 | 1223826.3707
12 | 2651366.1619 | 1223881.1209 | 2651371.7868 | 1223860.225
13 | 2651386.2282 | 1223806.5765 | 2651380.8999 | 1223826.3707
14 | 2651366.1619 | 1223881.1209 | 2651364.1057 | 1223888.7594
15 | 2651386.2282 | 1223806.5765 | 2651393.7036 | 1223809.3539
16 | 2651386.2282 | 1223806.5765 | 2651352.5592 | 1223793.3303
17 | 2651360.063 | 1223903.7776 | 2651364.1057 | 1223888.7594
18 | 2651393.7036 | 1223809.3539 | 2651400.7934 | 1223790.9551
19 | 2651393.7036 | 1223809.3539 | 2651412.885 | 1223817.5356
20 | 2651345.5922 | 1223790.5893 | 2651352.5592 | 1223793.3303
21 | 2651360.063 | 1223903.7776 | 2651355.956 | 1223918.9297
22 | 2651327.0926 | 1223894.2097 | 2651360.063 | 1223903.7776
23 | 2651401.2679 | 1223789.7237 | 2651400.7934 | 1223790.9551
24 | 2651446.7953 | 1223804.9789 | 2651439.3798 | 1223801.7545 | 2651436.6281 | 1223802.5313 | 2651434.9821 | 1223804.3404 | 2651427.7275 | 1223819.8985 | 2651425.8844 | 1223821.7059 | 2651422.9413 | 1223821.825 | 2651412.885 | 1223817.5356
25 | 2651334.0762 | 1223786.0587 | 2651345.5922 | 1223790.5893
26 | 2651354.6274 | 1223923.8316 | 2651355.956 | 1223918.9297
27 | 2651327.0926 | 1223894.2097 | 2651321.8297 | 1223902.1915
28 | 2651327.0926 | 1223894.2097 | 2651329.5858 | 1223880.8476
29 | 2651410.0235 | 1223767.0019 | 2651401.2679 | 1223789.7237
30 | 2651447.3907 | 1223805.2378 | 2651446.7953 | 1223804.9789
31 | 2651334.0762 | 1223786.0587 | 2651320.6997 | 1223781.4633
32 | 2651334.0762 | 1223786.0587 | 2651341.0857 | 1223765.6049
33 | 2651460.0112 | 1223810.7254 | 2651447.3907 | 1223805.2378
34 | 2651477.971 | 1223818.4163 | 2651461.1893 | 1223811.2377 | 2651460.0112 | 1223810.7254
35 | 2651487.1419 | 1223823.0248 | 2651482.4638 | 1223820.3382 | 2651477.971 | 1223818.4163
36 | 2651487.1419 | 1223823.0248 | 2651466.0681 | 1223847.7246 | 2651453.3556 | 1223865.7497
37 | 2651453.3556 | 1223865.7497 | 2651426.8527 | 1223890.4345
38 | 2651320.6997 | 1223781.4633 | 2651298.1867 | 1223773.7292
39 | 2651344.7702 | 1223754.8534 | 2651341.0857 | 1223765.6049
40 | 2651426.8527 | 1223890.4345 | 2651424.4518 | 1223897.8845
41 | 2651414.2661 | 1223931.8958 | 2651415.8941 | 1223924.8612 | 2651420.4247 | 1223910.3802 | 2651424.4518 | 1223897.8845
42 | 2651407.5874 | 1223969.7568 | 2651409.884 | 1223958.7636 | 2651411.0973 | 1223945.5881 | 2651414.2661 | 1223931.8958
43 | 2651429.4309 | 1223701.828 | 2651453.537 | 1223712.9652
44 | 2651463.6625 | 1223718.1237 | 2651454.8148 | 1223713.5556 | 2651453.537 | 1223712.9652
45 | 2651429.4309 | 1223701.828 | 2651421.8489 | 1223698.325
46 | 2651463.6625 | 1223718.1237 | 2651466.3914 | 1223719.9929
47 | 2651463.6625 | 1223718.1237 | 2651466.2577 | 1223714.3994 | 2651471.0461 | 1223704.8435
48 | 2651407.8289 | 1223691.8476 | 2651421.8489 | 1223698.325
49 | 2651466.3914 | 1223719.9929 | 2651465.1958 | 1223724.0851 | 2651465.5737 | 1223727.7351 | 2651467.3856 | 1223732.1757 | 2651470.4125 | 1223734.6478
50 | 2651472.7856 | 1223702.0674 | 2651471.9213 | 1223703.0969 | 2651471.0461 | 1223704.8435
51 | 2651407.8289 | 1223691.8476 | 2651405.8671 | 1223694.2322 | 2651402.7912 | 1223695.6732
52 | 2651478.8115 | 1223735.8545 | 2651474.6493 | 1223735.7629 | 2651470.4125 | 1223734.6478
53 | 2651488.0887 | 1223678.477 | 2651484.0625 | 1223681.066 | 2651480.608 | 1223689.4524 | 2651476.55 | 1223695.7212 | 2651473.6912 | 1223700.9887 | 2651472.7856 | 1223702.0674
54 | 2651402.7912 | 1223695.6732 | 2651398.0491 | 1223695.1097 | 2651395.0837 | 1223692.527
55 | 2651478.8115 | 1223735.8545 | 2651488.6715 | 1223746.6208
56 | 2651496.0102 | 1223754.634 | 2651488.6715 | 1223746.6208
57 | 2651488.0887 | 1223678.477 | 2651487.1866 | 1223676.7706
58 | 2651488.0887 | 1223678.477 | 2651492.7111 | 1223689.3681 | 2651495.0648 | 1223693.4132
59 | 2651394.647 | 1223685.1408 | 2651397.0213 | 1223682.4152 | 2651400.8924 | 1223681.0922
60 | 2651394.647 | 1223685.1408 | 2651393.9061 | 1223689.2815 | 2651395.0837 | 1223692.527
61 | 2651394.647 | 1223685.1408 | 2651367.0048 | 1223673.1061
62 | 2651496.0102 | 1223754.634 | 2651498.719 | 1223757.5918
63 | 2651487.1866 | 1223676.7706 | 2651478.5578 | 1223660.4493
64 | 2651495.0648 | 1223693.4132 | 2651503.6203 | 1223708.1305
65 | 2651322.907 | 1223871.2643 | 2651317.44 | 1223870.2243
66 | 2651297.0475 | 1223866.3448 | 2651317.44 | 1223870.2243
67 | 2651329.5858 | 1223880.8476 | 2651331.0836 | 1223872.8198 | 2651322.907 | 1223871.2643
68 | 2651297.0475 | 1223866.3448 | 2651288.6459 | 1223864.8956
69 | 2651297.0475 | 1223866.3448 | 2651294.288 | 1223881.2302 | 2651293.0285 | 1223882.2089 | 2651292.8541 | 1223883.1643
70 | 2651288.2172 | 1223864.8216 | 2651288.6459 | 1223864.8956
71 | 2651288.2172 | 1223864.8216 | 2651286.5553 | 1223864.535
72 | 2651250.9751 | 1223859.2772 | 2651276.5591 | 1223862.8107 | 2651286.5553 | 1223864.535
73 | 2651250.9751 | 1223859.2772 | 2651249.2121 | 1223868.7327
74 | 2651268.5526 | 1223764.9813 | 2651255.1407 | 1223762.9647 | 2651238.7314 | 1223760.3219
75 | 2651268.5526 | 1223764.9813 | 2651273.2436 | 1223739.996
76 | 2651268.5526 | 1223764.9813 | 2651283.1868 | 1223768.5762 | 2651298.1867 | 1223773.7292
77 | 2651238.7314 | 1223760.3219 | 2651235.719 | 1223776.4685
78 | 2651238.7314 | 1223760.3219 | 2651220.178 | 1223755.7039 | 2651206.3396 | 1223752.1383
79 | 2651273.2436 | 1223739.996 | 2651274.418 | 1223733.7411
80 | 2651235.719 | 1223776.4685 | 2651234.3415 | 1223783.8519
81 | 2651206.3396 | 1223752.1383 | 2651200.3022 | 1223749.2281
82 | 2651279.6153 | 1223705.9347 | 2651277.5411 | 1223717.1069 | 2651274.418 | 1223733.7411
83 | 2651233.546 | 1223788.1158 | 2651234.3415 | 1223783.8519
84 | 2651177.2161 | 1223736.8786 | 2651192.0143 | 1223745.2331 | 2651200.3022 | 1223749.2281
85 | 2651279.7404 | 1223705.2611 | 2651279.6153 | 1223705.9347
86 | 2651344.7702 | 1223754.8534 | 2651347.1866 | 1223747.8025
87 | 2651352.2159 | 1223733.1268 | 2651347.1866 | 1223747.8025
88 | 2651474.1811 | 1223652.1706 | 2651478.5578 | 1223660.4493
89 | 2651465.1634 | 1223623.4449 | 2651467.1084 | 1223634.424 | 2651472.2342 | 1223648.4881 | 2651474.1811 | 1223652.1706
90 | 2651465.1634 | 1223623.4449 | 2651464.2254 | 1223612.6635 | 2651464.7735 | 1223604.5187
91 | 2651465.1634 | 1223623.4449 | 2651475.9839 | 1223625.2617 | 2651489.0561 | 1223626.242 | 2651504.3027 | 1223626.574 | 2651515.4718 | 1223625.5582
92 | 2651228.4845 | 1223815.2454 | 2651233.546 | 1223788.1158
93 | 2651177.2161 | 1223736.8786 | 2651170.5942 | 1223747.7819
94 | 2651151.6576 | 1223713.5336 | 2651177.2161 | 1223736.8786
95 | 2651195.4258 | 1223781.4737 | 2651187.0849 | 1223779.6898
96 | 2651187.0849 | 1223779.6898 | 2651186.0393 | 1223779.2073
97 | 2651195.4258 | 1223781.4737 | 2651200.0048 | 1223774.5421
98 | 2651183.6483 | 1223778.1038 | 2651186.0393 | 1223779.2073
99 | 2651279.7404 | 1223705.2611 | 2651281.8466 | 1223693.9167
100 | 2651198.3219 | 1223818.4524 | 2651196.4367 | 1223818.6529
101 | 2651186.5473 | 1223819.7044 | 2651196.4367 | 1223818.6529
102 | 2651198.3219 | 1223818.4524 | 2651206.8599 | 1223817.5446
103 | 2651186.5473 | 1223819.7044 | 2651175.4161 | 1223820.888
104 | 2651215.3605 | 1223816.6408 | 2651213.9729 | 1223816.7883 | 2651206.8599 | 1223817.5446
105 | 2651157.1867 | 1223822.8263 | 2651175.4161 | 1223820.888
106 | 2651228.4845 | 1223815.2454 | 2651215.3605 | 1223816.6408
107 | 2651228.4845 | 1223815.2454 | 2651226.6802 | 1223825.0525
108 | 2651285.3711 | 1223674.9329 | 2651281.8466 | 1223693.9167
109 | 2651285.7021 | 1223673.1495 | 2651285.3711 | 1223674.9329
110 | 2651288.6181 | 1223657.4432 | 2651285.7021 | 1223673.1495
111 | 2651288.6181 | 1223657.4432 | 2651311.3733 | 1223662.1835
112 | 2651314.7049 | 1223662.8776 | 2651311.3733 | 1223662.1835
113 | 2651464.7735 | 1223604.5187 | 2651456.8366 | 1223604.2167 | 2651451.3382 | 1223605.1809 | 2651446.441 | 1223606.7618 | 2651442.8283 | 1223610.6441 | 2651425.0195 | 1223651.7159
114 | 2651515.4718 | 1223625.5582 | 2651519.2607 | 1223625.2136 | 2651530.6917 | 1223620.4429
115 | 2651424.1258 | 1223653.777 | 2651425.0195 | 1223651.7159
116 | 2651363.53 | 1223672.49 | 2651367.0048 | 1223673.1061
117 | 2651355.0379 | 1223670.9843 | 2651363.53 | 1223672.49
118 | 2651355.0379 | 1223670.9843 | 2651351.5124 | 1223670.3593
119 | 2651333.1418 | 1223666.7183 | 2651345.5172 | 1223669.2963 | 2651351.5124 | 1223670.3593
120 | 2651333.1418 | 1223666.7183 | 2651332.8757 | 1223666.6628
121 | 2651325.2383 | 1223665.0718 | 2651332.8757 | 1223666.6628
122 | 2651325.2383 | 1223665.0718 | 2651314.7049 | 1223662.8776
123 | 2651183.6483 | 1223778.1038 | 2651188.6868 | 1223770.6424
124 | 2651183.6483 | 1223778.1038 | 2651176.8356 | 1223774.9655
125 | 2651176.8356 | 1223774.9655 | 2651180.2464 | 1223768.9689
126 | 2651176.8356 | 1223774.9655 | 2651170.2721 | 1223771.9406 | 2651169.1312 | 1223771.4638
127 | 2651171.5946 | 1223767.1712 | 2651169.1312 | 1223771.4638
128 | 2651169.1312 | 1223771.4638 | 2651162.8663 | 1223768.8572
129 | 2651162.8663 | 1223768.8572 | 2651158.8175 | 1223767.1726 | 2651161.8742 | 1223762.1396
130 | 2651170.5942 | 1223747.7819 | 2651166.2347 | 1223754.9599
131 | 2651151.6576 | 1223713.5336 | 2651158.602 | 1223698.5561
132 | 2651151.6576 | 1223713.5336 | 2651135.534 | 1223742.0572
133 | 2651166.2347 | 1223754.9599 | 2651161.8742 | 1223762.1396
134 | 2651120.2841 | 1223769.6352 | 2651114.947 | 1223778.8594
135 | 2651105.9666 | 1223794.3802 | 2651114.947 | 1223778.8594
136 | 2651105.9666 | 1223794.3802 | 2651089.6359 | 1223786.2558
137 | 2651074.9715 | 1223778.9604 | 2651089.6359 | 1223786.2558
138 | 2651076.4128 | 1223776.2377 | 2651074.9715 | 1223778.9604
139 | 2651135.534 | 1223742.0572 | 2651120.3559 | 1223733.8352
140 | 2651105.5241 | 1223725.8007 | 2651120.3559 | 1223733.8352
141 | 2651092.5003 | 1223748.3474 | 2651106.8129 | 1223756.2578
142 | 2651096.9544 | 1223740.9365 | 2651092.5003 | 1223748.3474
143 | 2651092.5003 | 1223748.3474 | 2651090.0481 | 1223752.2287
144 | 2651072.682 | 1223773.593 | 2651076.4128 | 1223776.2377
145 | 2651083.9446 | 1223763.6279 | 2651076.4128 | 1223776.2377
146 | 2651167.8578 | 1223678.5935 | 2651158.602 | 1223698.5561
147 | 2651107.393 | 1223721.8588 | 2651105.5241 | 1223725.8007
148 | 2651105.5241 | 1223725.8007 | 2651101.2859 | 1223733.6692
149 | 2651088.233 | 1223738.4157 | 2651092.2921 | 1223736.3826 | 2651096.9544 | 1223740.9365
150 | 2651101.2859 | 1223733.6692 | 2651096.9544 | 1223740.9365
151 | 2651090.0481 | 1223752.2287 | 2651083.9446 | 1223763.6279
152 | 2651085.4148 | 1223747.8196 | 2651090.0481 | 1223752.2287
153 | 2651075.5863 | 1223762.978 | 2651080.0726 | 1223761.5267 | 2651083.9446 | 1223763.6279
154 | 2651096.6364 | 1223729.3934 | 2651101.2859 | 1223733.6692
155 | 2651125.3031 | 1223692.7945 | 2651122.5441 | 1223697.9629 | 2651116.8838 | 1223705.4189
156 | 2651125.3031 | 1223692.7945 | 2651110.815 | 1223681.9511
157 | 2651116.8838 | 1223705.4189 | 2651110.4906 | 1223716.1151
158 | 2651109.8523 | 1223698.61 | 2651113.2706 | 1223697.0272 | 2651116.8838 | 1223705.4189
159 | 2651095.5191 | 1223670.503 | 2651110.815 | 1223681.9511
160 | 2651167.8578 | 1223678.5935 | 2651172.2962 | 1223669.0208
161 | 2651100.5241 | 1223719.0648 | 2651103.4262 | 1223718.4337 | 2651107.393 | 1223721.8588
162 | 2651110.4906 | 1223716.1151 | 2651107.393 | 1223721.8588
163 | 2651172.2962 | 1223669.0208 | 2651177.5712 | 1223657.6439 | 2651182.4061 | 1223656.229 | 2651184.7857 | 1223651.2579
164 | 2651104.1966 | 1223709.9573 | 2651110.4906 | 1223716.1151
165 | 2651095.5191 | 1223670.503 | 2651086.6496 | 1223664.7076
166 | 2651095.5191 | 1223670.503 | 2651085.9196 | 1223689.9175
167 | 2651072.9498 | 1223655.7559 | 2651086.6496 | 1223664.7076
168 | 2651085.9196 | 1223689.9175 | 2651076.522 | 1223708.9237
169 | 2651072.9498 | 1223655.7559 | 2651063.6508 | 1223672.1789
170 | 2651065.09 | 1223729.937 | 2651075.9877 | 1223710.0043 | 2651076.522 | 1223708.9237
171 | 2651050.0657 | 1223692.0368 | 2651061.0154 | 1223676.8333 | 2651063.6508 | 1223672.1789
172 | 2651053.5645 | 1223748.8613 | 2651060.8806 | 1223737.6363 | 2651065.09 | 1223729.937
173 | 2651050.0657 | 1223692.0368 | 2651037.3465 | 1223709.6972
174 | 2651025.3007 | 1223726.4227 | 2651037.3465 | 1223709.6972

## bus_geodata
| x | y | coords
0 | 2651585.9938 | 1223748.8602
1 | 2651577.2903 | 1223755.1294
2 | 2651569.7579 | 1223760.5596
3 | 2651558.0403 | 1223726.1286
4 | 2651554.8145 | 1223768.8315
5 | 2651551.5118 | 1223717.6403
6 | 2651546.5908 | 1223771.3625
7 | 2651538.4263 | 1223705.2194
8 | 2651524.5143 | 1223787.5304
9 | 2651528.1764 | 1223700.1429
10 | 2651372.5522 | 1223857.3815
11 | 2651371.7868 | 1223860.225
12 | 2651380.8999 | 1223826.3707
13 | 2651366.1619 | 1223881.1209
14 | 2651386.2282 | 1223806.5765
15 | 2651364.1057 | 1223888.7594
16 | 2651393.7036 | 1223809.3539
17 | 2651352.5592 | 1223793.3303
18 | 2651360.063 | 1223903.7776
19 | 2651400.7934 | 1223790.9551
20 | 2651412.885 | 1223817.5356
21 | 2651345.5922 | 1223790.5893
22 | 2651355.956 | 1223918.9297
23 | 2651327.0926 | 1223894.2097
24 | 2651401.2679 | 1223789.7237
25 | 2651446.7953 | 1223804.9789
26 | 2651334.0762 | 1223786.0587
27 | 2651447.3907 | 1223805.2378
28 | 2651460.0112 | 1223810.7254
29 | 2651477.971 | 1223818.4163
30 | 2651487.1419 | 1223823.0248
31 | 2651410.0235 | 1223767.0019
32 | 2651453.3556 | 1223865.7497
33 | 2651320.6997 | 1223781.4633
34 | 2651341.0857 | 1223765.6049
35 | 2651426.8527 | 1223890.4345
36 | 2651424.4518 | 1223897.8845
37 | 2651414.2661 | 1223931.8958
38 | 2651407.5874 | 1223969.7568
39 | 2651354.6274 | 1223923.8316
40 | 2651453.537 | 1223712.9652
41 | 2651429.4309 | 1223701.828
42 | 2651463.6625 | 1223718.1237
43 | 2651421.8489 | 1223698.325
44 | 2651466.3914 | 1223719.9929
45 | 2651471.0461 | 1223704.8435
46 | 2651407.8289 | 1223691.8476
47 | 2651470.4125 | 1223734.6478
48 | 2651472.7856 | 1223702.0674
49 | 2651402.7912 | 1223695.6732
50 | 2651478.8115 | 1223735.8545
51 | 2651488.6715 | 1223746.6208
52 | 2651488.0887 | 1223678.477
53 | 2651400.8924 | 1223681.0922
54 | 2651394.647 | 1223685.1408
55 | 2651395.0837 | 1223692.527
56 | 2651496.0102 | 1223754.634
57 | 2651487.1866 | 1223676.7706
58 | 2651495.0648 | 1223693.4132
59 | 2651317.44 | 1223870.2243
60 | 2651322.907 | 1223871.2643
61 | 2651297.0475 | 1223866.3448
62 | 2651329.5858 | 1223880.8476
63 | 2651288.6459 | 1223864.8956
64 | 2651292.8541 | 1223883.1643
65 | 2651288.2172 | 1223864.8216
66 | 2651321.8297 | 1223902.1915
67 | 2651286.5553 | 1223864.535
68 | 2651250.9751 | 1223859.2772
69 | 2651498.719 | 1223757.5918
70 | 2651249.2121 | 1223868.7327
71 | 2651268.5526 | 1223764.9813
72 | 2651238.7314 | 1223760.3219
73 | 2651273.2436 | 1223739.996
74 | 2651298.1867 | 1223773.7292
75 | 2651235.719 | 1223776.4685
76 | 2651206.3396 | 1223752.1383
77 | 2651274.418 | 1223733.7411
78 | 2651234.3415 | 1223783.8519
79 | 2651200.3022 | 1223749.2281
80 | 2651279.6153 | 1223705.9347
81 | 2651503.6204 | 1223708.1305
82 | 2651344.7702 | 1223754.8534
83 | 2651347.1866 | 1223747.8025
84 | 2651352.2159 | 1223733.1268
85 | 2651478.5578 | 1223660.4493
86 | 2651474.1811 | 1223652.1706
87 | 2651465.1634 | 1223623.4449
88 | 2651233.546 | 1223788.1158
89 | 2651177.2161 | 1223736.8786
90 | 2651187.0849 | 1223779.6898
91 | 2651195.4258 | 1223781.4737
92 | 2651186.0393 | 1223779.2073
93 | 2651279.7404 | 1223705.2611
94 | 2651196.4367 | 1223818.6529
95 | 2651198.3219 | 1223818.4524
96 | 2651186.5473 | 1223819.7044
97 | 2651206.8599 | 1223817.5446
98 | 2651175.4161 | 1223820.888
99 | 2651215.3605 | 1223816.6408
100 | 2651157.1867 | 1223822.8263
101 | 2651228.4845 | 1223815.2454
102 | 2651226.6802 | 1223825.0525
103 | 2651281.8466 | 1223693.9167
104 | 2651285.3711 | 1223674.9329
105 | 2651285.7021 | 1223673.1495
106 | 2651288.6181 | 1223657.4432
107 | 2651311.3733 | 1223662.1835
108 | 2651464.7735 | 1223604.5187
109 | 2651515.4718 | 1223625.5582
110 | 2651425.0195 | 1223651.7159
111 | 2651530.6917 | 1223620.4429
112 | 2651363.53 | 1223672.49
113 | 2651367.0048 | 1223673.1061
114 | 2651355.0379 | 1223670.9843
115 | 2651351.5124 | 1223670.3593
116 | 2651333.1418 | 1223666.7183
117 | 2651332.8757 | 1223666.6628
118 | 2651325.2383 | 1223665.0718
119 | 2651314.7049 | 1223662.8776
120 | 2651424.1258 | 1223653.777
121 | 2651183.6483 | 1223778.1038
122 | 2651188.6868 | 1223770.6424
123 | 2651176.8356 | 1223774.9655
124 | 2651200.0048 | 1223774.5421
125 | 2651180.2464 | 1223768.9689
126 | 2651169.1312 | 1223771.4638
127 | 2651171.5946 | 1223767.1712
128 | 2651162.8664 | 1223768.8572
129 | 2651170.5942 | 1223747.7819
130 | 2651151.6576 | 1223713.5336
131 | 2651161.8742 | 1223762.1396
132 | 2651166.2347 | 1223754.9599
133 | 2651114.947 | 1223778.8594
134 | 2651120.2841 | 1223769.6352
135 | 2651105.9666 | 1223794.3802
136 | 2651089.6359 | 1223786.2558
137 | 2651074.9715 | 1223778.9604
138 | 2651135.534 | 1223742.0572
139 | 2651120.3559 | 1223733.8352
140 | 2651106.8129 | 1223756.2578
141 | 2651092.5003 | 1223748.3474
142 | 2651076.4128 | 1223776.2377
143 | 2651158.602 | 1223698.5561
144 | 2651105.5241 | 1223725.8007
145 | 2651096.9544 | 1223740.9365
146 | 2651090.0481 | 1223752.2287
147 | 2651072.682 | 1223773.593
148 | 2651083.9446 | 1223763.6279
149 | 2651088.233 | 1223738.4157
150 | 2651101.2859 | 1223733.6692
151 | 2651085.4148 | 1223747.8196
152 | 2651096.6364 | 1223729.3934
153 | 2651075.5863 | 1223762.978
154 | 2651125.3031 | 1223692.7945
155 | 2651116.8838 | 1223705.4189
156 | 2651110.815 | 1223681.9511
157 | 2651167.8578 | 1223678.5935
158 | 2651107.393 | 1223721.8588
159 | 2651172.2962 | 1223669.0208
160 | 2651184.7857 | 1223651.2579
161 | 2651110.4906 | 1223716.1151
162 | 2651109.8523 | 1223698.61
163 | 2651095.5191 | 1223670.503
164 | 2651104.1966 | 1223709.9573
165 | 2651086.6496 | 1223664.7076
166 | 2651085.9196 | 1223689.9176
167 | 2651072.9498 | 1223655.7559
168 | 2651076.522 | 1223708.9237
169 | 2651063.6508 | 1223672.1789
170 | 2651065.09 | 1223729.937
171 | 2651100.5241 | 1223719.0648
172 | 2651050.0657 | 1223692.0368
173 | 2651053.5645 | 1223748.8613
174 | 2651025.3007 | 1223726.4227
175 | 2651037.3465 | 1223709.6972
176 | 2651268.5526 | 1223764.9813

## line_std_types
| c_nf_per_km | r_ohm_per_km | x_ohm_per_km | max_i_ka | type | q_mm2 | alpha | voltage_rating
NAYY 4x50 SE | 210 | 0.642 | 0.083 | 0.142 | cs | 50 | 0.00403 | LV
NAYY 4x120 SE | 264 | 0.225 | 0.08 | 0.242 | cs | 120 | 0.00403 | LV
NAYY 4x150 SE | 261 | 0.208 | 0.08 | 0.27 | cs | 150 | 0.00403 | LV
NA2XS2Y 1x95 RM/25 12/20 kV | 216 | 0.313 | 0.132 | 0.252 | cs | 95 | 0.00403 | MV
NA2XS2Y 1x185 RM/25 12/20 kV | 273 | 0.161 | 0.117 | 0.362 | cs | 185 | 0.00403 | MV
NA2XS2Y 1x240 RM/25 12/20 kV | 304 | 0.122 | 0.112 | 0.421 | cs | 240 | 0.00403 | MV
NA2XS2Y 1x95 RM/25 6/10 kV | 315 | 0.313 | 0.123 | 0.249 | cs | 95 | 0.00403 | MV
NA2XS2Y 1x185 RM/25 6/10 kV | 406 | 0.161 | 0.11 | 0.358 | cs | 185 | 0.00403 | MV
NA2XS2Y 1x240 RM/25 6/10 kV | 456 | 0.122 | 0.105 | 0.416 | cs | 240 | 0.00403 | MV
NA2XS2Y 1x150 RM/25 12/20 kV | 250 | 0.206 | 0.116 | 0.319 | cs | 150 | 0.00403 | MV
NA2XS2Y 1x120 RM/25 12/20 kV | 230 | 0.253 | 0.119 | 0.283 | cs | 120 | 0.00403 | MV
NA2XS2Y 1x70 RM/25 12/20 kV | 190 | 0.443 | 0.132 | 0.22 | cs | 70 | 0.00403 | MV
NA2XS2Y 1x150 RM/25 6/10 kV | 360 | 0.206 | 0.11 | 0.315 | cs | 150 | 0.00403 | MV
NA2XS2Y 1x120 RM/25 6/10 kV | 340 | 0.253 | 0.113 | 0.28 | cs | 120 | 0.00403 | MV
NA2XS2Y 1x70 RM/25 6/10 kV | 280 | 0.443 | 0.123 | 0.217 | cs | 70 | 0.00403 | MV
N2XS(FL)2Y 1x120 RM/35 64/110 kV | 112 | 0.153 | 0.166 | 0.366 | cs | 120 | 0.00393 | HV
N2XS(FL)2Y 1x185 RM/35 64/110 kV | 125 | 0.099 | 0.156 | 0.457 | cs | 185 | 0.00393 | HV
N2XS(FL)2Y 1x240 RM/35 64/110 kV | 135 | 0.075 | 0.149 | 0.526 | cs | 240 | 0.00393 | HV
N2XS(FL)2Y 1x300 RM/35 64/110 kV | 144 | 0.06 | 0.144 | 0.588 | cs | 300 | 0.00393 | HV
15-AL1/3-ST1A 0.4 | 11 | 1.8769 | 0.35 | 0.105 | ol | 16 | 0.00403 | LV
24-AL1/4-ST1A 0.4 | 11.25 | 1.2012 | 0.335 | 0.14 | ol | 24 | 0.00403 | LV
48-AL1/8-ST1A 0.4 | 12.2 | 0.5939 | 0.3 | 0.21 | ol | 48 | 0.00403 | LV
94-AL1/15-ST1A 0.4 | 13.2 | 0.306 | 0.29 | 0.35 | ol | 94 | 0.00403 | LV
34-AL1/6-ST1A 10.0 | 9.7 | 0.8342 | 0.36 | 0.17 | ol | 34 | 0.00403 | MV
48-AL1/8-ST1A 10.0 | 10.1 | 0.5939 | 0.35 | 0.21 | ol | 48 | 0.00403 | MV
70-AL1/11-ST1A 10.0 | 10.4 | 0.4132 | 0.339 | 0.29 | ol | 70 | 0.00403 | MV
94-AL1/15-ST1A 10.0 | 10.75 | 0.306 | 0.33 | 0.35 | ol | 94 | 0.00403 | MV
122-AL1/20-ST1A 10.0 | 11.1 | 0.2376 | 0.323 | 0.41 | ol | 122 | 0.00403 | MV
149-AL1/24-ST1A 10.0 | 11.25 | 0.194 | 0.315 | 0.47 | ol | 149 | 0.00403 | MV
34-AL1/6-ST1A 20.0 | 9.15 | 0.8342 | 0.382 | 0.17 | ol | 34 | 0.00403 | MV
48-AL1/8-ST1A 20.0 | 9.5 | 0.5939 | 0.372 | 0.21 | ol | 48 | 0.00403 | MV
70-AL1/11-ST1A 20.0 | 9.7 | 0.4132 | 0.36 | 0.29 | ol | 70 | 0.00403 | MV
94-AL1/15-ST1A 20.0 | 10 | 0.306 | 0.35 | 0.35 | ol | 94 | 0.00403 | MV
122-AL1/20-ST1A 20.0 | 10.3 | 0.2376 | 0.344 | 0.41 | ol | 122 | 0.00403 | MV
149-AL1/24-ST1A 20.0 | 10.5 | 0.194 | 0.337 | 0.47 | ol | 149 | 0.00403 | MV
184-AL1/30-ST1A 20.0 | 10.75 | 0.1571 | 0.33 | 0.535 | ol | 184 | 0.00403 | MV
243-AL1/39-ST1A 20.0 | 11 | 0.1188 | 0.32 | 0.645 | ol | 243 | 0.00403 | MV
48-AL1/8-ST1A 110.0 | 8 | 0.5939 | 0.46 | 0.21 | ol | 48 | 0.00403 | HV
70-AL1/11-ST1A 110.0 | 8.4 | 0.4132 | 0.45 | 0.29 | ol | 70 | 0.00403 | HV
94-AL1/15-ST1A 110.0 | 8.65 | 0.306 | 0.44 | 0.35 | ol | 94 | 0.00403 | HV
122-AL1/20-ST1A 110.0 | 8.5 | 0.2376 | 0.43 | 0.41 | ol | 122 | 0.00403 | HV
149-AL1/24-ST1A 110.0 | 8.75 | 0.194 | 0.41 | 0.47 | ol | 149 | 0.00403 | HV
184-AL1/30-ST1A 110.0 | 8.8 | 0.1571 | 0.4 | 0.535 | ol | 184 | 0.00403 | HV
243-AL1/39-ST1A 110.0 | 9 | 0.1188 | 0.39 | 0.645 | ol | 243 | 0.00403 | HV
305-AL1/39-ST1A 110.0 | 9.2 | 0.0949 | 0.38 | 0.74 | ol | 305 | 0.00403 | HV
490-AL1/64-ST1A 110.0 | 9.75 | 0.059 | 0.37 | 0.96 | ol | 490 | 0.00403 | HV
679-AL1/86-ST1A 110.0 | 9.95 | 0.042 | 0.36 | 1.15 | ol | 679 | 0.00403 | HV
490-AL1/64-ST1A 220.0 | 10 | 0.059 | 0.285 | 0.96 | ol | 490 | 0.00403 | HV
679-AL1/86-ST1A 220.0 | 11.7 | 0.042 | 0.275 | 1.15 | ol | 679 | 0.00403 | HV
490-AL1/64-ST1A 380.0 | 11 | 0.059 | 0.253 | 0.96 | ol | 490 | 0.00403 | HV
679-AL1/86-ST1A 380.0 | 14.6 | 0.042 | 0.25 | 1.15 | ol | 679 | 0.00403 | HV

## trafo_std_types
| i0_percent | pfe_kw | vkr_percent | sn_mva | vn_lv_kv | vn_hv_kv | vk_percent | shift_degree | vector_group | tap_side | tap_neutral | tap_min | tap_max | tap_step_degree | tap_step_percent | tap_phase_shifter
160 MVA 380/110 kV | 0.06 | 60 | 0.25 | 160 | 110 | 380 | 12.2 | 0 | Yy0 | hv | 0 | -9 | 9 | 0 | 1.5 | FALSE
100 MVA 220/110 kV | 0.06 | 55 | 0.26 | 100 | 110 | 220 | 12 | 0 | Yy0 | hv | 0 | -9 | 9 | 0 | 1.5 | FALSE
63 MVA 110/20 kV | 0.04 | 22 | 0.32 | 63 | 20 | 110 | 18 | 150 | YNd5 | hv | 0 | -9 | 9 | 0 | 1.5 | FALSE
40 MVA 110/20 kV | 0.05 | 18 | 0.34 | 40 | 20 | 110 | 16.2 | 150 | YNd5 | hv | 0 | -9 | 9 | 0 | 1.5 | FALSE
25 MVA 110/20 kV | 0.07 | 14 | 0.41 | 25 | 20 | 110 | 12 | 150 | YNd5 | hv | 0 | -9 | 9 | 0 | 1.5 | FALSE
63 MVA 110/10 kV | 0.04 | 22 | 0.32 | 63 | 10 | 110 | 18 | 150 | YNd5 | hv | 0 | -9 | 9 | 0 | 1.5 | FALSE
40 MVA 110/10 kV | 0.05 | 18 | 0.34 | 40 | 10 | 110 | 16.2 | 150 | YNd5 | hv | 0 | -9 | 9 | 0 | 1.5 | FALSE
25 MVA 110/10 kV | 0.07 | 14 | 0.41 | 25 | 10 | 110 | 12 | 150 | YNd5 | hv | 0 | -9 | 9 | 0 | 1.5 | FALSE
0.25 MVA 20/0.4 kV | 0.32 | 0.8 | 1.44 | 0.25 | 0.4 | 20 | 6 | 150 | Yzn5 | hv | 0 | -2 | 2 | 0 | 2.5 | FALSE
0.4 MVA 20/0.4 kV | 0.3375 | 1.35 | 1.425 | 0.4 | 0.4 | 20 | 6 | 150 | Dyn5 | hv | 0 | -2 | 2 | 0 | 2.5 | FALSE
0.63 MVA 20/0.4 kV | 0.2619 | 1.65 | 1.206 | 0.63 | 0.4 | 20 | 6 | 150 | Dyn5 | hv | 0 | -2 | 2 | 0 | 2.5 | FALSE
0.25 MVA 10/0.4 kV | 0.24 | 0.6 | 1.2 | 0.25 | 0.4 | 10 | 4 | 150 | Dyn5 | hv | 0 | -2 | 2 | 0 | 2.5 | FALSE
0.4 MVA 10/0.4 kV | 0.2375 | 0.95 | 1.325 | 0.4 | 0.4 | 10 | 4 | 150 | Dyn5 | hv | 0 | -2 | 2 | 0 | 2.5 | FALSE
0.63 MVA 10/0.4 kV | 0.1873 | 1.18 | 1.0794 | 0.63 | 0.4 | 10 | 4 | 150 | Dyn5 | hv | 0 | -2 | 2 | 0 | 2.5 | FALSE

## trafo3w_std_types
| sn_hv_mva | sn_mv_mva | sn_lv_mva | vn_hv_kv | vn_mv_kv | vn_lv_kv | vk_hv_percent | vk_mv_percent | vk_lv_percent | vkr_hv_percent | vkr_mv_percent | vkr_lv_percent | pfe_kw | i0_percent | shift_mv_degree | shift_lv_degree | vector_group | tap_side | tap_neutral | tap_min | tap_max | tap_step_percent
63/25/38 MVA 110/20/10 kV | 63 | 25 | 38 | 110 | 20 | 10 | 10.4 | 10.4 | 10.4 | 0.28 | 0.32 | 0.35 | 35 | 0.89 | 0 | 0 | YN0yn0yn0 | hv | 0 | -10 | 10 | 1.2
63/25/38 MVA 110/10/10 kV | 63 | 25 | 38 | 110 | 10 | 10 | 10.4 | 10.4 | 10.4 | 0.28 | 0.32 | 0.35 | 35 | 0.89 | 0 | 0 | YN0yn0yn0 | hv | 0 | -10 | 10 | 1.2

## fuse_std_types
| fuse_type | i_rated_a | t_avg | t_min | t_total | x_avg | x_min | x_total
HV 100A | HV 100A | 100 | 0 | [10.0, 3.64, 0.854, 0.281, 0.1, 0.0531, 0.022, 0.01] | [10.0, 4.267, 1.21, 0.403, 0.1, 0.058, 0.022, 0.01] | 0 | [300.0, 350.0, 450.0, 550.0, 700.0, 850.0, 1200.0, 1752.0] | [600.0, 700.0, 900.0, 1150.0, 1665.0, 2000.0, 3000.0, 4313.0]
HV 10A | HV 10A | 10 | 0 | [10.0, 1675.0, 0.344, 0.156, 0.1, 0.0417, 0.0171, 0.01] | [10.0, 1.3, 0.3, 0.155, 0.1, 0.0555, 0.023, 0.01] | 0 | [30.0, 32.0, 35.0, 37.0, 39.0, 50.0, 70.0, 88.0] | [60.0, 70.0, 80.0, 87.0, 94.0, 110.0, 150.0, 216.0]
HV 125A | HV 125A | 125 | 0 | [10.0, 1.82, 0.344, 0.1, 0.0467, 0.0269, 0.01] | [10.0, 2.478, 0.426, 0.1, 0.0427, 0.0211, 0.01] | 0 | [375.0, 500.0, 700.0, 925.0, 1200.0, 1500.0, 2341.0] | [750.0, 1000.0, 1500.0, 2200.0, 3000.0, 4000.0, 5765.0]
HV 160A | HV 160A | 160 | 0 | [10.0, 4.15, 1.03, 0.198, 0.1, 0.051, 0.0172, 0.01] | [10.0, 2.3, 0.734, 0.274, 0.1, 0.046, 0.0177, 0.01] | 0 | [480.0, 550.0, 700.0, 1000.0, 1260.0, 1600.0, 2500.0, 3227.0] | [960.0, 1300.0, 1700.0, 2200.0, 2996.0, 4000.0, 6000.0, 7946.0]
HV 16A | HV 16A | 16 | 0 | [10.0, 0.352, 0.164, 0.1, 0.0649, 0.0342, 0.01] | [10.0, 2.34, 0.722, 0.181, 0.1, 0.055, 0.0296, 0.01] | 0 | [48.0, 60.0, 65.0, 71.0, 80.0, 100.0, 162.0] | [96.0, 110.0, 125.0, 150.0, 168.0, 200.0, 250.0, 398.0]
HV 200A | HV 200A | 200 | 0 | [10.0, 4.267, 1.21, 0.403, 0.1, 0.058, 0.022, 0.01] | [10.0, 3.73, 1.654, 0.328, 0.1, 0.0531, 0.019, 0.01] | 0 | [600.0, 700.0, 900.0, 1150.0, 1665.0, 2000.0, 3000.0, 4313.0] | [1200.0, 1500.0, 1800.0, 2700.0, 3960.0, 5000.0, 7500.0, 10620.0]
HV 20A | HV 20A | 20 | 0 | [10.0, 1.3, 0.3, 0.155, 0.1, 0.0555, 0.023, 0.01] | [10.0, 1.3, 0.161, 0.1, 0.0611, 0.0399, 0.0141, 0.01] | 0 | [60.0, 70.0, 80.0, 87.0, 94.0, 110.0, 150.0, 216.0] | [120.0, 150.0, 200.0, 223.0, 260.0, 300.0, 450.0, 532.0]
HV 25A | HV 25A | 25 | 0 | [10.0, 2.512, 0.833, 0.299, 0.1, 0.0372, 0.0223, 0.01] | [10.0, 3.125, 0.597, 0.198, 0.1, 0.0378, 0.022, 0.01] | 0 | [75.0, 82.0, 90.0, 100.0, 124.0, 170.0, 200.0, 289.0] | [150.0, 170.0, 210.0, 250.0, 294.0, 400.0, 500.0, 711.0]
HV 31.5A | HV 31.5A | 31.5 | 0 | [10.0, 2.34, 0.722, 0.181, 0.1, 0.055, 0.0296, 0.01] | [10.0, 2.84, 0.368, 0.164, 0.1, 0.0621, 0.0378, 0.0195, 0.01] | 0 | [95.0, 110.0, 125.0, 150.0, 165.0, 200.0, 250.0, 390.0] | [189.0, 220.0, 300.0, 350.0, 393.0, 450.0, 530.0, 700.0, 960.0]
HV 40A | HV 40A | 40 | 0 | [10.0, 1.3, 0.161, 0.1, 0.0611, 0.0399, 0.0141, 0.01] | [10.0, 2.05, 0.369, 0.198, 0.1, 0.051, 0.0298, 0.01] | 0 | [120.0, 150.0, 200.0, 223.0, 260.0, 300.0, 450.0, 532.0] | [240.0, 300.0, 400.0, 450.0, 530.0, 650.0, 800.0, 1311.0]
HV 50A | HV 50A | 50 | 0 | [10.0, 3.215, 0.597, 0.198, 0.1, 0.0378, 0.022, 0.01] | [10.0, 3.64, 0.854, 0.281, 0.1, 0.0531, 0.022, 0.01] | 0 | [150.0, 170.0, 210.0, 250.0, 294.0, 400.0, 500.0, 711.0] | [300.0, 350.0, 450.0, 550.0, 700.0, 850.0, 1200.0, 1752.0]
HV 6.3A | HV 6.3A | 6.3 | 0 | [10.0, 1.39, 0.344, 0.168, 0.1, 0.056, 0.0263, 0.01] | [10.0, 1.711, 0.516, 0.198, 0.1, 0.0634, 0.0303, 0.01] | 0 | [19.0, 19.5, 20.4, 20.8, 22.0, 25.0, 32.0, 48.0] | [38.0, 40.0, 43.0, 48.0, 53.0, 60.0, 75.0, 118.0]
HV 63A | HV 63A | 63 | 0 | [10.0, 2.84, 0.368, 0.164, 0.1, 0.0621, 0.0378, 0.0195, 0.01] | [10.0, 1.82, 0.344, 0.1, 0.0467, 0.0269, 0.01] | 0 | [189.0, 220.0, 300.0, 350.0, 393.0, 450.0, 530.0, 700.0, 961.0] | [378.0, 500.0, 700.0, 934.0, 1200.0, 1500.0, 2366.0]
HV 80A | HV 80A | 80 | 0 | [10.0, 2.05, 0.369, 0.198, 0.1, 0.051, 0.0298, 0.01] | [10.0, 4.15, 1.03, 0.198, 0.1, 0.051, 0.0172, 0.01] | 0 | [240.0, 300.0, 400.0, 450.0, 530.0, 650.0, 800.0, 1311.0] | [480.0, 550.0, 700.0, 1000.0, 1260.0, 1600.0, 2500.0, 3227.0]
Siemens NH-1-100 | Siemens NH-1-100 | 100 | [5400.0, 2000.0, 400.0, 20.0, 1.0, 0.2, 0.012, 0.004] | 0 | 0 | [150.0, 190.0, 250.0, 430.0, 900.0, 1250.0, 2700.0, 3600.0] | 0 | 0
Siemens NH-1-125 | Siemens NH-1-125 | 125 | [4800.0, 120.0, 7.0, 0.1, 0.004] | 0 | 0 | [180.0, 400.0, 740.0, 2000.0, 4250.0] | 0 | 0
Siemens NH-1-16 | Siemens NH-1-16 | 16 | [4000.0, 400.0, 2.0, 0.1, 0.04, 0.01] | 0 | 0 | [26.0, 35.0, 75.0, 150.0, 200.0, 300.0] | 0 | 0
Siemens NH-1-160 | Siemens NH-1-160 | 160 | [4800.0, 120.0, 7.0, 0.1, 0.004] | 0 | 0 | [210.0, 500.0, 900.0, 2300.0, 5000.0] | 0 | 0
Siemens NH-1-25 | Siemens NH-1-25 | 25 | [4000.0, 1000.0, 10.0, 0.2, 0.02, 0.01] | 0 | 0 | [40.0, 50.0, 100.0, 210.0, 400.0, 500.0] | 0 | 0
Siemens NH-1-50 | Siemens NH-1-50 | 50 | [4000.0, 40.0, 4.0, 1.0, 0.02, 0.01] | 0 | 0 | [86.0, 200.0, 300.0, 400.0, 1000.0, 1280.0] | 0 | 0
Siemens NH-1-63 | Siemens NH-1-63 | 63 | [4000.0, 100.0, 10.0, 2.0, 0.04, 0.01] | 0 | 0 | [100.0, 200.0, 300.0, 400.0, 1000.0, 1500.0] | 0 | 0
Siemens NH-1-80 | Siemens NH-1-80 | 80 | [4800.0, 120.0, 7.0, 0.1, 0.01] | 0 | 0 | [150.58, 250.0, 450.0, 1150.0, 2470.0] | 0 | 0
Siemens NH-2-1000 | Siemens NH-2-1000 | 1000 | [4800.0, 120.0, 7.0, 0.1, 0.004] | 0 | 0 | [1900.0, 3500.0, 8400.0, 24000.0, 52000.0] | 0 | 0
Siemens NH-2-200 | Siemens NH-2-200 | 200 | [4800.0, 120.0, 7.0, 0.1, 0.004] | 0 | 0 | [280.0, 650.0, 1200.0, 3000.0, 7000.0] | 0 | 0
Siemens NH-2-224 | Siemens NH-2-224 | 224 | [4800.0, 120.0, 7.0, 0.2, 0.04, 0.004] | 0 | 0 | [400.0, 750.0, 1453.0, 3025.0, 4315.0, 7600.0] | 0 | 0
Siemens NH-2-250 | Siemens NH-2-250 | 250 | [4800.0, 120.0, 7.0, 0.1, 0.004] | 0 | 0 | [450.0, 800.0, 1650.0, 4000.0, 8500.0] | 0 | 0
Siemens NH-2-315 | Siemens NH-2-315 | 315 | [4800.0, 120.0, 7.0, 0.1, 0.004] | 0 | 0 | [550.0, 920.0, 1900.0, 5000.0, 11000.0] | 0 | 0
Siemens NH-2-355 | Siemens NH-2-355 | 355 | [4800.0, 120.0, 6.0, 0.1, 0.004] | 0 | 0 | [650.0, 1116.27, 2350.0, 5840.0, 12790.0] | 0 | 0
Siemens NH-2-400 | Siemens NH-2-400 | 400 | [4800.0, 120.0, 7.0, 0.1, 0.004] | 0 | 0 | [720.0, 1350.0, 2800.0, 6500.0, 15000.0] | 0 | 0
Siemens NH-2-425 | Siemens NH-2-425 | 425 | [4800.0, 120.0, 7.0, 0.1, 0.004] | 0 | 0 | [850.0, 1500.0, 3050.0, 7500.0, 16500.0] | 0 | 0
Siemens NH-2-630 | Siemens NH-2-630 | 630 | [4800.0, 120.0, 7.0, 0.1, 0.004] | 0 | 0 | [1200.0, 2000.0, 4800.0, 12000.0, 26000.0] | 0 | 0

## res_bus
| vm_pu | va_degree | p_mw | q_mvar
0 | 0.9725 | -0.53104 | 0.0023322 | 0.00058451
1 | 0.97252 | -0.53058 | 0 | 0
2 | 0.9725 | -0.53097 | 0.00037922 | 9.5041e-05
3 | 0.97267 | -0.52764 | 0.0011224 | 0.00028129
4 | 0.97247 | -0.53156 | 0.00086515 | 0.00021683
5 | 0.97273 | -0.52651 | 0.00042281 | 0.00010597
6 | 0.97247 | -0.53172 | 0 | 0
7 | 0.97283 | -0.52444 | 0.0028324 | 0.00070987
8 | 0.97244 | -0.53223 | 0.0010084 | 0.00025273
9 | 0.97293 | -0.52252 | 0.00052455 | 0.00013146
10 | 0.9909 | -0.17453 | 0.0050687 | 0.0012703
11 | 0.99071 | -0.17813 | 0.0053565 | 0.0013425
12 | 0.99308 | -0.13241 | 0.0083531 | 0.0020935
13 | 0.98944 | -0.20261 | 0.00376 | 0.00094234
14 | 0.99463 | -0.10261 | 0 | 0
15 | 0.98901 | -0.21104 | 0.005793 | 0.0014519
16 | 0.99418 | -0.11145 | 0 | 0
17 | 0.99705 | -0.056355 | 0.0041721 | 0.0010456
18 | 0.98823 | -0.22603 | 0 | 0
19 | 0.99375 | -0.11976 | 0.005142 | 0.0012887
20 | 0.99343 | -0.12588 | 0.0049365 | 0.0012372
21 | 0.99739 | -0.049809 | 0.0062139 | 0.0015573
22 | 0.98815 | -0.22762 | 0.0027776 | 0.00069614
23 | 0.98671 | -0.25565 | 0 | 0
24 | 0.99372 | -0.1202 | 0.008849 | 0.0022178
25 | 0.99195 | -0.15437 | 0.0035323 | 0.00088528
26 | 0.99798 | -0.038551 | 0 | 0
27 | 0.99194 | -0.15472 | 0.0035983 | 0.00090181
28 | 0.99159 | -0.16134 | 0.004133 | 0.0010358
29 | 0.99118 | -0.16931 | 0.0062092 | 0.0015562
30 | 0.99102 | -0.17237 | 0 | 0
31 | 0.9935 | -0.12446 | 0.0098964 | 0.0024803
32 | 0.99019 | -0.18862 | 0.0076625 | 0.0019204
33 | 0.99872 | -0.024435 | 0.0052381 | 0.0013128
34 | 0.99768 | -0.044358 | 0.0022981 | 0.00057595
35 | 0.98988 | -0.1945 | 0.0021862 | 0.00054791
36 | 0.98983 | -0.19546 | 0.0022914 | 0.00057429
37 | 0.98968 | -0.1984 | 0.0020504 | 0.00051387
38 | 0.98959 | -0.20017 | 0.0025888 | 0.00064883
39 | 0.98814 | -0.22788 | 0.0028751 | 0.00072057
40 | 0.97565 | -0.46898 | 0.0029152 | 0.00073062
41 | 0.97708 | -0.44089 | 0.0037502 | 0.00093989
42 | 0.97507 | -0.48041 | 0 | 0
43 | 0.97756 | -0.4315 | 0.0044962 | 0.0011269
44 | 0.97503 | -0.48109 | 0 | 0
45 | 0.97445 | -0.49263 | 0.0074193 | 0.0018594
46 | 0.97851 | -0.4129 | 0 | 0
47 | 0.97486 | -0.48451 | 0.0043192 | 0.0010825
48 | 0.97433 | -0.49483 | 0.0018173 | 0.00045547
49 | 0.97891 | -0.4051 | 0.0031507 | 0.00078965
50 | 0.9748 | -0.48559 | 0 | 0
51 | 0.97471 | -0.48743 | 0.0017994 | 0.00045098
52 | 0.97341 | -0.51303 | 0 | 0
53 | 0.97994 | -0.38485 | 0.0050998 | 0.0012781
54 | 0.97998 | -0.38413 | 0 | 0
55 | 0.97947 | -0.39414 | 0.0027299 | 0.00068417
56 | 0.97466 | -0.48845 | 0.00054623 | 0.0001369
57 | 0.97337 | -0.51385 | 0.0033934 | 0.00085046
58 | 0.97324 | -0.5165 | 0 | 0
59 | 0.9853 | -0.28298 | 0.0038152 | 0.00095618
60 | 0.98549 | -0.27929 | 0.0050695 | 0.0012705
61 | 0.98467 | -0.29534 | 0 | 0
62 | 0.98613 | -0.26685 | 0.0039598 | 0.00099242
63 | 0.98444 | -0.29989 | 0.016363 | 0.0041009
64 | 0.98461 | -0.29645 | 0.0034773 | 0.00087149
65 | 0.98443 | -0.29999 | 0.0034044 | 0.00085322
66 | 0.98669 | -0.25607 | 0.0024061 | 0.00060303
67 | 0.98442 | -0.30029 | 0.0048094 | 0.0012054
68 | 0.98425 | -0.30359 | 0 | 0
69 | 0.97464 | -0.48878 | 0.0045376 | 0.0011372
70 | 0.9842 | -0.30447 | 0.0050937 | 0.0012766
71 | 0.99649 | -0.066699 | 0 | 0
72 | 0.99463 | -0.10222 | 0 | 0
73 | 0.99517 | -0.091799 | 0.0070194 | 0.0017592
74 | 1 | 0 | -0.55458 | -0.14115
75 | 0.99391 | -0.11598 | 0.0024768 | 0.00062075
76 | 0.99305 | -0.13236 | 0 | 0
77 | 0.99485 | -0.097831 | 0.014636 | 0.0036681
78 | 0.9936 | -0.12195 | 0.0024915 | 0.00062444
79 | 0.99274 | -0.13844 | 0.0090366 | 0.0022648
80 | 0.99357 | -0.12225 | 0.0034788 | 0.00087187
81 | 0.97321 | -0.51709 | 0.0019074 | 0.00047804
82 | 0.99754 | -0.046954 | 0.0023744 | 0.00059508
83 | 0.99747 | -0.048348 | 0.0032517 | 0.00081496
84 | 0.99737 | -0.050364 | 0.0074179 | 0.0018591
85 | 0.97303 | -0.52054 | 0.0042459 | 0.0010641
86 | 0.9729 | -0.52321 | 0.0029373 | 0.00073616
87 | 0.97254 | -0.53019 | 0 | 0
88 | 0.99344 | -0.12521 | 0.002991 | 0.0007496
89 | 0.99099 | -0.17203 | 0 | 0
90 | 0.99004 | -0.19033 | 0 | 0
91 | 0.99002 | -0.19077 | 0 | 0
92 | 0.99005 | -0.19027 | 0.0015471 | 0.00038774
93 | 0.99354 | -0.12283 | 0.0033319 | 0.00083505
94 | 0.9915 | -0.16263 | 0.012478 | 0.0031273
95 | 0.99155 | -0.16175 | 0.0028374 | 0.00071111
96 | 0.99138 | -0.16505 | 0.0037625 | 0.00094297
97 | 0.99177 | -0.15734 | 0.0028298 | 0.00070922
98 | 0.99128 | -0.16702 | 0.0038155 | 0.00095624
99 | 0.99202 | -0.15252 | 0.0024356 | 0.00061042
100 | 0.99117 | -0.16901 | 0.0061133 | 0.0015321
101 | 0.99244 | -0.14451 | 0 | 0
102 | 0.99239 | -0.14544 | 0.0052816 | 0.0013237
103 | 0.99279 | -0.13711 | 0.022195 | 0.0055625
104 | 0.99068 | -0.17744 | 0.01687 | 0.0042281
105 | 0.99051 | -0.18069 | 0.0015884 | 0.00039808
106 | 0.98904 | -0.20894 | 0 | 0
107 | 0.98689 | -0.2502 | 0.0015884 | 0.00039808
108 | 0.97243 | -0.5325 | 0 | 0
109 | 0.97226 | -0.53568 | 0.0026984 | 0.00067629
110 | 0.972 | -0.54087 | 0.0031588 | 0.00079167
111 | 0.97222 | -0.53664 | 0.0032 | 0.00080199
112 | 0.98241 | -0.33681 | 0.00173 | 0.00043359
113 | 0.98214 | -0.34205 | 0.0051985 | 0.0013029
114 | 0.98309 | -0.32373 | 0.0017295 | 0.00043345
115 | 0.98337 | -0.3182 | 0.0043122 | 0.0010807
116 | 0.98494 | -0.28785 | 0.0011166 | 0.00027984
117 | 0.98496 | -0.2874 | 0.0016974 | 0.00042541
118 | 0.98564 | -0.2744 | 0.0016983 | 0.00042564
119 | 0.98658 | -0.25616 | 0.0032546 | 0.00081568
120 | 0.972 | -0.54102 | 0.0034468 | 0.00086385
121 | 0.99006 | -0.19007 | 0 | 0
122 | 0.99004 | -0.19046 | 0.0024401 | 0.00061155
123 | 0.9901 | -0.18915 | 0 | 0
124 | 0.99 | -0.1912 | 0.0028835 | 0.00072267
125 | 0.99009 | -0.18951 | 0.0028837 | 0.00072273
126 | 0.99018 | -0.18769 | 0 | 0
127 | 0.99017 | -0.18798 | 0.0032569 | 0.00081626
128 | 0.99026 | -0.18612 | 0.0027634 | 0.00069257
129 | 0.99071 | -0.17737 | 0.0025948 | 0.00065033
130 | 0.98712 | -0.24668 | 0 | 0
131 | 0.99041 | -0.18324 | 0.0025961 | 0.00065063
132 | 0.99055 | -0.1805 | 0.0025948 | 0.00065033
133 | 0.98102 | -0.36545 | 0.0031012 | 0.00077724
134 | 0.98099 | -0.36605 | 0.0031012 | 0.00077724
135 | 0.98112 | -0.36343 | 0 | 0
136 | 0.98123 | -0.36139 | 0.0038817 | 0.00097283
137 | 0.98138 | -0.3584 | 0 | 0
138 | 0.98474 | -0.29286 | 0 | 0
139 | 0.98348 | -0.31729 | 0.007621 | 0.00191
140 | 0.98167 | -0.3527 | 0.007777 | 0.0019491
141 | 0.98179 | -0.3504 | 0 | 0
142 | 0.98141 | -0.35783 | 0 | 0
143 | 0.98647 | -0.25925 | 0.0079754 | 0.0019988
144 | 0.98238 | -0.3389 | 0 | 0
145 | 0.98197 | -0.34685 | 0 | 0
146 | 0.98173 | -0.35164 | 0 | 0
147 | 0.9814 | -0.35796 | 0.0015478 | 0.00038792
148 | 0.98157 | -0.35474 | 0 | 0
149 | 0.98195 | -0.34719 | 0.0017012 | 0.00042635
150 | 0.98216 | -0.34312 | 0 | 0
151 | 0.98172 | -0.35183 | 0.001674 | 0.00041954
152 | 0.98215 | -0.34331 | 0.001685 | 0.0004223
153 | 0.98155 | -0.35501 | 0.0016411 | 0.00041129
154 | 0.98097 | -0.3664 | 0 | 0
155 | 0.98147 | -0.35655 | 0 | 0
156 | 0.98037 | -0.37813 | 0.010262 | 0.0025718
157 | 0.98577 | -0.27289 | 0.0098511 | 0.0024689
158 | 0.9822 | -0.34244 | 0 | 0
159 | 0.98553 | -0.27757 | 0.010788 | 0.0027038
160 | 0.98524 | -0.28335 | 0.013944 | 0.0034948
161 | 0.98193 | -0.34754 | 0 | 0
162 | 0.98142 | -0.35753 | 0.0042062 | 0.0010542
163 | 0.97992 | -0.38697 | 0 | 0
164 | 0.98191 | -0.34807 | 0.0033332 | 0.00083539
165 | 0.97978 | -0.38976 | 0.0047477 | 0.0011899
166 | 0.9797 | -0.39129 | 0.002392 | 0.00059949
167 | 0.97963 | -0.39266 | 0 | 0
168 | 0.97953 | -0.3946 | 0.0028749 | 0.00072052
169 | 0.97946 | -0.39601 | 0.0024939 | 0.00062503
170 | 0.9794 | -0.39709 | 0.0024504 | 0.00061414
171 | 0.98218 | -0.34268 | 0.0015998 | 0.00040096
172 | 0.9793 | -0.39919 | 0.0026219 | 0.0006571
173 | 0.97934 | -0.39841 | 0.0032763 | 0.00082111
174 | 0.97916 | -0.40195 | 0.0024827 | 0.00062222
175 | 0.9792 | -0.40102 | 0.0021597 | 0.00054127
176 | 0.99998 | 149.9956 | 0 | 0

## res_line
| p_from_mw | q_from_mvar | p_to_mw | q_to_mvar | pl_mw | ql_mvar | i_from_ka | i_to_ka | i_ka | vm_from_pu | va_from_degree | vm_to_pu | va_to_degree | loading_percent
0 | -0.0023322 | -0.00058451 | 0.0023323 | 0.00058441 | 5.1221e-08 | -1.0031e-07 | 0.0035685 | 0.0035685 | 0.0035685 | 0.9725 | -0.53104 | 0.97252 | -0.53058 | 0.98036
1 | 0.0022529 | 0.0005639 | -0.0022528 | -0.00056399 | 4.137e-08 | -8.8741e-08 | 0.0034468 | 0.0034468 | 0.0034468 | 0.97252 | -0.53058 | 0.9725 | -0.53097 | 0.94693
2 | -0.0045852 | -0.0011483 | 0.0045858 | 0.0011483 | 6.4323e-07 | -2.0882e-08 | 0.0070152 | 0.0070151 | 0.0070152 | 0.97252 | -0.53058 | 0.97267 | -0.52764 | 1.9273
3 | 0.0018736 | 0.00046895 | -0.0018736 | -0.00046913 | 5.2858e-08 | -1.7899e-07 | 0.0028666 | 0.0028667 | 0.0028667 | 0.9725 | -0.53097 | 0.97247 | -0.53156 | 0.78755
4 | -0.0057082 | -0.0014296 | 0.0057085 | 0.0014296 | 3.0619e-07 | 6.3041e-08 | 0.0087321 | 0.0087321 | 0.0087321 | 0.97267 | -0.52764 | 0.97273 | -0.52651 | 2.3989
5 | 0.0010084 | 0.0002523 | -0.0010084 | -0.0002524 | 7.6811e-09 | -1.0184e-07 | 0.0015429 | 0.0015429 | 0.0015429 | 0.97247 | -0.53156 | 0.97247 | -0.53172 | 0.42388
6 | -0.0061313 | -0.0015356 | 0.0061319 | 0.0015358 | 6.0489e-07 | 1.5947e-07 | 0.0093788 | 0.0093788 | 0.0093788 | 0.97273 | -0.52651 | 0.97283 | -0.52444 | 2.5766
7 | 0.0010084 | 0.0002524 | -0.0010084 | -0.00025273 | 2.4643e-08 | -3.2667e-07 | 0.0015429 | 0.001543 | 0.001543 | 0.97247 | -0.53172 | 0.97244 | -0.53223 | 0.42391
8 | -0.0089643 | -0.0022456 | 0.0089651 | 0.002246 | 8.1682e-07 | 3.7889e-07 | 0.013711 | 0.013711 | 0.013711 | 0.97283 | -0.52444 | 0.97293 | -0.52252 | 3.7668
9 | -0.0094897 | -0.0023775 | 0.0094924 | 0.0023788 | 2.7251e-06 | 1.3155e-06 | 0.014513 | 0.014513 | 0.014513 | 0.97293 | -0.52252 | 0.97324 | -0.5165 | 3.9872
10 | 0.069263 | 0.017474 | -0.069251 | -0.017466 | 1.1956e-05 | 7.6137e-06 | 0.10405 | 0.10405 | 0.10405 | 0.9909 | -0.17453 | 0.99071 | -0.17813 | 28.5857
11 | -0.074331 | -0.018744 | 0.074482 | 0.01884 | 0.00015016 | 9.5688e-05 | 0.11166 | 0.11166 | 0.11166 | 0.9909 | -0.17453 | 0.99308 | -0.13241 | 30.6768
12 | 0.063894 | 0.016123 | -0.06382 | -0.016076 | 7.4798e-05 | 4.7592e-05 | 0.096007 | 0.096007 | 0.096007 | 0.99071 | -0.17813 | 0.98944 | -0.20261 | 26.3755
13 | -0.082835 | -0.020933 | 0.082953 | 0.021009 | 0.00011854 | 7.5599e-05 | 0.12418 | 0.12418 | 0.12418 | 0.99308 | -0.13241 | 0.99463 | -0.10261 | 34.1152
14 | 0.06006 | 0.015134 | -0.060035 | -0.015118 | 2.4216e-05 | 1.5397e-05 | 0.090352 | 0.090352 | 0.090352 | 0.98944 | -0.20261 | 0.98901 | -0.21104 | 24.822
15 | 0.063225 | 0.0159 | -0.063199 | -0.015883 | 2.6697e-05 | 1.6983e-05 | 0.094607 | 0.094607 | 0.094607 | 0.99463 | -0.10261 | 0.99418 | -0.11145 | 25.9909
16 | -0.14618 | -0.036908 | 0.1465 | 0.037115 | 0.00032473 | 0.00020688 | 0.21879 | 0.21879 | 0.21879 | 0.99463 | -0.10261 | 0.99705 | -0.056355 | 30.053
17 | 0.054242 | 0.013666 | -0.054204 | -0.013642 | 3.8869e-05 | 2.4677e-05 | 0.081636 | 0.081636 | 0.081636 | 0.98901 | -0.21104 | 0.98823 | -0.22603 | 22.4276
18 | 0.023899 | 0.0059937 | -0.02389 | -0.0059879 | 9.4618e-06 | 5.8e-06 | 0.035772 | 0.035772 | 0.035772 | 0.99418 | -0.11145 | 0.99375 | -0.11976 | 9.8275
19 | 0.039299 | 0.0098888 | -0.039272 | -0.0098718 | 2.7069e-05 | 1.7054e-05 | 0.058835 | 0.058835 | 0.058835 | 0.99418 | -0.11145 | 0.99343 | -0.12588 | 16.1634
20 | -0.15068 | -0.038161 | 0.15072 | 0.038191 | 4.7382e-05 | 3.0032e-05 | 0.22501 | 0.22501 | 0.22501 | 0.99705 | -0.056355 | 0.99739 | -0.049809 | 20.6055
21 | 0.0056532 | 0.0014167 | -0.0056528 | -0.0014167 | 4.2657e-07 | 7.1881e-08 | 0.0085122 | 0.0085123 | 0.0085123 | 0.98823 | -0.22603 | 0.98815 | -0.22762 | 2.3385
22 | 0.04855 | 0.012225 | -0.048482 | -0.012181 | 6.8653e-05 | 4.35e-05 | 0.073124 | 0.073124 | 0.073124 | 0.98823 | -0.22603 | 0.98671 | -0.25565 | 20.0891
23 | 0.018748 | 0.0046992 | -0.018747 | -0.004699 | 3.8999e-07 | 2.325e-07 | 0.028073 | 0.028073 | 0.028073 | 0.99375 | -0.11976 | 0.99372 | -0.1202 | 7.7123
24 | 0.034336 | 0.0086345 | -0.034289 | -0.0086053 | 4.6656e-05 | 2.9252e-05 | 0.051441 | 0.051441 | 0.051441 | 0.99343 | -0.12588 | 0.99195 | -0.15437 | 14.1321
25 | -0.15694 | -0.039748 | 0.15702 | 0.039802 | 8.4907e-05 | 5.3855e-05 | 0.23428 | 0.23428 | 0.23428 | 0.99739 | -0.049809 | 0.99798 | -0.038551 | 21.4545
26 | 0.0028752 | 0.00072053 | -0.0028751 | -0.00072057 | 3.57e-08 | -4.221e-08 | 0.0043296 | 0.0043296 | 0.0043296 | 0.98815 | -0.22762 | 0.98814 | -0.22788 | 1.1894
27 | 0.0024062 | 0.00060294 | -0.0024061 | -0.00060303 | 4.7174e-08 | -9.1837e-08 | 0.0036286 | 0.0036287 | 0.0036287 | 0.98671 | -0.25565 | 0.98669 | -0.25607 | 0.99689
28 | 0.046075 | 0.011578 | -0.046051 | -0.011563 | 2.4618e-05 | 1.5582e-05 | 0.069496 | 0.069496 | 0.069496 | 0.98671 | -0.25565 | 0.98613 | -0.26685 | 19.0922
29 | 0.0098984 | 0.0024812 | -0.0098964 | -0.0024803 | 2.0061e-06 | 9.6854e-07 | 0.014822 | 0.014822 | 0.014822 | 0.99372 | -0.1202 | 0.9935 | -0.12446 | 4.072
30 | 0.030757 | 0.00772 | -0.030756 | -0.0077197 | 5.1831e-07 | 3.2334e-07 | 0.046142 | 0.046142 | 0.046142 | 0.99195 | -0.15437 | 0.99194 | -0.15472 | 12.6764
31 | -0.17237 | -0.043651 | 0.17249 | 0.043725 | 0.00011693 | 7.4279e-05 | 0.25717 | 0.25717 | 0.25717 | 0.99798 | -0.038551 | 0.99872 | -0.024435 | 23.5503
32 | 0.015349 | 0.003849 | -0.015345 | -0.0038466 | 4.2472e-06 | 2.4358e-06 | 0.022887 | 0.022887 | 0.022887 | 0.99798 | -0.038551 | 0.99768 | -0.044358 | 6.2877
33 | 0.027158 | 0.0068179 | -0.027149 | -0.0068126 | 8.5673e-06 | 5.3055e-06 | 0.040744 | 0.040744 | 0.040744 | 0.99194 | -0.15472 | 0.99159 | -0.16134 | 11.1935
34 | 0.023016 | 0.0057768 | -0.023008 | -0.0057714 | 8.7417e-06 | 5.3428e-06 | 0.034542 | 0.034542 | 0.034542 | 0.99159 | -0.16134 | 0.99118 | -0.16931 | 9.4896
35 | 0.016799 | 0.0042152 | -0.016796 | -0.0042138 | 2.4524e-06 | 1.4371e-06 | 0.025221 | 0.025221 | 0.025221 | 0.99118 | -0.16931 | 0.99102 | -0.17237 | 6.9288
36 | 0.016796 | 0.0042138 | -0.016783 | -0.0042062 | 1.3006e-05 | 7.622e-06 | 0.025221 | 0.025221 | 0.025221 | 0.99102 | -0.17237 | 0.99019 | -0.18862 | 6.9289
37 | 0.0091206 | 0.0022858 | -0.009118 | -0.0022846 | 2.5514e-06 | 1.1672e-06 | 0.013706 | 0.013706 | 0.013706 | 0.99019 | -0.18862 | 0.98988 | -0.1945 | 3.7654
38 | -0.17773 | -0.045038 | 0.17793 | 0.045171 | 0.00020892 | 0.00013277 | 0.26497 | 0.26497 | 0.26497 | 0.99872 | -0.024435 | 1 | 0 | 24.265
39 | 0.013047 | 0.0032706 | -0.013045 | -0.0032697 | 1.6139e-06 | 8.8453e-07 | 0.01946 | 0.01946 | 0.01946 | 0.99768 | -0.044358 | 0.99754 | -0.046954 | 5.3461
40 | 0.0069318 | 0.0017367 | -0.0069315 | -0.0017366 | 3.1869e-07 | 1.0335e-07 | 0.01042 | 0.01042 | 0.01042 | 0.98988 | -0.1945 | 0.98983 | -0.19546 | 2.8626
41 | 0.0046401 | 0.0011623 | -0.0046394 | -0.0011623 | 6.4812e-07 | -4.1732e-08 | 0.0069752 | 0.0069754 | 0.0069754 | 0.98983 | -0.19546 | 0.98968 | -0.1984 | 1.9163
42 | 0.0025891 | 0.00064847 | -0.0025888 | -0.00064883 | 2.1886e-07 | -3.5481e-07 | 0.0038926 | 0.0038928 | 0.0038928 | 0.98968 | -0.1984 | 0.98959 | -0.20017 | 1.0694
43 | -0.057948 | -0.014562 | 0.058026 | 0.014612 | 7.7806e-05 | 4.9463e-05 | 0.088394 | 0.088394 | 0.088394 | 0.97565 | -0.46898 | 0.97708 | -0.44089 | 24.284
44 | 0.055033 | 0.013832 | -0.055003 | -0.013813 | 3.0034e-05 | 1.908e-05 | 0.083947 | 0.083948 | 0.083948 | 0.97565 | -0.46898 | 0.97507 | -0.48041 | 23.0625
45 | -0.061776 | -0.015552 | 0.061804 | 0.015569 | 2.7736e-05 | 1.7647e-05 | 0.094105 | 0.094105 | 0.094105 | 0.97708 | -0.44089 | 0.97756 | -0.4315 | 25.853
46 | 0.011206 | 0.0028091 | -0.011206 | -0.0028089 | 3.6202e-07 | 1.9052e-07 | 0.017101 | 0.017101 | 0.017101 | 0.97507 | -0.48041 | 0.97503 | -0.48109 | 4.6981
47 | 0.043797 | 0.011004 | -0.043771 | -0.010987 | 2.5517e-05 | 1.6141e-05 | 0.066846 | 0.066846 | 0.066846 | 0.97507 | -0.48041 | 0.97445 | -0.49263 | 18.3644
48 | -0.0663 | -0.016696 | 0.066359 | 0.016734 | 5.9019e-05 | 3.7578e-05 | 0.10095 | 0.10095 | 0.10095 | 0.97756 | -0.4315 | 0.97851 | -0.4129 | 27.7332
49 | 0.011206 | 0.0028089 | -0.011204 | -0.0028079 | 1.8246e-06 | 9.6026e-07 | 0.017101 | 0.017101 | 0.017101 | 0.97503 | -0.48109 | 0.97486 | -0.48451 | 4.6982
50 | 0.036352 | 0.009128 | -0.036348 | -0.0091256 | 3.8116e-06 | 2.3983e-06 | 0.055517 | 0.055517 | 0.055517 | 0.97445 | -0.49263 | 0.97433 | -0.49483 | 15.2519
51 | -0.066359 | -0.016734 | 0.066384 | 0.01675 | 2.4781e-05 | 1.5778e-05 | 0.10095 | 0.10095 | 0.10095 | 0.97851 | -0.4129 | 0.97891 | -0.4051 | 27.7332
52 | 0.0068845 | 0.0017254 | -0.0068841 | -0.0017253 | 3.5382e-07 | 1.1992e-07 | 0.010508 | 0.010508 | 0.010508 | 0.97486 | -0.48451 | 0.9748 | -0.48559 | 2.8869
53 | 0.034531 | 0.0086701 | -0.034501 | -0.0086513 | 2.9965e-05 | 1.882e-05 | 0.052741 | 0.052742 | 0.052742 | 0.97433 | -0.49483 | 0.97341 | -0.51303 | 14.4894
54 | -0.069534 | -0.017539 | 0.069571 | 0.017562 | 3.6509e-05 | 2.3256e-05 | 0.10574 | 0.10574 | 0.10574 | 0.97891 | -0.4051 | 0.97947 | -0.39414 | 29.0489
55 | 0.0068841 | 0.0017253 | -0.0068835 | -0.0017251 | 6.0456e-07 | 2.0494e-07 | 0.010508 | 0.010509 | 0.010509 | 0.9748 | -0.48559 | 0.97471 | -0.48743 | 2.887
56 | 0.0050841 | 0.0012741 | -0.0050839 | -0.0012741 | 2.4547e-07 | 2.1673e-08 | 0.0077615 | 0.0077616 | 0.0077616 | 0.97471 | -0.48743 | 0.97466 | -0.48845 | 2.1323
57 | 0.023099 | 0.0057936 | -0.023098 | -0.0057931 | 9.0255e-07 | 5.5364e-07 | 0.035312 | 0.035312 | 0.035312 | 0.97341 | -0.51303 | 0.97337 | -0.51385 | 9.7011
58 | 0.011402 | 0.0028577 | -0.0114 | -0.0028567 | 1.8802e-06 | 9.9822e-07 | 0.017429 | 0.017429 | 0.017429 | 0.97341 | -0.51303 | 0.97324 | -0.5165 | 4.7883
59 | -0.0050998 | -0.0012781 | 0.0051 | 0.0012782 | 1.7329e-07 | 1.3822e-08 | 0.007744 | 0.0077439 | 0.007744 | 0.97994 | -0.38485 | 0.97998 | -0.38413 | 2.1275
60 | 0.072335 | 0.018269 | -0.072301 | -0.018247 | 3.468e-05 | 2.2099e-05 | 0.10989 | 0.10989 | 0.10989 | 0.97998 | -0.38413 | 0.97947 | -0.39414 | 30.1883
61 | -0.077435 | -0.019547 | 0.077592 | 0.019647 | 0.00015643 | 9.9736e-05 | 0.11763 | 0.11763 | 0.11763 | 0.97998 | -0.38413 | 0.98214 | -0.34205 | 32.3157
62 | 0.0045376 | 0.0011372 | -0.0045376 | -0.0011372 | 7.2183e-08 | -3.7879e-09 | 0.0069276 | 0.0069277 | 0.0069277 | 0.97466 | -0.48845 | 0.97464 | -0.48878 | 1.9032
63 | 0.019705 | 0.0049426 | -0.019698 | -0.0049388 | 6.2828e-06 | 3.7916e-06 | 0.030125 | 0.030125 | 0.030125 | 0.97337 | -0.51385 | 0.97303 | -0.52054 | 8.276
64 | 0.0019075 | 0.00047786 | -0.0019074 | -0.00047804 | 5.4295e-08 | -1.7679e-07 | 0.0029163 | 0.0029164 | 0.0029164 | 0.97324 | -0.5165 | 0.97321 | -0.51709 | 0.8012
65 | -0.03699 | -0.0092801 | 0.036997 | 0.0092842 | 6.5133e-06 | 4.0976e-06 | 0.055866 | 0.055866 | 0.055866 | 0.9853 | -0.28298 | 0.98549 | -0.27929 | 15.3479
66 | 0.033175 | 0.0083239 | -0.033155 | -0.0083116 | 1.9542e-05 | 1.2243e-05 | 0.050104 | 0.050105 | 0.050105 | 0.9853 | -0.28298 | 0.98467 | -0.29534 | 13.765
67 | -0.042066 | -0.010555 | 0.042091 | 0.01057 | 2.495e-05 | 1.5758e-05 | 0.063521 | 0.063521 | 0.063521 | 0.98549 | -0.27929 | 0.98613 | -0.26685 | 17.4507
68 | 0.029678 | 0.0074403 | -0.029672 | -0.0074362 | 6.431e-06 | 4.0074e-06 | 0.04485 | 0.04485 | 0.04485 | 0.98467 | -0.29534 | 0.98444 | -0.29989 | 12.3213
69 | 0.0034775 | 0.00087138 | -0.0034773 | -0.00087149 | 1.8335e-07 | -1.0786e-07 | 0.005255 | 0.0052551 | 0.0052551 | 0.98467 | -0.29534 | 0.98461 | -0.29645 | 1.4437
70 | 0.013309 | 0.0033354 | -0.013309 | -0.0033353 | 6.6028e-08 | 3.6726e-08 | 0.020117 | 0.020117 | 0.020117 | 0.98444 | -0.29989 | 0.98443 | -0.29999 | 5.5265
71 | 0.0099043 | 0.0024821 | -0.0099042 | -0.002482 | 1.4174e-07 | 6.9271e-08 | 0.014971 | 0.014971 | 0.014971 | 0.98443 | -0.29999 | 0.98442 | -0.30029 | 4.1128
72 | 0.0050947 | 0.0012767 | -0.0050939 | -0.0012766 | 7.9998e-07 | 5.4751e-08 | 0.007701 | 0.0077011 | 0.0077011 | 0.98442 | -0.30029 | 0.98425 | -0.30359 | 2.1157
73 | 0.0050939 | 0.0012766 | -0.0050937 | -0.0012766 | 2.1392e-07 | 1.467e-08 | 0.0077011 | 0.0077012 | 0.0077012 | 0.98425 | -0.30359 | 0.9842 | -0.30447 | 2.1157
74 | 0.20324 | 0.051676 | -0.20289 | -0.051455 | 0.00034711 | 0.00022098 | 0.30375 | 0.30375 | 0.30375 | 0.99649 | -0.066699 | 0.99463 | -0.10222 | 27.816
75 | 0.17055 | 0.043532 | -0.17035 | -0.043401 | 0.00020657 | 0.00013121 | 0.25496 | 0.25496 | 0.25496 | 0.99649 | -0.066699 | 0.99517 | -0.091799 | 23.3483
76 | -0.37379 | -0.095208 | 0.375 | 0.095979 | 0.0012069 | 0.00077119 | 0.55871 | 0.55871 | 0.55871 | 0.99649 | -0.066699 | 1 | 0 | 51.1642
77 | 0.047631 | 0.011982 | -0.0476 | -0.011962 | 3.129e-05 | 1.9813e-05 | 0.071274 | 0.071274 | 0.071274 | 0.99463 | -0.10222 | 0.99391 | -0.11598 | 19.5809
78 | 0.15526 | 0.039473 | -0.15503 | -0.03933 | 0.00022509 | 0.00014276 | 0.23248 | 0.23248 | 0.23248 | 0.99463 | -0.10222 | 0.99305 | -0.13236 | 21.2891
79 | 0.16333 | 0.041642 | -0.16328 | -0.041612 | 4.7544e-05 | 3.018e-05 | 0.24447 | 0.24447 | 0.24447 | 0.99517 | -0.091799 | 0.99485 | -0.097831 | 22.3872
80 | 0.045123 | 0.011341 | -0.04511 | -0.011333 | 1.2858e-05 | 8.1319e-06 | 0.067566 | 0.067566 | 0.067566 | 0.99391 | -0.11598 | 0.9936 | -0.12195 | 18.5621
81 | 0.15503 | 0.03933 | -0.15499 | -0.039302 | 4.5278e-05 | 2.8718e-05 | 0.23248 | 0.23248 | 0.23248 | 0.99305 | -0.13236 | 0.99274 | -0.13844 | 21.2891
82 | 0.14865 | 0.037944 | -0.14847 | -0.037833 | 0.00017518 | 0.00011101 | 0.22258 | 0.22258 | 0.22258 | 0.99485 | -0.097831 | 0.99357 | -0.12225 | 20.3825
83 | 0.042618 | 0.010709 | -0.042612 | -0.010704 | 6.628e-06 | 4.1858e-06 | 0.063835 | 0.063835 | 0.063835 | 0.9936 | -0.12195 | 0.99344 | -0.12521 | 17.5371
84 | 0.14595 | 0.037037 | -0.14572 | -0.036887 | 0.00023541 | 0.00014999 | 0.21893 | 0.21893 | 0.21893 | 0.99274 | -0.13844 | 0.99099 | -0.17203 | 30.0731
85 | 0.14499 | 0.036961 | -0.14499 | -0.036958 | 4.0463e-06 | 2.563e-06 | 0.21737 | 0.21737 | 0.21737 | 0.99357 | -0.12225 | 0.99354 | -0.12283 | 19.9054
86 | 0.010671 | 0.0026747 | -0.01067 | -0.0026743 | 7.082e-07 | 3.5595e-07 | 0.015918 | 0.015918 | 0.015918 | 0.99754 | -0.046954 | 0.99747 | -0.048348 | 4.3731
87 | 0.0074186 | 0.0018594 | -0.0074179 | -0.0018591 | 7.1254e-07 | 2.5355e-07 | 0.011067 | 0.011067 | 0.011067 | 0.99747 | -0.048348 | 0.99737 | -0.050364 | 3.0404
88 | 0.015453 | 0.0038747 | -0.015451 | -0.0038736 | 1.9611e-06 | 1.1388e-06 | 0.023632 | 0.023632 | 0.023632 | 0.97303 | -0.52054 | 0.9729 | -0.52321 | 6.4922
89 | 0.012513 | 0.0031374 | -0.012509 | -0.0031351 | 4.1601e-06 | 2.2865e-06 | 0.019139 | 0.019139 | 0.019139 | 0.9729 | -0.52321 | 0.97254 | -0.53019 | 5.258
90 | 0.006609 | 0.0016566 | -0.0066083 | -0.0016563 | 7.2813e-07 | 2.304e-07 | 0.010112 | 0.010112 | 0.010112 | 0.97254 | -0.53019 | 0.97243 | -0.5325 | 2.778
91 | 0.0059001 | 0.0014785 | -0.0058986 | -0.0014782 | 1.5447e-06 | 3.6156e-07 | 0.0090272 | 0.0090275 | 0.0090275 | 0.97254 | -0.53019 | 0.97226 | -0.53568 | 2.4801
92 | 0.039621 | 0.0099548 | -0.039584 | -0.0099318 | 3.646e-05 | 2.2978e-05 | 0.059355 | 0.059355 | 0.059355 | 0.99344 | -0.12521 | 0.99244 | -0.14451 | 16.3063
93 | 0.023576 | 0.0059137 | -0.02357 | -0.00591 | 5.9958e-06 | 3.673e-06 | 0.035403 | 0.035403 | 0.035403 | 0.99099 | -0.17203 | 0.99071 | -0.17737 | 9.7261
94 | 0.12214 | 0.030973 | -0.1217 | -0.030694 | 0.00043656 | 0.00027895 | 0.18353 | 0.18353 | 0.18353 | 0.99099 | -0.17203 | 0.98712 | -0.24668 | 50.4203
95 | 0.0028836 | 0.00072253 | -0.0028835 | -0.0007226 | 5.9914e-08 | -7.1035e-08 | 0.0043339 | 0.004334 | 0.004334 | 0.99004 | -0.19033 | 0.99002 | -0.19077 | 1.1907
96 | -0.0028836 | -0.00072253 | 0.0028836 | 0.00072252 | 8.1113e-09 | -9.6174e-09 | 0.0043339 | 0.0043339 | 0.0043339 | 0.99004 | -0.19033 | 0.99005 | -0.19027 | 1.1906
97 | 0.0028835 | 0.0007226 | -0.0028835 | -0.00072267 | 5.8471e-08 | -6.9317e-08 | 0.004334 | 0.004334 | 0.004334 | 0.99002 | -0.19077 | 0.99 | -0.1912 | 1.1907
98 | -0.0044307 | -0.0011103 | 0.0044308 | 0.0011103 | 4.3791e-08 | -5.8375e-09 | 0.0066592 | 0.0066592 | 0.0066592 | 0.99005 | -0.19027 | 0.99006 | -0.19007 | 1.8295
99 | 0.14166 | 0.036123 | -0.14156 | -0.036061 | 9.758e-05 | 6.2152e-05 | 0.21238 | 0.21238 | 0.21238 | 0.99354 | -0.12283 | 0.99279 | -0.13711 | 29.1727
100 | -0.026172 | -0.0065601 | 0.026173 | 0.0065608 | 1.0968e-06 | 6.7752e-07 | 0.039279 | 0.039279 | 0.039279 | 0.9915 | -0.16263 | 0.99155 | -0.16175 | 10.7909
101 | 0.013694 | 0.0034328 | -0.013693 | -0.0034319 | 1.5753e-06 | 8.7994e-07 | 0.020552 | 0.020552 | 0.020552 | 0.9915 | -0.16263 | 0.99138 | -0.16505 | 5.6462
102 | -0.029011 | -0.0072719 | 0.029017 | 0.0072757 | 6.103e-06 | 3.7951e-06 | 0.043537 | 0.043537 | 0.043537 | 0.99155 | -0.16175 | 0.99177 | -0.15734 | 11.9607
103 | 0.0099302 | 0.002489 | -0.0099293 | -0.0024885 | 9.3256e-07 | 4.5252e-07 | 0.014905 | 0.014905 | 0.014905 | 0.99138 | -0.16505 | 0.99128 | -0.16702 | 4.0948
104 | -0.031847 | -0.0079849 | 0.031854 | 0.0079895 | 7.3191e-06 | 4.5739e-06 | 0.047782 | 0.047782 | 0.047782 | 0.99177 | -0.15734 | 0.99202 | -0.15252 | 13.1271
105 | 0.0061138 | 0.0015323 | -0.0061133 | -0.0015321 | 5.7903e-07 | 1.3428e-07 | 0.0091776 | 0.0091777 | 0.0091777 | 0.99128 | -0.16702 | 0.99117 | -0.16901 | 2.5213
106 | -0.03429 | -0.0085999 | 0.034303 | 0.0086081 | 1.3094e-05 | 8.2096e-06 | 0.051436 | 0.051436 | 0.051436 | 0.99202 | -0.15252 | 0.99244 | -0.14451 | 14.1307
107 | 0.0052818 | 0.0013237 | -0.0052816 | -0.0013237 | 2.3452e-07 | 2.1248e-08 | 0.0079193 | 0.0079194 | 0.0079194 | 0.99244 | -0.14451 | 0.99239 | -0.14544 | 2.1757
108 | 0.11936 | 0.030499 | -0.11913 | -0.03035 | 0.00023229 | 0.00014841 | 0.17911 | 0.17911 | 0.17911 | 0.99279 | -0.13711 | 0.99068 | -0.17744 | 49.2067
109 | 0.10226 | 0.026122 | -0.10224 | -0.026112 | 1.6083e-05 | 1.027e-05 | 0.15377 | 0.15377 | 0.15377 | 0.99068 | -0.17744 | 0.99051 | -0.18069 | 42.2453
110 | 0.10066 | 0.025714 | -0.10052 | -0.025626 | 0.00013729 | 8.766e-05 | 0.15139 | 0.15139 | 0.15139 | 0.99051 | -0.18069 | 0.98904 | -0.20894 | 41.5898
111 | 0.10052 | 0.025626 | -0.10032 | -0.025498 | 0.00019976 | 0.00012755 | 0.15139 | 0.15139 | 0.15139 | 0.98904 | -0.20894 | 0.98689 | -0.2502 | 41.5898
112 | 0.098731 | 0.0251 | -0.098702 | -0.025082 | 2.8329e-05 | 1.8087e-05 | 0.14899 | 0.14899 | 0.14899 | 0.98689 | -0.2502 | 0.98658 | -0.25616 | 40.9319
113 | 0.0066083 | 0.0016563 | -0.0066056 | -0.0016555 | 2.636e-06 | 8.3461e-07 | 0.010112 | 0.010112 | 0.010112 | 0.97243 | -0.5325 | 0.972 | -0.54087 | 2.7781
114 | 0.0032001 | 0.00080189 | -0.0032 | -0.00080199 | 1.4564e-07 | -1.0758e-07 | 0.0048976 | 0.0048977 | 0.0048977 | 0.97226 | -0.53568 | 0.97222 | -0.53664 | 1.3455
115 | 0.0034468 | 0.00086384 | -0.0034468 | -0.00086385 | 2.3457e-08 | -1.2833e-08 | 0.0052767 | 0.0052767 | 0.0052767 | 0.972 | -0.54087 | 0.972 | -0.54102 | 1.4496
116 | 0.082811 | 0.020963 | -0.08279 | -0.020949 | 2.0845e-05 | 1.3296e-05 | 0.12551 | 0.12551 | 0.12551 | 0.98241 | -0.33681 | 0.98214 | -0.34205 | 34.4794
117 | -0.084541 | -0.021396 | 0.084594 | 0.02143 | 5.3093e-05 | 3.3871e-05 | 0.12813 | 0.12813 | 0.12813 | 0.98241 | -0.33681 | 0.98309 | -0.32373 | 35.1993
118 | -0.086324 | -0.021864 | 0.086347 | 0.021878 | 2.2951e-05 | 1.4643e-05 | 0.13074 | 0.13074 | 0.13074 | 0.98309 | -0.32373 | 0.98337 | -0.3182 | 35.9185
119 | -0.090659 | -0.022959 | 0.090791 | 0.023044 | 0.00013234 | 8.4462e-05 | 0.13727 | 0.13727 | 0.13727 | 0.98337 | -0.3182 | 0.98494 | -0.28785 | 37.7111
120 | -0.091908 | -0.023323 | 0.09191 | 0.023325 | 1.9682e-06 | 1.2562e-06 | 0.13896 | 0.13896 | 0.13896 | 0.98494 | -0.28785 | 0.98496 | -0.2874 | 38.1745
121 | -0.093607 | -0.02375 | 0.093666 | 0.023787 | 5.8592e-05 | 3.7399e-05 | 0.14152 | 0.14152 | 0.14152 | 0.98496 | -0.2874 | 0.98564 | -0.2744 | 38.879
122 | -0.095364 | -0.024213 | 0.095448 | 0.024267 | 8.3763e-05 | 5.3471e-05 | 0.14408 | 0.14408 | 0.14408 | 0.98564 | -0.2744 | 0.98658 | -0.25616 | 39.5833
123 | 0.0024402 | 0.00061147 | -0.0024401 | -0.00061155 | 4.5374e-08 | -8.6644e-08 | 0.0036674 | 0.0036675 | 0.0036675 | 0.99006 | -0.19007 | 0.99004 | -0.19046 | 1.0075
124 | -0.0068709 | -0.0017217 | 0.0068712 | 0.0017218 | 2.9924e-07 | 9.5281e-08 | 0.010327 | 0.010327 | 0.010327 | 0.99006 | -0.19007 | 0.9901 | -0.18915 | 2.837
125 | 0.0028838 | 0.00072267 | -0.0028837 | -0.00072273 | 4.8567e-08 | -5.7592e-08 | 0.004334 | 0.004334 | 0.004334 | 0.9901 | -0.18915 | 0.99009 | -0.18951 | 1.1907
126 | -0.009755 | -0.0024445 | 0.0097557 | 0.0024448 | 6.805e-07 | 3.2693e-07 | 0.014661 | 0.014661 | 0.014661 | 0.9901 | -0.18915 | 0.99018 | -0.18769 | 4.0276
127 | 0.0032569 | 0.00081622 | -0.0032569 | -0.00081626 | 4.4432e-08 | -3.5183e-08 | 0.0048944 | 0.0048945 | 0.0048945 | 0.99018 | -0.18769 | 0.99017 | -0.18798 | 1.3446
128 | -0.013013 | -0.003261 | 0.013014 | 0.0032616 | 9.7303e-07 | 5.3545e-07 | 0.019555 | 0.019555 | 0.019555 | 0.99018 | -0.18769 | 0.99026 | -0.18612 | 5.3722
129 | -0.015777 | -0.0039541 | 0.015779 | 0.0039554 | 2.1653e-06 | 1.2536e-06 | 0.023707 | 0.023707 | 0.023707 | 0.99026 | -0.18612 | 0.99041 | -0.18324 | 6.513
130 | 0.020976 | 0.0052597 | -0.020972 | -0.0052578 | 3.126e-06 | 1.8925e-06 | 0.031506 | 0.031506 | 0.031506 | 0.99071 | -0.17737 | 0.99055 | -0.1805 | 8.6554
131 | 0.042617 | 0.010702 | -0.042591 | -0.010686 | 2.5556e-05 | 1.6145e-05 | 0.064249 | 0.064249 | 0.064249 | 0.98712 | -0.24668 | 0.98647 | -0.25925 | 17.6509
132 | 0.079088 | 0.019992 | -0.078913 | -0.019881 | 0.00017472 | 0.0001114 | 0.11928 | 0.11928 | 0.11928 | 0.98712 | -0.24668 | 0.98474 | -0.29286 | 32.7695
133 | -0.018375 | -0.004606 | 0.018378 | 0.0046075 | 2.4009e-06 | 1.4285e-06 | 0.027608 | 0.027608 | 0.027608 | 0.99041 | -0.18324 | 0.99055 | -0.1805 | 7.5845
134 | 0.0031013 | 0.00077717 | -0.0031012 | -0.00077724 | 8.8433e-08 | -7.7953e-08 | 0.0047041 | 0.0047041 | 0.0047041 | 0.98102 | -0.36545 | 0.98099 | -0.36605 | 1.2923
135 | -0.0062026 | -0.0015544 | 0.0062032 | 0.0015546 | 5.9517e-07 | 1.5448e-07 | 0.009408 | 0.0094079 | 0.009408 | 0.98102 | -0.36545 | 0.98112 | -0.36343 | 2.5846
136 | -0.0062032 | -0.0015546 | 0.0062038 | 0.0015547 | 6.054e-07 | 1.5708e-07 | 0.0094079 | 0.0094079 | 0.0094079 | 0.98112 | -0.36343 | 0.98123 | -0.36139 | 2.5846
137 | -0.010085 | -0.0025276 | 0.010087 | 0.0025283 | 1.4367e-06 | 7.1259e-07 | 0.015294 | 0.015294 | 0.015294 | 0.98123 | -0.36139 | 0.98138 | -0.3584 | 4.2017
138 | -0.010087 | -0.0025283 | 0.010087 | 0.0025284 | 2.7008e-07 | 1.3395e-07 | 0.015294 | 0.015294 | 0.015294 | 0.98138 | -0.3584 | 0.98141 | -0.35783 | 4.2017
139 | 0.078913 | 0.019881 | -0.078821 | -0.019822 | 9.2101e-05 | 5.8725e-05 | 0.11928 | 0.11928 | 0.11928 | 0.98474 | -0.29286 | 0.98348 | -0.31729 | 32.7695
140 | 0.0712 | 0.017912 | -0.071127 | -0.017865 | 7.3441e-05 | 4.6788e-05 | 0.10775 | 0.10775 | 0.10775 | 0.98348 | -0.31729 | 0.98238 | -0.3389 | 29.6017
141 | -0.007777 | -0.0019491 | 0.0077778 | 0.0019494 | 8.5219e-07 | 3.3863e-07 | 0.011788 | 0.011788 | 0.011788 | 0.98167 | -0.3527 | 0.98179 | -0.3504 | 3.2386
142 | -0.022732 | -0.0056989 | 0.022736 | 0.0057012 | 3.8466e-06 | 2.3525e-06 | 0.034454 | 0.034454 | 0.034454 | 0.98179 | -0.3504 | 0.98197 | -0.34685 | 9.4654
143 | 0.014955 | 0.0037494 | -0.014954 | -0.0037489 | 8.839e-07 | 5.0768e-07 | 0.022666 | 0.022666 | 0.022666 | 0.98179 | -0.3504 | 0.98173 | -0.35164 | 6.2269
144 | 0.0015478 | 0.00038786 | -0.0015478 | -0.00038792 | 9.426e-09 | -5.1638e-08 | 0.0023468 | 0.0023468 | 0.0023468 | 0.98141 | -0.35783 | 0.9814 | -0.35796 | 0.64473
145 | -0.011635 | -0.0029163 | 0.011637 | 0.0029172 | 1.7131e-06 | 9.1085e-07 | 0.017641 | 0.017641 | 0.017641 | 0.98141 | -0.35783 | 0.98157 | -0.35474 | 4.8464
146 | 0.034616 | 0.0086872 | -0.034593 | -0.0086731 | 2.25e-05 | 1.412e-05 | 0.052219 | 0.052219 | 0.052219 | 0.98647 | -0.25925 | 0.98577 | -0.27289 | 14.3459
147 | 0.044995 | 0.01131 | -0.044987 | -0.011305 | 7.5989e-06 | 4.8081e-06 | 0.068166 | 0.068166 | 0.068166 | 0.98238 | -0.3389 | 0.9822 | -0.34244 | 18.7268
148 | 0.026132 | 0.0065556 | -0.026127 | -0.0065524 | 5.2491e-06 | 3.2464e-06 | 0.039585 | 0.039585 | 0.039585 | 0.98238 | -0.3389 | 0.98216 | -0.34312 | 10.875
149 | 0.0017012 | 0.00042623 | -0.0017012 | -0.00042635 | 2.7504e-08 | -1.2202e-07 | 0.0025778 | 0.0025779 | 0.0025779 | 0.98197 | -0.34685 | 0.98195 | -0.34719 | 0.70821
150 | -0.024437 | -0.0061275 | 0.024442 | 0.0061301 | 4.3481e-06 | 2.6758e-06 | 0.037032 | 0.037032 | 0.037032 | 0.98197 | -0.34685 | 0.98216 | -0.34312 | 10.1736
151 | 0.01328 | 0.0033295 | -0.013278 | -0.0033284 | 1.9636e-06 | 1.0933e-06 | 0.020129 | 0.020129 | 0.020129 | 0.98173 | -0.35164 | 0.98157 | -0.35474 | 5.5299
152 | 0.001674 | 0.00041947 | -0.001674 | -0.00041954 | 1.5417e-08 | -7.0878e-08 | 0.0025373 | 0.0025373 | 0.0025373 | 0.98173 | -0.35164 | 0.98172 | -0.35183 | 0.69706
153 | 0.0016411 | 0.00041119 | -0.0016411 | -0.00041129 | 2.1116e-08 | -1.0148e-07 | 0.0024878 | 0.0024879 | 0.0024879 | 0.98157 | -0.35474 | 0.98155 | -0.35501 | 0.68348
154 | 0.001685 | 0.00042223 | -0.001685 | -0.0004223 | 1.5414e-08 | -6.9952e-08 | 0.0025528 | 0.0025529 | 0.0025529 | 0.98216 | -0.34312 | 0.98215 | -0.34331 | 0.70134
155 | -0.035803 | -0.0089863 | 0.03582 | 0.0089969 | 1.6824e-05 | 1.0575e-05 | 0.054314 | 0.054313 | 0.054314 | 0.98097 | -0.3664 | 0.98147 | -0.35655 | 14.9213
156 | 0.035803 | 0.0089863 | -0.035783 | -0.0089737 | 2.0019e-05 | 1.2584e-05 | 0.054314 | 0.054314 | 0.054314 | 0.98097 | -0.3664 | 0.98037 | -0.37813 | 14.9213
157 | -0.040026 | -0.010051 | 0.040043 | 0.010062 | 1.7202e-05 | 1.0852e-05 | 0.060691 | 0.060691 | 0.060691 | 0.98147 | -0.35655 | 0.98193 | -0.34754 | 16.6733
158 | 0.0042064 | 0.0010541 | -0.0042062 | -0.0010542 | 1.9662e-07 | -3.7081e-08 | 0.0063773 | 0.0063773 | 0.0063773 | 0.98147 | -0.35655 | 0.98142 | -0.35753 | 1.752
159 | 0.025521 | 0.0064019 | -0.02551 | -0.0063952 | 1.0752e-05 | 6.6402e-06 | 0.038738 | 0.038738 | 0.038738 | 0.98037 | -0.37813 | 0.97992 | -0.38697 | 10.6424
160 | 0.024742 | 0.0062041 | -0.024736 | -0.0062007 | 5.5196e-06 | 3.398e-06 | 0.037349 | 0.037349 | 0.037349 | 0.98577 | -0.27289 | 0.98553 | -0.27757 | 10.2607
161 | 0.0015998 | 0.00040086 | -0.0015998 | -0.00040096 | 1.8051e-08 | -9.2152e-08 | 0.0024237 | 0.0024238 | 0.0024238 | 0.9822 | -0.34244 | 0.98218 | -0.34268 | 0.66587
162 | 0.043387 | 0.010904 | -0.043377 | -0.010897 | 1.0571e-05 | 6.6826e-06 | 0.065742 | 0.065742 | 0.065742 | 0.9822 | -0.34244 | 0.98193 | -0.34754 | 18.061
163 | 0.013948 | 0.003497 | -0.013944 | -0.0034948 | 3.8404e-06 | 2.1637e-06 | 0.02106 | 0.02106 | 0.02106 | 0.98553 | -0.27757 | 0.98524 | -0.28335 | 5.7858
164 | 0.0033333 | 0.00083533 | -0.0033332 | -0.00083539 | 8.4134e-08 | -5.7379e-08 | 0.0050513 | 0.0050513 | 0.0050513 | 0.98193 | -0.34754 | 0.98191 | -0.34807 | 1.3877
165 | 0.014512 | 0.0036382 | -0.01451 | -0.0036371 | 1.9295e-06 | 1.1014e-06 | 0.022037 | 0.022037 | 0.022037 | 0.97992 | -0.38697 | 0.97978 | -0.38976 | 6.0542
166 | 0.010998 | 0.002757 | -0.010996 | -0.0027558 | 2.2654e-06 | 1.1771e-06 | 0.016701 | 0.016701 | 0.016701 | 0.97992 | -0.38697 | 0.9797 | -0.39129 | 4.5882
167 | 0.0097627 | 0.0024472 | -0.0097613 | -0.0024466 | 1.3491e-06 | 6.5738e-07 | 0.014827 | 0.014827 | 0.014827 | 0.97978 | -0.38976 | 0.97963 | -0.39266 | 4.0734
168 | 0.0086039 | 0.0021564 | -0.0086025 | -0.0021558 | 1.3578e-06 | 6.0206e-07 | 0.013068 | 0.013068 | 0.013068 | 0.9797 | -0.39129 | 0.97953 | -0.3946 | 3.5901
169 | 0.0097613 | 0.0024466 | -0.0097598 | -0.0024458 | 1.5559e-06 | 7.5821e-07 | 0.014827 | 0.014827 | 0.014827 | 0.97963 | -0.39266 | 0.97946 | -0.39601 | 4.0734
170 | 0.0057276 | 0.0014352 | -0.0057269 | -0.0014351 | 6.7915e-07 | 1.3356e-07 | 0.0087008 | 0.0087009 | 0.0087009 | 0.97953 | -0.3946 | 0.9794 | -0.39709 | 2.3904
171 | 0.0072659 | 0.0018208 | -0.0072648 | -0.0018204 | 1.1005e-06 | 4.0124e-07 | 0.011038 | 0.011039 | 0.011039 | 0.97946 | -0.39601 | 0.9793 | -0.39919 | 3.0326
172 | 0.0032765 | 0.00082097 | -0.0032763 | -0.00082111 | 2.0605e-07 | -1.4715e-07 | 0.0049779 | 0.004978 | 0.004978 | 0.9794 | -0.39709 | 0.97934 | -0.39841 | 1.3676
173 | 0.0046429 | 0.0011633 | -0.0046425 | -0.0011633 | 4.0619e-07 | -1.3842e-08 | 0.0070547 | 0.0070547 | 0.0070547 | 0.9793 | -0.39919 | 0.9792 | -0.40102 | 1.9381
174 | -0.0024827 | -0.00062222 | 0.0024828 | 0.00062203 | 1.1003e-07 | -1.8885e-07 | 0.0037729 | 0.0037728 | 0.0037729 | 0.97916 | -0.40195 | 0.9792 | -0.40102 | 1.0365

## res_trafo
| p_hv_mw | q_hv_mvar | p_lv_mw | q_lv_mvar | pl_mw | ql_mvar | i_hv_ka | i_lv_ka | vm_hv_pu | va_hv_degree | vm_lv_pu | va_lv_degree | loading_percent
0 | -1.2729e-15 | -1.3162e-15 | 0.00165 | 1.2699e-07 | 0.00165 | 1.2699e-07 | 5.2857e-17 | 0.0023815 | 0.99998 | 149.9956 | 1 | 0 | 0.2619

## res_ext_grid
| p_mw | q_mvar
0 | 0.5602 | 0.14256

## res_load
| p_mw | q_mvar
0 | 0.0023322 | 0.00058451
1 | 0.00037922 | 9.5041e-05
2 | 0.0011224 | 0.00028129
3 | 0.00086515 | 0.00021683
4 | 0.00042281 | 0.00010597
5 | 0.0028324 | 0.00070987
6 | 0.0010084 | 0.00025273
7 | 0.00052455 | 0.00013146
8 | 0.0050687 | 0.0012703
9 | 0.0053565 | 0.0013425
10 | 0.0083531 | 0.0020935
11 | 0.00376 | 0.00094234
12 | 0.005793 | 0.0014519
13 | 0.0041721 | 0.0010456
14 | 0.005142 | 0.0012887
15 | 0.0049365 | 0.0012372
16 | 0.0062139 | 0.0015573
17 | 0.0027776 | 0.00069614
18 | 0.008849 | 0.0022178
19 | 0.0035323 | 0.00088528
20 | 0.0035983 | 0.00090181
21 | 0.004133 | 0.0010358
22 | 0.0062092 | 0.0015562
23 | 0.0098964 | 0.0024803
24 | 0.0076625 | 0.0019204
25 | 0.0052381 | 0.0013128
26 | 0.0022981 | 0.00057595
27 | 0.0021862 | 0.00054791
28 | 0.0022914 | 0.00057429
29 | 0.0020504 | 0.00051387
30 | 0.0025888 | 0.00064883
31 | 0.0028751 | 0.00072057
32 | 0.0029152 | 0.00073062
33 | 0.0037502 | 0.00093989
34 | 0.0044962 | 0.0011269
35 | 0.0074193 | 0.0018594
36 | 0.0043192 | 0.0010825
37 | 0.0018173 | 0.00045547
38 | 0.0031507 | 0.00078965
39 | 0.0017994 | 0.00045098
40 | 0.0050998 | 0.0012781
41 | 0.0027299 | 0.00068417
42 | 0.00054623 | 0.0001369
43 | 0.0033934 | 0.00085046
44 | 0.0038152 | 0.00095618
45 | 0.0050695 | 0.0012705
46 | 0.0039598 | 0.00099242
47 | 0.016363 | 0.0041009
48 | 0.0034773 | 0.00087149
49 | 0.0034044 | 0.00085322
50 | 0.0024061 | 0.00060303
51 | 0.0048094 | 0.0012054
52 | 0.0045376 | 0.0011372
53 | 0.0050937 | 0.0012766
54 | 0.0070194 | 0.0017592
55 | 0.0056182 | 0.0014081
56 | 0.0024768 | 0.00062075
57 | 0.014636 | 0.0036681
58 | 0.0024915 | 0.00062444
59 | 0.0090366 | 0.0022648
60 | 0.0034788 | 0.00087187
61 | 0.0019074 | 0.00047804
62 | 0.0023744 | 0.00059508
63 | 0.0032517 | 0.00081496
64 | 0.0074179 | 0.0018591
65 | 0.0042459 | 0.0010641
66 | 0.0029373 | 0.00073616
67 | 0.002991 | 0.0007496
68 | 0.0015471 | 0.00038774
69 | 0.0033319 | 0.00083505
70 | 0.012478 | 0.0031273
71 | 0.0028374 | 0.00071111
72 | 0.0037625 | 0.00094297
73 | 0.0028298 | 0.00070922
74 | 0.0038155 | 0.00095624
75 | 0.0024356 | 0.00061042
76 | 0.0061133 | 0.0015321
77 | 0.0052816 | 0.0013237
78 | 0.022195 | 0.0055625
79 | 0.01687 | 0.0042281
80 | 0.0015884 | 0.00039808
81 | 0.0015884 | 0.00039808
82 | 0.0026984 | 0.00067629
83 | 0.0031588 | 0.00079167
84 | 0.0032 | 0.00080199
85 | 0.00173 | 0.00043359
86 | 0.0051985 | 0.0013029
87 | 0.0017295 | 0.00043345
88 | 0.0043122 | 0.0010807
89 | 0.0011166 | 0.00027984
90 | 0.0016974 | 0.00042541
91 | 0.0016983 | 0.00042564
92 | 0.0032546 | 0.00081568
93 | 0.0034468 | 0.00086385
94 | 0.0024401 | 0.00061155
95 | 0.0028835 | 0.00072267
96 | 0.0028837 | 0.00072273
97 | 0.0032569 | 0.00081626
98 | 0.0027634 | 0.00069257
99 | 0.0025948 | 0.00065033
100 | 0.0025961 | 0.00065063
101 | 0.0025948 | 0.00065033
102 | 0.0031012 | 0.00077724
103 | 0.0031012 | 0.00077724
104 | 0.0038817 | 0.00097283
105 | 0.007621 | 0.00191
106 | 0.007777 | 0.0019491
107 | 0.0079754 | 0.0019988
108 | 0.0015478 | 0.00038792
109 | 0.0017012 | 0.00042635
110 | 0.001674 | 0.00041954
111 | 0.001685 | 0.0004223
112 | 0.0016411 | 0.00041129
113 | 0.010262 | 0.0025718
114 | 0.0098511 | 0.0024689
115 | 0.010788 | 0.0027038
116 | 0.013944 | 0.0034948
117 | 0.0042062 | 0.0010542
118 | 0.0033332 | 0.00083539
119 | 0.0047477 | 0.0011899
120 | 0.002392 | 0.00059949
121 | 0.0028749 | 0.00072052
122 | 0.0024939 | 0.00062503
123 | 0.0024504 | 0.00061414
124 | 0.0015998 | 0.00040096
125 | 0.0026219 | 0.0006571
126 | 0.0032763 | 0.00082111
127 | 0.0024827 | 0.00062222
128 | 0.0021597 | 0.00054127

## dtypes
| element | column | dtype
0 | bus | name | object
1 | bus | vn_kv | float64
2 | bus | type | object
3 | bus | zone | object
4 | bus | in_service | bool
5 | load | name | object
6 | load | bus | uint32
7 | load | p_mw | float64
8 | load | q_mvar | float64
9 | load | const_z_percent | float64
10 | load | const_i_percent | float64
11 | load | sn_mva | float64
12 | load | scaling | float64
13 | load | in_service | bool
14 | load | type | object
15 | ext_grid | name | object
16 | ext_grid | bus | uint32
17 | ext_grid | vm_pu | float64
18 | ext_grid | va_degree | float64
19 | ext_grid | slack_weight | float64
20 | ext_grid | in_service | bool
21 | line | name | object
22 | line | std_type | object
23 | line | from_bus | uint32
24 | line | to_bus | uint32
25 | line | length_km | float64
26 | line | r_ohm_per_km | float64
27 | line | x_ohm_per_km | float64
28 | line | c_nf_per_km | float64
29 | line | g_us_per_km | float64
30 | line | max_i_ka | float64
31 | line | df | float64
32 | line | parallel | uint32
33 | line | type | object
34 | line | in_service | bool
35 | trafo | name | object
36 | trafo | std_type | object
37 | trafo | hv_bus | uint32
38 | trafo | lv_bus | uint32
39 | trafo | sn_mva | float64
40 | trafo | vn_hv_kv | float64
41 | trafo | vn_lv_kv | float64
42 | trafo | vk_percent | float64
43 | trafo | vkr_percent | float64
44 | trafo | pfe_kw | float64
45 | trafo | i0_percent | float64
46 | trafo | shift_degree | float64
47 | trafo | tap_side | object
48 | trafo | tap_neutral | int32
49 | trafo | tap_min | int32
50 | trafo | tap_max | int32
51 | trafo | tap_step_percent | float64
52 | trafo | tap_step_degree | float64
53 | trafo | tap_pos | int32
54 | trafo | tap_phase_shifter | bool
55 | trafo | parallel | uint32
56 | trafo | df | float64
57 | trafo | in_service | bool
58 | line_geodata | coords | object
59 | bus_geodata | x | float64
60 | bus_geodata | y | float64
61 | bus_geodata | coords | object
62 | res_bus | vm_pu | float64
63 | res_bus | va_degree | float64
64 | res_bus | p_mw | float64
65 | res_bus | q_mvar | float64
66 | res_line | p_from_mw | float64
67 | res_line | q_from_mvar | float64
68 | res_line | p_to_mw | float64
69 | res_line | q_to_mvar | float64
70 | res_line | pl_mw | float64
71 | res_line | ql_mvar | float64
72 | res_line | i_from_ka | float64
73 | res_line | i_to_ka | float64
74 | res_line | i_ka | float64
75 | res_line | vm_from_pu | float64
76 | res_line | va_from_degree | float64
77 | res_line | vm_to_pu | float64
78 | res_line | va_to_degree | float64
79 | res_line | loading_percent | float64
80 | res_trafo | p_hv_mw | float64
81 | res_trafo | q_hv_mvar | float64
82 | res_trafo | p_lv_mw | float64
83 | res_trafo | q_lv_mvar | float64
84 | res_trafo | pl_mw | float64
85 | res_trafo | ql_mvar | float64
86 | res_trafo | i_hv_ka | float64
87 | res_trafo | i_lv_ka | float64
88 | res_trafo | vm_hv_pu | float64
89 | res_trafo | va_hv_degree | float64
90 | res_trafo | vm_lv_pu | float64
91 | res_trafo | va_lv_degree | float64
92 | res_trafo | loading_percent | float64
93 | res_ext_grid | p_mw | float64
94 | res_ext_grid | q_mvar | float64
95 | res_load | p_mw | float64
96 | res_load | q_mvar | float64

## parameters
| version | format_version | converged | OPF_converged | name | f_hz | sn_mva
0 | 2.14.6 | 2.14.0 | TRUE | FALSE |  | 50 | 1