## bus
| name | vn_kv | type | zone | in_service
0 | bus_LV_1099-6_0_6_node_0 | 0.4 | n |  | TRUE
1 | bus_LV_1099-6_0_6_node_1 | 0.4 | n |  | TRUE
2 | bus_LV_1099-6_0_6_node_2 | 0.4 | n |  | TRUE
3 | bus_LV_1099-6_0_6_node_3 | 0.4 | n |  | TRUE
4 | bus_LV_1099-6_0_6_node_11 | 0.4 | n |  | TRUE
5 | bus_LV_1099-6_0_6_node_29 | 0.4 | n |  | TRUE
6 | bus_LV_1099-6_0_6_node_4 | 0.4 | n |  | TRUE
7 | bus_LV_1099-6_0_6_node_5 | 0.4 | n |  | TRUE
8 | bus_LV_1099-6_0_6_node_6 | 0.4 | n |  | TRUE
9 | bus_LV_1099-6_0_6_node_7 | 0.4 | n |  | TRUE
10 | bus_LV_1099-6_0_6_node_8 | 0.4 | n |  | TRUE
11 | bus_LV_1099-6_0_6_node_9 | 0.4 | n |  | TRUE
12 | bus_LV_1099-6_0_6_node_10 | 0.4 | n |  | TRUE
13 | bus_LV_1099-6_0_6_node_12 | 0.4 | n |  | TRUE
14 | bus_LV_1099-6_0_6_node_35 | 0.4 | n |  | TRUE
15 | bus_LV_1099-6_0_6_node_30 | 0.4 | n |  | TRUE
16 | bus_LV_1099-6_0_6_node_13 | 0.4 | n |  | TRUE
17 | bus_LV_1099-6_0_6_node_37 | 0.4 | n |  | TRUE
18 | bus_LV_1099-6_0_6_node_38 | 0.4 | n |  | TRUE
19 | bus_LV_1099-6_0_6_node_33 | 0.4 | n |  | TRUE
20 | bus_LV_1099-6_0_6_node_44 | 0.4 | n |  | TRUE
21 | bus_LV_1099-6_0_6_node_23 | 0.4 | n |  | TRUE
22 | bus_LV_1099-6_0_6_node_14 | 0.4 | n |  | TRUE
23 | bus_LV_1099-6_0_6_node_15 | 0.4 | n |  | TRUE
24 | bus_LV_1099-6_0_6_node_16 | 0.4 | n |  | TRUE
25 | bus_LV_1099-6_0_6_node_17 | 0.4 | n |  | TRUE
26 | bus_LV_1099-6_0_6_node_51 | 0.4 | n |  | TRUE
27 | bus_LV_1099-6_0_6_node_52 | 0.4 | n |  | TRUE
28 | bus_LV_1099-6_0_6_node_18 | 0.4 | n |  | TRUE
29 | bus_LV_1099-6_0_6_node_19 | 0.4 | n |  | TRUE
30 | bus_LV_1099-6_0_6_node_20 | 0.4 | n |  | TRUE
31 | bus_LV_1099-6_0_6_node_39 | 0.4 | n |  | TRUE
32 | bus_LV_1099-6_0_6_node_40 | 0.4 | n |  | TRUE
33 | bus_LV_1099-6_0_6_node_41 | 0.4 | n |  | TRUE
34 | bus_LV_1099-6_0_6_node_31 | 0.4 | n |  | TRUE
35 | bus_LV_1099-6_0_6_node_47 | 0.4 | n |  | TRUE
36 | bus_LV_1099-6_0_6_node_21 | 0.4 | n |  | TRUE
37 | bus_LV_1099-6_0_6_node_22 | 0.4 | n |  | TRUE
38 | bus_LV_1099-6_0_6_node_24 | 0.4 | n |  | TRUE
39 | bus_LV_1099-6_0_6_node_25 | 0.4 | n |  | TRUE
40 | bus_LV_1099-6_0_6_node_28 | 0.4 | n |  | TRUE
41 | bus_LV_1099-6_0_6_node_187 | 0.4 | n |  | TRUE
42 | bus_LV_1099-6_0_6_node_195 | 0.4 | n |  | TRUE
43 | bus_LV_1099-6_0_6_node_218 | 0.4 | n |  | TRUE
44 | bus_LV_1099-6_0_6_node_26 | 0.4 | n |  | TRUE
45 | bus_LV_1099-6_0_6_node_27 | 0.4 | n |  | TRUE
46 | bus_LV_1099-6_0_6_node_48 | 0.4 | n |  | TRUE
47 | bus_LV_1099-6_0_6_node_194 | 0.4 | n |  | TRUE
48 | bus_LV_1099-6_0_6_node_186 | 0.4 | n |  | TRUE
49 | bus_LV_1099-6_0_6_node_50 | 0.4 | n |  | TRUE
50 | bus_LV_1099-6_0_6_node_196 | 0.4 | n |  | TRUE
51 | bus_LV_1099-6_0_6_node_217 | 0.4 | n |  | TRUE
52 | bus_LV_1099-6_0_6_node_204 | 0.4 | n |  | TRUE
53 | bus_LV_1099-6_0_6_node_171 | 0.4 | n |  | TRUE
54 | bus_LV_1099-6_0_6_node_42 | 0.4 | n |  | TRUE
55 | bus_LV_1099-6_0_6_node_32 | 0.4 | n |  | TRUE
56 | bus_LV_1099-6_0_6_node_49 | 0.4 | n |  | TRUE
57 | bus_LV_1099-6_0_6_node_94 | 0.4 | n |  | TRUE
58 | bus_LV_1099-6_0_6_node_34 | 0.4 | n |  | TRUE
59 | bus_LV_1099-6_0_6_node_36 | 0.4 | n |  | TRUE
60 | bus_LV_1099-6_0_6_node_64 | 0.4 | n |  | TRUE
61 | bus_LV_1099-6_0_6_node_45 | 0.4 | n |  | TRUE
62 | bus_LV_1099-6_0_6_node_137 | 0.4 | n |  | TRUE
63 | bus_LV_1099-6_0_6_node_90 | 0.4 | n |  | TRUE
64 | bus_LV_1099-6_0_6_node_46 | 0.4 | n |  | TRUE
65 | bus_LV_1099-6_0_6_node_138 | 0.4 | n |  | TRUE
66 | bus_LV_1099-6_0_6_node_56 | 0.4 | n |  | TRUE
67 | bus_LV_1099-6_0_6_node_93 | 0.4 | n |  | TRUE
68 | bus_LV_1099-6_0_6_node_53 | 0.4 | n |  | TRUE
69 | bus_LV_1099-6_0_6_node_54 | 0.4 | n |  | TRUE
70 | bus_LV_1099-6_0_6_node_55 | 0.4 | n |  | TRUE
71 | bus_LV_1099-6_0_6_node_57 | 0.4 | n |  | TRUE
72 | bus_LV_1099-6_0_6_node_58 | 0.4 | n |  | TRUE
73 | bus_LV_1099-6_0_6_node_75 | 0.4 | n |  | TRUE
74 | bus_LV_1099-6_0_6_node_63 | 0.4 | n |  | TRUE
75 | bus_LV_1099-6_0_6_node_60 | 0.4 | n |  | TRUE
76 | bus_LV_1099-6_0_6_node_95 | 0.4 | n |  | TRUE
77 | bus_LV_1099-6_0_6_node_73 | 0.4 | n |  | TRUE
78 | bus_LV_1099-6_0_6_node_62 | 0.4 | n |  | TRUE
79 | bus_LV_1099-6_0_6_node_59 | 0.4 | n |  | TRUE
80 | bus_LV_1099-6_0_6_node_88 | 0.4 | n |  | TRUE
81 | bus_LV_1099-6_0_6_node_61 | 0.4 | n |  | TRUE
82 | bus_LV_1099-6_0_6_node_66 | 0.4 | n |  | TRUE
83 | bus_LV_1099-6_0_6_node_65 | 0.4 | n |  | TRUE
84 | bus_LV_1099-6_0_6_node_115 | 0.4 | n |  | TRUE
85 | bus_LV_1099-6_0_6_node_112 | 0.4 | n |  | TRUE
86 | bus_LV_1099-6_0_6_node_82 | 0.4 | n |  | TRUE
87 | bus_LV_1099-6_0_6_node_67 | 0.4 | n |  | TRUE
88 | bus_LV_1099-6_0_6_node_116 | 0.4 | n |  | TRUE
89 | bus_LV_1099-6_0_6_node_124 | 0.4 | n |  | TRUE
90 | bus_LV_1099-6_0_6_node_122 | 0.4 | n |  | TRUE
91 | bus_LV_1099-6_0_6_node_113 | 0.4 | n |  | TRUE
92 | bus_LV_1099-6_0_6_node_83 | 0.4 | n |  | TRUE
93 | bus_LV_1099-6_0_6_node_117 | 0.4 | n |  | TRUE
94 | bus_LV_1099-6_0_6_node_68 | 0.4 | n |  | TRUE
95 | bus_LV_1099-6_0_6_node_69 | 0.4 | n |  | TRUE
96 | bus_LV_1099-6_0_6_node_70 | 0.4 | n |  | TRUE
97 | bus_LV_1099-6_0_6_node_71 | 0.4 | n |  | TRUE
98 | bus_LV_1099-6_0_6_node_72 | 0.4 | n |  | TRUE
99 | bus_LV_1099-6_0_6_node_99 | 0.4 | n |  | TRUE
100 | bus_LV_1099-6_0_6_node_89 | 0.4 | n |  | TRUE
101 | bus_LV_1099-6_0_6_node_98 | 0.4 | n |  | TRUE
102 | bus_LV_1099-6_0_6_node_221 | 0.4 | n |  | TRUE
103 | bus_LV_1099-6_0_6_node_81 | 0.4 | n |  | TRUE
104 | bus_LV_1099-6_0_6_node_87 | 0.4 | n |  | TRUE
105 | bus_LV_1099-6_0_6_node_74 | 0.4 | n |  | TRUE
106 | bus_LV_1099-6_0_6_node_76 | 0.4 | n |  | TRUE
107 | bus_LV_1099-6_0_6_node_80 | 0.4 | n |  | TRUE
108 | bus_LV_1099-6_0_6_node_78 | 0.4 | n |  | TRUE
109 | bus_LV_1099-6_0_6_node_77 | 0.4 | n |  | TRUE
110 | bus_LV_1099-6_0_6_node_79 | 0.4 | n |  | TRUE
111 | bus_LV_1099-6_0_6_node_84 | 0.4 | n |  | TRUE
112 | bus_LV_1099-6_0_6_node_85 | 0.4 | n |  | TRUE
113 | bus_LV_1099-6_0_6_node_86 | 0.4 | n |  | TRUE
114 | bus_LV_1099-6_0_6_node_96 | 0.4 | n |  | TRUE
115 | bus_LV_1099-6_0_6_node_97 | 0.4 | n |  | TRUE
116 | bus_LV_1099-6_0_6_node_91 | 0.4 | n |  | TRUE
117 | bus_LV_1099-6_0_6_node_92 | 0.4 | n |  | TRUE
118 | bus_LV_1099-6_0_6_node_100 | 0.4 | n |  | TRUE
119 | bus_LV_1099-6_0_6_node_101 | 0.4 | n |  | TRUE
120 | bus_LV_1099-6_0_6_node_102 | 0.4 | n |  | TRUE
121 | bus_LV_1099-6_0_6_node_103 | 0.4 | n |  | TRUE
122 | bus_LV_1099-6_0_6_node_104 | 0.4 | n |  | TRUE
123 | bus_LV_1099-6_0_6_node_105 | 0.4 | n |  | TRUE
124 | bus_LV_1099-6_0_6_node_108 | 0.4 | n |  | TRUE
125 | bus_LV_1099-6_0_6_node_168 | 0.4 | n |  | TRUE
126 | bus_LV_1099-6_0_6_node_169 | 0.4 | n |  | TRUE
127 | bus_LV_1099-6_0_6_node_109 | 0.4 | n |  | TRUE
128 | bus_LV_1099-6_0_6_node_107 | 0.4 | n |  | TRUE
129 | bus_LV_1099-6_0_6_node_166 | 0.4 | n |  | TRUE
130 | bus_LV_1099-6_0_6_node_170 | 0.4 | n |  | TRUE
131 | bus_LV_1099-6_0_6_node_110 | 0.4 | n |  | TRUE
132 | bus_LV_1099-6_0_6_node_106 | 0.4 | n |  | TRUE
133 | bus_LV_1099-6_0_6_node_111 | 0.4 | n |  | TRUE
134 | bus_LV_1099-6_0_6_node_211 | 0.4 | n |  | TRUE
135 | bus_LV_1099-6_0_6_node_210 | 0.4 | n |  | TRUE
136 | bus_LV_1099-6_0_6_node_114 | 0.4 | n |  | TRUE
137 | bus_LV_1099-6_0_6_node_118 | 0.4 | n |  | TRUE
138 | bus_LV_1099-6_0_6_node_119 | 0.4 | n |  | TRUE
139 | bus_LV_1099-6_0_6_node_157 | 0.4 | n |  | TRUE
140 | bus_LV_1099-6_0_6_node_123 | 0.4 | n |  | TRUE
141 | bus_LV_1099-6_0_6_node_120 | 0.4 | n |  | TRUE
142 | bus_LV_1099-6_0_6_node_125 | 0.4 | n |  | TRUE
143 | bus_LV_1099-6_0_6_node_126 | 0.4 | n |  | TRUE
144 | bus_LV_1099-6_0_6_node_127 | 0.4 | n |  | TRUE
145 | bus_LV_1099-6_0_6_node_130 | 0.4 | n |  | TRUE
146 | bus_LV_1099-6_0_6_node_158 | 0.4 | n |  | TRUE
147 | bus_LV_1099-6_0_6_node_128 | 0.4 | n |  | TRUE
148 | bus_LV_1099-6_0_6_node_131 | 0.4 | n |  | TRUE
149 | bus_LV_1099-6_0_6_node_129 | 0.4 | n |  | TRUE
150 | bus_LV_1099-6_0_6_node_156 | 0.4 | n |  | TRUE
151 | bus_LV_1099-6_0_6_node_154 | 0.4 | n |  | TRUE
152 | bus_LV_1099-6_0_6_node_132 | 0.4 | n |  | TRUE
153 | bus_LV_1099-6_0_6_node_133 | 0.4 | n |  | TRUE
154 | bus_LV_1099-6_0_6_node_134 | 0.4 | n |  | TRUE
155 | bus_LV_1099-6_0_6_node_135 | 0.4 | n |  | TRUE
156 | bus_LV_1099-6_0_6_node_136 | 0.4 | n |  | TRUE
157 | bus_LV_1099-6_0_6_node_141 | 0.4 | n |  | TRUE
158 | bus_LV_1099-6_0_6_node_149 | 0.4 | n |  | TRUE
159 | bus_LV_1099-6_0_6_node_142 | 0.4 | n |  | TRUE
160 | bus_LV_1099-6_0_6_node_150 | 0.4 | n |  | TRUE
161 | bus_LV_1099-6_0_6_node_140 | 0.4 | n |  | TRUE
162 | bus_LV_1099-6_0_6_node_178 | 0.4 | n |  | TRUE
163 | bus_LV_1099-6_0_6_node_175 | 0.4 | n |  | TRUE
164 | bus_LV_1099-6_0_6_node_177 | 0.4 | n |  | TRUE
165 | bus_LV_1099-6_0_6_node_143 | 0.4 | n |  | TRUE
166 | bus_LV_1099-6_0_6_node_144 | 0.4 | n |  | TRUE
167 | bus_LV_1099-6_0_6_node_145 | 0.4 | n |  | TRUE
168 | bus_LV_1099-6_0_6_node_146 | 0.4 | n |  | TRUE
169 | bus_LV_1099-6_0_6_node_147 | 0.4 | n |  | TRUE
170 | bus_LV_1099-6_0_6_node_148 | 0.4 | n |  | TRUE
171 | bus_LV_1099-6_0_6_node_180 | 0.4 | n |  | TRUE
172 | bus_LV_1099-6_0_6_node_151 | 0.4 | n |  | TRUE
173 | bus_LV_1099-6_0_6_node_162 | 0.4 | n |  | TRUE
174 | bus_LV_1099-6_0_6_node_152 | 0.4 | n |  | TRUE
175 | bus_LV_1099-6_0_6_node_153 | 0.4 | n |  | TRUE
176 | bus_LV_1099-6_0_6_node_155 | 0.4 | n |  | TRUE
177 | bus_LV_1099-6_0_6_node_163 | 0.4 | n |  | TRUE
178 | bus_LV_1099-6_0_6_node_161 | 0.4 | n |  | TRUE
179 | bus_LV_1099-6_0_6_node_159 | 0.4 | n |  | TRUE
180 | bus_LV_1099-6_0_6_node_160 | 0.4 | n |  | TRUE
181 | bus_LV_1099-6_0_6_node_164 | 0.4 | n |  | TRUE
182 | bus_LV_1099-6_0_6_node_165 | 0.4 | n |  | TRUE
183 | bus_LV_1099-6_0_6_node_167 | 0.4 | n |  | TRUE
184 | bus_LV_1099-6_0_6_node_184 | 0.4 | n |  | TRUE
185 | bus_LV_1099-6_0_6_node_193 | 0.4 | n |  | TRUE
186 | bus_LV_1099-6_0_6_node_182 | 0.4 | n |  | TRUE
187 | bus_LV_1099-6_0_6_node_172 | 0.4 | n |  | TRUE
188 | bus_LV_1099-6_0_6_node_173 | 0.4 | n |  | TRUE
189 | bus_LV_1099-6_0_6_node_174 | 0.4 | n |  | TRUE
190 | bus_LV_1099-6_0_6_node_176 | 0.4 | n |  | TRUE
191 | bus_LV_1099-6_0_6_node_197 | 0.4 | n |  | TRUE
192 | bus_LV_1099-6_0_6_node_179 | 0.4 | n |  | TRUE
193 | bus_LV_1099-6_0_6_node_181 | 0.4 | n |  | TRUE
194 | bus_LV_1099-6_0_6_node_183 | 0.4 | n |  | TRUE
195 | bus_LV_1099-6_0_6_node_185 | 0.4 | n |  | TRUE
196 | bus_LV_1099-6_0_6_node_191 | 0.4 | n |  | TRUE
197 | bus_LV_1099-6_0_6_node_192 | 0.4 | n |  | TRUE
198 | bus_LV_1099-6_0_6_node_188 | 0.4 | n |  | TRUE
199 | bus_LV_1099-6_0_6_node_189 | 0.4 | n |  | TRUE
200 | bus_LV_1099-6_0_6_node_190 | 0.4 | n |  | TRUE
201 | bus_LV_1099-6_0_6_node_201 | 0.4 | n |  | TRUE
202 | bus_LV_1099-6_0_6_node_214 | 0.4 | n |  | TRUE
203 | bus_LV_1099-6_0_6_node_220 | 0.4 | n |  | TRUE
204 | bus_LV_1099-6_0_6_node_199 | 0.4 | n |  | TRUE
205 | bus_LV_1099-6_0_6_node_213 | 0.4 | n |  | TRUE
206 | bus_LV_1099-6_0_6_node_219 | 0.4 | n |  | TRUE
207 | bus_LV_1099-6_0_6_node_198 | 0.4 | n |  | TRUE
208 | bus_LV_1099-6_0_6_node_200 | 0.4 | n |  | TRUE
209 | bus_LV_1099-6_0_6_node_202 | 0.4 | n |  | TRUE
210 | bus_LV_1099-6_0_6_node_203 | 0.4 | n |  | TRUE
211 | bus_LV_1099-6_0_6_node_212 | 0.4 | n |  | TRUE
212 | bus_LV_1099-6_0_6_node_207 | 0.4 | n |  | TRUE
213 | bus_LV_1099-6_0_6_node_208 | 0.4 | n |  | TRUE
214 | bus_LV_1099-6_0_6_node_215 | 0.4 | n |  | TRUE
215 | bus_LV_1099-6_0_6_node_216 | 0.4 | n |  | TRUE
216 | bus_MV_471_0_node_36 | 20 | n |  | TRUE

## load
| name | bus | p_mw | q_mvar | const_z_percent | const_i_percent | sn_mva | scaling | in_service | type
0 | LV_1099-6_0_6_load_0 | 0 | 0.0071119 | 0.0017824 | 0 | 0 |  | 1 | TRUE | wye
1 | LV_1099-6_0_6_load_1 | 1 | 0.0094012 | 0.0023562 | 0 | 0 |  | 1 | TRUE | wye
2 | LV_1099-6_0_6_load_2 | 2 | 0.0018564 | 0.00046526 | 0 | 0 |  | 1 | TRUE | wye
3 | LV_1099-6_0_6_load_3 | 3 | 0.007852 | 0.0019679 | 0 | 0 |  | 1 | TRUE | wye
4 | LV_1099-6_0_6_load_11 | 4 | 0.0084476 | 0.0021172 | 0 | 0 |  | 1 | TRUE | wye
5 | LV_1099-6_0_6_load_4 | 6 | 0.0020666 | 0.00051795 | 0 | 0 |  | 1 | TRUE | wye
6 | LV_1099-6_0_6_load_5 | 7 | 0.0028193 | 0.00070659 | 0 | 0 |  | 1 | TRUE | wye
7 | LV_1099-6_0_6_load_7 | 9 | 0.0024588 | 0.00061624 | 0 | 0 |  | 1 | TRUE | wye
8 | LV_1099-6_0_6_load_8 | 10 | 0.0053646 | 0.0013445 | 0 | 0 |  | 1 | TRUE | wye
9 | LV_1099-6_0_6_load_9 | 11 | 0.0013911 | 0.00034863 | 0 | 0 |  | 1 | TRUE | wye
10 | LV_1099-6_0_6_load_10 | 12 | 0.0028102 | 0.0007043 | 0 | 0 |  | 1 | TRUE | wye
11 | LV_1099-6_0_6_load_12 | 13 | 0.0010934 | 0.00027403 | 0 | 0 |  | 1 | TRUE | wye
12 | LV_1099-6_0_6_load_30 | 15 | 0.0059341 | 0.0014872 | 0 | 0 |  | 1 | TRUE | wye
13 | LV_1099-6_0_6_load_13 | 16 | 0.0026207 | 0.00065681 | 0 | 0 |  | 1 | TRUE | wye
14 | LV_1099-6_0_6_load_37 | 17 | 0.004059 | 0.0010173 | 0 | 0 |  | 1 | TRUE | wye
15 | LV_1099-6_0_6_load_38 | 18 | 0.001773 | 0.00044436 | 0 | 0 |  | 1 | TRUE | wye
16 | LV_1099-6_0_6_load_33 | 19 | 0.0026909 | 0.00067441 | 0 | 0 |  | 1 | TRUE | wye
17 | LV_1099-6_0_6_load_44 | 20 | 0.0022676 | 0.0005683 | 0 | 0 |  | 1 | TRUE | wye
18 | LV_1099-6_0_6_load_14 | 22 | 0.005123 | 0.0012839 | 0 | 0 |  | 1 | TRUE | wye
19 | LV_1099-6_0_6_load_15 | 23 | 0.0026357 | 0.00066056 | 0 | 0 |  | 1 | TRUE | wye
20 | LV_1099-6_0_6_load_16 | 24 | 0.00068312 | 0.00017121 | 0 | 0 |  | 1 | TRUE | wye
21 | LV_1099-6_0_6_load_17 | 25 | 0.0016369 | 0.00041025 | 0 | 0 |  | 1 | TRUE | wye
22 | LV_1099-6_0_6_load_51 | 26 | 0.0014127 | 0.00035406 | 0 | 0 |  | 1 | TRUE | wye
23 | LV_1099-6_0_6_load_18 | 28 | 0.00098796 | 0.00024761 | 0 | 0 |  | 1 | TRUE | wye
24 | LV_1099-6_0_6_load_19 | 29 | 0.0019714 | 0.00049408 | 0 | 0 |  | 1 | TRUE | wye
25 | LV_1099-6_0_6_load_40 | 32 | 0.0011611 | 0.00029099 | 0 | 0 |  | 1 | TRUE | wye
26 | LV_1099-6_0_6_load_41 | 33 | 0.0040199 | 0.0010075 | 0 | 0 |  | 1 | TRUE | wye
27 | LV_1099-6_0_6_load_47 | 35 | 0.0012602 | 0.00031583 | 0 | 0 |  | 1 | TRUE | wye
28 | LV_1099-6_0_6_load_21 | 36 | 0.006811 | 0.001707 | 0 | 0 |  | 1 | TRUE | wye
29 | LV_1099-6_0_6_load_28 | 40 | 0.0042002 | 0.0010527 | 0 | 0 |  | 1 | TRUE | wye
30 | LV_1099-6_0_6_load_187 | 41 | 0.0094936 | 0.0023793 | 0 | 0 |  | 1 | TRUE | wye
31 | LV_1099-6_0_6_load_195 | 42 | 0.0038357 | 0.00096131 | 0 | 0 |  | 1 | TRUE | wye
32 | LV_1099-6_0_6_load_218 | 43 | 0.0092031 | 0.0023065 | 0 | 0 |  | 1 | TRUE | wye
33 | LV_1099-6_0_6_load_48 | 46 | 0.010875 | 0.0027256 | 0 | 0 |  | 1 | TRUE | wye
34 | LV_1099-6_0_6_load_194 | 47 | 0.0016415 | 0.00041141 | 0 | 0 |  | 1 | TRUE | wye
35 | LV_1099-6_0_6_load_186 | 48 | 0.002332 | 0.00058445 | 0 | 0 |  | 1 | TRUE | wye
36 | LV_1099-6_0_6_load_50 | 49 | 0.0053141 | 0.0013318 | 0 | 0 |  | 1 | TRUE | wye
37 | LV_1099-6_0_6_load_217 | 51 | 0.002496 | 0.00062557 | 0 | 0 |  | 1 | TRUE | wye
38 | LV_1099-6_0_6_load_204 | 52 | 0.0055635 | 0.0013944 | 0 | 0 |  | 1 | TRUE | wye
39 | LV_1099-6_0_6_load_171 | 53 | 0.0017392 | 0.00043589 | 0 | 0 |  | 1 | TRUE | wye
40 | LV_1099-6_0_6_load_42 | 54 | 0.019825 | 0.0049685 | 0 | 0 |  | 1 | TRUE | wye
41 | LV_1099-6_0_6_load_32 | 55 | 0.0016577 | 0.00041546 | 0 | 0 |  | 1 | TRUE | wye
42 | LV_1099-6_0_6_load_34 | 58 | 0.0024641 | 0.00061757 | 0 | 0 |  | 1 | TRUE | wye
43 | LV_1099-6_0_6_load_45 | 61 | 0.0034049 | 0.00085335 | 0 | 0 |  | 1 | TRUE | wye
44 | LV_1099-6_0_6_load_137 | 62 | 0.0023187 | 0.00058113 | 0 | 0 |  | 1 | TRUE | wye
45 | LV_1099-6_0_6_load_90 | 63 | 0.0058341 | 0.0014622 | 0 | 0 |  | 1 | TRUE | wye
46 | LV_1099-6_0_6_load_46 | 64 | 0.0099649 | 0.0024975 | 0 | 0 |  | 1 | TRUE | wye
47 | LV_1099-6_0_6_load_138 | 65 | 0.0055015 | 0.0013788 | 0 | 0 |  | 1 | TRUE | wye
48 | LV_1099-6_0_6_load_93 | 67 | 0.0024466 | 0.00061317 | 0 | 0 |  | 1 | TRUE | wye
49 | LV_1099-6_0_6_load_53 | 68 | 0.0020783 | 0.00052088 | 0 | 0 |  | 1 | TRUE | wye
50 | LV_1099-6_0_6_load_54 | 69 | 0.0026417 | 0.00066206 | 0 | 0 |  | 1 | TRUE | wye
51 | LV_1099-6_0_6_load_57 | 71 | 0.0059525 | 0.0014918 | 0 | 0 |  | 1 | TRUE | wye
52 | LV_1099-6_0_6_load_75 | 73 | 0.0029994 | 0.00075172 | 0 | 0 |  | 1 | TRUE | wye
53 | LV_1099-6_0_6_load_95 | 76 | 0.0020569 | 0.0005155 | 0 | 0 |  | 1 | TRUE | wye
54 | LV_1099-6_0_6_load_73 | 77 | 0.0019175 | 0.00048057 | 0 | 0 |  | 1 | TRUE | wye
55 | LV_1099-6_0_6_load_59 | 79 | 0.0057095 | 0.0014309 | 0 | 0 |  | 1 | TRUE | wye
56 | LV_1099-6_0_6_load_88 | 80 | 0.002266 | 0.00056792 | 0 | 0 |  | 1 | TRUE | wye
57 | LV_1099-6_0_6_load_66 | 82 | 0.0059336 | 0.0014871 | 0 | 0 |  | 1 | TRUE | wye
58 | LV_1099-6_0_6_load_112 | 85 | 0.0050204 | 0.0012582 | 0 | 0 |  | 1 | TRUE | wye
59 | LV_1099-6_0_6_load_116 | 88 | 0.0034831 | 0.00087296 | 0 | 0 |  | 1 | TRUE | wye
60 | LV_1099-6_0_6_load_124 | 89 | 0.0016731 | 0.00041932 | 0 | 0 |  | 1 | TRUE | wye
61 | LV_1099-6_0_6_load_122 | 90 | 0.0028633 | 0.0007176 | 0 | 0 |  | 1 | TRUE | wye
62 | LV_1099-6_0_6_load_113 | 91 | 0.0034541 | 0.00086569 | 0 | 0 |  | 1 | TRUE | wye
63 | LV_1099-6_0_6_load_83 | 92 | 0.0072301 | 0.001812 | 0 | 0 |  | 1 | TRUE | wye
64 | LV_1099-6_0_6_load_117 | 93 | 0.0029064 | 0.00072841 | 0 | 0 |  | 1 | TRUE | wye
65 | LV_1099-6_0_6_load_68 | 94 | 0.0020222 | 0.00050681 | 0 | 0 |  | 1 | TRUE | wye
66 | LV_1099-6_0_6_load_69 | 95 | 0.0027652 | 0.00069302 | 0 | 0 |  | 1 | TRUE | wye
67 | LV_1099-6_0_6_load_99 | 99 | 0.012623 | 0.0031637 | 0 | 0 |  | 1 | TRUE | wye
68 | LV_1099-6_0_6_load_89 | 100 | 0.0021207 | 0.0005315 | 0 | 0 |  | 1 | TRUE | wye
69 | LV_1099-6_0_6_load_98 | 101 | 0.0036855 | 0.00092368 | 0 | 0 |  | 1 | TRUE | wye
70 | LV_1099-6_0_6_load_221 | 102 | 0.0087155 | 0.0021843 | 0 | 0 |  | 1 | TRUE | wye
71 | LV_1099-6_0_6_load_74 | 105 | 0.0030275 | 0.00075877 | 0 | 0 |  | 1 | TRUE | wye
72 | LV_1099-6_0_6_load_76 | 106 | 0.0025164 | 0.00063066 | 0 | 0 |  | 1 | TRUE | wye
73 | LV_1099-6_0_6_load_80 | 107 | 0.0024931 | 0.00062484 | 0 | 0 |  | 1 | TRUE | wye
74 | LV_1099-6_0_6_load_78 | 108 | 0.0035959 | 0.00090122 | 0 | 0 |  | 1 | TRUE | wye
75 | LV_1099-6_0_6_load_77 | 109 | 0.0036123 | 0.00090532 | 0 | 0 |  | 1 | TRUE | wye
76 | LV_1099-6_0_6_load_79 | 110 | 0.0021519 | 0.00053932 | 0 | 0 |  | 1 | TRUE | wye
77 | LV_1099-6_0_6_load_84 | 111 | 0.0013481 | 0.00033786 | 0 | 0 |  | 1 | TRUE | wye
78 | LV_1099-6_0_6_load_85 | 112 | 0.0013475 | 0.00033772 | 0 | 0 |  | 1 | TRUE | wye
79 | LV_1099-6_0_6_load_86 | 113 | 0.0032505 | 0.00081464 | 0 | 0 |  | 1 | TRUE | wye
80 | LV_1099-6_0_6_load_96 | 114 | 0.0011965 | 0.00029987 | 0 | 0 |  | 1 | TRUE | wye
81 | LV_1099-6_0_6_load_97 | 115 | 0.0011965 | 0.00029987 | 0 | 0 |  | 1 | TRUE | wye
82 | LV_1099-6_0_6_load_91 | 116 | 0.0013015 | 0.00032618 | 0 | 0 |  | 1 | TRUE | wye
83 | LV_1099-6_0_6_load_92 | 117 | 0.0012506 | 0.00031343 | 0 | 0 |  | 1 | TRUE | wye
84 | LV_1099-6_0_6_load_100 | 118 | 0.003412 | 0.00085514 | 0 | 0 |  | 1 | TRUE | wye
85 | LV_1099-6_0_6_load_101 | 119 | 0.0071151 | 0.0017832 | 0 | 0 |  | 1 | TRUE | wye
86 | LV_1099-6_0_6_load_103 | 121 | 0.001068 | 0.00026767 | 0 | 0 |  | 1 | TRUE | wye
87 | LV_1099-6_0_6_load_105 | 123 | 0.0018645 | 0.00046729 | 0 | 0 |  | 1 | TRUE | wye
88 | LV_1099-6_0_6_load_168 | 125 | 0.0032881 | 0.00082407 | 0 | 0 |  | 1 | TRUE | wye
89 | LV_1099-6_0_6_load_169 | 126 | 0.0048411 | 0.0012133 | 0 | 0 |  | 1 | TRUE | wye
90 | LV_1099-6_0_6_load_109 | 127 | 0.0012344 | 0.00030938 | 0 | 0 |  | 1 | TRUE | wye
91 | LV_1099-6_0_6_load_107 | 128 | 0.0025854 | 0.00064796 | 0 | 0 |  | 1 | TRUE | wye
92 | LV_1099-6_0_6_load_166 | 129 | 0.0040903 | 0.0010251 | 0 | 0 |  | 1 | TRUE | wye
93 | LV_1099-6_0_6_load_170 | 130 | 0.0017363 | 0.00043515 | 0 | 0 |  | 1 | TRUE | wye
94 | LV_1099-6_0_6_load_110 | 131 | 0.0019206 | 0.00048136 | 0 | 0 |  | 1 | TRUE | wye
95 | LV_1099-6_0_6_load_106 | 132 | 0.0033524 | 0.0008402 | 0 | 0 |  | 1 | TRUE | wye
96 | LV_1099-6_0_6_load_111 | 133 | 0.0011765 | 0.00029487 | 0 | 0 |  | 1 | TRUE | wye
97 | LV_1099-6_0_6_load_211 | 134 | 0.0027331 | 0.00068499 | 0 | 0 |  | 1 | TRUE | wye
98 | LV_1099-6_0_6_load_114 | 136 | 0.0052806 | 0.0013234 | 0 | 0 |  | 1 | TRUE | wye
99 | LV_1099-6_0_6_load_118 | 137 | 0.0028573 | 0.00071611 | 0 | 0 |  | 1 | TRUE | wye
100 | LV_1099-6_0_6_load_119 | 138 | 0.0029941 | 0.00075039 | 0 | 0 |  | 1 | TRUE | wye
101 | LV_1099-6_0_6_load_157 | 139 | 0.0027051 | 0.00067796 | 0 | 0 |  | 1 | TRUE | wye
102 | LV_1099-6_0_6_load_120 | 141 | 0.0047103 | 0.0011805 | 0 | 0 |  | 1 | TRUE | wye
103 | LV_1099-6_0_6_load_125 | 142 | 0.0029554 | 0.00074069 | 0 | 0 |  | 1 | TRUE | wye
104 | LV_1099-6_0_6_load_126 | 143 | 0.0038043 | 0.00095344 | 0 | 0 |  | 1 | TRUE | wye
105 | LV_1099-6_0_6_load_127 | 144 | 0.002816 | 0.00070575 | 0 | 0 |  | 1 | TRUE | wye
106 | LV_1099-6_0_6_load_130 | 145 | 0.0035243 | 0.00088327 | 0 | 0 |  | 1 | TRUE | wye
107 | LV_1099-6_0_6_load_158 | 146 | 0.0030371 | 0.00076117 | 0 | 0 |  | 1 | TRUE | wye
108 | LV_1099-6_0_6_load_128 | 147 | 0.0032194 | 0.00080686 | 0 | 0 |  | 1 | TRUE | wye
109 | LV_1099-6_0_6_load_131 | 148 | 0.0032009 | 0.00080223 | 0 | 0 |  | 1 | TRUE | wye
110 | LV_1099-6_0_6_load_129 | 149 | 0.0021215 | 0.00053169 | 0 | 0 |  | 1 | TRUE | wye
111 | LV_1099-6_0_6_load_156 | 150 | 0.0037305 | 0.00093494 | 0 | 0 |  | 1 | TRUE | wye
112 | LV_1099-6_0_6_load_154 | 151 | 0.0042864 | 0.0010743 | 0 | 0 |  | 1 | TRUE | wye
113 | LV_1099-6_0_6_load_132 | 152 | 0.0025515 | 0.00063946 | 0 | 0 |  | 1 | TRUE | wye
114 | LV_1099-6_0_6_load_133 | 153 | 0.002441 | 0.00061178 | 0 | 0 |  | 1 | TRUE | wye
115 | LV_1099-6_0_6_load_134 | 154 | 0.0023858 | 0.00059794 | 0 | 0 |  | 1 | TRUE | wye
116 | LV_1099-6_0_6_load_135 | 155 | 0.0018613 | 0.00046649 | 0 | 0 |  | 1 | TRUE | wye
117 | LV_1099-6_0_6_load_136 | 156 | 0.0023689 | 0.00059371 | 0 | 0 |  | 1 | TRUE | wye
118 | LV_1099-6_0_6_load_141 | 157 | 0.0025945 | 0.00065024 | 0 | 0 |  | 1 | TRUE | wye
119 | LV_1099-6_0_6_load_149 | 158 | 0.0016639 | 0.00041701 | 0 | 0 |  | 1 | TRUE | wye
120 | LV_1099-6_0_6_load_142 | 159 | 0.0020276 | 0.00050816 | 0 | 0 |  | 1 | TRUE | wye
121 | LV_1099-6_0_6_load_150 | 160 | 0.0025568 | 0.00064079 | 0 | 0 |  | 1 | TRUE | wye
122 | LV_1099-6_0_6_load_140 | 161 | 0.0021438 | 0.00053729 | 0 | 0 |  | 1 | TRUE | wye
123 | LV_1099-6_0_6_load_175 | 163 | 0.0021875 | 0.00054823 | 0 | 0 |  | 1 | TRUE | wye
124 | LV_1099-6_0_6_load_177 | 164 | 0.0022022 | 0.00055192 | 0 | 0 |  | 1 | TRUE | wye
125 | LV_1099-6_0_6_load_143 | 165 | 0.0030384 | 0.0007615 | 0 | 0 |  | 1 | TRUE | wye
126 | LV_1099-6_0_6_load_144 | 166 | 0.0055672 | 0.0013953 | 0 | 0 |  | 1 | TRUE | wye
127 | LV_1099-6_0_6_load_145 | 167 | 0.0042843 | 0.0010738 | 0 | 0 |  | 1 | TRUE | wye
128 | LV_1099-6_0_6_load_146 | 168 | 0.0040872 | 0.0010244 | 0 | 0 |  | 1 | TRUE | wye
129 | LV_1099-6_0_6_load_147 | 169 | 0.0055689 | 0.0013957 | 0 | 0 |  | 1 | TRUE | wye
130 | LV_1099-6_0_6_load_148 | 170 | 0.0049764 | 0.0012472 | 0 | 0 |  | 1 | TRUE | wye
131 | LV_1099-6_0_6_load_180 | 171 | 0.0032446 | 0.00081317 | 0 | 0 |  | 1 | TRUE | wye
132 | LV_1099-6_0_6_load_151 | 172 | 0.0013303 | 0.00033339 | 0 | 0 |  | 1 | TRUE | wye
133 | LV_1099-6_0_6_load_162 | 173 | 0.0024314 | 0.00060937 | 0 | 0 |  | 1 | TRUE | wye
134 | LV_1099-6_0_6_load_152 | 174 | 0.0039419 | 0.00098794 | 0 | 0 |  | 1 | TRUE | wye
135 | LV_1099-6_0_6_load_153 | 175 | 0.0041543 | 0.0010412 | 0 | 0 |  | 1 | TRUE | wye
136 | LV_1099-6_0_6_load_155 | 176 | 0.0039419 | 0.00098793 | 0 | 0 |  | 1 | TRUE | wye
137 | LV_1099-6_0_6_load_163 | 177 | 0.0039926 | 0.0010006 | 0 | 0 |  | 1 | TRUE | wye
138 | LV_1099-6_0_6_load_161 | 178 | 0.0045353 | 0.0011367 | 0 | 0 |  | 1 | TRUE | wye
139 | LV_1099-6_0_6_load_159 | 179 | 0.0043821 | 0.0010983 | 0 | 0 |  | 1 | TRUE | wye
140 | LV_1099-6_0_6_load_160 | 180 | 0.0022411 | 0.00056168 | 0 | 0 |  | 1 | TRUE | wye
141 | LV_1099-6_0_6_load_164 | 181 | 0.0030594 | 0.00076676 | 0 | 0 |  | 1 | TRUE | wye
142 | LV_1099-6_0_6_load_165 | 182 | 0.0020409 | 0.00051151 | 0 | 0 |  | 1 | TRUE | wye
143 | LV_1099-6_0_6_load_167 | 183 | 0.00386 | 0.0009674 | 0 | 0 |  | 1 | TRUE | wye
144 | LV_1099-6_0_6_load_193 | 185 | 0.0017416 | 0.00043648 | 0 | 0 |  | 1 | TRUE | wye
145 | LV_1099-6_0_6_load_182 | 186 | 0.0011554 | 0.00028958 | 0 | 0 |  | 1 | TRUE | wye
146 | LV_1099-6_0_6_load_172 | 187 | 0.0033468 | 0.00083879 | 0 | 0 |  | 1 | TRUE | wye
147 | LV_1099-6_0_6_load_173 | 188 | 0.0028382 | 0.00071131 | 0 | 0 |  | 1 | TRUE | wye
148 | LV_1099-6_0_6_load_174 | 189 | 0.0028387 | 0.00071145 | 0 | 0 |  | 1 | TRUE | wye
149 | LV_1099-6_0_6_load_176 | 190 | 0.0028832 | 0.00072259 | 0 | 0 |  | 1 | TRUE | wye
150 | LV_1099-6_0_6_load_197 | 191 | 0.0027367 | 0.00068589 | 0 | 0 |  | 1 | TRUE | wye
151 | LV_1099-6_0_6_load_179 | 192 | 0.0034905 | 0.0008748 | 0 | 0 |  | 1 | TRUE | wye
152 | LV_1099-6_0_6_load_181 | 193 | 0.001167 | 0.00029248 | 0 | 0 |  | 1 | TRUE | wye
153 | LV_1099-6_0_6_load_183 | 194 | 0.0012068 | 0.00030246 | 0 | 0 |  | 1 | TRUE | wye
154 | LV_1099-6_0_6_load_185 | 195 | 0.00095606 | 0.00023961 | 0 | 0 |  | 1 | TRUE | wye
155 | LV_1099-6_0_6_load_191 | 196 | 0.0014467 | 0.00036257 | 0 | 0 |  | 1 | TRUE | wye
156 | LV_1099-6_0_6_load_192 | 197 | 0.0032508 | 0.00081472 | 0 | 0 |  | 1 | TRUE | wye
157 | LV_1099-6_0_6_load_189 | 199 | 0.0025579 | 0.00064107 | 0 | 0 |  | 1 | TRUE | wye
158 | LV_1099-6_0_6_load_201 | 201 | 0.0026234 | 0.00065748 | 0 | 0 |  | 1 | TRUE | wye
159 | LV_1099-6_0_6_load_214 | 202 | 0.0024863 | 0.00062314 | 0 | 0 |  | 1 | TRUE | wye
160 | LV_1099-6_0_6_load_220 | 203 | 0.0024936 | 0.00062496 | 0 | 0 |  | 1 | TRUE | wye
161 | LV_1099-6_0_6_load_199 | 204 | 0.0052151 | 0.001307 | 0 | 0 |  | 1 | TRUE | wye
162 | LV_1099-6_0_6_load_213 | 205 | 0.0024951 | 0.00062534 | 0 | 0 |  | 1 | TRUE | wye
163 | LV_1099-6_0_6_load_219 | 206 | 0.0024876 | 0.00062345 | 0 | 0 |  | 1 | TRUE | wye
164 | LV_1099-6_0_6_load_198 | 207 | 0.0025621 | 0.00064212 | 0 | 0 |  | 1 | TRUE | wye
165 | LV_1099-6_0_6_load_202 | 209 | 0.0094771 | 0.0023752 | 0 | 0 |  | 1 | TRUE | wye
166 | LV_1099-6_0_6_load_203 | 210 | 0.0097647 | 0.0024473 | 0 | 0 |  | 1 | TRUE | wye
167 | LV_1099-6_0_6_load_212 | 211 | 0.0024881 | 0.00062357 | 0 | 0 |  | 1 | TRUE | wye
168 | LV_1099-6_0_6_load_207 | 212 | 0.0020314 | 0.00050913 | 0 | 0 |  | 1 | TRUE | wye
169 | LV_1099-6_0_6_load_208 | 213 | 0.0014933 | 0.00037425 | 0 | 0 |  | 1 | TRUE | wye
170 | LV_1099-6_0_6_load_215 | 214 | 0.0018427 | 0.00046183 | 0 | 0 |  | 1 | TRUE | wye
171 | LV_1099-6_0_6_load_216 | 215 | 0.0035249 | 0.00088341 | 0 | 0 |  | 1 | TRUE | wye

## ext_grid
| name | bus | vm_pu | va_degree | slack_weight | in_service
0 |  | 18 | 1 | 0 | 1 | TRUE

## line
| name | std_type | from_bus | to_bus | length_km | r_ohm_per_km | x_ohm_per_km | c_nf_per_km | g_us_per_km | max_i_ka | df | parallel | type | in_service
0 | LV_1099-6_0_6_line_0 |  | 0 | 1 | 0.026858 | 0.125 | 0.08 | 261 | 0 | 0.364 | 1 | 1 | cs | TRUE
1 | LV_1099-6_0_6_line_1 |  | 0 | 2 | 0.0051806 | 0.125 | 0.08 | 261 | 0 | 0.364 | 1 | 1 | cs | TRUE
2 | LV_1099-6_0_6_line_2 |  | 1 | 3 | 0.0027051 | 0.125 | 0.08 | 261 | 0 | 0.364 | 1 | 1 | cs | TRUE
3 | LV_1099-6_0_6_line_3 |  | 3 | 4 | 0.028241 | 0.125 | 0.08 | 261 | 0 | 0.364 | 1 | 1 | cs | TRUE
4 | LV_1099-6_0_6_line_4 |  | 4 | 5 | 0.021071 | 0.125 | 0.08 | 261 | 0 | 0.364 | 1 | 1 | cs | TRUE
5 | LV_1099-6_0_6_line_5 |  | 5 | 20 | 0.060368 | 0.125 | 0.08 | 261 | 0 | 0.364 | 1 | 1 | cs | TRUE
6 | LV_1099-6_0_6_line_6 |  | 5 | 21 | 0.02884 | 0.125 | 0.08 | 261 | 0 | 0.364 | 1 | 1 | cs | TRUE
7 | LV_1099-6_0_6_line_7 |  | 6 | 7 | 0.026202 | 0.125 | 0.08 | 261 | 0 | 0.364 | 1 | 1 | cs | TRUE
8 | LV_1099-6_0_6_line_8 |  | 6 | 8 | 0.013586 | 0.125 | 0.08 | 261 | 0 | 0.364 | 1 | 1 | cs | TRUE
9 | LV_1099-6_0_6_line_9 |  | 7 | 9 | 0.018015 | 0.125 | 0.08 | 261 | 0 | 0.364 | 1 | 1 | cs | TRUE
10 | LV_1099-6_0_6_line_10 |  | 8 | 10 | 0.034253 | 0.125 | 0.08 | 261 | 0 | 0.364 | 1 | 1 | cs | TRUE
11 | LV_1099-6_0_6_line_11 |  | 8 | 11 | 0.017053 | 0.125 | 0.08 | 261 | 0 | 0.364 | 1 | 1 | cs | TRUE
12 | LV_1099-6_0_6_line_12 |  | 9 | 12 | 0.023521 | 0.125 | 0.08 | 261 | 0 | 0.364 | 1 | 1 | cs | TRUE
13 | LV_1099-6_0_6_line_13 |  | 10 | 13 | 0.030012 | 0.125 | 0.08 | 261 | 0 | 0.364 | 1 | 1 | cs | TRUE
14 | LV_1099-6_0_6_line_14 |  | 11 | 14 | 0.013029 | 0.125 | 0.08 | 261 | 0 | 0.364 | 1 | 1 | cs | TRUE
15 | LV_1099-6_0_6_line_15 |  | 12 | 15 | 0.013495 | 0.125 | 0.08 | 261 | 0 | 0.364 | 1 | 1 | cs | TRUE
16 | LV_1099-6_0_6_line_16 |  | 13 | 16 | 0.037573 | 0.125 | 0.08 | 261 | 0 | 0.364 | 1 | 1 | cs | TRUE
17 | LV_1099-6_0_6_line_17 |  | 14 | 17 | 0.038123 | 0.125 | 0.08 | 261 | 0 | 0.364 | 1 | 5 | cs | TRUE
18 | LV_1099-6_0_6_line_18 |  | 14 | 18 | 0.016537 | 0.125 | 0.08 | 261 | 0 | 0.364 | 1 | 5 | cs | TRUE
19 | LV_1099-6_0_6_line_19 |  | 14 | 19 | 0.023912 | 0.125 | 0.08 | 261 | 0 | 0.364 | 1 | 5 | cs | TRUE
20 | LV_1099-6_0_6_line_20 |  | 16 | 22 | 0.0025292 | 0.125 | 0.08 | 261 | 0 | 0.364 | 1 | 1 | cs | TRUE
21 | LV_1099-6_0_6_line_21 |  | 17 | 61 | 0.036678 | 0.125 | 0.08 | 261 | 0 | 0.364 | 1 | 5 | cs | TRUE
22 | LV_1099-6_0_6_line_22 |  | 18 | 62 | 0.024132 | 0.125 | 0.08 | 261 | 0 | 0.364 | 1 | 1 | cs | TRUE
23 | LV_1099-6_0_6_line_23 |  | 19 | 58 | 0.022158 | 0.125 | 0.08 | 261 | 0 | 0.364 | 1 | 5 | cs | TRUE
24 | LV_1099-6_0_6_line_24 |  | 20 | 54 | 0.054003 | 0.125 | 0.08 | 261 | 0 | 0.364 | 1 | 1 | cs | TRUE
25 | LV_1099-6_0_6_line_25 |  | 21 | 40 | 0.0071261 | 0.125 | 0.08 | 261 | 0 | 0.364 | 1 | 1 | cs | TRUE
26 | LV_1099-6_0_6_line_26 |  | 23 | 24 | 0.04354 | 0.125 | 0.08 | 261 | 0 | 0.364 | 1 | 1 | cs | TRUE
27 | LV_1099-6_0_6_line_27 |  | 23 | 25 | 0.076062 | 0.125 | 0.08 | 261 | 0 | 0.364 | 1 | 1 | cs | TRUE
28 | LV_1099-6_0_6_line_28 |  | 25 | 26 | 0.22794 | 0.125 | 0.08 | 261 | 0 | 0.364 | 1 | 1 | cs | TRUE
29 | LV_1099-6_0_6_line_29 |  | 26 | 27 | 0.048338 | 0.125 | 0.08 | 261 | 0 | 0.364 | 1 | 1 | cs | TRUE
30 | LV_1099-6_0_6_line_30 |  | 27 | 35 | 0.232 | 0.125 | 0.08 | 261 | 0 | 0.364 | 1 | 1 | cs | TRUE
31 | LV_1099-6_0_6_line_31 |  | 28 | 29 | 0.037946 | 0.125 | 0.08 | 261 | 0 | 0.364 | 1 | 1 | cs | TRUE
32 | LV_1099-6_0_6_line_32 |  | 29 | 30 | 0.038211 | 0.125 | 0.08 | 261 | 0 | 0.364 | 1 | 1 | cs | TRUE
33 | LV_1099-6_0_6_line_33 |  | 30 | 31 | 0.028518 | 0.125 | 0.08 | 261 | 0 | 0.364 | 1 | 1 | cs | TRUE
34 | LV_1099-6_0_6_line_34 |  | 30 | 32 | 0.018116 | 0.125 | 0.08 | 261 | 0 | 0.364 | 1 | 1 | cs | TRUE
35 | LV_1099-6_0_6_line_35 |  | 31 | 33 | 0.036643 | 0.125 | 0.08 | 261 | 0 | 0.364 | 1 | 1 | cs | TRUE
36 | LV_1099-6_0_6_line_36 |  | 31 | 34 | 0.10061 | 0.125 | 0.08 | 261 | 0 | 0.364 | 1 | 1 | cs | TRUE
37 | LV_1099-6_0_6_line_37 |  | 32 | 35 | 0.043975 | 0.125 | 0.08 | 261 | 0 | 0.364 | 1 | 1 | cs | TRUE
38 | LV_1099-6_0_6_line_38 |  | 34 | 55 | 0.040548 | 0.125 | 0.08 | 261 | 0 | 0.364 | 1 | 1 | cs | TRUE
39 | LV_1099-6_0_6_line_39 |  | 36 | 37 | 0.019898 | 0.125 | 0.08 | 261 | 0 | 0.364 | 1 | 1 | cs | TRUE
40 | LV_1099-6_0_6_line_40 |  | 37 | 38 | 0.007866 | 0.125 | 0.08 | 261 | 0 | 0.364 | 1 | 1 | cs | TRUE
41 | LV_1099-6_0_6_line_41 |  | 37 | 39 | 0.006063 | 0.125 | 0.08 | 261 | 0 | 0.364 | 1 | 1 | cs | TRUE
42 | LV_1099-6_0_6_line_42 |  | 38 | 41 | 0.023873 | 0.125 | 0.08 | 261 | 0 | 0.364 | 1 | 5 | cs | TRUE
43 | LV_1099-6_0_6_line_43 |  | 38 | 42 | 0.025355 | 0.125 | 0.08 | 261 | 0 | 0.364 | 1 | 5 | cs | TRUE
44 | LV_1099-6_0_6_line_44 |  | 39 | 43 | 0.055336 | 0.125 | 0.08 | 261 | 0 | 0.364 | 1 | 1 | cs | TRUE
45 | LV_1099-6_0_6_line_45 |  | 40 | 44 | 0.01689 | 0.125 | 0.08 | 261 | 0 | 0.364 | 1 | 1 | cs | TRUE
46 | LV_1099-6_0_6_line_46 |  | 41 | 48 | 0.0040352 | 0.125 | 0.08 | 261 | 0 | 0.364 | 1 | 5 | cs | TRUE
47 | LV_1099-6_0_6_line_47 |  | 42 | 47 | 0.021411 | 0.125 | 0.08 | 261 | 0 | 0.364 | 1 | 5 | cs | TRUE
48 | LV_1099-6_0_6_line_48 |  | 44 | 45 | 0.025404 | 0.125 | 0.08 | 261 | 0 | 0.364 | 1 | 5 | cs | TRUE
49 | LV_1099-6_0_6_line_49 |  | 44 | 46 | 0.012868 | 0.125 | 0.08 | 261 | 0 | 0.364 | 1 | 5 | cs | TRUE
50 | LV_1099-6_0_6_line_50 |  | 45 | 47 | 0.0091278 | 0.125 | 0.08 | 261 | 0 | 0.364 | 1 | 5 | cs | TRUE
51 | LV_1099-6_0_6_line_51 |  | 46 | 49 | 0.030116 | 0.125 | 0.08 | 261 | 0 | 0.364 | 1 | 5 | cs | TRUE
52 | LV_1099-6_0_6_line_52 |  | 48 | 198 | 0.02128 | 0.125 | 0.08 | 261 | 0 | 0.364 | 1 | 5 | cs | TRUE
53 | LV_1099-6_0_6_line_53 |  | 49 | 64 | 0.037585 | 0.125 | 0.08 | 261 | 0 | 0.364 | 1 | 5 | cs | TRUE
54 | LV_1099-6_0_6_line_54 |  | 50 | 51 | 0.026357 | 0.125 | 0.08 | 261 | 0 | 0.364 | 1 | 3 | cs | TRUE
55 | LV_1099-6_0_6_line_55 |  | 50 | 52 | 0.033168 | 0.125 | 0.08 | 261 | 0 | 0.364 | 1 | 1 | cs | TRUE
56 | LV_1099-6_0_6_line_56 |  | 50 | 53 | 0.019321 | 0.125 | 0.08 | 261 | 0 | 0.364 | 1 | 1 | cs | TRUE
57 | LV_1099-6_0_6_line_57 |  | 51 | 206 | 0.0058868 | 0.125 | 0.08 | 261 | 0 | 0.364 | 1 | 5 | cs | TRUE
58 | LV_1099-6_0_6_line_58 |  | 52 | 171 | 0.014404 | 0.125 | 0.08 | 261 | 0 | 0.364 | 1 | 1 | cs | TRUE
59 | LV_1099-6_0_6_line_59 |  | 53 | 130 | 0.00036978 | 0.125 | 0.08 | 261 | 0 | 0.364 | 1 | 1 | cs | TRUE
60 | LV_1099-6_0_6_line_60 |  | 55 | 56 | 0.035532 | 0.125 | 0.08 | 261 | 0 | 0.364 | 1 | 1 | cs | TRUE
61 | LV_1099-6_0_6_line_61 |  | 56 | 57 | 0.13136 | 0.125 | 0.08 | 261 | 0 | 0.364 | 1 | 1 | cs | TRUE
62 | LV_1099-6_0_6_line_62 |  | 57 | 66 | 0.018687 | 0.125 | 0.08 | 261 | 0 | 0.364 | 1 | 1 | cs | TRUE
63 | LV_1099-6_0_6_line_63 |  | 57 | 67 | 0.088163 | 0.125 | 0.08 | 261 | 0 | 0.364 | 1 | 1 | cs | TRUE
64 | LV_1099-6_0_6_line_64 |  | 58 | 59 | 0.033726 | 0.125 | 0.08 | 261 | 0 | 0.364 | 1 | 5 | cs | TRUE
65 | LV_1099-6_0_6_line_65 |  | 59 | 60 | 0.053922 | 0.125 | 0.08 | 261 | 0 | 0.364 | 1 | 5 | cs | TRUE
66 | LV_1099-6_0_6_line_66 |  | 60 | 63 | 0.021142 | 0.125 | 0.08 | 261 | 0 | 0.364 | 1 | 5 | cs | TRUE
67 | LV_1099-6_0_6_line_67 |  | 61 | 64 | 0.008337 | 0.125 | 0.08 | 261 | 0 | 0.364 | 1 | 5 | cs | TRUE
68 | LV_1099-6_0_6_line_68 |  | 62 | 65 | 0.031452 | 0.125 | 0.08 | 261 | 0 | 0.364 | 1 | 1 | cs | TRUE
69 | LV_1099-6_0_6_line_69 |  | 63 | 78 | 0.010684 | 0.125 | 0.08 | 261 | 0 | 0.364 | 1 | 5 | cs | TRUE
70 | LV_1099-6_0_6_line_70 |  | 66 | 73 | 0.013269 | 0.125 | 0.08 | 261 | 0 | 0.364 | 1 | 1 | cs | TRUE
71 | LV_1099-6_0_6_line_71 |  | 66 | 69 | 0.017439 | 0.125 | 0.08 | 261 | 0 | 0.364 | 1 | 1 | cs | TRUE
72 | LV_1099-6_0_6_line_72 |  | 67 | 116 | 0.032504 | 0.125 | 0.08 | 261 | 0 | 0.364 | 1 | 1 | cs | TRUE
73 | LV_1099-6_0_6_line_73 |  | 68 | 69 | 0.021905 | 0.125 | 0.08 | 261 | 0 | 0.364 | 1 | 1 | cs | TRUE
74 | LV_1099-6_0_6_line_74 |  | 68 | 70 | 0.003605 | 0.125 | 0.08 | 261 | 0 | 0.364 | 1 | 1 | cs | TRUE
75 | LV_1099-6_0_6_line_75 |  | 70 | 71 | 0.011496 | 0.125 | 0.08 | 261 | 0 | 0.364 | 1 | 5 | cs | TRUE
76 | LV_1099-6_0_6_line_76 |  | 70 | 72 | 0.008094 | 0.125 | 0.08 | 261 | 0 | 0.364 | 1 | 5 | cs | TRUE
77 | LV_1099-6_0_6_line_77 |  | 71 | 74 | 0.01428 | 0.125 | 0.08 | 261 | 0 | 0.364 | 1 | 5 | cs | TRUE
78 | LV_1099-6_0_6_line_78 |  | 72 | 75 | 0.027643 | 0.125 | 0.08 | 261 | 0 | 0.364 | 1 | 5 | cs | TRUE
79 | LV_1099-6_0_6_line_79 |  | 72 | 76 | 0.023714 | 0.125 | 0.08 | 261 | 0 | 0.364 | 1 | 1 | cs | TRUE
80 | LV_1099-6_0_6_line_80 |  | 73 | 77 | 0.016517 | 0.125 | 0.08 | 261 | 0 | 0.364 | 1 | 1 | cs | TRUE
81 | LV_1099-6_0_6_line_81 |  | 74 | 78 | 0.016489 | 0.125 | 0.08 | 261 | 0 | 0.364 | 1 | 5 | cs | TRUE
82 | LV_1099-6_0_6_line_82 |  | 75 | 79 | 0.024637 | 0.125 | 0.08 | 261 | 0 | 0.364 | 1 | 5 | cs | TRUE
83 | LV_1099-6_0_6_line_83 |  | 76 | 80 | 0.019329 | 0.125 | 0.08 | 261 | 0 | 0.364 | 1 | 1 | cs | TRUE
84 | LV_1099-6_0_6_line_84 |  | 77 | 105 | 0.0050094 | 0.125 | 0.08 | 261 | 0 | 0.364 | 1 | 1 | cs | TRUE
85 | LV_1099-6_0_6_line_85 |  | 79 | 81 | 0.031189 | 0.125 | 0.08 | 261 | 0 | 0.364 | 1 | 5 | cs | TRUE
86 | LV_1099-6_0_6_line_86 |  | 81 | 82 | 0.001849 | 0.125 | 0.08 | 261 | 0 | 0.364 | 1 | 1 | cs | TRUE
87 | LV_1099-6_0_6_line_87 |  | 81 | 83 | 0.069169 | 0.125 | 0.08 | 261 | 0 | 0.364 | 1 | 2 | cs | TRUE
88 | LV_1099-6_0_6_line_88 |  | 82 | 86 | 0.01759 | 0.125 | 0.08 | 261 | 0 | 0.364 | 1 | 1 | cs | TRUE
89 | LV_1099-6_0_6_line_89 |  | 83 | 84 | 0.019024 | 0.125 | 0.08 | 261 | 0 | 0.364 | 1 | 1 | cs | TRUE
90 | LV_1099-6_0_6_line_90 |  | 83 | 85 | 0.020885 | 0.125 | 0.08 | 261 | 0 | 0.364 | 1 | 1 | cs | TRUE
91 | LV_1099-6_0_6_line_91 |  | 84 | 89 | 0.0033622 | 0.125 | 0.08 | 261 | 0 | 0.364 | 1 | 1 | cs | TRUE
92 | LV_1099-6_0_6_line_92 |  | 84 | 90 | 0.019972 | 0.125 | 0.08 | 261 | 0 | 0.364 | 1 | 1 | cs | TRUE
93 | LV_1099-6_0_6_line_93 |  | 85 | 91 | 0.017466 | 0.125 | 0.08 | 261 | 0 | 0.364 | 1 | 1 | cs | TRUE
94 | LV_1099-6_0_6_line_94 |  | 86 | 92 | 0.010649 | 0.125 | 0.08 | 261 | 0 | 0.364 | 1 | 1 | cs | TRUE
95 | LV_1099-6_0_6_line_95 |  | 86 | 87 | 0.008897 | 0.125 | 0.08 | 261 | 0 | 0.364 | 1 | 1 | cs | TRUE
96 | LV_1099-6_0_6_line_96 |  | 87 | 88 | 0.029182 | 0.125 | 0.08 | 261 | 0 | 0.364 | 1 | 1 | cs | TRUE
97 | LV_1099-6_0_6_line_97 |  | 88 | 93 | 0.034609 | 0.125 | 0.08 | 261 | 0 | 0.364 | 1 | 1 | cs | TRUE
98 | LV_1099-6_0_6_line_98 |  | 89 | 139 | 0.012721 | 0.125 | 0.08 | 261 | 0 | 0.364 | 1 | 1 | cs | TRUE
99 | LV_1099-6_0_6_line_99 |  | 90 | 140 | 0.046196 | 0.125 | 0.08 | 261 | 0 | 0.364 | 1 | 1 | cs | TRUE
100 | LV_1099-6_0_6_line_100 |  | 91 | 136 | 0.01495 | 0.125 | 0.08 | 261 | 0 | 0.364 | 1 | 1 | cs | TRUE
101 | LV_1099-6_0_6_line_101 |  | 94 | 95 | 0.022047 | 0.125 | 0.08 | 261 | 0 | 0.364 | 1 | 1 | cs | TRUE
102 | LV_1099-6_0_6_line_102 |  | 94 | 96 | 0.028403 | 0.125 | 0.08 | 261 | 0 | 0.364 | 1 | 1 | cs | TRUE
103 | LV_1099-6_0_6_line_103 |  | 95 | 97 | 0.014565 | 0.125 | 0.08 | 261 | 0 | 0.364 | 1 | 1 | cs | TRUE
104 | LV_1099-6_0_6_line_104 |  | 96 | 98 | 0.043789 | 0.125 | 0.08 | 261 | 0 | 0.364 | 1 | 1 | cs | TRUE
105 | LV_1099-6_0_6_line_105 |  | 97 | 99 | 0.048441 | 0.125 | 0.08 | 261 | 0 | 0.364 | 1 | 1 | cs | TRUE
106 | LV_1099-6_0_6_line_106 |  | 97 | 100 | 0.024051 | 0.125 | 0.08 | 261 | 0 | 0.364 | 1 | 1 | cs | TRUE
107 | LV_1099-6_0_6_line_107 |  | 97 | 101 | 0.012517 | 0.125 | 0.08 | 261 | 0 | 0.364 | 1 | 1 | cs | TRUE
108 | LV_1099-6_0_6_line_108 |  | 98 | 102 | 0.052058 | 0.125 | 0.08 | 261 | 0 | 0.364 | 1 | 1 | cs | TRUE
109 | LV_1099-6_0_6_line_109 |  | 100 | 103 | 0.045292 | 0.125 | 0.08 | 261 | 0 | 0.364 | 1 | 1 | cs | TRUE
110 | LV_1099-6_0_6_line_110 |  | 101 | 104 | 0.013324 | 0.125 | 0.08 | 261 | 0 | 0.364 | 1 | 1 | cs | TRUE
111 | LV_1099-6_0_6_line_111 |  | 103 | 110 | 0.012688 | 0.125 | 0.08 | 261 | 0 | 0.364 | 1 | 1 | cs | TRUE
112 | LV_1099-6_0_6_line_112 |  | 104 | 114 | 0.0241 | 0.125 | 0.08 | 261 | 0 | 0.364 | 1 | 1 | cs | TRUE
113 | LV_1099-6_0_6_line_113 |  | 104 | 112 | 0.012448 | 0.125 | 0.08 | 261 | 0 | 0.364 | 1 | 1 | cs | TRUE
114 | LV_1099-6_0_6_line_114 |  | 105 | 106 | 0.024716 | 0.125 | 0.08 | 261 | 0 | 0.364 | 1 | 1 | cs | TRUE
115 | LV_1099-6_0_6_line_115 |  | 106 | 107 | 0.017587 | 0.125 | 0.08 | 261 | 0 | 0.364 | 1 | 1 | cs | TRUE
116 | LV_1099-6_0_6_line_116 |  | 107 | 108 | 0.00084418 | 0.125 | 0.08 | 261 | 0 | 0.364 | 1 | 1 | cs | TRUE
117 | LV_1099-6_0_6_line_117 |  | 108 | 109 | 0.021315 | 0.125 | 0.08 | 261 | 0 | 0.364 | 1 | 1 | cs | TRUE
118 | LV_1099-6_0_6_line_118 |  | 109 | 110 | 0.0022776 | 0.125 | 0.08 | 261 | 0 | 0.364 | 1 | 1 | cs | TRUE
119 | LV_1099-6_0_6_line_119 |  | 111 | 112 | 0.00012848 | 0.125 | 0.08 | 261 | 0 | 0.364 | 1 | 1 | cs | TRUE
120 | LV_1099-6_0_6_line_120 |  | 111 | 113 | 0.014467 | 0.125 | 0.08 | 261 | 0 | 0.364 | 1 | 1 | cs | TRUE
121 | LV_1099-6_0_6_line_121 |  | 114 | 115 | 0.0083548 | 0.125 | 0.08 | 261 | 0 | 0.364 | 1 | 1 | cs | TRUE
122 | LV_1099-6_0_6_line_122 |  | 116 | 117 | 0.01518 | 0.125 | 0.08 | 261 | 0 | 0.364 | 1 | 1 | cs | TRUE
123 | LV_1099-6_0_6_line_123 |  | 118 | 119 | 0.058392 | 0.125 | 0.08 | 261 | 0 | 0.364 | 1 | 1 | cs | TRUE
124 | LV_1099-6_0_6_line_124 |  | 118 | 120 | 0.056794 | 0.125 | 0.08 | 261 | 0 | 0.364 | 1 | 1 | cs | TRUE
125 | LV_1099-6_0_6_line_125 |  | 119 | 121 | 0.0057872 | 0.125 | 0.08 | 261 | 0 | 0.364 | 1 | 1 | cs | TRUE
126 | LV_1099-6_0_6_line_126 |  | 120 | 122 | 0.077765 | 0.125 | 0.08 | 261 | 0 | 0.364 | 1 | 1 | cs | TRUE
127 | LV_1099-6_0_6_line_127 |  | 120 | 123 | 0.024003 | 0.125 | 0.08 | 261 | 0 | 0.364 | 1 | 1 | cs | TRUE
128 | LV_1099-6_0_6_line_128 |  | 121 | 124 | 0.02089 | 0.125 | 0.08 | 261 | 0 | 0.364 | 1 | 1 | cs | TRUE
129 | LV_1099-6_0_6_line_129 |  | 122 | 125 | 0.018924 | 0.125 | 0.08 | 261 | 0 | 0.364 | 1 | 1 | cs | TRUE
130 | LV_1099-6_0_6_line_130 |  | 122 | 126 | 0.035591 | 0.125 | 0.08 | 261 | 0 | 0.364 | 1 | 1 | cs | TRUE
131 | LV_1099-6_0_6_line_131 |  | 123 | 127 | 0.013476 | 0.125 | 0.08 | 261 | 0 | 0.364 | 1 | 1 | cs | TRUE
132 | LV_1099-6_0_6_line_132 |  | 124 | 128 | 0.05138 | 0.125 | 0.08 | 261 | 0 | 0.364 | 1 | 1 | cs | TRUE
133 | LV_1099-6_0_6_line_133 |  | 125 | 129 | 0.010482 | 0.125 | 0.08 | 261 | 0 | 0.364 | 1 | 1 | cs | TRUE
134 | LV_1099-6_0_6_line_134 |  | 126 | 130 | 0.00033156 | 0.125 | 0.08 | 261 | 0 | 0.364 | 1 | 1 | cs | TRUE
135 | LV_1099-6_0_6_line_135 |  | 127 | 131 | 0.010166 | 0.125 | 0.08 | 261 | 0 | 0.364 | 1 | 1 | cs | TRUE
136 | LV_1099-6_0_6_line_136 |  | 128 | 132 | 0.17954 | 0.125 | 0.08 | 261 | 0 | 0.364 | 1 | 1 | cs | TRUE
137 | LV_1099-6_0_6_line_137 |  | 129 | 181 | 0.013762 | 0.125 | 0.08 | 261 | 0 | 0.364 | 1 | 1 | cs | TRUE
138 | LV_1099-6_0_6_line_138 |  | 131 | 133 | 0.0334 | 0.125 | 0.08 | 261 | 0 | 0.364 | 1 | 1 | cs | TRUE
139 | LV_1099-6_0_6_line_139 |  | 133 | 134 | 0.046579 | 0.125 | 0.08 | 261 | 0 | 0.364 | 1 | 1 | cs | TRUE
140 | LV_1099-6_0_6_line_140 |  | 134 | 135 | 0.021603 | 0.125 | 0.08 | 261 | 0 | 0.364 | 1 | 1 | cs | TRUE
141 | LV_1099-6_0_6_line_141 |  | 135 | 214 | 0.037691 | 0.125 | 0.08 | 261 | 0 | 0.364 | 1 | 1 | cs | TRUE
142 | LV_1099-6_0_6_line_142 |  | 135 | 213 | 0.013536 | 0.125 | 0.08 | 261 | 0 | 0.364 | 1 | 1 | cs | TRUE
143 | LV_1099-6_0_6_line_143 |  | 136 | 137 | 0.0027116 | 0.125 | 0.08 | 261 | 0 | 0.364 | 1 | 1 | cs | TRUE
144 | LV_1099-6_0_6_line_144 |  | 137 | 138 | 0.021853 | 0.125 | 0.08 | 261 | 0 | 0.364 | 1 | 1 | cs | TRUE
145 | LV_1099-6_0_6_line_145 |  | 138 | 141 | 0.00029085 | 0.125 | 0.08 | 261 | 0 | 0.364 | 1 | 1 | cs | TRUE
146 | LV_1099-6_0_6_line_146 |  | 139 | 146 | 0.003804 | 0.125 | 0.08 | 261 | 0 | 0.364 | 1 | 1 | cs | TRUE
147 | LV_1099-6_0_6_line_147 |  | 140 | 142 | 0.050317 | 0.125 | 0.08 | 261 | 0 | 0.364 | 1 | 1 | cs | TRUE
148 | LV_1099-6_0_6_line_148 |  | 140 | 143 | 0.045154 | 0.125 | 0.08 | 261 | 0 | 0.364 | 1 | 1 | cs | TRUE
149 | LV_1099-6_0_6_line_149 |  | 142 | 144 | 0.024902 | 0.125 | 0.08 | 261 | 0 | 0.364 | 1 | 1 | cs | TRUE
150 | LV_1099-6_0_6_line_150 |  | 143 | 145 | 0.0056441 | 0.125 | 0.08 | 261 | 0 | 0.364 | 1 | 1 | cs | TRUE
151 | LV_1099-6_0_6_line_151 |  | 144 | 147 | 0.024392 | 0.125 | 0.08 | 261 | 0 | 0.364 | 1 | 1 | cs | TRUE
152 | LV_1099-6_0_6_line_152 |  | 145 | 148 | 0.021543 | 0.125 | 0.08 | 261 | 0 | 0.364 | 1 | 1 | cs | TRUE
153 | LV_1099-6_0_6_line_153 |  | 146 | 165 | 0.0087315 | 0.125 | 0.08 | 261 | 0 | 0.364 | 1 | 1 | cs | TRUE
154 | LV_1099-6_0_6_line_154 |  | 147 | 149 | 0.05022 | 0.125 | 0.08 | 261 | 0 | 0.364 | 1 | 1 | cs | TRUE
155 | LV_1099-6_0_6_line_155 |  | 148 | 150 | 0.0034714 | 0.125 | 0.08 | 261 | 0 | 0.364 | 1 | 1 | cs | TRUE
156 | LV_1099-6_0_6_line_156 |  | 150 | 151 | 0.020925 | 0.125 | 0.08 | 261 | 0 | 0.364 | 1 | 1 | cs | TRUE
157 | LV_1099-6_0_6_line_157 |  | 151 | 174 | 0.0055953 | 0.125 | 0.08 | 261 | 0 | 0.364 | 1 | 1 | cs | TRUE
158 | LV_1099-6_0_6_line_158 |  | 152 | 153 | 0.010288 | 0.125 | 0.08 | 261 | 0 | 0.364 | 1 | 1 | cs | TRUE
159 | LV_1099-6_0_6_line_159 |  | 152 | 154 | 0.002945 | 0.125 | 0.08 | 261 | 0 | 0.364 | 1 | 1 | cs | TRUE
160 | LV_1099-6_0_6_line_160 |  | 153 | 155 | 0.014152 | 0.125 | 0.08 | 261 | 0 | 0.364 | 1 | 1 | cs | TRUE
161 | LV_1099-6_0_6_line_161 |  | 154 | 156 | 0.012967 | 0.125 | 0.08 | 261 | 0 | 0.364 | 1 | 1 | cs | TRUE
162 | LV_1099-6_0_6_line_162 |  | 155 | 157 | 0.0016486 | 0.125 | 0.08 | 261 | 0 | 0.364 | 1 | 1 | cs | TRUE
163 | LV_1099-6_0_6_line_163 |  | 156 | 158 | 0.0063719 | 0.125 | 0.08 | 261 | 0 | 0.364 | 1 | 1 | cs | TRUE
164 | LV_1099-6_0_6_line_164 |  | 157 | 159 | 0.01051 | 0.125 | 0.08 | 261 | 0 | 0.364 | 1 | 1 | cs | TRUE
165 | LV_1099-6_0_6_line_165 |  | 158 | 160 | 0.0073326 | 0.125 | 0.08 | 261 | 0 | 0.364 | 1 | 1 | cs | TRUE
166 | LV_1099-6_0_6_line_166 |  | 159 | 165 | 0.010748 | 0.125 | 0.08 | 261 | 0 | 0.364 | 1 | 1 | cs | TRUE
167 | LV_1099-6_0_6_line_167 |  | 160 | 172 | 0.012956 | 0.125 | 0.08 | 261 | 0 | 0.364 | 1 | 1 | cs | TRUE
168 | LV_1099-6_0_6_line_168 |  | 161 | 162 | 0.010548 | 0.125 | 0.08 | 261 | 0 | 0.364 | 1 | 1 | cs | TRUE
169 | LV_1099-6_0_6_line_169 |  | 162 | 163 | 0.0022541 | 0.125 | 0.08 | 261 | 0 | 0.364 | 1 | 1 | cs | TRUE
170 | LV_1099-6_0_6_line_170 |  | 162 | 164 | 0.01331 | 0.125 | 0.08 | 261 | 0 | 0.364 | 1 | 1 | cs | TRUE
171 | LV_1099-6_0_6_line_171 |  | 163 | 188 | 0.017875 | 0.125 | 0.08 | 261 | 0 | 0.364 | 1 | 1 | cs | TRUE
172 | LV_1099-6_0_6_line_172 |  | 164 | 192 | 0.031503 | 0.125 | 0.08 | 261 | 0 | 0.364 | 1 | 1 | cs | TRUE
173 | LV_1099-6_0_6_line_173 |  | 166 | 167 | 0.0195 | 0.125 | 0.08 | 261 | 0 | 0.364 | 1 | 1 | cs | TRUE
174 | LV_1099-6_0_6_line_174 |  | 166 | 168 | 0.0043437 | 0.125 | 0.08 | 261 | 0 | 0.364 | 1 | 1 | cs | TRUE
175 | LV_1099-6_0_6_line_175 |  | 167 | 169 | 0.012473 | 0.125 | 0.08 | 261 | 0 | 0.364 | 1 | 1 | cs | TRUE
176 | LV_1099-6_0_6_line_176 |  | 168 | 170 | 0.0086793 | 0.125 | 0.08 | 261 | 0 | 0.364 | 1 | 1 | cs | TRUE
177 | LV_1099-6_0_6_line_177 |  | 169 | 171 | 0.016602 | 0.125 | 0.08 | 261 | 0 | 0.364 | 1 | 1 | cs | TRUE
178 | LV_1099-6_0_6_line_178 |  | 172 | 173 | 0.028604 | 0.125 | 0.08 | 261 | 0 | 0.364 | 1 | 1 | cs | TRUE
179 | LV_1099-6_0_6_line_179 |  | 174 | 175 | 0.020099 | 0.125 | 0.08 | 261 | 0 | 0.364 | 1 | 1 | cs | TRUE
180 | LV_1099-6_0_6_line_180 |  | 175 | 176 | 0.0043526 | 0.125 | 0.08 | 261 | 0 | 0.364 | 1 | 1 | cs | TRUE
181 | LV_1099-6_0_6_line_181 |  | 176 | 177 | 0.02299 | 0.125 | 0.08 | 261 | 0 | 0.364 | 1 | 1 | cs | TRUE
182 | LV_1099-6_0_6_line_182 |  | 177 | 178 | 0.0026205 | 0.125 | 0.08 | 261 | 0 | 0.364 | 1 | 1 | cs | TRUE
183 | LV_1099-6_0_6_line_183 |  | 178 | 180 | 0.02256 | 0.125 | 0.08 | 261 | 0 | 0.364 | 1 | 1 | cs | TRUE
184 | LV_1099-6_0_6_line_184 |  | 179 | 180 | 0.0018087 | 0.125 | 0.08 | 261 | 0 | 0.364 | 1 | 1 | cs | TRUE
185 | LV_1099-6_0_6_line_185 |  | 181 | 182 | 0.015136 | 0.125 | 0.08 | 261 | 0 | 0.364 | 1 | 1 | cs | TRUE
186 | LV_1099-6_0_6_line_186 |  | 182 | 183 | 0.018174 | 0.125 | 0.08 | 261 | 0 | 0.364 | 1 | 1 | cs | TRUE
187 | LV_1099-6_0_6_line_187 |  | 183 | 184 | 0.0016333 | 0.125 | 0.08 | 261 | 0 | 0.364 | 1 | 1 | cs | TRUE
188 | LV_1099-6_0_6_line_188 |  | 184 | 185 | 0.015727 | 0.125 | 0.08 | 261 | 0 | 0.364 | 1 | 1 | cs | TRUE
189 | LV_1099-6_0_6_line_189 |  | 184 | 186 | 0.038086 | 0.125 | 0.08 | 261 | 0 | 0.364 | 1 | 1 | cs | TRUE
190 | LV_1099-6_0_6_line_190 |  | 185 | 191 | 0.017448 | 0.125 | 0.08 | 261 | 0 | 0.364 | 1 | 1 | cs | TRUE
191 | LV_1099-6_0_6_line_191 |  | 186 | 193 | 0.0016364 | 0.125 | 0.08 | 261 | 0 | 0.364 | 1 | 1 | cs | TRUE
192 | LV_1099-6_0_6_line_192 |  | 187 | 188 | 0.00020613 | 0.125 | 0.08 | 261 | 0 | 0.364 | 1 | 1 | cs | TRUE
193 | LV_1099-6_0_6_line_193 |  | 187 | 189 | 0.0119 | 0.125 | 0.08 | 261 | 0 | 0.364 | 1 | 1 | cs | TRUE
194 | LV_1099-6_0_6_line_194 |  | 189 | 190 | 0.020911 | 0.125 | 0.08 | 261 | 0 | 0.364 | 1 | 1 | cs | TRUE
195 | LV_1099-6_0_6_line_195 |  | 190 | 191 | 0.012251 | 0.125 | 0.08 | 261 | 0 | 0.364 | 1 | 1 | cs | TRUE
196 | LV_1099-6_0_6_line_196 |  | 193 | 194 | 0.0017817 | 0.125 | 0.08 | 261 | 0 | 0.364 | 1 | 1 | cs | TRUE
197 | LV_1099-6_0_6_line_197 |  | 194 | 195 | 0.021219 | 0.125 | 0.08 | 261 | 0 | 0.364 | 1 | 1 | cs | TRUE
198 | LV_1099-6_0_6_line_198 |  | 195 | 196 | 0.010209 | 0.125 | 0.08 | 261 | 0 | 0.364 | 1 | 1 | cs | TRUE
199 | LV_1099-6_0_6_line_199 |  | 196 | 197 | 0.01323 | 0.125 | 0.08 | 261 | 0 | 0.364 | 1 | 1 | cs | TRUE
200 | LV_1099-6_0_6_line_200 |  | 198 | 199 | 0.015749 | 0.125 | 0.08 | 261 | 0 | 0.364 | 1 | 1 | cs | TRUE
201 | LV_1099-6_0_6_line_201 |  | 198 | 200 | 0.016856 | 0.125 | 0.08 | 261 | 0 | 0.364 | 1 | 5 | cs | TRUE
202 | LV_1099-6_0_6_line_202 |  | 199 | 201 | 0.0216 | 0.125 | 0.08 | 261 | 0 | 0.364 | 1 | 1 | cs | TRUE
203 | LV_1099-6_0_6_line_203 |  | 200 | 202 | 0.0027159 | 0.125 | 0.08 | 261 | 0 | 0.364 | 1 | 1 | cs | TRUE
204 | LV_1099-6_0_6_line_204 |  | 200 | 203 | 0.0034173 | 0.125 | 0.08 | 261 | 0 | 0.364 | 1 | 5 | cs | TRUE
205 | LV_1099-6_0_6_line_205 |  | 201 | 204 | 0.020937 | 0.125 | 0.08 | 261 | 0 | 0.364 | 1 | 1 | cs | TRUE
206 | LV_1099-6_0_6_line_206 |  | 202 | 205 | 0.012519 | 0.125 | 0.08 | 261 | 0 | 0.364 | 1 | 1 | cs | TRUE
207 | LV_1099-6_0_6_line_207 |  | 203 | 206 | 0.01266 | 0.125 | 0.08 | 261 | 0 | 0.364 | 1 | 5 | cs | TRUE
208 | LV_1099-6_0_6_line_208 |  | 204 | 207 | 0.0014126 | 0.125 | 0.08 | 261 | 0 | 0.364 | 1 | 1 | cs | TRUE
209 | LV_1099-6_0_6_line_209 |  | 205 | 211 | 0.0059258 | 0.125 | 0.08 | 261 | 0 | 0.364 | 1 | 1 | cs | TRUE
210 | LV_1099-6_0_6_line_210 |  | 207 | 208 | 0.023078 | 0.125 | 0.08 | 261 | 0 | 0.364 | 1 | 1 | cs | TRUE
211 | LV_1099-6_0_6_line_211 |  | 208 | 209 | 0.0085342 | 0.125 | 0.08 | 261 | 0 | 0.364 | 1 | 1 | cs | TRUE
212 | LV_1099-6_0_6_line_212 |  | 210 | 211 | 0.029665 | 0.125 | 0.08 | 261 | 0 | 0.364 | 1 | 1 | cs | TRUE
213 | LV_1099-6_0_6_line_213 |  | 212 | 213 | 0.019144 | 0.125 | 0.08 | 261 | 0 | 0.364 | 1 | 1 | cs | TRUE
214 | LV_1099-6_0_6_line_214 |  | 214 | 215 | 0.022439 | 0.125 | 0.08 | 261 | 0 | 0.364 | 1 | 1 | cs | TRUE

## trafo
| name | std_type | hv_bus | lv_bus | sn_mva | vn_hv_kv | vn_lv_kv | vk_percent | vkr_percent | pfe_kw | i0_percent | shift_degree | tap_side | tap_neutral | tap_min | tap_max | tap_step_percent | tap_step_degree | tap_pos | tap_phase_shifter | parallel | df | in_service
0 | LV_1099-6_0_6_trafo_38 | 0.63 MVA 20/0.4 kV | 216 | 18 | 0.63 | 20 | 0.4 | 6 | 1.206 | 1.65 | 0.2619 | 150 | hv | 0 | -2 | 2 | 2.5 | 0 | 0 | FALSE | 1 | 1 | TRUE

## line_geodata
| x0 | y0 | x1 | y1 | x2 | y2 | x3 | y3 | x4 | y4 | x5 | y5 | x6 | y6 | x7 | y7 | x8 | y8
0 | 2652682.0976 | 1225278.5877 | 2652662.2467 | 1225296.679
1 | 2652685.9266 | 1225275.0981 | 2652682.0976 | 1225278.5877
2 | 2652660.2473 | 1225298.5011 | 2652662.2467 | 1225296.679
3 | 2652660.2473 | 1225298.5011 | 2652639.3744 | 1225317.5239
4 | 2652623.8004 | 1225331.7174 | 2652639.3744 | 1225317.5239
5 | 2652623.8004 | 1225331.7174 | 2652568.5558 | 1225356.0557
6 | 2652623.8004 | 1225331.7174 | 2652627.5008 | 1225335.8971 | 2652642.9179 | 1225353.3109
7 | 2652753.9735 | 1225212.4971 | 2652752.3407 | 1225207.8331 | 2652748.3431 | 1225186.9521
8 | 2652758.4627 | 1225225.3204 | 2652753.9735 | 1225212.4971
9 | 2652741.0437 | 1225170.6886 | 2652741.2638 | 1225172.8687 | 2652748.0658 | 1225185.5035 | 2652748.3431 | 1225186.9521
10 | 2652758.4627 | 1225225.3204 | 2652741.398 | 1225222.7343 | 2652727.1764 | 1225213.4327
11 | 2652758.4627 | 1225225.3204 | 2652772.011 | 1225235.6758
12 | 2652741.0437 | 1225170.6886 | 2652738.6816 | 1225147.2864
13 | 2652727.1764 | 1225213.4327 | 2652702.0592 | 1225197.0048
14 | 2652782.3629 | 1225243.588 | 2652772.011 | 1225235.6758
15 | 2652738.6816 | 1225147.2864 | 2652738.6433 | 1225146.9071 | 2652747.1939 | 1225136.9649
16 | 2652674.9466 | 1225172.4204 | 2652678.2837 | 1225180.1714 | 2652698.8345 | 1225194.8957 | 2652702.0592 | 1225197.0048
17 | 2652782.3629 | 1225243.588 | 2652754.7884 | 1225269.9126
18 | 2652782.3629 | 1225243.588 | 2652796.4282 | 1225252.2854
19 | 2652782.3629 | 1225243.588 | 2652798.8035 | 1225226.2248
20 | 2652673.9464 | 1225170.0974 | 2652674.9466 | 1225172.4204
21 | 2652754.7884 | 1225269.9126 | 2652739.6465 | 1225284.3683 | 2652728.0586 | 1225295.0258
22 | 2652816.9535 | 1225264.9775 | 2652796.4282 | 1225252.2854
23 | 2652798.8035 | 1225226.2248 | 2652814.0382 | 1225210.1351
24 | 2652568.5558 | 1225356.0557 | 2652556.8015 | 1225350.493 | 2652545.1716 | 1225342.0073 | 2652532.9566 | 1225332.816 | 2652524.3494 | 1225325.47
25 | 2652642.9179 | 1225353.3109 | 2652646.1363 | 1225350.2708 | 2652648.101 | 1225348.4204
26 | 2652694.4173 | 1224761.4687 | 2652656.1805 | 1224782.2935
27 | 2652589.8614 | 1224819.5239 | 2652621.2651 | 1224801.3094 | 2652656.1805 | 1224782.2935
28 | 2652589.8614 | 1224819.5239 | 2652365.547 | 1224859.995
29 | 2652331.4215 | 1224890.2219 | 2652350.6487 | 1224865.142 | 2652354.7477 | 1224861.131 | 2652361.4711 | 1224859.567 | 2652365.547 | 1224859.995
30 | 2652466.1008 | 1225079.1243 | 2652331.4215 | 1224890.2219
31 | 2652473.4091 | 1225115.3556 | 2652463.2665 | 1225117.7122 | 2652436.2547 | 1225123.044
32 | 2652510.4851 | 1225106.1768 | 2652502.9593 | 1225108.4896 | 2652473.4091 | 1225115.3556
33 | 2652537.821 | 1225097.7904 | 2652510.4851 | 1225106.1768
34 | 2652510.4851 | 1225106.1768 | 2652504.4546 | 1225089.094
35 | 2652537.821 | 1225097.7904 | 2652530.2747 | 1225070.6514 | 2652526.8937 | 1225062.8803
36 | 2652537.821 | 1225097.7904 | 2652628.3495 | 1225053.8846
37 | 2652466.1008 | 1225079.1243 | 2652474.8664 | 1225076.3554 | 2652485.032 | 1225076.445 | 2652498.4121 | 1225080.8212 | 2652503.0518 | 1225085.1203 | 2652504.4546 | 1225089.094
38 | 2652628.3495 | 1225053.8846 | 2652661.1554 | 1225030.053
39 | 2652613.9498 | 1225398.9389 | 2652610.7391 | 1225395.1081 | 2652610.3866 | 1225394.6825 | 2652621.4783 | 1225385.5826
40 | 2652613.9498 | 1225398.9389 | 2652616.6728 | 1225402.1983 | 2652619.0059 | 1225404.9762
41 | 2652609.4262 | 1225402.9903 | 2652613.9498 | 1225398.9389
42 | 2652619.0059 | 1225404.9762 | 2652620.4802 | 1225407.135 | 2652625.2329 | 1225410.6237 | 2652634.645 | 1225415.2653 | 2652638.1721 | 1225418.622
43 | 2652619.0059 | 1225404.9762 | 2652638.165 | 1225388.3685
44 | 2652609.4262 | 1225402.9903 | 2652567.2218 | 1225438.7802
45 | 2652662.6189 | 1225355.2085 | 2652660.1867 | 1225352.4964 | 2652659.0382 | 1225351.2077 | 2652652.6061 | 1225350.7505 | 2652648.101 | 1225348.4204
46 | 2652641.0951 | 1225421.4039 | 2652638.1721 | 1225418.622
47 | 2652656.3628 | 1225381.981 | 2652656.3628 | 1225381.981 | 2652651.158 | 1225379.9003 | 2652646.1257 | 1225381.4679 | 2652638.165 | 1225388.3685
48 | 2652662.6189 | 1225355.2085 | 2652666.1321 | 1225359.1198 | 2652666.7026 | 1225359.7586 | 2652666.6369 | 1225364.6166 | 2652666.9622 | 1225367.2544 | 2652668.9702 | 1225370.7855 | 2652668.6417 | 1225371.0717 | 2652663.1936 | 1225375.9265
49 | 2652662.6189 | 1225355.2085 | 2652672.0909 | 1225346.4985
50 | 2652663.1936 | 1225375.9265 | 2652658.2577 | 1225380.3078 | 2652656.3628 | 1225381.981
51 | 2652694.2582 | 1225326.1124 | 2652681.9711 | 1225337.4131 | 2652672.0909 | 1225346.4985
52 | 2652647.1199 | 1225441.3251 | 2652646.3913 | 1225431.9907 | 2652644.9071 | 1225427.5192 | 2652641.0951 | 1225421.4039
53 | 2652694.2582 | 1225326.1124 | 2652721.9223 | 1225300.6695
54 | 2652701.6224 | 1225417.6925 | 2652680.2732 | 1225433.1497
55 | 2652701.6224 | 1225417.6925 | 2652726.3929 | 1225395.6351
56 | 2652701.6224 | 1225417.6925 | 2652716.3008 | 1225430.2555
57 | 2652675.5049 | 1225436.602 | 2652680.2732 | 1225433.1497
58 | 2652737.1503 | 1225386.0559 | 2652726.3929 | 1225395.6351
59 | 2652716.5817 | 1225430.496 | 2652716.3008 | 1225430.2555
60 | 2652688.4561 | 1225007.3427 | 2652667.0884 | 1225025.7429 | 2652661.1554 | 1225030.053
61 | 2652809.2147 | 1225059.0445 | 2652688.4561 | 1225007.3427
62 | 2652823.9882 | 1225058.4529 | 2652812.4843 | 1225053.6924 | 2652809.2147 | 1225059.0445
63 | 2652809.2147 | 1225059.0445 | 2652804.6 | 1225048.5415 | 2652802.4377 | 1225041.8848 | 2652802.4733 | 1225036.1705 | 2652807.7021 | 1225021.0407 | 2652819.6851 | 1225000.8789 | 2652825.1335 | 1224990.0649 | 2652828.0829 | 1224978.9286 | 2652828.2486 | 1224978.0583
64 | 2652836.5487 | 1225185.0209 | 2652814.6421 | 1225209.4974 | 2652814.0382 | 1225210.1351
65 | 2652836.5487 | 1225185.0209 | 2652862.4724 | 1225153.8427 | 2652870.5732 | 1225143.1301
66 | 2652870.5732 | 1225143.1301 | 2652869.3204 | 1225122.0251
67 | 2652728.0586 | 1225295.0258 | 2652721.9223 | 1225300.6695
68 | 2652816.9535 | 1225264.9775 | 2652819.7217 | 1225266.6892 | 2652834.8039 | 1225273.1048 | 2652843.4205 | 1225278.5624 | 2652844.5953 | 1225279.6596
69 | 2652868.6873 | 1225111.3603 | 2652869.3204 | 1225122.0251
70 | 2652823.9882 | 1225058.4529 | 2652829.513 | 1225046.3884
71 | 2652823.9882 | 1225058.4529 | 2652839.8726 | 1225065.6498
72 | 2652828.2486 | 1224978.0583 | 2652831.9715 | 1224958.506 | 2652834.7767 | 1224947.3906 | 2652835.1841 | 1224946.33
73 | 2652859.8255 | 1225074.69 | 2652839.8726 | 1225065.6498
74 | 2652863.1092 | 1225076.1777 | 2652859.8255 | 1225074.69
75 | 2652863.1092 | 1225076.1777 | 2652860.7252 | 1225079.9812 | 2652860.0927 | 1225082.9107 | 2652860.7702 | 1225086.8636
76 | 2652870.5015 | 1225079.5232 | 2652863.1092 | 1225076.1777
77 | 2652865.6946 | 1225100.0489 | 2652863.3825 | 1225090.6447 | 2652860.7702 | 1225086.8636
78 | 2652870.5015 | 1225079.5232 | 2652871.9442 | 1225085.2396 | 2652891.3636 | 1225095.0292
79 | 2652870.5015 | 1225079.5232 | 2652880.1485 | 1225057.8606
80 | 2652829.513 | 1225046.3884 | 2652836.3902 | 1225031.3708
81 | 2652868.6873 | 1225111.3603 | 2652861.3127 | 1225106.0248 | 2652865.6946 | 1225100.0489
82 | 2652891.3636 | 1225095.0292 | 2652905.6658 | 1225080.0692 | 2652908.0185 | 1225076.9078
83 | 2652880.1485 | 1225057.8606 | 2652888.0119 | 1225040.2029
84 | 2652838.4759 | 1225026.8162 | 2652836.3902 | 1225031.3708
85 | 2652925.7695 | 1225051.2743 | 2652914.2058 | 1225068.5935 | 2652908.0185 | 1225076.9078
86 | 2652925.7695 | 1225051.2743 | 2652926.7949 | 1225049.7357
87 | 2652940.0184 | 1225097.7299 | 2652929.8173 | 1225092.2581 | 2652915.2173 | 1225082.7224 | 2652932.6531 | 1225056.4054 | 2652925.7695 | 1225051.2743
88 | 2652936.3011 | 1225034.9355 | 2652927.191 | 1225049.1412 | 2652926.7949 | 1225049.7357
89 | 2652940.0184 | 1225097.7299 | 2652942.4646 | 1225103.1328 | 2652942.7803 | 1225116.2215
90 | 2652940.0184 | 1225097.7299 | 2652944.5558 | 1225097.3033 | 2652951.8073 | 1225095.1553 | 2652958.5672 | 1225089.5759
91 | 2652942.7803 | 1225116.2215 | 2652941.4175 | 1225119.2952
92 | 2652942.7803 | 1225116.2215 | 2652948.1939 | 1225120.4056 | 2652958.6341 | 1225128.3676
93 | 2652958.5672 | 1225089.5759 | 2652972.0375 | 1225078.4579
94 | 2652936.3011 | 1225034.9355 | 2652926.6498 | 1225030.4357
95 | 2652944.3872 | 1225038.6987 | 2652936.3011 | 1225034.9355
96 | 2652944.3872 | 1225038.6987 | 2652946.5235 | 1225035.4712 | 2652959.4627 | 1225013.7164
97 | 2652959.4627 | 1225013.7164 | 2652963.6326 | 1225006.7054 | 2652974.2 | 1224988.9328 | 2652976.7262 | 1224983.7404
98 | 2652941.4175 | 1225119.2952 | 2652938.2777 | 1225126.3767 | 2652935.8096 | 1225130.6955
99 | 2652997.4449 | 1225153.1752 | 2652975.4677 | 1225141.2056 | 2652958.6341 | 1225128.3676
100 | 2652983.4447 | 1225068.8068 | 2652982.1121 | 1225070.1426 | 2652972.0375 | 1225078.4579
101 | 2652923.6443 | 1224914.4207 | 2652920.3937 | 1224934.5428 | 2652919.9277 | 1224936.1407
102 | 2652925.623 | 1224886.1591 | 2652925.3921 | 1224903.6013 | 2652923.6443 | 1224914.4207
103 | 2652915.8504 | 1224950.1232 | 2652919.9277 | 1224936.1407
104 | 2652925.623 | 1224886.1591 | 2652962.9456 | 1224886.2577 | 2652969.5306 | 1224886.6276
105 | 2652915.8504 | 1224950.1232 | 2652945.1796 | 1224959.0005 | 2652947.7933 | 1224961.7588 | 2652949.2864 | 1224965.2187 | 2652949.3728 | 1224967.4431 | 2652947.1656 | 1224975.2283
106 | 2652915.8504 | 1224950.1232 | 2652909.7481 | 1224973.3877
107 | 2652915.8504 | 1224950.1232 | 2652903.9006 | 1224946.398
108 | 2652953.8199 | 1224936.2632 | 2652969.5306 | 1224886.6276
109 | 2652898.2568 | 1225017.1976 | 2652909.7481 | 1224973.3877
110 | 2652891.1807 | 1224942.4326 | 2652903.9006 | 1224946.398
111 | 2652898.2568 | 1225017.1976 | 2652887.0665 | 1225013.8183 | 2652886.1278 | 1225013.479
112 | 2652891.1807 | 1224942.4326 | 2652892.0124 | 1224939.2714 | 2652895.7264 | 1224918.7739
113 | 2652891.1807 | 1224942.4326 | 2652879.2962 | 1224938.7293
114 | 2652838.4759 | 1225026.8162 | 2652848.7667 | 1225004.344
115 | 2652863.1462 | 1225005.1731 | 2652850.4829 | 1225000.5964 | 2652848.7667 | 1225004.344
116 | 2652863.9402 | 1225005.4601 | 2652863.1462 | 1225005.1731
117 | 2652883.9858 | 1225012.7049 | 2652863.9402 | 1225005.4601
118 | 2652886.1278 | 1225013.479 | 2652883.9858 | 1225012.7049
119 | 2652879.1735 | 1224938.6911 | 2652879.2962 | 1224938.7293
120 | 2652865.3617 | 1224934.3873 | 2652879.1735 | 1224938.6911
121 | 2652897.2159 | 1224910.553 | 2652895.7264 | 1224918.7739
122 | 2652835.1841 | 1224946.33 | 2652838.7347 | 1224937.086 | 2652841.0545 | 1224932.3452
123 | 2652872.823 | 1225486.1922 | 2652907.8124 | 1225483.3062 | 2652931.0896 | 1225482.7352
124 | 2652816.8739 | 1225483.3545 | 2652826.0958 | 1225487.2054 | 2652839.8719 | 1225487.828 | 2652856.0969 | 1225487.5718 | 2652872.823 | 1225486.1922
125 | 2652936.875 | 1225482.5933 | 2652931.0896 | 1225482.7352
126 | 2652816.8739 | 1225483.3545 | 2652806.1638 | 1225479.7795 | 2652794.3524 | 1225474.7272 | 2652746.2005 | 1225450.6966
127 | 2652816.8739 | 1225483.3545 | 2652827.9104 | 1225480.9064 | 2652838.6605 | 1225476.5658 | 2652839.6174 | 1225476.0132
128 | 2652957.6973 | 1225481.1594 | 2652946.7326 | 1225482.3515 | 2652936.875 | 1225482.5933
129 | 2652746.2005 | 1225450.6966 | 2652760.9182 | 1225438.8002
130 | 2652746.2005 | 1225450.6966 | 2652736.2681 | 1225444.0379 | 2652722.8995 | 1225435.9033 | 2652716.8336 | 1225430.7116
131 | 2652839.6174 | 1225476.0132 | 2652848.6729 | 1225470.7844 | 2652850.9008 | 1225468.7473
132 | 2652957.6973 | 1225481.1594 | 2652960.6153 | 1225491.4362 | 2652960.9648 | 1225497.3208 | 2652954.4475 | 1225521.7892 | 2652952.5329 | 1225531.0746
133 | 2652760.9182 | 1225438.8002 | 2652769.0701 | 1225432.2109
134 | 2652716.8336 | 1225430.7116 | 2652716.5817 | 1225430.496
135 | 2652858.4032 | 1225461.8877 | 2652850.9008 | 1225468.7473
136 | 2652952.5329 | 1225531.0746 | 2652833.8974 | 1225665.835
137 | 2652779.7733 | 1225423.5594 | 2652769.0701 | 1225432.2109
138 | 2652882.9646 | 1225439.2536 | 2652873.0839 | 1225448.4649 | 2652858.4032 | 1225461.8877
139 | 2652882.9646 | 1225439.2536 | 2652916.9229 | 1225407.5955 | 2652917.0471 | 1225407.5069
140 | 2652934.6378 | 1225394.9673 | 2652917.0471 | 1225407.5069
141 | 2652934.6378 | 1225394.9673 | 2652921.5386 | 1225377.0175 | 2652917.7643 | 1225374.3489 | 2652913.5263 | 1225375.234 | 2652908.4913 | 1225379.3738
142 | 2652934.6378 | 1225394.9673 | 2652946.7967 | 1225389.0195
143 | 2652983.4447 | 1225068.8068 | 2652985.3598 | 1225066.8871
144 | 2653000.7934 | 1225051.4159 | 2652985.3598 | 1225066.8871
145 | 2653000.7934 | 1225051.4159 | 2653000.9988 | 1225051.21
146 | 2652933.9222 | 1225133.9982 | 2652935.8096 | 1225130.6955
147 | 2652997.4449 | 1225153.1752 | 2652964.1995 | 1225190.9446
148 | 2652997.4449 | 1225153.1752 | 2653019.3727 | 1225169.8363 | 2653020.5851 | 1225172.4599 | 2653021.112 | 1225176.2892 | 2653019.6485 | 1225179.7339 | 2653015.0544 | 1225185.1685
149 | 2652964.1995 | 1225190.9446 | 2652947.7461 | 1225209.6369
150 | 2653015.0544 | 1225185.1685 | 2653011.4107 | 1225189.4789
151 | 2652932.0318 | 1225228.2874 | 2652941.0477 | 1225217.2468 | 2652947.7461 | 1225209.6369
152 | 2652997.5029 | 1225205.9316 | 2653011.4107 | 1225189.4789
153 | 2652928.5151 | 1225140.8173 | 2652932.9486 | 1225135.7018 | 2652933.9222 | 1225133.9982
154 | 2652932.0318 | 1225228.2874 | 2652900.2668 | 1225267.1856
155 | 2652997.5029 | 1225205.9316 | 2652995.2619 | 1225208.5827
156 | 2652981.7533 | 1225224.5631 | 2652995.2619 | 1225208.5827
157 | 2652978.1411 | 1225228.8362 | 2652981.7533 | 1225224.5631
158 | 2652895.0997 | 1225173.8107 | 2652895.2216 | 1225173.6013 | 2652901.1693 | 1225165.5059
159 | 2652895.0997 | 1225173.8107 | 2652893.6179 | 1225176.3558
160 | 2652910.6948 | 1225155.1405 | 2652905.0979 | 1225160.1585 | 2652901.1693 | 1225165.5059
161 | 2652887.0939 | 1225187.5616 | 2652893.6179 | 1225176.3558
162 | 2652911.9223 | 1225154.04 | 2652910.6948 | 1225155.1405
163 | 2652883.8004 | 1225193.0088 | 2652884.2742 | 1225192.4047 | 2652887.0939 | 1225187.5616
164 | 2652911.9223 | 1225154.04 | 2652911.9987 | 1225153.9715 | 2652920.2732 | 1225147.6592
165 | 2652879.2754 | 1225198.7786 | 2652883.8004 | 1225193.0088
166 | 2652928.5151 | 1225140.8173 | 2652927.0966 | 1225142.454 | 2652920.2732 | 1225147.6592
167 | 2652879.2754 | 1225198.7786 | 2652877.1737 | 1225201.4584 | 2652870.1985 | 1225207.9815
168 | 2652879.3557 | 1225334.7053 | 2652881.9546 | 1225332.3046 | 2652886.9143 | 1225327.3504
169 | 2652879.3557 | 1225334.7053 | 2652877.7 | 1225336.2348
170 | 2652879.3557 | 1225334.7053 | 2652887.907 | 1225344.9053
171 | 2652864.5699 | 1225348.364 | 2652877.7 | 1225336.2348
172 | 2652913.1612 | 1225340.4202 | 2652898.8839 | 1225350.9332 | 2652895.5888 | 1225351.4932 | 2652893.3276 | 1225350.8839 | 2652891.808 | 1225349.5584 | 2652887.907 | 1225344.9053
173 | 2652758.8642 | 1225366.7203 | 2652773.4273 | 1225353.7522
174 | 2652776.6713 | 1225350.8636 | 2652773.4273 | 1225353.7522
175 | 2652758.8642 | 1225366.7203 | 2652749.5493 | 1225375.0149
176 | 2652783.1532 | 1225345.0916 | 2652776.6713 | 1225350.8636
177 | 2652737.1503 | 1225386.0559 | 2652749.5493 | 1225375.0149
178 | 2652853.4989 | 1225230.3885 | 2652855.5934 | 1225223.3138 | 2652861.0513 | 1225216.5358 | 2652870.1985 | 1225207.9815
179 | 2652978.1411 | 1225228.8362 | 2652965.1658 | 1225244.1857
180 | 2652962.4599 | 1225247.5935 | 2652964.1927 | 1225245.3368 | 2652965.1658 | 1225244.1857
181 | 2652948.4583 | 1225265.8276 | 2652962.4599 | 1225247.5935
182 | 2652948.4583 | 1225265.8276 | 2652946.8623 | 1225267.906
183 | 2652946.8623 | 1225267.906 | 2652933.1222 | 1225285.7996
184 | 2652932.0207 | 1225287.2341 | 2652933.1222 | 1225285.7996
185 | 2652779.7733 | 1225423.5594 | 2652791.5446 | 1225414.0445
186 | 2652805.6784 | 1225402.62 | 2652791.5446 | 1225414.0445
187 | 2652806.9485 | 1225401.5933 | 2652805.6784 | 1225402.62
188 | 2652806.9485 | 1225401.5933 | 2652818.5009 | 1225390.9215
189 | 2652806.9485 | 1225401.5933 | 2652831.8622 | 1225430.4011
190 | 2652831.3176 | 1225379.0817 | 2652818.5009 | 1225390.9215
191 | 2652832.9326 | 1225431.6388 | 2652831.8622 | 1225430.4011
192 | 2652864.4185 | 1225348.5039 | 2652864.5699 | 1225348.364
193 | 2652864.4185 | 1225348.5039 | 2652855.6772 | 1225356.579
194 | 2652840.3167 | 1225370.7686 | 2652855.6772 | 1225356.579
195 | 2652831.3176 | 1225379.0817 | 2652840.3167 | 1225370.7686
196 | 2652832.9326 | 1225431.6388 | 2652834.0981 | 1225432.9865
197 | 2652826.539 | 1225447.6005 | 2652837.9841 | 1225437.4799 | 2652834.0981 | 1225432.9865
198 | 2652818.8908 | 1225454.3635 | 2652826.539 | 1225447.6005
199 | 2652808.98 | 1225463.1275 | 2652818.8908 | 1225454.3635
200 | 2652647.1199 | 1225441.3251 | 2652644.1022 | 1225443.0996 | 2652634.1717 | 1225450.269
201 | 2652662.4823 | 1225446.0306 | 2652656.8786 | 1225441.9229 | 2652650.5826 | 1225440.6553 | 2652647.1199 | 1225441.3251
202 | 2652616.6588 | 1225462.9126 | 2652634.1717 | 1225450.269
203 | 2652662.4823 | 1225446.0306 | 2652660.2973 | 1225447.6437
204 | 2652662.4823 | 1225446.0306 | 2652665.2503 | 1225444.0265
205 | 2652599.6834 | 1225475.1682 | 2652616.6588 | 1225462.9126
206 | 2652660.2973 | 1225447.6437 | 2652650.2253 | 1225455.0795
207 | 2652675.5049 | 1225436.602 | 2652665.2503 | 1225444.0265
208 | 2652598.5381 | 1225475.995 | 2652599.6834 | 1225475.1682
209 | 2652645.458 | 1225458.5991 | 2652650.2253 | 1225455.0795
210 | 2652597.2871 | 1225494.1621 | 2652591.2338 | 1225484.3137 | 2652592.8936 | 1225480.0701 | 2652598.5381 | 1225475.995
211 | 2652597.2871 | 1225494.1621 | 2652590.4213 | 1225499.2309
212 | 2652645.458 | 1225458.5991 | 2652621.5923 | 1225476.2184
213 | 2652964.0517 | 1225380.7345 | 2652961.4694 | 1225381.8421 | 2652946.7967 | 1225389.0195
214 | 2652891.1586 | 1225393.6246 | 2652908.4913 | 1225379.3738

## bus_geodata
| x | y | coords
0 | 2652682.0976 | 1225278.5877
1 | 2652662.2467 | 1225296.679
2 | 2652685.9266 | 1225275.0981
3 | 2652660.2473 | 1225298.5011
4 | 2652639.3744 | 1225317.5239
5 | 2652623.8004 | 1225331.7174
6 | 2652753.9735 | 1225212.4971
7 | 2652748.3431 | 1225186.9521
8 | 2652758.4627 | 1225225.3204
9 | 2652741.0437 | 1225170.6886
10 | 2652727.1764 | 1225213.4327
11 | 2652772.011 | 1225235.6758
12 | 2652738.6816 | 1225147.2864
13 | 2652702.0592 | 1225197.0048
14 | 2652782.3629 | 1225243.588
15 | 2652747.1939 | 1225136.9649
16 | 2652674.9466 | 1225172.4204
17 | 2652754.7884 | 1225269.9126
18 | 2652796.4282 | 1225252.2854
19 | 2652798.8035 | 1225226.2248
20 | 2652568.5558 | 1225356.0557
21 | 2652642.9179 | 1225353.3109
22 | 2652673.9464 | 1225170.0974
23 | 2652656.1805 | 1224782.2935
24 | 2652694.4173 | 1224761.4687
25 | 2652589.8614 | 1224819.5239
26 | 2652365.547 | 1224859.995
27 | 2652331.4215 | 1224890.2219
28 | 2652436.2547 | 1225123.044
29 | 2652473.4091 | 1225115.3556
30 | 2652510.4851 | 1225106.1768
31 | 2652537.821 | 1225097.7904
32 | 2652504.4546 | 1225089.094
33 | 2652526.8937 | 1225062.8803
34 | 2652628.3495 | 1225053.8846
35 | 2652466.1008 | 1225079.1243
36 | 2652621.4783 | 1225385.5826
37 | 2652613.9498 | 1225398.9389
38 | 2652619.0059 | 1225404.9762
39 | 2652609.4262 | 1225402.9903
40 | 2652648.101 | 1225348.4204
41 | 2652638.1721 | 1225418.622
42 | 2652638.165 | 1225388.3685
43 | 2652567.2218 | 1225438.7802
44 | 2652662.6189 | 1225355.2085
45 | 2652663.1936 | 1225375.9265
46 | 2652672.0909 | 1225346.4985
47 | 2652656.3628 | 1225381.981
48 | 2652641.0951 | 1225421.4039
49 | 2652694.2582 | 1225326.1124
50 | 2652701.6224 | 1225417.6925
51 | 2652680.2732 | 1225433.1497
52 | 2652726.3929 | 1225395.6351
53 | 2652716.3008 | 1225430.2555
54 | 2652524.3494 | 1225325.47
55 | 2652661.1554 | 1225030.053
56 | 2652688.4561 | 1225007.3427
57 | 2652809.2147 | 1225059.0445
58 | 2652814.0382 | 1225210.1351
59 | 2652836.5487 | 1225185.0209
60 | 2652870.5732 | 1225143.1301
61 | 2652728.0586 | 1225295.0258
62 | 2652816.9535 | 1225264.9775
63 | 2652869.3204 | 1225122.0251
64 | 2652721.9223 | 1225300.6695
65 | 2652844.5953 | 1225279.6596
66 | 2652823.9882 | 1225058.4529
67 | 2652828.2486 | 1224978.0583
68 | 2652859.8255 | 1225074.69
69 | 2652839.8726 | 1225065.6498
70 | 2652863.1092 | 1225076.1777
71 | 2652860.7702 | 1225086.8636
72 | 2652870.5015 | 1225079.5232
73 | 2652829.513 | 1225046.3884
74 | 2652865.6946 | 1225100.0489
75 | 2652891.3636 | 1225095.0292
76 | 2652880.1485 | 1225057.8606
77 | 2652836.3902 | 1225031.3708
78 | 2652868.6873 | 1225111.3603
79 | 2652908.0185 | 1225076.9078
80 | 2652888.0119 | 1225040.2029
81 | 2652925.7695 | 1225051.2743
82 | 2652926.7949 | 1225049.7357
83 | 2652940.0184 | 1225097.7299
84 | 2652942.7803 | 1225116.2215
85 | 2652958.5672 | 1225089.5759
86 | 2652936.3011 | 1225034.9355
87 | 2652944.3872 | 1225038.6987
88 | 2652959.4627 | 1225013.7164
89 | 2652941.4175 | 1225119.2952
90 | 2652958.6341 | 1225128.3676
91 | 2652972.0375 | 1225078.4579
92 | 2652926.6498 | 1225030.4357
93 | 2652976.7262 | 1224983.7404
94 | 2652923.6443 | 1224914.4207
95 | 2652919.9277 | 1224936.1407
96 | 2652925.623 | 1224886.1591
97 | 2652915.8504 | 1224950.1232
98 | 2652969.5306 | 1224886.6276
99 | 2652947.1656 | 1224975.2283
100 | 2652909.7481 | 1224973.3877
101 | 2652903.9006 | 1224946.398
102 | 2652953.8199 | 1224936.2632
103 | 2652898.2568 | 1225017.1976
104 | 2652891.1807 | 1224942.4326
105 | 2652838.4759 | 1225026.8162
106 | 2652848.7667 | 1225004.344
107 | 2652863.1462 | 1225005.1731
108 | 2652863.9401 | 1225005.4601
109 | 2652883.9858 | 1225012.7049
110 | 2652886.1278 | 1225013.479
111 | 2652879.1735 | 1224938.6911
112 | 2652879.2962 | 1224938.7293
113 | 2652865.3617 | 1224934.3873
114 | 2652895.7264 | 1224918.7739
115 | 2652897.2159 | 1224910.553
116 | 2652835.1841 | 1224946.33
117 | 2652841.0545 | 1224932.3452
118 | 2652872.823 | 1225486.1922
119 | 2652931.0896 | 1225482.7352
120 | 2652816.8739 | 1225483.3545
121 | 2652936.8751 | 1225482.5933
122 | 2652746.2005 | 1225450.6966
123 | 2652839.6174 | 1225476.0132
124 | 2652957.6973 | 1225481.1594
125 | 2652760.9182 | 1225438.8002
126 | 2652716.8336 | 1225430.7116
127 | 2652850.9008 | 1225468.7473
128 | 2652952.5329 | 1225531.0746
129 | 2652769.0701 | 1225432.2109
130 | 2652716.5817 | 1225430.496
131 | 2652858.4032 | 1225461.8877
132 | 2652833.8974 | 1225665.835
133 | 2652882.9646 | 1225439.2536
134 | 2652917.0471 | 1225407.5069
135 | 2652934.6378 | 1225394.9673
136 | 2652983.4447 | 1225068.8068
137 | 2652985.3598 | 1225066.8871
138 | 2653000.7934 | 1225051.4159
139 | 2652935.8096 | 1225130.6955
140 | 2652997.4449 | 1225153.1752
141 | 2653000.9988 | 1225051.21
142 | 2652964.1995 | 1225190.9446
143 | 2653015.0544 | 1225185.1685
144 | 2652947.7461 | 1225209.6369
145 | 2653011.4107 | 1225189.4789
146 | 2652933.9222 | 1225133.9982
147 | 2652932.0318 | 1225228.2874
148 | 2652997.5029 | 1225205.9316
149 | 2652900.2668 | 1225267.1856
150 | 2652995.2619 | 1225208.5827
151 | 2652981.7533 | 1225224.5631
152 | 2652895.0997 | 1225173.8107
153 | 2652901.1693 | 1225165.5059
154 | 2652893.6179 | 1225176.3558
155 | 2652910.6948 | 1225155.1405
156 | 2652887.0939 | 1225187.5616
157 | 2652911.9223 | 1225154.04
158 | 2652883.8004 | 1225193.0088
159 | 2652920.2732 | 1225147.6592
160 | 2652879.2754 | 1225198.7786
161 | 2652886.9143 | 1225327.3504
162 | 2652879.3557 | 1225334.7053
163 | 2652877.7 | 1225336.2348
164 | 2652887.907 | 1225344.9053
165 | 2652928.5151 | 1225140.8173
166 | 2652773.4273 | 1225353.7522
167 | 2652758.8642 | 1225366.7203
168 | 2652776.6713 | 1225350.8636
169 | 2652749.5493 | 1225375.0149
170 | 2652783.1532 | 1225345.0916
171 | 2652737.1503 | 1225386.0559
172 | 2652870.1985 | 1225207.9815
173 | 2652853.4989 | 1225230.3885
174 | 2652978.1411 | 1225228.8362
175 | 2652965.1658 | 1225244.1857
176 | 2652962.4599 | 1225247.5935
177 | 2652948.4583 | 1225265.8276
178 | 2652946.8623 | 1225267.906
179 | 2652932.0207 | 1225287.2341
180 | 2652933.1222 | 1225285.7996
181 | 2652779.7733 | 1225423.5594
182 | 2652791.5446 | 1225414.0445
183 | 2652805.6784 | 1225402.62
184 | 2652806.9485 | 1225401.5933
185 | 2652818.5009 | 1225390.9215
186 | 2652831.8622 | 1225430.4011
187 | 2652864.4185 | 1225348.5039
188 | 2652864.5699 | 1225348.364
189 | 2652855.6772 | 1225356.579
190 | 2652840.3167 | 1225370.7686
191 | 2652831.3176 | 1225379.0817
192 | 2652913.1612 | 1225340.4202
193 | 2652832.9326 | 1225431.6388
194 | 2652834.0981 | 1225432.9865
195 | 2652826.539 | 1225447.6005
196 | 2652818.8908 | 1225454.3635
197 | 2652808.98 | 1225463.1275
198 | 2652647.1199 | 1225441.3251
199 | 2652634.1717 | 1225450.269
200 | 2652662.4823 | 1225446.0306
201 | 2652616.6588 | 1225462.9126
202 | 2652660.2973 | 1225447.6437
203 | 2652665.2503 | 1225444.0265
204 | 2652599.6834 | 1225475.1682
205 | 2652650.2253 | 1225455.0795
206 | 2652675.5049 | 1225436.602
207 | 2652598.5381 | 1225475.995
208 | 2652597.2871 | 1225494.1621
209 | 2652590.4213 | 1225499.2309
210 | 2652621.5923 | 1225476.2184
211 | 2652645.458 | 1225458.5991
212 | 2652964.0517 | 1225380.7346
213 | 2652946.7967 | 1225389.0195
214 | 2652908.4913 | 1225379.3738
215 | 2652891.1586 | 1225393.6246
216 | 2652782.3629 | 1225243.588

## line_std_types
| c_nf_per_km | r_ohm_per_km | x_ohm_per_km | max_i_ka | type | q_mm2 | alpha | voltage_rating
NAYY 4x50 SE | 210 | 0.642 | 0.083 | 0.142 | cs | 50 | 0.00403 | LV
NAYY 4x120 SE | 264 | 0.225 | 0.08 | 0.242 | cs | 120 | 0.00403 | LV
NAYY 4x150 SE | 261 | 0.208 | 0.08 | 0.27 | cs | 150 | 0.00403 | LV
NA2XS2Y 1x95 RM/25 12/20 kV | 216 | 0.313 | 0.132 | 0.252 | cs | 95 | 0.00403 | MV
NA2XS2Y 1x185 RM/25 12/20 kV | 273 | 0.161 | 0.117 | 0.362 | cs | 185 | 0.00403 | MV
NA2XS2Y 1x240 RM/25 12/20 kV | 304 | 0.122 | 0.112 | 0.421 | cs | 240 | 0.00403 | MV
NA2XS2Y 1x95 RM/25 6/10 kV | 315 | 0.313 | 0.123 | 0.249 | cs | 95 | 0.00403 | MV
NA2XS2Y 1x185 RM/25 6/10 kV | 406 | 0.161 | 0.11 | 0.358 | cs | 185 | 0.00403 | MV
NA2XS2Y 1x240 RM/25 6/10 kV | 456 | 0.122 | 0.105 | 0.416 | cs | 240 | 0.00403 | MV
NA2XS2Y 1x150 RM/25 12/20 kV | 250 | 0.206 | 0.116 | 0.319 | cs | 150 | 0.00403 | MV
NA2XS2Y 1x120 RM/25 12/20 kV | 230 | 0.253 | 0.119 | 0.283 | cs | 120 | 0.00403 | MV
NA2XS2Y 1x70 RM/25 12/20 kV | 190 | 0.443 | 0.132 | 0.22 | cs | 70 | 0.00403 | MV
NA2XS2Y 1x150 RM/25 6/10 kV | 360 | 0.206 | 0.11 | 0.315 | cs | 150 | 0.00403 | MV
NA2XS2Y 1x120 RM/25 6/10 kV | 340 | 0.253 | 0.113 | 0.28 | cs | 120 | 0.00403 | MV
NA2XS2Y 1x70 RM/25 6/10 kV | 280 | 0.443 | 0.123 | 0.217 | cs | 70 | 0.00403 | MV
N2XS(FL)2Y 1x120 RM/35 64/110 kV | 112 | 0.153 | 0.166 | 0.366 | cs | 120 | 0.00393 | HV
N2XS(FL)2Y 1x185 RM/35 64/110 kV | 125 | 0.099 | 0.156 | 0.457 | cs | 185 | 0.00393 | HV
N2XS(FL)2Y 1x240 RM/35 64/110 kV | 135 | 0.075 | 0.149 | 0.526 | cs | 240 | 0.00393 | HV
N2XS(FL)2Y 1x300 RM/35 64/110 kV | 144 | 0.06 | 0.144 | 0.588 | cs | 300 | 0.00393 | HV
15-AL1/3-ST1A 0.4 | 11 | 1.8769 | 0.35 | 0.105 | ol | 16 | 0.00403 | LV
24-AL1/4-ST1A 0.4 | 11.25 | 1.2012 | 0.335 | 0.14 | ol | 24 | 0.00403 | LV
48-AL1/8-ST1A 0.4 | 12.2 | 0.5939 | 0.3 | 0.21 | ol | 48 | 0.00403 | LV
94-AL1/15-ST1A 0.4 | 13.2 | 0.306 | 0.29 | 0.35 | ol | 94 | 0.00403 | LV
34-AL1/6-ST1A 10.0 | 9.7 | 0.8342 | 0.36 | 0.17 | ol | 34 | 0.00403 | MV
48-AL1/8-ST1A 10.0 | 10.1 | 0.5939 | 0.35 | 0.21 | ol | 48 | 0.00403 | MV
70-AL1/11-ST1A 10.0 | 10.4 | 0.4132 | 0.339 | 0.29 | ol | 70 | 0.00403 | MV
94-AL1/15-ST1A 10.0 | 10.75 | 0.306 | 0.33 | 0.35 | ol | 94 | 0.00403 | MV
122-AL1/20-ST1A 10.0 | 11.1 | 0.2376 | 0.323 | 0.41 | ol | 122 | 0.00403 | MV
149-AL1/24-ST1A 10.0 | 11.25 | 0.194 | 0.315 | 0.47 | ol | 149 | 0.00403 | MV
34-AL1/6-ST1A 20.0 | 9.15 | 0.8342 | 0.382 | 0.17 | ol | 34 | 0.00403 | MV
48-AL1/8-ST1A 20.0 | 9.5 | 0.5939 | 0.372 | 0.21 | ol | 48 | 0.00403 | MV
70-AL1/11-ST1A 20.0 | 9.7 | 0.4132 | 0.36 | 0.29 | ol | 70 | 0.00403 | MV
94-AL1/15-ST1A 20.0 | 10 | 0.306 | 0.35 | 0.35 | ol | 94 | 0.00403 | MV
122-AL1/20-ST1A 20.0 | 10.3 | 0.2376 | 0.344 | 0.41 | ol | 122 | 0.00403 | MV
149-AL1/24-ST1A 20.0 | 10.5 | 0.194 | 0.337 | 0.47 | ol | 149 | 0.00403 | MV
184-AL1/30-ST1A 20.0 | 10.75 | 0.1571 | 0.33 | 0.535 | ol | 184 | 0.00403 | MV
243-AL1/39-ST1A 20.0 | 11 | 0.1188 | 0.32 | 0.645 | ol | 243 | 0.00403 | MV
48-AL1/8-ST1A 110.0 | 8 | 0.5939 | 0.46 | 0.21 | ol | 48 | 0.00403 | HV
70-AL1/11-ST1A 110.0 | 8.4 | 0.4132 | 0.45 | 0.29 | ol | 70 | 0.00403 | HV
94-AL1/15-ST1A 110.0 | 8.65 | 0.306 | 0.44 | 0.35 | ol | 94 | 0.00403 | HV
122-AL1/20-ST1A 110.0 | 8.5 | 0.2376 | 0.43 | 0.41 | ol | 122 | 0.00403 | HV
149-AL1/24-ST1A 110.0 | 8.75 | 0.194 | 0.41 | 0.47 | ol | 149 | 0.00403 | HV
184-AL1/30-ST1A 110.0 | 8.8 | 0.1571 | 0.4 | 0.535 | ol | 184 | 0.00403 | HV
243-AL1/39-ST1A 110.0 | 9 | 0.1188 | 0.39 | 0.645 | ol | 243 | 0.00403 | HV
305-AL1/39-ST1A 110.0 | 9.2 | 0.0949 | 0.38 | 0.74 | ol | 305 | 0.00403 | HV
490-AL1/64-ST1A 110.0 | 9.75 | 0.059 | 0.37 | 0.96 | ol | 490 | 0.00403 | HV
679-AL1/86-ST1A 110.0 | 9.95 | 0.042 | 0.36 | 1.15 | ol | 679 | 0.00403 | HV
490-AL1/64-ST1A 220.0 | 10 | 0.059 | 0.285 | 0.96 | ol | 490 | 0.00403 | HV
679-AL1/86-ST1A 220.0 | 11.7 | 0.042 | 0.275 | 1.15 | ol | 679 | 0.00403 | HV
490-AL1/64-ST1A 380.0 | 11 | 0.059 | 0.253 | 0.96 | ol | 490 | 0.00403 | HV
679-AL1/86-ST1A 380.0 | 14.6 | 0.042 | 0.25 | 1.15 | ol | 679 | 0.00403 | HV

## trafo_std_types
| i0_percent | pfe_kw | vkr_percent | sn_mva | vn_lv_kv | vn_hv_kv | vk_percent | shift_degree | vector_group | tap_side | tap_neutral | tap_min | tap_max | tap_step_degree | tap_step_percent | tap_phase_shifter
160 MVA 380/110 kV | 0.06 | 60 | 0.25 | 160 | 110 | 380 | 12.2 | 0 | Yy0 | hv | 0 | -9 | 9 | 0 | 1.5 | FALSE
100 MVA 220/110 kV | 0.06 | 55 | 0.26 | 100 | 110 | 220 | 12 | 0 | Yy0 | hv | 0 | -9 | 9 | 0 | 1.5 | FALSE
63 MVA 110/20 kV | 0.04 | 22 | 0.32 | 63 | 20 | 110 | 18 | 150 | YNd5 | hv | 0 | -9 | 9 | 0 | 1.5 | FALSE
40 MVA 110/20 kV | 0.05 | 18 | 0.34 | 40 | 20 | 110 | 16.2 | 150 | YNd5 | hv | 0 | -9 | 9 | 0 | 1.5 | FALSE
25 MVA 110/20 kV | 0.07 | 14 | 0.41 | 25 | 20 | 110 | 12 | 150 | YNd5 | hv | 0 | -9 | 9 | 0 | 1.5 | FALSE
63 MVA 110/10 kV | 0.04 | 22 | 0.32 | 63 | 10 | 110 | 18 | 150 | YNd5 | hv | 0 | -9 | 9 | 0 | 1.5 | FALSE
40 MVA 110/10 kV | 0.05 | 18 | 0.34 | 40 | 10 | 110 | 16.2 | 150 | YNd5 | hv | 0 | -9 | 9 | 0 | 1.5 | FALSE
25 MVA 110/10 kV | 0.07 | 14 | 0.41 | 25 | 10 | 110 | 12 | 150 | YNd5 | hv | 0 | -9 | 9 | 0 | 1.5 | FALSE
0.25 MVA 20/0.4 kV | 0.32 | 0.8 | 1.44 | 0.25 | 0.4 | 20 | 6 | 150 | Yzn5 | hv | 0 | -2 | 2 | 0 | 2.5 | FALSE
0.4 MVA 20/0.4 kV | 0.3375 | 1.35 | 1.425 | 0.4 | 0.4 | 20 | 6 | 150 | Dyn5 | hv | 0 | -2 | 2 | 0 | 2.5 | FALSE
0.63 MVA 20/0.4 kV | 0.2619 | 1.65 | 1.206 | 0.63 | 0.4 | 20 | 6 | 150 | Dyn5 | hv | 0 | -2 | 2 | 0 | 2.5 | FALSE
0.25 MVA 10/0.4 kV | 0.24 | 0.6 | 1.2 | 0.25 | 0.4 | 10 | 4 | 150 | Dyn5 | hv | 0 | -2 | 2 | 0 | 2.5 | FALSE
0.4 MVA 10/0.4 kV | 0.2375 | 0.95 | 1.325 | 0.4 | 0.4 | 10 | 4 | 150 | Dyn5 | hv | 0 | -2 | 2 | 0 | 2.5 | FALSE
0.63 MVA 10/0.4 kV | 0.1873 | 1.18 | 1.0794 | 0.63 | 0.4 | 10 | 4 | 150 | Dyn5 | hv | 0 | -2 | 2 | 0 | 2.5 | FALSE

## trafo3w_std_types
| sn_hv_mva | sn_mv_mva | sn_lv_mva | vn_hv_kv | vn_mv_kv | vn_lv_kv | vk_hv_percent | vk_mv_percent | vk_lv_percent | vkr_hv_percent | vkr_mv_percent | vkr_lv_percent | pfe_kw | i0_percent | shift_mv_degree | shift_lv_degree | vector_group | tap_side | tap_neutral | tap_min | tap_max | tap_step_percent
63/25/38 MVA 110/20/10 kV | 63 | 25 | 38 | 110 | 20 | 10 | 10.4 | 10.4 | 10.4 | 0.28 | 0.32 | 0.35 | 35 | 0.89 | 0 | 0 | YN0yn0yn0 | hv | 0 | -10 | 10 | 1.2
63/25/38 MVA 110/10/10 kV | 63 | 25 | 38 | 110 | 10 | 10 | 10.4 | 10.4 | 10.4 | 0.28 | 0.32 | 0.35 | 35 | 0.89 | 0 | 0 | YN0yn0yn0 | hv | 0 | -10 | 10 | 1.2

## fuse_std_types
| fuse_type | i_rated_a | t_avg | t_min | t_total | x_avg | x_min | x_total
HV 100A | HV 100A | 100 | 0 | [10.0, 3.64, 0.854, 0.281, 0.1, 0.0531, 0.022, 0.01] | [10.0, 4.267, 1.21, 0.403, 0.1, 0.058, 0.022, 0.01] | 0 | [300.0, 350.0, 450.0, 550.0, 700.0, 850.0, 1200.0, 1752.0] | [600.0, 700.0, 900.0, 1150.0, 1665.0, 2000.0, 3000.0, 4313.0]
HV 10A | HV 10A | 10 | 0 | [10.0, 1675.0, 0.344, 0.156, 0.1, 0.0417, 0.0171, 0.01] | [10.0, 1.3, 0.3, 0.155, 0.1, 0.0555, 0.023, 0.01] | 0 | [30.0, 32.0, 35.0, 37.0, 39.0, 50.0, 70.0, 88.0] | [60.0, 70.0, 80.0, 87.0, 94.0, 110.0, 150.0, 216.0]
HV 125A | HV 125A | 125 | 0 | [10.0, 1.82, 0.344, 0.1, 0.0467, 0.0269, 0.01] | [10.0, 2.478, 0.426, 0.1, 0.0427, 0.0211, 0.01] | 0 | [375.0, 500.0, 700.0, 925.0, 1200.0, 1500.0, 2341.0] | [750.0, 1000.0, 1500.0, 2200.0, 3000.0, 4000.0, 5765.0]
HV 160A | HV 160A | 160 | 0 | [10.0, 4.15, 1.03, 0.198, 0.1, 0.051, 0.0172, 0.01] | [10.0, 2.3, 0.734, 0.274, 0.1, 0.046, 0.0177, 0.01] | 0 | [480.0, 550.0, 700.0, 1000.0, 1260.0, 1600.0, 2500.0, 3227.0] | [960.0, 1300.0, 1700.0, 2200.0, 2996.0, 4000.0, 6000.0, 7946.0]
HV 16A | HV 16A | 16 | 0 | [10.0, 0.352, 0.164, 0.1, 0.0649, 0.0342, 0.01] | [10.0, 2.34, 0.722, 0.181, 0.1, 0.055, 0.0296, 0.01] | 0 | [48.0, 60.0, 65.0, 71.0, 80.0, 100.0, 162.0] | [96.0, 110.0, 125.0, 150.0, 168.0, 200.0, 250.0, 398.0]
HV 200A | HV 200A | 200 | 0 | [10.0, 4.267, 1.21, 0.403, 0.1, 0.058, 0.022, 0.01] | [10.0, 3.73, 1.654, 0.328, 0.1, 0.0531, 0.019, 0.01] | 0 | [600.0, 700.0, 900.0, 1150.0, 1665.0, 2000.0, 3000.0, 4313.0] | [1200.0, 1500.0, 1800.0, 2700.0, 3960.0, 5000.0, 7500.0, 10620.0]
HV 20A | HV 20A | 20 | 0 | [10.0, 1.3, 0.3, 0.155, 0.1, 0.0555, 0.023, 0.01] | [10.0, 1.3, 0.161, 0.1, 0.0611, 0.0399, 0.0141, 0.01] | 0 | [60.0, 70.0, 80.0, 87.0, 94.0, 110.0, 150.0, 216.0] | [120.0, 150.0, 200.0, 223.0, 260.0, 300.0, 450.0, 532.0]
HV 25A | HV 25A | 25 | 0 | [10.0, 2.512, 0.833, 0.299, 0.1, 0.0372, 0.0223, 0.01] | [10.0, 3.125, 0.597, 0.198, 0.1, 0.0378, 0.022, 0.01] | 0 | [75.0, 82.0, 90.0, 100.0, 124.0, 170.0, 200.0, 289.0] | [150.0, 170.0, 210.0, 250.0, 294.0, 400.0, 500.0, 711.0]
HV 31.5A | HV 31.5A | 31.5 | 0 | [10.0, 2.34, 0.722, 0.181, 0.1, 0.055, 0.0296, 0.01] | [10.0, 2.84, 0.368, 0.164, 0.1, 0.0621, 0.0378, 0.0195, 0.01] | 0 | [95.0, 110.0, 125.0, 150.0, 165.0, 200.0, 250.0, 390.0] | [189.0, 220.0, 300.0, 350.0, 393.0, 450.0, 530.0, 700.0, 960.0]
HV 40A | HV 40A | 40 | 0 | [10.0, 1.3, 0.161, 0.1, 0.0611, 0.0399, 0.0141, 0.01] | [10.0, 2.05, 0.369, 0.198, 0.1, 0.051, 0.0298, 0.01] | 0 | [120.0, 150.0, 200.0, 223.0, 260.0, 300.0, 450.0, 532.0] | [240.0, 300.0, 400.0, 450.0, 530.0, 650.0, 800.0, 1311.0]
HV 50A | HV 50A | 50 | 0 | [10.0, 3.215, 0.597, 0.198, 0.1, 0.0378, 0.022, 0.01] | [10.0, 3.64, 0.854, 0.281, 0.1, 0.0531, 0.022, 0.01] | 0 | [150.0, 170.0, 210.0, 250.0, 294.0, 400.0, 500.0, 711.0] | [300.0, 350.0, 450.0, 550.0, 700.0, 850.0, 1200.0, 1752.0]
HV 6.3A | HV 6.3A | 6.3 | 0 | [10.0, 1.39, 0.344, 0.168, 0.1, 0.056, 0.0263, 0.01] | [10.0, 1.711, 0.516, 0.198, 0.1, 0.0634, 0.0303, 0.01] | 0 | [19.0, 19.5, 20.4, 20.8, 22.0, 25.0, 32.0, 48.0] | [38.0, 40.0, 43.0, 48.0, 53.0, 60.0, 75.0, 118.0]
HV 63A | HV 63A | 63 | 0 | [10.0, 2.84, 0.368, 0.164, 0.1, 0.0621, 0.0378, 0.0195, 0.01] | [10.0, 1.82, 0.344, 0.1, 0.0467, 0.0269, 0.01] | 0 | [189.0, 220.0, 300.0, 350.0, 393.0, 450.0, 530.0, 700.0, 961.0] | [378.0, 500.0, 700.0, 934.0, 1200.0, 1500.0, 2366.0]
HV 80A | HV 80A | 80 | 0 | [10.0, 2.05, 0.369, 0.198, 0.1, 0.051, 0.0298, 0.01] | [10.0, 4.15, 1.03, 0.198, 0.1, 0.051, 0.0172, 0.01] | 0 | [240.0, 300.0, 400.0, 450.0, 530.0, 650.0, 800.0, 1311.0] | [480.0, 550.0, 700.0, 1000.0, 1260.0, 1600.0, 2500.0, 3227.0]
Siemens NH-1-100 | Siemens NH-1-100 | 100 | [5400.0, 2000.0, 400.0, 20.0, 1.0, 0.2, 0.012, 0.004] | 0 | 0 | [150.0, 190.0, 250.0, 430.0, 900.0, 1250.0, 2700.0, 3600.0] | 0 | 0
Siemens NH-1-125 | Siemens NH-1-125 | 125 | [4800.0, 120.0, 7.0, 0.1, 0.004] | 0 | 0 | [180.0, 400.0, 740.0, 2000.0, 4250.0] | 0 | 0
Siemens NH-1-16 | Siemens NH-1-16 | 16 | [4000.0, 400.0, 2.0, 0.1, 0.04, 0.01] | 0 | 0 | [26.0, 35.0, 75.0, 150.0, 200.0, 300.0] | 0 | 0
Siemens NH-1-160 | Siemens NH-1-160 | 160 | [4800.0, 120.0, 7.0, 0.1, 0.004] | 0 | 0 | [210.0, 500.0, 900.0, 2300.0, 5000.0] | 0 | 0
Siemens NH-1-25 | Siemens NH-1-25 | 25 | [4000.0, 1000.0, 10.0, 0.2, 0.02, 0.01] | 0 | 0 | [40.0, 50.0, 100.0, 210.0, 400.0, 500.0] | 0 | 0
Siemens NH-1-50 | Siemens NH-1-50 | 50 | [4000.0, 40.0, 4.0, 1.0, 0.02, 0.01] | 0 | 0 | [86.0, 200.0, 300.0, 400.0, 1000.0, 1280.0] | 0 | 0
Siemens NH-1-63 | Siemens NH-1-63 | 63 | [4000.0, 100.0, 10.0, 2.0, 0.04, 0.01] | 0 | 0 | [100.0, 200.0, 300.0, 400.0, 1000.0, 1500.0] | 0 | 0
Siemens NH-1-80 | Siemens NH-1-80 | 80 | [4800.0, 120.0, 7.0, 0.1, 0.01] | 0 | 0 | [150.58, 250.0, 450.0, 1150.0, 2470.0] | 0 | 0
Siemens NH-2-1000 | Siemens NH-2-1000 | 1000 | [4800.0, 120.0, 7.0, 0.1, 0.004] | 0 | 0 | [1900.0, 3500.0, 8400.0, 24000.0, 52000.0] | 0 | 0
Siemens NH-2-200 | Siemens NH-2-200 | 200 | [4800.0, 120.0, 7.0, 0.1, 0.004] | 0 | 0 | [280.0, 650.0, 1200.0, 3000.0, 7000.0] | 0 | 0
Siemens NH-2-224 | Siemens NH-2-224 | 224 | [4800.0, 120.0, 7.0, 0.2, 0.04, 0.004] | 0 | 0 | [400.0, 750.0, 1453.0, 3025.0, 4315.0, 7600.0] | 0 | 0
Siemens NH-2-250 | Siemens NH-2-250 | 250 | [4800.0, 120.0, 7.0, 0.1, 0.004] | 0 | 0 | [450.0, 800.0, 1650.0, 4000.0, 8500.0] | 0 | 0
Siemens NH-2-315 | Siemens NH-2-315 | 315 | [4800.0, 120.0, 7.0, 0.1, 0.004] | 0 | 0 | [550.0, 920.0, 1900.0, 5000.0, 11000.0] | 0 | 0
Siemens NH-2-355 | Siemens NH-2-355 | 355 | [4800.0, 120.0, 6.0, 0.1, 0.004] | 0 | 0 | [650.0, 1116.27, 2350.0, 5840.0, 12790.0] | 0 | 0
Siemens NH-2-400 | Siemens NH-2-400 | 400 | [4800.0, 120.0, 7.0, 0.1, 0.004] | 0 | 0 | [720.0, 1350.0, 2800.0, 6500.0, 15000.0] | 0 | 0
Siemens NH-2-425 | Siemens NH-2-425 | 425 | [4800.0, 120.0, 7.0, 0.1, 0.004] | 0 | 0 | [850.0, 1500.0, 3050.0, 7500.0, 16500.0] | 0 | 0
Siemens NH-2-630 | Siemens NH-2-630 | 630 | [4800.0, 120.0, 7.0, 0.1, 0.004] | 0 | 0 | [1200.0, 2000.0, 4800.0, 12000.0, 26000.0] | 0 | 0

## res_bus
| vm_pu | va_degree | p_mw | q_mvar
0 | 0.98491 | -0.28926 | 0.0071119 | 0.0017824
1 | 0.98513 | -0.28493 | 0.0094012 | 0.0023562
2 | 0.9849 | -0.28943 | 0.0018564 | 0.00046526
3 | 0.98517 | -0.28404 | 0.007852 | 0.0019679
4 | 0.98586 | -0.27075 | 0.0084476 | 0.0021172
5 | 0.98653 | -0.25765 | 0 | 0
6 | 0.99715 | -0.054227 | 0.0020666 | 0.00051795
7 | 0.99681 | -0.06067 | 0.0028193 | 0.00070659
8 | 0.99735 | -0.050395 | 0 | 0
9 | 0.99663 | -0.064212 | 0.0024588 | 0.00061624
10 | 0.99691 | -0.058924 | 0.0053646 | 0.0013445
11 | 0.99782 | -0.041346 | 0.0013911 | 0.00034863
12 | 0.99644 | -0.067822 | 0.0028102 | 0.0007043
13 | 0.99666 | -0.063578 | 0.0010934 | 0.00027403
14 | 0.99819 | -0.034121 | 0 | 0
15 | 0.99637 | -0.069228 | 0.0059341 | 0.0014872
16 | 0.9964 | -0.068685 | 0.0026207 | 0.00065681
17 | 0.99605 | -0.07476 | 0.004059 | 0.0010173
18 | 1 | 0 | -0.61002 | -0.15626
19 | 0.99706 | -0.055485 | 0.0026909 | 0.00067441
20 | 0.9853 | -0.28157 | 0.0022676 | 0.0005683
21 | 0.98804 | -0.22838 | 0 | 0
22 | 0.99639 | -0.068912 | 0.005123 | 0.0012839
23 | 0.9763 | -0.45701 | 0.0026357 | 0.00066056
24 | 0.97627 | -0.45755 | 0.00068312 | 0.00017121
25 | 0.97654 | -0.45239 | 0.0016369 | 0.00041025
26 | 0.97759 | -0.43174 | 0.0014127 | 0.00035406
27 | 0.97787 | -0.42611 | 0 | 0
28 | 0.97956 | -0.39288 | 0.00098796 | 0.00024761
29 | 0.9796 | -0.3922 | 0.0019714 | 0.00049408
30 | 0.9797 | -0.39014 | 0 | 0
31 | 0.98001 | -0.38405 | 0 | 0
32 | 0.97955 | -0.39304 | 0.0011611 | 0.00029099
33 | 0.97988 | -0.38672 | 0.0040199 | 0.0010075
34 | 0.98148 | -0.35524 | 0 | 0
35 | 0.97924 | -0.39915 | 0.0012602 | 0.00031583
36 | 0.98599 | -0.2677 | 0.006811 | 0.001707
37 | 0.98612 | -0.26527 | 0 | 0
38 | 0.98623 | -0.26301 | 0 | 0
39 | 0.98607 | -0.26627 | 0 | 0
40 | 0.98841 | -0.22116 | 0.0042002 | 0.0010527
41 | 0.9854 | -0.2791 | 0.0094936 | 0.0023793
42 | 0.98719 | -0.24449 | 0.0038357 | 0.00096131
43 | 0.9856 | -0.2754 | 0.0092031 | 0.0023065
44 | 0.98936 | -0.2028 | 0 | 0
45 | 0.98837 | -0.22177 | 0 | 0
46 | 0.99 | -0.19042 | 0.010875 | 0.0027256
47 | 0.98802 | -0.22859 | 0.0016415 | 0.00041141
48 | 0.98527 | -0.28169 | 0.002332 | 0.00058445
49 | 0.99157 | -0.16034 | 0.0053141 | 0.0013318
50 | 0.9825 | -0.33547 | 0 | 0
51 | 0.98355 | -0.31504 | 0.002496 | 0.00062557
52 | 0.98147 | -0.35543 | 0.0055635 | 0.0013944
53 | 0.98078 | -0.36889 | 0.0017392 | 0.00043589
54 | 0.98431 | -0.30081 | 0.019825 | 0.0049685
55 | 0.98207 | -0.34366 | 0.0016577 | 0.00041546
56 | 0.98265 | -0.33246 | 0 | 0
57 | 0.98477 | -0.29114 | 0 | 0
58 | 0.99603 | -0.075115 | 0.0024641 | 0.00061757
59 | 0.99447 | -0.10478 | 0 | 0
60 | 0.99197 | -0.1524 | 0 | 0
61 | 0.99402 | -0.1135 | 0.0034049 | 0.00085335
62 | 0.99983 | -0.0032905 | 0.0023187 | 0.00058113
63 | 0.99099 | -0.17114 | 0.0058341 | 0.0014622
64 | 0.99356 | -0.12222 | 0.0099649 | 0.0024975
65 | 0.99967 | -0.0063081 | 0.0055015 | 0.0013788
66 | 0.98516 | -0.2836 | 0 | 0
67 | 0.98436 | -0.29907 | 0.0024466 | 0.00061317
68 | 0.98831 | -0.22265 | 0.0020783 | 0.00052088
69 | 0.98653 | -0.257 | 0.0026417 | 0.00066206
70 | 0.98861 | -0.21687 | 0 | 0
71 | 0.98912 | -0.20712 | 0.0059525 | 0.0014918
72 | 0.98839 | -0.22116 | 0 | 0
73 | 0.98439 | -0.29853 | 0.0029994 | 0.00075172
74 | 0.98976 | -0.19471 | 0 | 0
75 | 0.98765 | -0.23537 | 0 | 0
76 | 0.98829 | -0.22299 | 0.0020569 | 0.0005155
77 | 0.98347 | -0.31625 | 0.0019175 | 0.00048057
78 | 0.99051 | -0.1804 | 0 | 0
79 | 0.98699 | -0.24806 | 0.0057095 | 0.0014309
80 | 0.98825 | -0.22377 | 0.002266 | 0.00056792
81 | 0.98619 | -0.2635 | 0 | 0
82 | 0.98616 | -0.26415 | 0.0059336 | 0.0014871
83 | 0.98238 | -0.33737 | 0 | 0
84 | 0.98071 | -0.36986 | 0 | 0
85 | 0.98191 | -0.34655 | 0.0050204 | 0.0012582
86 | 0.98594 | -0.26845 | 0 | 0
87 | 0.98588 | -0.26947 | 0 | 0
88 | 0.98571 | -0.27281 | 0.0034831 | 0.00087296
89 | 0.9806 | -0.37197 | 0.0016731 | 0.00041932
90 | 0.9796 | -0.39149 | 0.0028633 | 0.0007176
91 | 0.9816 | -0.35264 | 0.0034541 | 0.00086569
92 | 0.98587 | -0.26983 | 0.0072301 | 0.001812
93 | 0.98562 | -0.27462 | 0.0029064 | 0.00072841
94 | 0.97664 | -0.44988 | 0.0020222 | 0.00050681
95 | 0.97686 | -0.44555 | 0.0027652 | 0.00069302
96 | 0.97641 | -0.4544 | 0 | 0
97 | 0.97704 | -0.44196 | 0 | 0
98 | 0.97605 | -0.46139 | 0 | 0
99 | 0.97647 | -0.45313 | 0.012623 | 0.0031637
100 | 0.97789 | -0.42521 | 0.0021207 | 0.0005315
101 | 0.9769 | -0.44471 | 0.0036855 | 0.00092368
102 | 0.97563 | -0.46969 | 0.0087155 | 0.0021843
103 | 0.97959 | -0.39202 | 0 | 0
104 | 0.9768 | -0.44674 | 0 | 0
105 | 0.9832 | -0.32146 | 0.0030275 | 0.00075877
106 | 0.98195 | -0.34585 | 0.0025164 | 0.00063066
107 | 0.9811 | -0.36244 | 0.0024931 | 0.00062484
108 | 0.98106 | -0.3632 | 0.0035959 | 0.00090122
109 | 0.98015 | -0.38099 | 0.0036123 | 0.00090532
110 | 0.98006 | -0.38274 | 0.0021519 | 0.00053932
111 | 0.97673 | -0.4481 | 0.0013481 | 0.00033786
112 | 0.97673 | -0.44809 | 0.0013475 | 0.00033772
113 | 0.97669 | -0.44896 | 0.0032505 | 0.00081464
114 | 0.97675 | -0.44779 | 0.0011965 | 0.00029987
115 | 0.97674 | -0.44797 | 0.0011965 | 0.00029987
116 | 0.98429 | -0.30056 | 0.0013015 | 0.00032618
117 | 0.98427 | -0.30091 | 0.0012506 | 0.00031343
118 | 0.97433 | -0.49512 | 0.003412 | 0.00085514
119 | 0.97357 | -0.51028 | 0.0071151 | 0.0017832
120 | 0.97526 | -0.47684 | 0 | 0
121 | 0.97353 | -0.51102 | 0.001068 | 0.00026767
122 | 0.97782 | -0.42656 | 0 | 0
123 | 0.97486 | -0.48469 | 0.0018645 | 0.00046729
124 | 0.97341 | -0.51331 | 0 | 0
125 | 0.97691 | -0.4445 | 0.0032881 | 0.00082407
126 | 0.98072 | -0.37008 | 0.0048411 | 0.0012133
127 | 0.97466 | -0.48863 | 0.0012344 | 0.00030938
128 | 0.97313 | -0.51893 | 0.0025854 | 0.00064796
129 | 0.97643 | -0.45381 | 0.0040903 | 0.0010251
130 | 0.98074 | -0.36952 | 0.0017363 | 0.00043515
131 | 0.97452 | -0.49138 | 0.0019206 | 0.00048136
132 | 0.97257 | -0.53002 | 0.0033524 | 0.0008402
133 | 0.97413 | -0.49923 | 0.0011765 | 0.00029487
134 | 0.97362 | -0.50919 | 0.0027331 | 0.00068499
135 | 0.97344 | -0.51272 | 0 | 0
136 | 0.98138 | -0.35693 | 0.0052806 | 0.0013234
137 | 0.98135 | -0.35744 | 0.0028573 | 0.00071611
138 | 0.9812 | -0.36049 | 0.0029941 | 0.00075039
139 | 0.98021 | -0.37958 | 0.0027051 | 0.00067796
140 | 0.97716 | -0.43932 | 0 | 0
141 | 0.9812 | -0.36052 | 0.0047103 | 0.0011805
142 | 0.97664 | -0.44954 | 0.0029554 | 0.00074069
143 | 0.97523 | -0.4771 | 0.0038043 | 0.00095344
144 | 0.97645 | -0.45325 | 0.002816 | 0.00070575
145 | 0.97501 | -0.48144 | 0.0035243 | 0.00088327
146 | 0.98011 | -0.38167 | 0.0030371 | 0.00076117
147 | 0.97633 | -0.45563 | 0.0032194 | 0.00080686
148 | 0.97424 | -0.49662 | 0.0032009 | 0.00080223
149 | 0.97623 | -0.45758 | 0.0021215 | 0.00053169
150 | 0.97413 | -0.49886 | 0.0037305 | 0.00093494
151 | 0.97351 | -0.51097 | 0.0042864 | 0.0010743
152 | 0.97902 | -0.40296 | 0.0025515 | 0.00063946
153 | 0.97917 | -0.4001 | 0.002441 | 0.00061178
154 | 0.97899 | -0.40364 | 0.0023858 | 0.00059794
155 | 0.9794 | -0.39554 | 0.0018613 | 0.00046649
156 | 0.97886 | -0.40608 | 0.0023689 | 0.00059371
157 | 0.97943 | -0.39495 | 0.0025945 | 0.00065024
158 | 0.97882 | -0.40701 | 0.0016639 | 0.00041701
159 | 0.97965 | -0.39071 | 0.0020276 | 0.00050816
160 | 0.97877 | -0.40785 | 0.0025568 | 0.00064079
161 | 0.97276 | -0.5262 | 0.0021438 | 0.00053729
162 | 0.97278 | -0.52578 | 0 | 0
163 | 0.9728 | -0.52546 | 0.0021875 | 0.00054823
164 | 0.97271 | -0.52718 | 0.0022022 | 0.00055192
165 | 0.97989 | -0.38599 | 0.0030384 | 0.0007615
166 | 0.98025 | -0.37948 | 0.0055672 | 0.0013953
167 | 0.98051 | -0.3743 | 0.0042843 | 0.0010738
168 | 0.98021 | -0.38019 | 0.0040872 | 0.0010244
169 | 0.98073 | -0.37003 | 0.0055689 | 0.0013957
170 | 0.98017 | -0.38098 | 0.0049764 | 0.0012472
171 | 0.98111 | -0.36266 | 0.0032446 | 0.00081317
172 | 0.97873 | -0.40874 | 0.0013303 | 0.00033339
173 | 0.97866 | -0.41 | 0.0024314 | 0.00060937
174 | 0.97337 | -0.51377 | 0.0039419 | 0.00098794
175 | 0.97293 | -0.52237 | 0.0041543 | 0.0010412
176 | 0.97286 | -0.5239 | 0.0039419 | 0.00098793
177 | 0.97253 | -0.53032 | 0.0039926 | 0.0010006
178 | 0.97251 | -0.53086 | 0.0045353 | 0.0011367
179 | 0.97236 | -0.53376 | 0.0043821 | 0.0010983
180 | 0.97237 | -0.53361 | 0.0022411 | 0.00056168
181 | 0.97586 | -0.46503 | 0.0030594 | 0.00076676
182 | 0.97528 | -0.47654 | 0.0020409 | 0.00051151
183 | 0.97461 | -0.48969 | 0.00386 | 0.0009674
184 | 0.97455 | -0.49075 | 0 | 0
185 | 0.97417 | -0.49838 | 0.0017416 | 0.00043648
186 | 0.97423 | -0.49717 | 0.0011554 | 0.00028958
187 | 0.97297 | -0.52211 | 0.0033468 | 0.00083879
188 | 0.97296 | -0.52216 | 0.0028382 | 0.00071131
189 | 0.97314 | -0.51856 | 0.0028387 | 0.00071145
190 | 0.97352 | -0.51123 | 0.0028832 | 0.00072259
191 | 0.97377 | -0.50629 | 0.0027367 | 0.00068589
192 | 0.97261 | -0.52921 | 0.0034905 | 0.0008748
193 | 0.97422 | -0.49742 | 0.001167 | 0.00029248
194 | 0.97421 | -0.49764 | 0.0012068 | 0.00030246
195 | 0.97409 | -0.49984 | 0.00095606 | 0.00023961
196 | 0.97405 | -0.50073 | 0.0014467 | 0.00036257
197 | 0.97401 | -0.50152 | 0.0032508 | 0.00081472
198 | 0.98457 | -0.29515 | 0 | 0
199 | 0.98425 | -0.30151 | 0.0025579 | 0.00064107
200 | 0.98409 | -0.30447 | 0 | 0
201 | 0.98385 | -0.30924 | 0.0026234 | 0.00065748
202 | 0.98405 | -0.30531 | 0.0024863 | 0.00062314
203 | 0.98401 | -0.30615 | 0.0024936 | 0.00062496
204 | 0.98352 | -0.31574 | 0.0052151 | 0.001307
205 | 0.98388 | -0.30864 | 0.0024951 | 0.00062534
206 | 0.98369 | -0.31225 | 0.0024876 | 0.00062345
207 | 0.9835 | -0.31605 | 0.0025621 | 0.00064212
208 | 0.9833 | -0.31999 | 0 | 0
209 | 0.98323 | -0.32145 | 0.0094771 | 0.0023752
210 | 0.98355 | -0.31516 | 0.0097647 | 0.0024473
211 | 0.98381 | -0.30994 | 0.0024881 | 0.00062357
212 | 0.97336 | -0.51432 | 0.0020314 | 0.00050913
213 | 0.9734 | -0.5136 | 0.0014933 | 0.00037425
214 | 0.97325 | -0.51645 | 0.0018427 | 0.00046183
215 | 0.97318 | -0.5179 | 0.0035249 | 0.00088341
216 | 0.99998 | 149.9956 | 0 | 0

## res_line
| p_from_mw | q_from_mvar | p_to_mw | q_to_mvar | pl_mw | ql_mvar | i_from_ka | i_to_ka | i_ka | vm_from_pu | va_from_degree | vm_to_pu | va_to_degree | loading_percent
0 | -0.0089683 | -0.0022476 | 0.0089701 | 0.0022484 | 1.849e-06 | 8.415e-07 | 0.013549 | 0.013549 | 0.013549 | 0.98491 | -0.28926 | 0.98513 | -0.28493 | 3.7224
1 | 0.0018564 | 0.00046521 | -0.0018564 | -0.00046526 | 1.5282e-08 | -5.6149e-08 | 0.0028047 | 0.0028047 | 0.0028047 | 0.98491 | -0.28926 | 0.9849 | -0.28943 | 0.77053
2 | -0.018371 | -0.0046046 | 0.018372 | 0.0046051 | 7.8113e-07 | 4.6548e-07 | 0.02775 | 0.02775 | 0.02775 | 0.98513 | -0.28493 | 0.98517 | -0.28404 | 7.6235
3 | -0.026224 | -0.006573 | 0.026241 | 0.0065832 | 1.6615e-05 | 1.0274e-05 | 0.039609 | 0.039609 | 0.039609 | 0.98517 | -0.28404 | 0.98586 | -0.27075 | 10.8817
4 | -0.034688 | -0.0087004 | 0.03471 | 0.008714 | 2.1663e-05 | 1.3595e-05 | 0.05236 | 0.05236 | 0.05236 | 0.98586 | -0.27075 | 0.98653 | -0.25765 | 14.3845
5 | 0.022136 | 0.0055632 | -0.02211 | -0.0055478 | 2.5244e-05 | 1.5387e-05 | 0.033393 | 0.033394 | 0.033394 | 0.98653 | -0.25765 | 0.9853 | -0.28157 | 9.1741
6 | -0.056846 | -0.014277 | 0.056925 | 0.014328 | 7.9529e-05 | 5.053e-05 | 0.085753 | 0.085753 | 0.085753 | 0.98653 | -0.25765 | 0.98804 | -0.22838 | 23.5585
7 | 0.014031 | 0.0035185 | -0.014026 | -0.0035161 | 4.3077e-06 | 2.4152e-06 | 0.020938 | 0.020938 | 0.020938 | 0.99715 | -0.054227 | 0.99681 | -0.06067 | 5.7523
8 | -0.016097 | -0.0040364 | 0.0161 | 0.0040381 | 2.9401e-06 | 1.7044e-06 | 0.024022 | 0.024022 | 0.024022 | 0.99715 | -0.054227 | 0.99735 | -0.050395 | 6.5995
9 | 0.011207 | 0.0028095 | -0.011205 | -0.0028085 | 1.8908e-06 | 9.7532e-07 | 0.01673 | 0.01673 | 0.01673 | 0.99681 | -0.06067 | 0.99663 | -0.064212 | 4.5961
10 | 0.014211 | 0.0035641 | -0.014206 | -0.0035609 | 5.7752e-06 | 3.2493e-06 | 0.021204 | 0.021204 | 0.021204 | 0.99735 | -0.050395 | 0.99691 | -0.058924 | 5.8253
11 | -0.030312 | -0.0076023 | 0.030325 | 0.0076104 | 1.308e-05 | 8.1483e-06 | 0.045226 | 0.045226 | 0.045226 | 0.99735 | -0.050395 | 0.99782 | -0.041346 | 12.4247
12 | 0.0087462 | 0.0021923 | -0.0087447 | -0.0021916 | 1.5041e-06 | 6.562e-07 | 0.013059 | 0.013059 | 0.013059 | 0.99663 | -0.064212 | 0.99644 | -0.067822 | 3.5876
13 | 0.008841 | 0.0022164 | -0.0088391 | -0.0022155 | 1.96e-06 | 8.6321e-07 | 0.013197 | 0.013197 | 0.013197 | 0.99691 | -0.058924 | 0.99666 | -0.063578 | 3.6255
14 | -0.031716 | -0.007959 | 0.031727 | 0.0079659 | 1.0932e-05 | 6.826e-06 | 0.0473 | 0.0473 | 0.0473 | 0.99782 | -0.041346 | 0.99819 | -0.034121 | 12.9946
15 | 0.0059345 | 0.0014873 | -0.0059341 | -0.0014872 | 3.9744e-07 | 7.8594e-08 | 0.0088622 | 0.0088623 | 0.0088623 | 0.99644 | -0.067822 | 0.99637 | -0.069228 | 2.4347
16 | 0.0077457 | 0.0019415 | -0.0077438 | -0.0019408 | 1.8843e-06 | 7.1645e-07 | 0.011564 | 0.011564 | 0.011564 | 0.99666 | -0.063578 | 0.9964 | -0.068685 | 3.1771
17 | 0.30854 | 0.079078 | -0.30794 | -0.078692 | 0.00060651 | 0.00038568 | 0.46057 | 0.46057 | 0.46057 | 0.99819 | -0.034121 | 0.99605 | -0.07476 | 25.3061
18 | -0.59956 | -0.15366 | 0.60055 | 0.1543 | 0.00099345 | 0.00063472 | 0.89498 | 0.89498 | 0.89498 | 0.99819 | -0.034121 | 1 | 0 | 49.1745
19 | 0.25929 | 0.066619 | -0.25902 | -0.066448 | 0.00026874 | 0.00017043 | 0.38711 | 0.38711 | 0.38711 | 0.99819 | -0.034121 | 0.99706 | -0.055485 | 21.2696
20 | 0.0051231 | 0.0012839 | -0.005123 | -0.0012839 | 5.5517e-08 | 2.5882e-09 | 0.0076507 | 0.0076507 | 0.0076507 | 0.9964 | -0.068685 | 0.99639 | -0.068912 | 2.1019
21 | 0.30388 | 0.077675 | -0.30331 | -0.077314 | 0.00056826 | 0.0003613 | 0.45451 | 0.45451 | 0.45451 | 0.99605 | -0.07476 | 0.99402 | -0.1135 | 24.973
22 | 0.0078223 | 0.0019605 | -0.0078211 | -0.00196 | 1.2261e-06 | 4.6815e-07 | 0.01164 | 0.01164 | 0.01164 | 1 | 0 | 0.99983 | -0.0032905 | 3.1978
23 | 0.25633 | 0.065774 | -0.25609 | -0.065619 | 0.00024389 | 0.00015465 | 0.38309 | 0.38309 | 0.38309 | 0.99706 | -0.055485 | 0.99603 | -0.075115 | 21.049
24 | 0.019843 | 0.0049795 | -0.019825 | -0.0049685 | 1.8189e-05 | 1.0954e-05 | 0.029969 | 0.029969 | 0.029969 | 0.9853 | -0.28157 | 0.98431 | -0.30081 | 8.2334
25 | -0.056925 | -0.014328 | 0.056945 | 0.01434 | 1.9651e-05 | 1.2485e-05 | 0.085753 | 0.085753 | 0.085753 | 0.98804 | -0.22838 | 0.98841 | -0.22116 | 23.5585
26 | 0.00068314 | 0.00017067 | -0.00068312 | -0.00017121 | 1.7697e-08 | -5.3312e-07 | 0.001041 | 0.0010412 | 0.0010412 | 0.9763 | -0.45701 | 0.97627 | -0.45755 | 0.28604
27 | -0.0033188 | -0.00083123 | 0.0033195 | 0.00083075 | 7.297e-07 | -4.8436e-07 | 0.0050581 | 0.0050578 | 0.0050581 | 0.9763 | -0.45701 | 0.97654 | -0.45239 | 1.3896
28 | -0.0049564 | -0.001241 | 0.0049613 | 0.0012413 | 4.8743e-06 | 2.6483e-07 | 0.007552 | 0.007551 | 0.007552 | 0.97654 | -0.45239 | 0.97759 | -0.43174 | 2.0747
29 | -0.0063741 | -0.0015953 | 0.0063758 | 0.0015958 | 1.706e-06 | 4.8561e-07 | 0.0097014 | 0.0097012 | 0.0097014 | 0.97759 | -0.43174 | 0.97787 | -0.42611 | 2.6652
30 | -0.0063758 | -0.0015958 | 0.0063839 | 0.0015981 | 8.1868e-06 | 2.3251e-06 | 0.0097012 | 0.0097001 | 0.0097012 | 0.97787 | -0.42611 | 0.97924 | -0.39915 | 2.6652
31 | -0.00098796 | -0.00024761 | 0.00098799 | 0.00024715 | 3.2046e-08 | -4.5719e-07 | 0.0015008 | 0.0015006 | 0.0015008 | 0.97956 | -0.39288 | 0.9796 | -0.3922 | 0.4123
32 | -0.0029594 | -0.00074123 | 0.0029597 | 0.00074093 | 2.8953e-07 | -2.958e-07 | 0.0044952 | 0.004495 | 0.0044952 | 0.9796 | -0.3922 | 0.9797 | -0.39014 | 1.2349
33 | -0.011768 | -0.0029473 | 0.011772 | 0.0029491 | 3.4164e-06 | 1.8273e-06 | 0.017874 | 0.017873 | 0.017874 | 0.9797 | -0.39014 | 0.98001 | -0.38405 | 4.9103
34 | 0.0088086 | 0.0022064 | -0.0088074 | -0.0022058 | 1.2159e-06 | 5.5011e-07 | 0.013378 | 0.013379 | 0.013379 | 0.9797 | -0.39014 | 0.97955 | -0.39304 | 3.6754
35 | 0.0040205 | 0.0010074 | -0.0040199 | -0.0010075 | 5.1207e-07 | -1.3392e-07 | 0.0061044 | 0.0061046 | 0.0061046 | 0.98001 | -0.38405 | 0.97988 | -0.38672 | 1.6771
36 | -0.015792 | -0.0039565 | 0.015814 | 0.0039691 | 2.1692e-05 | 1.2613e-05 | 0.023978 | 0.023977 | 0.023978 | 0.98001 | -0.38405 | 0.98148 | -0.35524 | 6.5873
37 | 0.0076463 | 0.0019148 | -0.0076441 | -0.001914 | 2.2247e-06 | 8.7042e-07 | 0.011615 | 0.011615 | 0.011615 | 0.97955 | -0.39304 | 0.97924 | -0.39915 | 3.1909
38 | -0.015814 | -0.0039691 | 0.015823 | 0.0039742 | 8.7419e-06 | 5.082e-06 | 0.023977 | 0.023977 | 0.023977 | 0.98148 | -0.35524 | 0.98207 | -0.34366 | 6.5872
39 | -0.006811 | -0.001707 | 0.0068117 | 0.0017072 | 7.8835e-07 | 2.5073e-07 | 0.010279 | 0.010279 | 0.010279 | 0.98599 | -0.2677 | 0.98612 | -0.26527 | 2.8238
40 | -0.016019 | -0.0040158 | 0.016021 | 0.0040168 | 1.7236e-06 | 1.0028e-06 | 0.024173 | 0.024173 | 0.024173 | 0.98612 | -0.26527 | 0.98623 | -0.26301 | 6.6409
41 | 0.0092076 | 0.0023086 | -0.0092072 | -0.0023084 | 4.3893e-07 | 2.0357e-07 | 0.013894 | 0.013894 | 0.013894 | 0.98612 | -0.26527 | 0.98607 | -0.26627 | 3.8171
42 | 0.18922 | 0.047925 | -0.18907 | -0.047833 | 0.00014612 | 9.1992e-05 | 0.28567 | 0.28567 | 0.28567 | 0.98623 | -0.26301 | 0.9854 | -0.2791 | 15.696
43 | -0.20524 | -0.051942 | 0.20542 | 0.052057 | 0.00018256 | 0.00011522 | 0.30984 | 0.30984 | 0.30984 | 0.98623 | -0.26301 | 0.98719 | -0.24449 | 17.0242
44 | 0.0092072 | 0.0023084 | -0.0092031 | -0.0023065 | 4.0061e-06 | 1.8584e-06 | 0.013894 | 0.013895 | 0.013895 | 0.98607 | -0.26627 | 0.9856 | -0.2754 | 3.8172
45 | -0.061145 | -0.015393 | 0.061199 | 0.015427 | 5.3696e-05 | 3.4149e-05 | 0.092076 | 0.092076 | 0.092076 | 0.98841 | -0.22116 | 0.98936 | -0.2028 | 25.2956
46 | 0.17958 | 0.045453 | -0.17955 | -0.045439 | 2.2281e-05 | 1.4003e-05 | 0.27133 | 0.27133 | 0.27133 | 0.9854 | -0.2791 | 0.98527 | -0.28169 | 14.9083
47 | -0.20926 | -0.053018 | 0.20942 | 0.053119 | 0.00015997 | 0.00010101 | 0.31562 | 0.31562 | 0.31562 | 0.98719 | -0.24449 | 0.98802 | -0.22859 | 17.3418
48 | 0.21132 | 0.053696 | -0.21113 | -0.053574 | 0.00019278 | 0.00012175 | 0.31809 | 0.31809 | 0.31809 | 0.98936 | -0.2028 | 0.98837 | -0.22177 | 17.4776
49 | -0.27252 | -0.069123 | 0.27268 | 0.069226 | 0.00016237 | 0.00010309 | 0.41017 | 0.41017 | 0.41017 | 0.98936 | -0.2028 | 0.99 | -0.19042 | 22.5367
50 | 0.21113 | 0.053574 | -0.21106 | -0.053531 | 6.9268e-05 | 4.3747e-05 | 0.31809 | 0.31809 | 0.31809 | 0.98837 | -0.22177 | 0.98802 | -0.22859 | 17.4776
51 | -0.28356 | -0.071952 | 0.28397 | 0.072213 | 0.00041089 | 0.00026103 | 0.42651 | 0.42651 | 0.42651 | 0.99 | -0.19042 | 0.99157 | -0.16034 | 23.4348
52 | 0.17722 | 0.044855 | -0.17711 | -0.044783 | 0.00011447 | 7.1907e-05 | 0.26781 | 0.26781 | 0.26781 | 0.98527 | -0.28169 | 0.98457 | -0.29515 | 14.7149
53 | -0.28928 | -0.073545 | 0.28981 | 0.073883 | 0.00053215 | 0.00033815 | 0.43449 | 0.43449 | 0.43449 | 0.99157 | -0.16034 | 0.99356 | -0.12222 | 23.873
54 | -0.12967 | -0.032785 | 0.1298 | 0.032865 | 0.0001272 | 8.0406e-05 | 0.19649 | 0.19649 | 0.19649 | 0.9825 | -0.33547 | 0.98355 | -0.31504 | 17.9935
55 | 0.03335 | 0.0083795 | -0.033318 | -0.0083596 | 3.1741e-05 | 1.9895e-05 | 0.050517 | 0.050517 | 0.050517 | 0.9825 | -0.33547 | 0.98147 | -0.35543 | 13.8784
56 | 0.096318 | 0.024405 | -0.096164 | -0.024307 | 0.00015438 | 9.8558e-05 | 0.14597 | 0.14597 | 0.14597 | 0.9825 | -0.33547 | 0.98078 | -0.36889 | 40.1022
57 | -0.13229 | -0.033491 | 0.13231 | 0.033502 | 1.7707e-05 | 1.0959e-05 | 0.20026 | 0.20026 | 0.20026 | 0.98355 | -0.31504 | 0.98369 | -0.31225 | 11.0036
58 | 0.027755 | 0.0069652 | -0.027745 | -0.0069593 | 9.5658e-06 | 5.9402e-06 | 0.042082 | 0.042082 | 0.042082 | 0.98147 | -0.35543 | 0.98111 | -0.36266 | 11.5611
59 | 0.094424 | 0.023871 | -0.094422 | -0.023869 | 2.8488e-06 | 1.8186e-06 | 0.14333 | 0.14333 | 0.14333 | 0.98078 | -0.36889 | 0.98074 | -0.36952 | 39.3772
60 | -0.01748 | -0.0043897 | 0.01749 | 0.0043952 | 9.3491e-06 | 5.5336e-06 | 0.026489 | 0.026489 | 0.026489 | 0.98207 | -0.34366 | 0.98265 | -0.33246 | 7.2772
61 | -0.01749 | -0.0043952 | 0.017524 | 0.0044156 | 3.4563e-05 | 2.0453e-05 | 0.026489 | 0.026488 | 0.026489 | 0.98265 | -0.33246 | 0.98477 | -0.29114 | 7.2771
62 | -0.022525 | -0.005668 | 0.022533 | 0.005673 | 8.1218e-06 | 4.9601e-06 | 0.034044 | 0.034044 | 0.034044 | 0.98477 | -0.29114 | 0.98516 | -0.2836 | 9.3528
63 | 0.0050007 | 0.0012524 | -0.0049989 | -0.0012523 | 1.8876e-06 | 8.6888e-08 | 0.007556 | 0.0075564 | 0.0075564 | 0.98477 | -0.29114 | 0.98436 | -0.29907 | 2.0759
64 | 0.25362 | 0.065002 | -0.25326 | -0.064771 | 0.00036412 | 0.00023085 | 0.37941 | 0.37941 | 0.37941 | 0.99603 | -0.075115 | 0.99447 | -0.10478 | 20.8467
65 | 0.25326 | 0.064771 | -0.25268 | -0.064402 | 0.00058217 | 0.0003691 | 0.37941 | 0.37941 | 0.37941 | 0.99447 | -0.10478 | 0.99197 | -0.1524 | 20.8468
66 | 0.25268 | 0.064402 | -0.25245 | -0.064257 | 0.00022826 | 0.00014472 | 0.37941 | 0.37941 | 0.37941 | 0.99197 | -0.1524 | 0.99099 | -0.17114 | 20.8468
67 | 0.2999 | 0.076461 | -0.29978 | -0.07638 | 0.00012629 | 8.0284e-05 | 0.44941 | 0.44941 | 0.44941 | 0.99402 | -0.1135 | 0.99356 | -0.12222 | 24.6929
68 | 0.0055023 | 0.0013789 | -0.0055015 | -0.0013788 | 7.9093e-07 | 9.3773e-08 | 0.0081889 | 0.008189 | 0.008189 | 0.99983 | -0.0032905 | 0.99967 | -0.0063081 | 2.2497
69 | 0.24661 | 0.062795 | -0.2465 | -0.062725 | 0.00011008 | 6.9764e-05 | 0.37065 | 0.37065 | 0.37065 | 0.99099 | -0.17114 | 0.99051 | -0.1804 | 20.3655
70 | 0.062981 | 0.015933 | -0.062936 | -0.015904 | 4.5081e-05 | 2.8683e-05 | 0.095182 | 0.095182 | 0.095182 | 0.98516 | -0.2836 | 0.98439 | -0.29853 | 26.1489
71 | -0.085514 | -0.021606 | 0.085623 | 0.021675 | 0.00010921 | 6.9669e-05 | 0.12923 | 0.12923 | 0.12923 | 0.98516 | -0.2836 | 0.98653 | -0.257 | 35.5017
72 | 0.0025523 | 0.00063913 | -0.0025521 | -0.00063943 | 1.8142e-07 | -2.9705e-07 | 0.003858 | 0.0038581 | 0.0038581 | 0.98436 | -0.29907 | 0.98429 | -0.30056 | 1.0599
73 | 0.088411 | 0.02243 | -0.088265 | -0.022337 | 0.00014577 | 9.301e-05 | 0.13321 | 0.13321 | 0.13321 | 0.98831 | -0.22265 | 0.98653 | -0.257 | 36.5963
74 | -0.090489 | -0.022951 | 0.090514 | 0.022967 | 2.513e-05 | 1.6037e-05 | 0.13634 | 0.13634 | 0.13634 | 0.98831 | -0.22265 | 0.98861 | -0.21687 | 37.4559
75 | -0.24012 | -0.060961 | 0.24023 | 0.061032 | 0.0001128 | 7.1456e-05 | 0.3617 | 0.3617 | 0.3617 | 0.98861 | -0.21687 | 0.98912 | -0.20712 | 19.8736
76 | 0.14961 | 0.037993 | -0.14958 | -0.037974 | 3.083e-05 | 1.9213e-05 | 0.22536 | 0.22536 | 0.22536 | 0.98861 | -0.21687 | 0.98839 | -0.22116 | 12.3824
77 | -0.24619 | -0.062524 | 0.24633 | 0.062617 | 0.00014714 | 9.3251e-05 | 0.37065 | 0.37065 | 0.37065 | 0.98912 | -0.20712 | 0.98976 | -0.19471 | 20.3656
78 | 0.14525 | 0.036891 | -0.14515 | -0.036829 | 9.9299e-05 | 6.1781e-05 | 0.21885 | 0.21885 | 0.21885 | 0.98839 | -0.22116 | 0.98765 | -0.23537 | 12.0248
79 | 0.0043234 | 0.0010832 | -0.004323 | -0.0010832 | 3.7673e-07 | -6.2786e-08 | 0.0065087 | 0.0065088 | 0.0065088 | 0.98839 | -0.22116 | 0.98829 | -0.22299 | 1.7881
80 | 0.059937 | 0.015152 | -0.059886 | -0.01512 | 5.0897e-05 | 3.2364e-05 | 0.090648 | 0.090648 | 0.090648 | 0.98439 | -0.29853 | 0.98347 | -0.31625 | 24.9034
81 | -0.24633 | -0.062617 | 0.2465 | 0.062725 | 0.0001699 | 0.00010767 | 0.37065 | 0.37065 | 0.37065 | 0.98976 | -0.19471 | 0.99051 | -0.1804 | 20.3656
82 | 0.14515 | 0.036829 | -0.14506 | -0.036774 | 8.8503e-05 | 5.5066e-05 | 0.21885 | 0.21885 | 0.21885 | 0.98765 | -0.23537 | 0.98699 | -0.24806 | 12.0248
83 | 0.0022661 | 0.00056773 | -0.002266 | -0.00056792 | 8.4383e-08 | -1.9367e-07 | 0.0034119 | 0.003412 | 0.003412 | 0.98829 | -0.22299 | 0.98825 | -0.22377 | 0.93736
84 | 0.057968 | 0.014639 | -0.057954 | -0.01463 | 1.4464e-05 | 9.1933e-06 | 0.087747 | 0.087747 | 0.087747 | 0.98347 | -0.31625 | 0.9832 | -0.32146 | 24.1064
85 | 0.13935 | 0.035343 | -0.13925 | -0.035279 | 0.0001034 | 6.4183e-05 | 0.21024 | 0.21024 | 0.21024 | 0.98699 | -0.24806 | 0.98619 | -0.2635 | 11.5519
86 | 0.019559 | 0.0049027 | -0.019558 | -0.0049023 | 6.0389e-07 | 3.629e-07 | 0.029511 | 0.029511 | 0.029511 | 0.98619 | -0.2635 | 0.98616 | -0.26415 | 8.1075
87 | 0.11969 | 0.030376 | -0.11927 | -0.030107 | 0.00042363 | 0.00026937 | 0.18073 | 0.18073 | 0.18073 | 0.98619 | -0.2635 | 0.98238 | -0.33737 | 24.8261
88 | 0.013625 | 0.0034152 | -0.013622 | -0.0034137 | 2.7879e-06 | 1.5599e-06 | 0.020558 | 0.020558 | 0.020558 | 0.98616 | -0.26415 | 0.98594 | -0.26845 | 5.6479
89 | 0.094931 | 0.024 | -0.094783 | -0.023906 | 0.00014766 | 9.4261e-05 | 0.14387 | 0.14387 | 0.14387 | 0.98238 | -0.33737 | 0.98071 | -0.36986 | 39.524
90 | 0.024338 | 0.0061068 | -0.024327 | -0.0061002 | 1.0645e-05 | 6.5486e-06 | 0.036867 | 0.036867 | 0.036867 | 0.98238 | -0.33737 | 0.98191 | -0.34655 | 10.1283
91 | 0.03471 | 0.008714 | -0.034706 | -0.0087118 | 3.4977e-06 | 2.1961e-06 | 0.05267 | 0.05267 | 0.05267 | 0.98071 | -0.36986 | 0.9806 | -0.37197 | 14.4698
92 | 0.060073 | 0.015192 | -0.060011 | -0.015152 | 6.2289e-05 | 3.9614e-05 | 0.091197 | 0.091197 | 0.091197 | 0.98071 | -0.36986 | 0.9796 | -0.39149 | 25.0542
93 | 0.019307 | 0.004842 | -0.019301 | -0.0048386 | 5.6072e-06 | 3.3678e-06 | 0.029259 | 0.029259 | 0.029259 | 0.98191 | -0.34655 | 0.9816 | -0.35264 | 8.0382
94 | 0.0072306 | 0.0018122 | -0.0072301 | -0.001812 | 4.7556e-07 | 1.6856e-07 | 0.010913 | 0.010913 | 0.010913 | 0.98594 | -0.26845 | 0.98587 | -0.26983 | 2.998
95 | 0.0063911 | 0.0016015 | -0.0063908 | -0.0016014 | 3.1041e-07 | 8.5207e-08 | 0.0096456 | 0.0096457 | 0.0096457 | 0.98594 | -0.26845 | 0.98588 | -0.26947 | 2.6499
96 | 0.0063908 | 0.0016014 | -0.0063898 | -0.0016011 | 1.0182e-06 | 2.7958e-07 | 0.0096457 | 0.0096458 | 0.0096458 | 0.98588 | -0.26947 | 0.98571 | -0.27281 | 2.6499
97 | 0.0029067 | 0.00072813 | -0.0029064 | -0.00072841 | 2.4987e-07 | -2.812e-07 | 0.0043877 | 0.0043879 | 0.0043879 | 0.98571 | -0.27281 | 0.98562 | -0.27462 | 1.2055
98 | 0.033033 | 0.0082925 | -0.033021 | -0.008285 | 1.1988e-05 | 7.512e-06 | 0.050131 | 0.050131 | 0.050131 | 0.9806 | -0.37197 | 0.98021 | -0.37958 | 13.7723
99 | 0.057148 | 0.014435 | -0.057017 | -0.014352 | 0.00013066 | 8.3045e-05 | 0.086848 | 0.086848 | 0.086848 | 0.9796 | -0.39149 | 0.97716 | -0.43932 | 23.8594
100 | 0.015847 | 0.0039729 | -0.015844 | -0.003971 | 3.2354e-06 | 1.8817e-06 | 0.024023 | 0.024023 | 0.024023 | 0.9816 | -0.35264 | 0.98138 | -0.35693 | 6.5997
101 | -0.010746 | -0.0026948 | 0.010748 | 0.002696 | 2.2164e-06 | 1.1426e-06 | 0.016373 | 0.016373 | 0.016373 | 0.97664 | -0.44988 | 0.97686 | -0.44555 | 4.4981
102 | 0.0087237 | 0.002188 | -0.0087219 | -0.0021872 | 1.8819e-06 | 8.4907e-07 | 0.013292 | 0.013292 | 0.013292 | 0.97664 | -0.44988 | 0.97641 | -0.4544 | 3.6517
103 | -0.013513 | -0.003389 | 0.013516 | 0.0033903 | 2.3145e-06 | 1.2989e-06 | 0.020585 | 0.020585 | 0.020585 | 0.97686 | -0.44555 | 0.97704 | -0.44196 | 5.6553
104 | 0.0087219 | 0.0021872 | -0.008719 | -0.0021859 | 2.9014e-06 | 1.3094e-06 | 0.013292 | 0.013292 | 0.013292 | 0.97641 | -0.4544 | 0.97605 | -0.46139 | 3.6518
105 | 0.01263 | 0.0031674 | -0.012623 | -0.0031637 | 6.7217e-06 | 3.6956e-06 | 0.019236 | 0.019236 | 0.019236 | 0.97704 | -0.44196 | 0.97647 | -0.45313 | 5.2847
106 | -0.038173 | -0.0095722 | 0.038204 | 0.0095914 | 3.0487e-05 | 1.921e-05 | 0.058139 | 0.058139 | 0.058139 | 0.97704 | -0.44196 | 0.97789 | -0.42521 | 15.9723
107 | 0.012028 | 0.0030145 | -0.012026 | -0.0030137 | 1.575e-06 | 8.5126e-07 | 0.018318 | 0.018318 | 0.018318 | 0.97704 | -0.44196 | 0.9769 | -0.44471 | 5.0324
108 | 0.008719 | 0.0021859 | -0.0087155 | -0.0021843 | 3.4494e-06 | 1.5572e-06 | 0.013292 | 0.013293 | 0.013293 | 0.97605 | -0.46139 | 0.97563 | -0.46969 | 3.6518
109 | -0.040325 | -0.010123 | 0.040388 | 0.010163 | 6.396e-05 | 4.0365e-05 | 0.061366 | 0.061366 | 0.061366 | 0.97789 | -0.42521 | 0.97959 | -0.39202 | 16.8588
110 | 0.0083405 | 0.00209 | -0.0083397 | -0.0020896 | 8.064e-07 | 3.493e-07 | 0.012704 | 0.012704 | 0.012704 | 0.9769 | -0.44471 | 0.9768 | -0.44674 | 3.4902
111 | -0.040388 | -0.010163 | 0.040406 | 0.010175 | 1.7917e-05 | 1.1307e-05 | 0.061366 | 0.061366 | 0.061366 | 0.97959 | -0.39202 | 0.98006 | -0.38274 | 16.8587
112 | 0.0023931 | 0.00059942 | -0.002393 | -0.00059964 | 1.2011e-07 | -2.2479e-07 | 0.0036454 | 0.0036456 | 0.0036456 | 0.9768 | -0.44674 | 0.97675 | -0.44779 | 1.0015
113 | 0.0059466 | 0.0014902 | -0.0059462 | -0.0014901 | 3.8307e-07 | 8.9353e-08 | 0.0090587 | 0.0090588 | 0.0090588 | 0.9768 | -0.44674 | 0.97673 | -0.44809 | 2.4887
114 | 0.054926 | 0.013871 | -0.054862 | -0.013831 | 6.4106e-05 | 4.0715e-05 | 0.083165 | 0.083165 | 0.083165 | 0.9832 | -0.32146 | 0.98195 | -0.34585 | 22.8476
115 | 0.052346 | 0.0132 | -0.052304 | -0.013174 | 4.1528e-05 | 2.6355e-05 | 0.079352 | 0.079352 | 0.079352 | 0.98195 | -0.34585 | 0.9811 | -0.36244 | 21.8
116 | 0.049811 | 0.012549 | -0.049809 | -0.012548 | 1.8079e-06 | 1.1464e-06 | 0.075571 | 0.075571 | 0.075571 | 0.9811 | -0.36244 | 0.98106 | -0.3632 | 20.7612
117 | 0.046213 | 0.011646 | -0.046174 | -0.011622 | 3.9297e-05 | 2.4881e-05 | 0.070117 | 0.070117 | 0.070117 | 0.98106 | -0.3632 | 0.98015 | -0.38099 | 19.2629
118 | 0.042562 | 0.010716 | -0.042558 | -0.010714 | 3.5679e-06 | 2.2548e-06 | 0.064633 | 0.064633 | 0.064633 | 0.98015 | -0.38099 | 0.98006 | -0.38274 | 17.7563
119 | -0.0045987 | -0.0011524 | 0.0045987 | 0.0011524 | 2.3647e-09 | -9.4402e-11 | 0.0070059 | 0.0070059 | 0.0070059 | 0.97673 | -0.4481 | 0.97673 | -0.44809 | 1.9247
120 | 0.0032506 | 0.00081455 | -0.0032505 | -0.00081464 | 1.3304e-07 | -9.5907e-08 | 0.0049521 | 0.0049522 | 0.0049522 | 0.97673 | -0.4481 | 0.97669 | -0.44896 | 1.3605
121 | 0.0011965 | 0.00029977 | -0.0011965 | -0.00029987 | 1.041e-08 | -9.7907e-08 | 0.0018228 | 0.0018228 | 0.0018228 | 0.97675 | -0.44779 | 0.97674 | -0.44797 | 0.50077
122 | 0.0012506 | 0.00031325 | -0.0012506 | -0.00031343 | 2.0348e-08 | -1.7992e-07 | 0.0018906 | 0.0018907 | 0.0018907 | 0.98429 | -0.30056 | 0.98427 | -0.30091 | 0.51942
123 | 0.014135 | 0.0035444 | -0.014125 | -0.0035386 | 1.0205e-05 | 5.8048e-06 | 0.021588 | 0.021589 | 0.021589 | 0.97433 | -0.49512 | 0.97357 | -0.51028 | 5.9309
124 | -0.017547 | -0.0043995 | 0.017563 | 0.0044086 | 1.5296e-05 | 9.0813e-06 | 0.026799 | 0.026799 | 0.026799 | 0.97433 | -0.49512 | 0.97526 | -0.47684 | 7.3624
125 | 0.0070101 | 0.0017553 | -0.0070098 | -0.0017553 | 2.4911e-07 | 8.7468e-08 | 0.010714 | 0.010714 | 0.010714 | 0.97357 | -0.51028 | 0.97353 | -0.51102 | 2.9433
126 | -0.035409 | -0.008888 | 0.035494 | 0.0089415 | 8.5132e-05 | 5.3512e-05 | 0.054031 | 0.05403 | 0.054031 | 0.97526 | -0.47684 | 0.97782 | -0.42656 | 14.8436
127 | 0.017846 | 0.0044794 | -0.01784 | -0.0044754 | 6.675e-06 | 3.9726e-06 | 0.027232 | 0.027232 | 0.027232 | 0.97526 | -0.47684 | 0.97486 | -0.48469 | 7.4813
128 | 0.0059418 | 0.0014876 | -0.0059412 | -0.0014874 | 6.4606e-07 | 1.5377e-07 | 0.0090813 | 0.0090814 | 0.0090814 | 0.97353 | -0.51102 | 0.97341 | -0.51331 | 2.4949
129 | 0.05211 | 0.013126 | -0.052066 | -0.013098 | 4.4654e-05 | 2.8341e-05 | 0.079323 | 0.079323 | 0.079323 | 0.97782 | -0.42656 | 0.97691 | -0.4445 | 21.7921
130 | -0.087604 | -0.022067 | 0.087842 | 0.022219 | 0.00023735 | 0.00015145 | 0.13335 | 0.13335 | 0.13335 | 0.97782 | -0.42656 | 0.98072 | -0.37008 | 36.6356
131 | 0.015975 | 0.0040081 | -0.015972 | -0.0040064 | 3.0051e-06 | 1.7553e-06 | 0.024386 | 0.024386 | 0.024386 | 0.97486 | -0.48469 | 0.97466 | -0.48863 | 6.6994
132 | 0.0059412 | 0.0014874 | -0.0059396 | -0.0014871 | 1.5891e-06 | 3.785e-07 | 0.0090814 | 0.0090817 | 0.0090817 | 0.97341 | -0.51331 | 0.97313 | -0.51893 | 2.495
133 | 0.048777 | 0.012274 | -0.048756 | -0.01226 | 2.1708e-05 | 1.3762e-05 | 0.074315 | 0.074315 | 0.074315 | 0.97691 | -0.4445 | 0.97643 | -0.45381 | 20.4162
134 | -0.092683 | -0.023432 | 0.092685 | 0.023434 | 2.4614e-06 | 1.5711e-06 | 0.1407 | 0.1407 | 0.1407 | 0.98072 | -0.37008 | 0.98074 | -0.36952 | 38.6535
135 | 0.014738 | 0.003697 | -0.014736 | -0.0036959 | 1.9301e-06 | 1.1086e-06 | 0.022501 | 0.022501 | 0.022501 | 0.97466 | -0.48863 | 0.97452 | -0.49138 | 6.1817
136 | 0.0033542 | 0.0008391 | -0.0033524 | -0.0008402 | 1.771e-06 | -1.0958e-06 | 0.0051284 | 0.0051292 | 0.0051292 | 0.97313 | -0.51893 | 0.97257 | -0.53002 | 1.4091
137 | 0.044665 | 0.011235 | -0.044642 | -0.01122 | 2.3922e-05 | 1.5138e-05 | 0.068082 | 0.068082 | 0.068082 | 0.97643 | -0.45381 | 0.97586 | -0.46503 | 18.7038
138 | 0.012815 | 0.0032145 | -0.01281 | -0.0032119 | 4.7963e-06 | 2.6537e-06 | 0.019569 | 0.019569 | 0.019569 | 0.97452 | -0.49138 | 0.97413 | -0.49923 | 5.3761
139 | 0.011634 | 0.002917 | -0.011628 | -0.002914 | 5.5167e-06 | 2.9511e-06 | 0.017772 | 0.017772 | 0.017772 | 0.97413 | -0.49923 | 0.97362 | -0.50919 | 4.8824
140 | 0.0088952 | 0.0022291 | -0.0088937 | -0.0022284 | 1.4972e-06 | 6.896e-07 | 0.013595 | 0.013595 | 0.013595 | 0.97362 | -0.50919 | 0.97344 | -0.51272 | 3.7348
141 | 0.0053688 | 0.0013453 | -0.0053678 | -0.0013451 | 9.5195e-07 | 1.4077e-07 | 0.0082067 | 0.0082068 | 0.0082068 | 0.97344 | -0.51272 | 0.97325 | -0.51645 | 2.2546
142 | 0.0035249 | 0.00088311 | -0.0035248 | -0.00088318 | 1.4736e-07 | -7.3951e-08 | 0.0053881 | 0.0053882 | 0.0053882 | 0.97344 | -0.51272 | 0.9734 | -0.5136 | 1.4803
143 | 0.010563 | 0.0026476 | -0.010563 | -0.0026475 | 2.6085e-07 | 1.3268e-07 | 0.016016 | 0.016016 | 0.016016 | 0.98138 | -0.35693 | 0.98135 | -0.35744 | 4.4001
144 | 0.0077055 | 0.0019313 | -0.0077044 | -0.0019309 | 1.1187e-06 | 4.3992e-07 | 0.011684 | 0.011684 | 0.011684 | 0.98135 | -0.35744 | 0.9812 | -0.36049 | 3.2099
145 | 0.0047103 | 0.0011805 | -0.0047103 | -0.0011805 | 5.5656e-09 | -1.1171e-10 | 0.0071433 | 0.0071433 | 0.0071433 | 0.9812 | -0.36049 | 0.9812 | -0.36052 | 1.9625
146 | 0.030316 | 0.007607 | -0.030313 | -0.0076051 | 3.0217e-06 | 1.886e-06 | 0.046025 | 0.046025 | 0.046025 | 0.98021 | -0.37958 | 0.98011 | -0.38167 | 12.6441
147 | 0.01112 | 0.002788 | -0.011114 | -0.0027852 | 5.4108e-06 | 2.8329e-06 | 0.016934 | 0.016934 | 0.016934 | 0.97716 | -0.43932 | 0.97664 | -0.44954 | 4.6522
148 | 0.045897 | 0.011564 | -0.045815 | -0.011511 | 8.2768e-05 | 5.2407e-05 | 0.069915 | 0.069915 | 0.069915 | 0.97716 | -0.43932 | 0.97523 | -0.4771 | 19.2074
149 | 0.0081591 | 0.0020445 | -0.0081576 | -0.0020439 | 1.4431e-06 | 6.1203e-07 | 0.012431 | 0.012431 | 0.012431 | 0.97664 | -0.44954 | 0.97645 | -0.45325 | 3.4152
150 | 0.04201 | 0.010558 | -0.042002 | -0.010552 | 8.6993e-06 | 5.4971e-06 | 0.06411 | 0.06411 | 0.06411 | 0.97523 | -0.4771 | 0.97501 | -0.48144 | 17.6127
151 | 0.0053417 | 0.0013381 | -0.0053411 | -0.001338 | 6.0609e-07 | 8.2823e-08 | 0.00814 | 0.0081401 | 0.0081401 | 0.97645 | -0.45325 | 0.97633 | -0.45563 | 2.2363
152 | 0.038477 | 0.0096691 | -0.038449 | -0.0096515 | 2.7867e-05 | 1.7566e-05 | 0.058732 | 0.058732 | 0.058732 | 0.97501 | -0.48144 | 0.97424 | -0.49662 | 16.1351
153 | 0.027276 | 0.006844 | -0.02727 | -0.0068405 | 5.6158e-06 | 3.4841e-06 | 0.041414 | 0.041414 | 0.041414 | 0.98011 | -0.38167 | 0.97989 | -0.38599 | 11.3774
154 | 0.0021217 | 0.00053119 | -0.0021215 | -0.00053169 | 1.9691e-07 | -5.0195e-07 | 0.0032334 | 0.0032336 | 0.0032336 | 0.97633 | -0.45563 | 0.97623 | -0.45758 | 0.88836
155 | 0.035249 | 0.0088493 | -0.035245 | -0.0088469 | 3.7739e-06 | 2.372e-06 | 0.053843 | 0.053843 | 0.053843 | 0.97424 | -0.49662 | 0.97413 | -0.49886 | 14.792
156 | 0.031514 | 0.007912 | -0.031496 | -0.0079006 | 1.8188e-05 | 1.138e-05 | 0.048144 | 0.048144 | 0.048144 | 0.97413 | -0.49886 | 0.97351 | -0.51097 | 13.2265
157 | 0.02721 | 0.0068263 | -0.027206 | -0.0068241 | 3.6299e-06 | 2.2536e-06 | 0.041593 | 0.041593 | 0.041593 | 0.97351 | -0.51097 | 0.97337 | -0.51377 | 11.4265
158 | -0.015291 | -0.0038324 | 0.015293 | 0.0038336 | 2.0838e-06 | 1.2043e-06 | 0.023241 | 0.023241 | 0.023241 | 0.97902 | -0.40296 | 0.97917 | -0.4001 | 6.3849
159 | 0.01274 | 0.0031929 | -0.012739 | -0.0031927 | 4.1406e-07 | 2.2797e-07 | 0.019363 | 0.019363 | 0.019363 | 0.97902 | -0.40296 | 0.97899 | -0.40364 | 5.3195
160 | -0.017734 | -0.0044454 | 0.017738 | 0.0044477 | 3.8547e-06 | 2.289e-06 | 0.026951 | 0.02695 | 0.026951 | 0.97917 | -0.4001 | 0.9794 | -0.39554 | 7.404
161 | 0.010353 | 0.0025948 | -0.010352 | -0.0025942 | 1.2042e-06 | 6.0764e-07 | 0.015737 | 0.015737 | 0.015737 | 0.97899 | -0.40364 | 0.97886 | -0.40608 | 4.3233
162 | -0.019599 | -0.0049142 | 0.0196 | 0.0049145 | 5.482e-07 | 3.301e-07 | 0.029778 | 0.029778 | 0.029778 | 0.9794 | -0.39554 | 0.97943 | -0.39495 | 8.1809
163 | 0.0079833 | 0.0020005 | -0.0079829 | -0.0020003 | 3.519e-07 | 1.4512e-07 | 0.012136 | 0.012136 | 0.012136 | 0.97886 | -0.40608 | 0.97882 | -0.40701 | 3.334
164 | -0.022194 | -0.0055647 | 0.022199 | 0.0055675 | 4.4813e-06 | 2.7358e-06 | 0.03372 | 0.03372 | 0.03372 | 0.97943 | -0.39495 | 0.97965 | -0.39071 | 9.2637
165 | 0.006319 | 0.0015833 | -0.0063188 | -0.0015832 | 2.5374e-07 | 7.0231e-08 | 0.0096061 | 0.0096062 | 0.0096062 | 0.97882 | -0.40701 | 0.97877 | -0.40785 | 2.6391
166 | -0.024226 | -0.0060756 | 0.024232 | 0.006079 | 5.4582e-06 | 3.3579e-06 | 0.0368 | 0.0368 | 0.0368 | 0.97965 | -0.39071 | 0.97989 | -0.38599 | 10.1098
167 | 0.003762 | 0.00094244 | -0.0037618 | -0.0009425 | 1.5891e-07 | -6.1119e-08 | 0.0057191 | 0.0057192 | 0.0057192 | 0.97877 | -0.40785 | 0.97873 | -0.40874 | 1.5712
168 | -0.0021438 | -0.00053729 | 0.0021438 | 0.00053718 | 4.2538e-08 | -1.0373e-07 | 0.0032794 | 0.0032793 | 0.0032794 | 0.97276 | -0.5262 | 0.97278 | -0.52578 | 0.90092
169 | -0.0078373 | -0.0019638 | 0.0078374 | 0.0019639 | 1.2148e-07 | 4.9762e-08 | 0.011988 | 0.011988 | 0.011988 | 0.97278 | -0.52578 | 0.9728 | -0.52546 | 3.2934
170 | 0.0056934 | 0.0014266 | -0.005693 | -0.0014265 | 3.7857e-07 | 7.7051e-08 | 0.0087089 | 0.0087089 | 0.0087089 | 0.97278 | -0.52578 | 0.97271 | -0.52718 | 2.3926
171 | -0.010025 | -0.0025121 | 0.010026 | 0.0025129 | 1.5761e-06 | 7.8677e-07 | 0.015334 | 0.015334 | 0.015334 | 0.9728 | -0.52546 | 0.97296 | -0.52216 | 4.2127
172 | 0.0034908 | 0.00087463 | -0.0034905 | -0.0008748 | 3.3689e-07 | -1.754e-07 | 0.0053401 | 0.0053402 | 0.0053402 | 0.97271 | -0.52718 | 0.97261 | -0.52921 | 1.4671
173 | -0.014631 | -0.003667 | 0.014635 | 0.003669 | 3.6073e-06 | 2.0628e-06 | 0.02221 | 0.02221 | 0.02221 | 0.98025 | -0.37948 | 0.98051 | -0.3743 | 6.1017
174 | 0.0090641 | 0.0022717 | -0.0090638 | -0.0022716 | 3.0838e-07 | 1.4261e-07 | 0.013759 | 0.013759 | 0.013759 | 0.98025 | -0.37948 | 0.98021 | -0.38019 | 3.78
175 | -0.018919 | -0.0047428 | 0.018923 | 0.0047451 | 3.8559e-06 | 2.3104e-06 | 0.028712 | 0.028712 | 0.028712 | 0.98051 | -0.3743 | 0.98073 | -0.37003 | 7.888
176 | 0.0049766 | 0.0012472 | -0.0049764 | -0.0012472 | 1.8576e-07 | 9.4866e-09 | 0.0075547 | 0.0075547 | 0.0075547 | 0.98021 | -0.38019 | 0.98017 | -0.38098 | 2.0755
177 | -0.024492 | -0.0061408 | 0.024501 | 0.0061461 | 8.5978e-06 | 5.293e-06 | 0.037162 | 0.037161 | 0.037162 | 0.98073 | -0.37003 | 0.98111 | -0.36266 | 10.2092
178 | 0.0024316 | 0.0006091 | -0.0024314 | -0.00060937 | 1.4659e-07 | -2.6563e-07 | 0.0036967 | 0.0036969 | 0.0036969 | 0.97873 | -0.40874 | 0.97866 | -0.41 | 1.0156
179 | 0.023264 | 0.0058361 | -0.023255 | -0.0058303 | 9.5342e-06 | 5.8522e-06 | 0.035567 | 0.035567 | 0.035567 | 0.97337 | -0.51377 | 0.97293 | -0.52237 | 9.771
180 | 0.0191 | 0.0047891 | -0.019099 | -0.0047883 | 1.3929e-06 | 8.3744e-07 | 0.029213 | 0.029213 | 0.029213 | 0.97293 | -0.52237 | 0.97286 | -0.5239 | 8.0256
181 | 0.015157 | 0.0038004 | -0.015152 | -0.0037977 | 4.6338e-06 | 2.6803e-06 | 0.023184 | 0.023184 | 0.023184 | 0.97286 | -0.5239 | 0.97253 | -0.53032 | 6.3692
182 | 0.01116 | 0.002797 | -0.011159 | -0.0027969 | 2.8651e-07 | 1.5085e-07 | 0.017075 | 0.017075 | 0.017075 | 0.97253 | -0.53032 | 0.97251 | -0.53086 | 4.6909
183 | 0.0066242 | 0.0016602 | -0.0066233 | -0.0016599 | 8.6911e-07 | 2.7635e-07 | 0.010136 | 0.010136 | 0.010136 | 0.97251 | -0.53086 | 0.97237 | -0.53361 | 2.7845
184 | -0.0043821 | -0.0010983 | 0.0043822 | 0.0010983 | 3.0502e-08 | -2.9138e-09 | 0.0067061 | 0.0067061 | 0.0067061 | 0.97236 | -0.53376 | 0.97237 | -0.53361 | 1.8423
185 | 0.041582 | 0.010453 | -0.041559 | -0.010438 | 2.2827e-05 | 1.442e-05 | 0.063417 | 0.063417 | 0.063417 | 0.97586 | -0.46503 | 0.97528 | -0.47654 | 17.4222
186 | 0.039518 | 0.0099269 | -0.039494 | -0.0099113 | 2.4783e-05 | 1.5634e-05 | 0.060303 | 0.060303 | 0.060303 | 0.97528 | -0.47654 | 0.97461 | -0.48969 | 16.5667
187 | 0.035634 | 0.0089439 | -0.035632 | -0.0089427 | 1.8132e-06 | 1.1401e-06 | 0.05441 | 0.05441 | 0.05441 | 0.97461 | -0.48969 | 0.97455 | -0.49075 | 14.9477
188 | 0.026445 | 0.0066399 | -0.026436 | -0.0066339 | 9.6177e-06 | 5.9595e-06 | 0.040383 | 0.040383 | 0.040383 | 0.97455 | -0.49075 | 0.97417 | -0.49838 | 11.0941
189 | 0.0091867 | 0.0023028 | -0.0091839 | -0.0023015 | 2.8102e-06 | 1.3241e-06 | 0.014027 | 0.014027 | 0.014027 | 0.97455 | -0.49075 | 0.97423 | -0.49717 | 3.8536
190 | 0.024694 | 0.0061974 | -0.024685 | -0.0061917 | 9.3108e-06 | 5.7418e-06 | 0.037722 | 0.037723 | 0.037723 | 0.97417 | -0.49838 | 0.97377 | -0.50629 | 10.3633
191 | 0.0080285 | 0.0020119 | -0.0080284 | -0.0020119 | 9.2272e-08 | 3.8678e-08 | 0.012262 | 0.012262 | 0.012262 | 0.97423 | -0.49717 | 0.97422 | -0.49742 | 3.3688
192 | 0.012865 | 0.0032242 | -0.012865 | -0.0032242 | 2.9922e-08 | 1.659e-08 | 0.019675 | 0.019675 | 0.019675 | 0.97297 | -0.52211 | 0.97296 | -0.52216 | 5.4051
193 | -0.016211 | -0.004063 | 0.016214 | 0.0040646 | 2.7432e-06 | 1.6078e-06 | 0.024793 | 0.024793 | 0.024793 | 0.97297 | -0.52211 | 0.97314 | -0.51856 | 6.8113
194 | -0.019053 | -0.0047761 | 0.01906 | 0.0047801 | 6.6559e-06 | 3.9999e-06 | 0.029134 | 0.029134 | 0.029134 | 0.97314 | -0.51856 | 0.97352 | -0.51123 | 8.0038
195 | -0.021943 | -0.0055026 | 0.021948 | 0.0055058 | 5.1683e-06 | 3.1554e-06 | 0.033541 | 0.033541 | 0.033541 | 0.97352 | -0.51123 | 0.97377 | -0.50629 | 9.2144
196 | 0.0068614 | 0.0017194 | -0.0068613 | -0.0017194 | 7.3381e-08 | 2.4779e-08 | 0.01048 | 0.01048 | 0.01048 | 0.97422 | -0.49742 | 0.97421 | -0.49764 | 2.8791
197 | 0.0056544 | 0.0014169 | -0.0056538 | -0.0014168 | 5.9353e-07 | 1.1569e-07 | 0.0086366 | 0.0086367 | 0.0086367 | 0.97421 | -0.49764 | 0.97409 | -0.49984 | 2.3727
198 | 0.0046978 | 0.0011772 | -0.0046976 | -0.0011772 | 1.9717e-07 | -8.996e-10 | 0.0071762 | 0.0071763 | 0.0071763 | 0.97409 | -0.49984 | 0.97405 | -0.50073 | 1.9715
199 | 0.0032509 | 0.00081464 | -0.0032508 | -0.00081472 | 1.2236e-07 | -8.6357e-08 | 0.0049662 | 0.0049663 | 0.0049663 | 0.97405 | -0.50073 | 0.97401 | -0.50152 | 1.3644
200 | 0.022458 | 0.0056359 | -0.022451 | -0.0056317 | 6.8045e-06 | 4.1546e-06 | 0.033944 | 0.033944 | 0.033944 | 0.98457 | -0.29515 | 0.98425 | -0.30151 | 9.3252
201 | 0.15465 | 0.039147 | -0.15458 | -0.039104 | 6.9144e-05 | 4.3181e-05 | 0.23387 | 0.23387 | 0.23387 | 0.98457 | -0.29515 | 0.98409 | -0.30447 | 12.8499
202 | 0.019893 | 0.0049906 | -0.019886 | -0.0049862 | 7.3273e-06 | 4.4151e-06 | 0.030077 | 0.030077 | 0.030077 | 0.98425 | -0.30151 | 0.98385 | -0.30924 | 8.2628
203 | 0.01724 | 0.0043227 | -0.01724 | -0.0043222 | 6.9217e-07 | 4.0848e-07 | 0.026069 | 0.026069 | 0.026069 | 0.98409 | -0.30447 | 0.98405 | -0.30531 | 7.1619
204 | 0.13734 | 0.034781 | -0.13733 | -0.034775 | 1.1067e-05 | 6.8657e-06 | 0.2078 | 0.2078 | 0.2078 | 0.98409 | -0.30447 | 0.98401 | -0.30615 | 11.4175
205 | 0.017262 | 0.0043287 | -0.017257 | -0.0043256 | 5.3522e-06 | 3.1596e-06 | 0.026109 | 0.026109 | 0.026109 | 0.98385 | -0.30924 | 0.98352 | -0.31574 | 7.1728
206 | 0.014753 | 0.0036991 | -0.014751 | -0.0036978 | 2.3367e-06 | 1.3365e-06 | 0.02231 | 0.02231 | 0.02231 | 0.98405 | -0.30531 | 0.98388 | -0.30864 | 6.1291
207 | 0.13484 | 0.03415 | -0.1348 | -0.034125 | 3.9526e-05 | 2.4493e-05 | 0.20403 | 0.20403 | 0.20403 | 0.98401 | -0.30615 | 0.98369 | -0.31225 | 11.2103
208 | 0.012042 | 0.0030186 | -0.012042 | -0.0030185 | 1.7583e-07 | 9.4605e-08 | 0.018219 | 0.018219 | 0.018219 | 0.98352 | -0.31574 | 0.9835 | -0.31605 | 5.0052
209 | 0.012256 | 0.0030724 | -0.012255 | -0.003072 | 7.6352e-07 | 4.134e-07 | 0.018536 | 0.018536 | 0.018536 | 0.98388 | -0.30864 | 0.98381 | -0.30994 | 5.0924
210 | 0.0094795 | 0.0023763 | -0.0094777 | -0.0023755 | 1.7803e-06 | 8.4658e-07 | 0.014342 | 0.014343 | 0.014343 | 0.9835 | -0.31605 | 0.9833 | -0.31999 | 3.9403
211 | 0.0094777 | 0.0023755 | -0.0094771 | -0.0023752 | 6.5834e-07 | 3.1309e-07 | 0.014343 | 0.014343 | 0.014343 | 0.9833 | -0.31999 | 0.98323 | -0.32145 | 3.9403
212 | -0.0097647 | -0.0024473 | 0.0097672 | 0.0024484 | 2.4278e-06 | 1.1772e-06 | 0.014773 | 0.014773 | 0.014773 | 0.98355 | -0.31516 | 0.98381 | -0.30994 | 4.0586
213 | -0.0020314 | -0.00050913 | 0.0020315 | 0.00050894 | 6.9236e-08 | -1.9365e-07 | 0.0031056 | 0.0031055 | 0.0031056 | 0.97336 | -0.51432 | 0.9734 | -0.5136 | 0.85318
214 | 0.0035251 | 0.00088329 | -0.0035249 | -0.00088341 | 2.4442e-07 | -1.224e-07 | 0.0053895 | 0.0053896 | 0.0053896 | 0.97325 | -0.51645 | 0.97318 | -0.5179 | 1.4807

## res_trafo
| p_hv_mw | q_hv_mvar | p_lv_mw | q_lv_mvar | pl_mw | ql_mvar | i_hv_ka | i_lv_ka | vm_hv_pu | va_hv_degree | vm_lv_pu | va_lv_degree | loading_percent
0 | -1.2729e-15 | -1.3162e-15 | 0.00165 | 1.2699e-07 | 0.00165 | 1.2699e-07 | 5.2857e-17 | 0.0023815 | 0.99998 | 149.9956 | 1 | 0 | 0.2619

## res_ext_grid
| p_mw | q_mvar
0 | 0.6118 | 0.1567

## res_load
| p_mw | q_mvar
0 | 0.0071119 | 0.0017824
1 | 0.0094012 | 0.0023562
2 | 0.0018564 | 0.00046526
3 | 0.007852 | 0.0019679
4 | 0.0084476 | 0.0021172
5 | 0.0020666 | 0.00051795
6 | 0.0028193 | 0.00070659
7 | 0.0024588 | 0.00061624
8 | 0.0053646 | 0.0013445
9 | 0.0013911 | 0.00034863
10 | 0.0028102 | 0.0007043
11 | 0.0010934 | 0.00027403
12 | 0.0059341 | 0.0014872
13 | 0.0026207 | 0.00065681
14 | 0.004059 | 0.0010173
15 | 0.001773 | 0.00044436
16 | 0.0026909 | 0.00067441
17 | 0.0022676 | 0.0005683
18 | 0.005123 | 0.0012839
19 | 0.0026357 | 0.00066056
20 | 0.00068312 | 0.00017121
21 | 0.0016369 | 0.00041025
22 | 0.0014127 | 0.00035406
23 | 0.00098796 | 0.00024761
24 | 0.0019714 | 0.00049408
25 | 0.0011611 | 0.00029099
26 | 0.0040199 | 0.0010075
27 | 0.0012602 | 0.00031583
28 | 0.006811 | 0.001707
29 | 0.0042002 | 0.0010527
30 | 0.0094936 | 0.0023793
31 | 0.0038357 | 0.00096131
32 | 0.0092031 | 0.0023065
33 | 0.010875 | 0.0027256
34 | 0.0016415 | 0.00041141
35 | 0.002332 | 0.00058445
36 | 0.0053141 | 0.0013318
37 | 0.002496 | 0.00062557
38 | 0.0055635 | 0.0013944
39 | 0.0017392 | 0.00043589
40 | 0.019825 | 0.0049685
41 | 0.0016577 | 0.00041546
42 | 0.0024641 | 0.00061757
43 | 0.0034049 | 0.00085335
44 | 0.0023187 | 0.00058113
45 | 0.0058341 | 0.0014622
46 | 0.0099649 | 0.0024975
47 | 0.0055015 | 0.0013788
48 | 0.0024466 | 0.00061317
49 | 0.0020783 | 0.00052088
50 | 0.0026417 | 0.00066206
51 | 0.0059525 | 0.0014918
52 | 0.0029994 | 0.00075172
53 | 0.0020569 | 0.0005155
54 | 0.0019175 | 0.00048057
55 | 0.0057095 | 0.0014309
56 | 0.002266 | 0.00056792
57 | 0.0059336 | 0.0014871
58 | 0.0050204 | 0.0012582
59 | 0.0034831 | 0.00087296
60 | 0.0016731 | 0.00041932
61 | 0.0028633 | 0.0007176
62 | 0.0034541 | 0.00086569
63 | 0.0072301 | 0.001812
64 | 0.0029064 | 0.00072841
65 | 0.0020222 | 0.00050681
66 | 0.0027652 | 0.00069302
67 | 0.012623 | 0.0031637
68 | 0.0021207 | 0.0005315
69 | 0.0036855 | 0.00092368
70 | 0.0087155 | 0.0021843
71 | 0.0030275 | 0.00075877
72 | 0.0025164 | 0.00063066
73 | 0.0024931 | 0.00062484
74 | 0.0035959 | 0.00090122
75 | 0.0036123 | 0.00090532
76 | 0.0021519 | 0.00053932
77 | 0.0013481 | 0.00033786
78 | 0.0013475 | 0.00033772
79 | 0.0032505 | 0.00081464
80 | 0.0011965 | 0.00029987
81 | 0.0011965 | 0.00029987
82 | 0.0013015 | 0.00032618
83 | 0.0012506 | 0.00031343
84 | 0.003412 | 0.00085514
85 | 0.0071151 | 0.0017832
86 | 0.001068 | 0.00026767
87 | 0.0018645 | 0.00046729
88 | 0.0032881 | 0.00082407
89 | 0.0048411 | 0.0012133
90 | 0.0012344 | 0.00030938
91 | 0.0025854 | 0.00064796
92 | 0.0040903 | 0.0010251
93 | 0.0017363 | 0.00043515
94 | 0.0019206 | 0.00048136
95 | 0.0033524 | 0.0008402
96 | 0.0011765 | 0.00029487
97 | 0.0027331 | 0.00068499
98 | 0.0052806 | 0.0013234
99 | 0.0028573 | 0.00071611
100 | 0.0029941 | 0.00075039
101 | 0.0027051 | 0.00067796
102 | 0.0047103 | 0.0011805
103 | 0.0029554 | 0.00074069
104 | 0.0038043 | 0.00095344
105 | 0.002816 | 0.00070575
106 | 0.0035243 | 0.00088327
107 | 0.0030371 | 0.00076117
108 | 0.0032194 | 0.00080686
109 | 0.0032009 | 0.00080223
110 | 0.0021215 | 0.00053169
111 | 0.0037305 | 0.00093494
112 | 0.0042864 | 0.0010743
113 | 0.0025515 | 0.00063946
114 | 0.002441 | 0.00061178
115 | 0.0023858 | 0.00059794
116 | 0.0018613 | 0.00046649
117 | 0.0023689 | 0.00059371
118 | 0.0025945 | 0.00065024
119 | 0.0016639 | 0.00041701
120 | 0.0020276 | 0.00050816
121 | 0.0025568 | 0.00064079
122 | 0.0021438 | 0.00053729
123 | 0.0021875 | 0.00054823
124 | 0.0022022 | 0.00055192
125 | 0.0030384 | 0.0007615
126 | 0.0055672 | 0.0013953
127 | 0.0042843 | 0.0010738
128 | 0.0040872 | 0.0010244
129 | 0.0055689 | 0.0013957
130 | 0.0049764 | 0.0012472
131 | 0.0032446 | 0.00081317
132 | 0.0013303 | 0.00033339
133 | 0.0024314 | 0.00060937
134 | 0.0039419 | 0.00098794
135 | 0.0041543 | 0.0010412
136 | 0.0039419 | 0.00098793
137 | 0.0039926 | 0.0010006
138 | 0.0045353 | 0.0011367
139 | 0.0043821 | 0.0010983
140 | 0.0022411 | 0.00056168
141 | 0.0030594 | 0.00076676
142 | 0.0020409 | 0.00051151
143 | 0.00386 | 0.0009674
144 | 0.0017416 | 0.00043648
145 | 0.0011554 | 0.00028958
146 | 0.0033468 | 0.00083879
147 | 0.0028382 | 0.00071131
148 | 0.0028387 | 0.00071145
149 | 0.0028832 | 0.00072259
150 | 0.0027367 | 0.00068589
151 | 0.0034905 | 0.0008748
152 | 0.001167 | 0.00029248
153 | 0.0012068 | 0.00030246
154 | 0.00095606 | 0.00023961
155 | 0.0014467 | 0.00036257
156 | 0.0032508 | 0.00081472
157 | 0.0025579 | 0.00064107
158 | 0.0026234 | 0.00065748
159 | 0.0024863 | 0.00062314
160 | 0.0024936 | 0.00062496
161 | 0.0052151 | 0.001307
162 | 0.0024951 | 0.00062534
163 | 0.0024876 | 0.00062345
164 | 0.0025621 | 0.00064212
165 | 0.0094771 | 0.0023752
166 | 0.0097647 | 0.0024473
167 | 0.0024881 | 0.00062357
168 | 0.0020314 | 0.00050913
169 | 0.0014933 | 0.00037425
170 | 0.0018427 | 0.00046183
171 | 0.0035249 | 0.00088341

## dtypes
| element | column | dtype
0 | bus | name | object
1 | bus | vn_kv | float64
2 | bus | type | object
3 | bus | zone | object
4 | bus | in_service | bool
5 | load | name | object
6 | load | bus | uint32
7 | load | p_mw | float64
8 | load | q_mvar | float64
9 | load | const_z_percent | float64
10 | load | const_i_percent | float64
11 | load | sn_mva | float64
12 | load | scaling | float64
13 | load | in_service | bool
14 | load | type | object
15 | ext_grid | name | object
16 | ext_grid | bus | uint32
17 | ext_grid | vm_pu | float64
18 | ext_grid | va_degree | float64
19 | ext_grid | slack_weight | float64
20 | ext_grid | in_service | bool
21 | line | name | object
22 | line | std_type | object
23 | line | from_bus | uint32
24 | line | to_bus | uint32
25 | line | length_km | float64
26 | line | r_ohm_per_km | float64
27 | line | x_ohm_per_km | float64
28 | line | c_nf_per_km | float64
29 | line | g_us_per_km | float64
30 | line | max_i_ka | float64
31 | line | df | float64
32 | line | parallel | uint32
33 | line | type | object
34 | line | in_service | bool
35 | trafo | name | object
36 | trafo | std_type | object
37 | trafo | hv_bus | uint32
38 | trafo | lv_bus | uint32
39 | trafo | sn_mva | float64
40 | trafo | vn_hv_kv | float64
41 | trafo | vn_lv_kv | float64
42 | trafo | vk_percent | float64
43 | trafo | vkr_percent | float64
44 | trafo | pfe_kw | float64
45 | trafo | i0_percent | float64
46 | trafo | shift_degree | float64
47 | trafo | tap_side | object
48 | trafo | tap_neutral | int32
49 | trafo | tap_min | int32
50 | trafo | tap_max | int32
51 | trafo | tap_step_percent | float64
52 | trafo | tap_step_degree | float64
53 | trafo | tap_pos | int32
54 | trafo | tap_phase_shifter | bool
55 | trafo | parallel | uint32
56 | trafo | df | float64
57 | trafo | in_service | bool
58 | line_geodata | coords | object
59 | bus_geodata | x | float64
60 | bus_geodata | y | float64
61 | bus_geodata | coords | object
62 | res_bus | vm_pu | float64
63 | res_bus | va_degree | float64
64 | res_bus | p_mw | float64
65 | res_bus | q_mvar | float64
66 | res_line | p_from_mw | float64
67 | res_line | q_from_mvar | float64
68 | res_line | p_to_mw | float64
69 | res_line | q_to_mvar | float64
70 | res_line | pl_mw | float64
71 | res_line | ql_mvar | float64
72 | res_line | i_from_ka | float64
73 | res_line | i_to_ka | float64
74 | res_line | i_ka | float64
75 | res_line | vm_from_pu | float64
76 | res_line | va_from_degree | float64
77 | res_line | vm_to_pu | float64
78 | res_line | va_to_degree | float64
79 | res_line | loading_percent | float64
80 | res_trafo | p_hv_mw | float64
81 | res_trafo | q_hv_mvar | float64
82 | res_trafo | p_lv_mw | float64
83 | res_trafo | q_lv_mvar | float64
84 | res_trafo | pl_mw | float64
85 | res_trafo | ql_mvar | float64
86 | res_trafo | i_hv_ka | float64
87 | res_trafo | i_lv_ka | float64
88 | res_trafo | vm_hv_pu | float64
89 | res_trafo | va_hv_degree | float64
90 | res_trafo | vm_lv_pu | float64
91 | res_trafo | va_lv_degree | float64
92 | res_trafo | loading_percent | float64
93 | res_ext_grid | p_mw | float64
94 | res_ext_grid | q_mvar | float64
95 | res_load | p_mw | float64
96 | res_load | q_mvar | float64

## parameters
| version | format_version | converged | OPF_converged | name | f_hz | sn_mva
0 | 2.14.6 | 2.14.0 | TRUE | FALSE |  | 50 | 1