## bus
| name | vn_kv | type | zone | in_service
0 | bus_LV_113-14_0_4_node_0 | 0.4 | n |  | TRUE
1 | bus_LV_113-14_0_4_node_1 | 0.4 | n |  | TRUE
2 | bus_LV_113-14_0_4_node_2 | 0.4 | n |  | TRUE
3 | bus_LV_113-14_0_4_node_3 | 0.4 | n |  | TRUE
4 | bus_LV_113-14_0_4_node_6 | 0.4 | n |  | TRUE
5 | bus_LV_113-14_0_4_node_5 | 0.4 | n |  | TRUE
6 | bus_LV_113-14_0_4_node_30 | 0.4 | n |  | TRUE
7 | bus_LV_113-14_0_4_node_4 | 0.4 | n |  | TRUE
8 | bus_LV_113-14_0_4_node_141 | 0.4 | n |  | TRUE
9 | bus_LV_113-14_0_4_node_31 | 0.4 | n |  | TRUE
10 | bus_LV_113-14_0_4_node_32 | 0.4 | n |  | TRUE
11 | bus_LV_113-14_0_4_node_139 | 0.4 | n |  | TRUE
12 | bus_LV_113-14_0_4_node_7 | 0.4 | n |  | TRUE
13 | bus_LV_113-14_0_4_node_8 | 0.4 | n |  | TRUE
14 | bus_LV_113-14_0_4_node_9 | 0.4 | n |  | TRUE
15 | bus_LV_113-14_0_4_node_11 | 0.4 | n |  | TRUE
16 | bus_LV_113-14_0_4_node_208 | 0.4 | n |  | TRUE
17 | bus_LV_113-14_0_4_node_82 | 0.4 | n |  | TRUE
18 | bus_LV_113-14_0_4_node_13 | 0.4 | n |  | TRUE
19 | bus_LV_113-14_0_4_node_14 | 0.4 | n |  | TRUE
20 | bus_LV_113-14_0_4_node_194 | 0.4 | n |  | TRUE
21 | bus_LV_113-14_0_4_node_193 | 0.4 | n |  | TRUE
22 | bus_LV_113-14_0_4_node_17 | 0.4 | n |  | TRUE
23 | bus_LV_113-14_0_4_node_18 | 0.4 | n |  | TRUE
24 | bus_LV_113-14_0_4_node_15 | 0.4 | n |  | TRUE
25 | bus_LV_113-14_0_4_node_16 | 0.4 | n |  | TRUE
26 | bus_LV_113-14_0_4_node_22 | 0.4 | n |  | TRUE
27 | bus_LV_113-14_0_4_node_21 | 0.4 | n |  | TRUE
28 | bus_LV_113-14_0_4_node_20 | 0.4 | n |  | TRUE
29 | bus_LV_113-14_0_4_node_19 | 0.4 | n |  | TRUE
30 | bus_LV_113-14_0_4_node_26 | 0.4 | n |  | TRUE
31 | bus_LV_113-14_0_4_node_23 | 0.4 | n |  | TRUE
32 | bus_LV_113-14_0_4_node_87 | 0.4 | n |  | TRUE
33 | bus_LV_113-14_0_4_node_83 | 0.4 | n |  | TRUE
34 | bus_LV_113-14_0_4_node_80 | 0.4 | n |  | TRUE
35 | bus_LV_113-14_0_4_node_29 | 0.4 | n |  | TRUE
36 | bus_LV_113-14_0_4_node_24 | 0.4 | n |  | TRUE
37 | bus_LV_113-14_0_4_node_27 | 0.4 | n |  | TRUE
38 | bus_LV_113-14_0_4_node_88 | 0.4 | n |  | TRUE
39 | bus_LV_113-14_0_4_node_41 | 0.4 | n |  | TRUE
40 | bus_LV_113-14_0_4_node_28 | 0.4 | n |  | TRUE
41 | bus_LV_113-14_0_4_node_135 | 0.4 | n |  | TRUE
42 | bus_LV_113-14_0_4_node_33 | 0.4 | n |  | TRUE
43 | bus_LV_113-14_0_4_node_34 | 0.4 | n |  | TRUE
44 | bus_LV_113-14_0_4_node_134 | 0.4 | n |  | TRUE
45 | bus_LV_113-14_0_4_node_35 | 0.4 | n |  | TRUE
46 | bus_LV_113-14_0_4_node_43 | 0.4 | n |  | TRUE
47 | bus_LV_113-14_0_4_node_73 | 0.4 | n |  | TRUE
48 | bus_LV_113-14_0_4_node_70 | 0.4 | n |  | TRUE
49 | bus_LV_113-14_0_4_node_68 | 0.4 | n |  | TRUE
50 | bus_LV_113-14_0_4_node_44 | 0.4 | n |  | TRUE
51 | bus_LV_113-14_0_4_node_66 | 0.4 | n |  | TRUE
52 | bus_LV_113-14_0_4_node_36 | 0.4 | n |  | TRUE
53 | bus_LV_113-14_0_4_node_37 | 0.4 | n |  | TRUE
54 | bus_LV_113-14_0_4_node_38 | 0.4 | n |  | TRUE
55 | bus_LV_113-14_0_4_node_39 | 0.4 | n |  | TRUE
56 | bus_LV_113-14_0_4_node_40 | 0.4 | n |  | TRUE
57 | bus_LV_113-14_0_4_node_59 | 0.4 | n |  | TRUE
58 | bus_LV_113-14_0_4_node_57 | 0.4 | n |  | TRUE
59 | bus_LV_113-14_0_4_node_42 | 0.4 | n |  | TRUE
60 | bus_LV_113-14_0_4_node_56 | 0.4 | n |  | TRUE
61 | bus_LV_113-14_0_4_node_50 | 0.4 | n |  | TRUE
62 | bus_LV_113-14_0_4_node_47 | 0.4 | n |  | TRUE
63 | bus_LV_113-14_0_4_node_51 | 0.4 | n |  | TRUE
64 | bus_LV_113-14_0_4_node_48 | 0.4 | n |  | TRUE
65 | bus_LV_113-14_0_4_node_45 | 0.4 | n |  | TRUE
66 | bus_LV_113-14_0_4_node_62 | 0.4 | n |  | TRUE
67 | bus_LV_113-14_0_4_node_46 | 0.4 | n |  | TRUE
68 | bus_LV_113-14_0_4_node_58 | 0.4 | n |  | TRUE
69 | bus_LV_113-14_0_4_node_60 | 0.4 | n |  | TRUE
70 | bus_LV_113-14_0_4_node_61 | 0.4 | n |  | TRUE
71 | bus_LV_113-14_0_4_node_63 | 0.4 | n |  | TRUE
72 | bus_LV_113-14_0_4_node_49 | 0.4 | n |  | TRUE
73 | bus_LV_113-14_0_4_node_52 | 0.4 | n |  | TRUE
74 | bus_LV_113-14_0_4_node_53 | 0.4 | n |  | TRUE
75 | bus_LV_113-14_0_4_node_54 | 0.4 | n |  | TRUE
76 | bus_LV_113-14_0_4_node_67 | 0.4 | n |  | TRUE
77 | bus_LV_113-14_0_4_node_69 | 0.4 | n |  | TRUE
78 | bus_LV_113-14_0_4_node_71 | 0.4 | n |  | TRUE
79 | bus_LV_113-14_0_4_node_72 | 0.4 | n |  | TRUE
80 | bus_LV_113-14_0_4_node_74 | 0.4 | n |  | TRUE
81 | bus_LV_113-14_0_4_node_75 | 0.4 | n |  | TRUE
82 | bus_LV_113-14_0_4_node_76 | 0.4 | n |  | TRUE
83 | bus_LV_113-14_0_4_node_79 | 0.4 | n |  | TRUE
84 | bus_LV_113-14_0_4_node_77 | 0.4 | n |  | TRUE
85 | bus_LV_113-14_0_4_node_142 | 0.4 | n |  | TRUE
86 | bus_LV_113-14_0_4_node_78 | 0.4 | n |  | TRUE
87 | bus_LV_113-14_0_4_node_143 | 0.4 | n |  | TRUE
88 | bus_LV_113-14_0_4_node_81 | 0.4 | n |  | TRUE
89 | bus_LV_113-14_0_4_node_84 | 0.4 | n |  | TRUE
90 | bus_LV_113-14_0_4_node_85 | 0.4 | n |  | TRUE
91 | bus_LV_113-14_0_4_node_86 | 0.4 | n |  | TRUE
92 | bus_LV_113-14_0_4_node_169 | 0.4 | n |  | TRUE
93 | bus_LV_113-14_0_4_node_168 | 0.4 | n |  | TRUE
94 | bus_LV_113-14_0_4_node_170 | 0.4 | n |  | TRUE
95 | bus_LV_113-14_0_4_node_167 | 0.4 | n |  | TRUE
96 | bus_LV_113-14_0_4_node_89 | 0.4 | n |  | TRUE
97 | bus_LV_113-14_0_4_node_90 | 0.4 | n |  | TRUE
98 | bus_LV_113-14_0_4_node_91 | 0.4 | n |  | TRUE
99 | bus_LV_113-14_0_4_node_92 | 0.4 | n |  | TRUE
100 | bus_LV_113-14_0_4_node_93 | 0.4 | n |  | TRUE
101 | bus_LV_113-14_0_4_node_94 | 0.4 | n |  | TRUE
102 | bus_LV_113-14_0_4_node_95 | 0.4 | n |  | TRUE
103 | bus_LV_113-14_0_4_node_96 | 0.4 | n |  | TRUE
104 | bus_LV_113-14_0_4_node_97 | 0.4 | n |  | TRUE
105 | bus_LV_113-14_0_4_node_108 | 0.4 | n |  | TRUE
106 | bus_LV_113-14_0_4_node_104 | 0.4 | n |  | TRUE
107 | bus_LV_113-14_0_4_node_161 | 0.4 | n |  | TRUE
108 | bus_LV_113-14_0_4_node_160 | 0.4 | n |  | TRUE
109 | bus_LV_113-14_0_4_node_196 | 0.4 | n |  | TRUE
110 | bus_LV_113-14_0_4_node_103 | 0.4 | n |  | TRUE
111 | bus_LV_113-14_0_4_node_98 | 0.4 | n |  | TRUE
112 | bus_LV_113-14_0_4_node_99 | 0.4 | n |  | TRUE
113 | bus_LV_113-14_0_4_node_162 | 0.4 | n |  | TRUE
114 | bus_LV_113-14_0_4_node_159 | 0.4 | n |  | TRUE
115 | bus_LV_113-14_0_4_node_100 | 0.4 | n |  | TRUE
116 | bus_LV_113-14_0_4_node_102 | 0.4 | n |  | TRUE
117 | bus_LV_113-14_0_4_node_147 | 0.4 | n |  | TRUE
118 | bus_LV_113-14_0_4_node_101 | 0.4 | n |  | TRUE
119 | bus_LV_113-14_0_4_node_119 | 0.4 | n |  | TRUE
120 | bus_LV_113-14_0_4_node_117 | 0.4 | n |  | TRUE
121 | bus_LV_113-14_0_4_node_144 | 0.4 | n |  | TRUE
122 | bus_LV_113-14_0_4_node_146 | 0.4 | n |  | TRUE
123 | bus_LV_113-14_0_4_node_120 | 0.4 | n |  | TRUE
124 | bus_LV_113-14_0_4_node_118 | 0.4 | n |  | TRUE
125 | bus_LV_113-14_0_4_node_145 | 0.4 | n |  | TRUE
126 | bus_LV_113-14_0_4_node_105 | 0.4 | n |  | TRUE
127 | bus_LV_113-14_0_4_node_106 | 0.4 | n |  | TRUE
128 | bus_LV_113-14_0_4_node_107 | 0.4 | n |  | TRUE
129 | bus_LV_113-14_0_4_node_109 | 0.4 | n |  | TRUE
130 | bus_LV_113-14_0_4_node_110 | 0.4 | n |  | TRUE
131 | bus_LV_113-14_0_4_node_111 | 0.4 | n |  | TRUE
132 | bus_LV_113-14_0_4_node_126 | 0.4 | n |  | TRUE
133 | bus_LV_113-14_0_4_node_140 | 0.4 | n |  | TRUE
134 | bus_LV_113-14_0_4_node_195 | 0.4 | n |  | TRUE
135 | bus_LV_113-14_0_4_node_200 | 0.4 | n |  | TRUE
136 | bus_LV_113-14_0_4_node_127 | 0.4 | n |  | TRUE
137 | bus_LV_113-14_0_4_node_128 | 0.4 | n |  | TRUE
138 | bus_LV_113-14_0_4_node_133 | 0.4 | n |  | TRUE
139 | bus_LV_113-14_0_4_node_112 | 0.4 | n |  | TRUE
140 | bus_LV_113-14_0_4_node_113 | 0.4 | n |  | TRUE
141 | bus_LV_113-14_0_4_node_114 | 0.4 | n |  | TRUE
142 | bus_LV_113-14_0_4_node_115 | 0.4 | n |  | TRUE
143 | bus_LV_113-14_0_4_node_116 | 0.4 | n |  | TRUE
144 | bus_LV_113-14_0_4_node_158 | 0.4 | n |  | TRUE
145 | bus_LV_113-14_0_4_node_206 | 0.4 | n |  | TRUE
146 | bus_LV_113-14_0_4_node_205 | 0.4 | n |  | TRUE
147 | bus_LV_113-14_0_4_node_121 | 0.4 | n |  | TRUE
148 | bus_LV_113-14_0_4_node_122 | 0.4 | n |  | TRUE
149 | bus_LV_113-14_0_4_node_123 | 0.4 | n |  | TRUE
150 | bus_LV_113-14_0_4_node_125 | 0.4 | n |  | TRUE
151 | bus_LV_113-14_0_4_node_124 | 0.4 | n |  | TRUE
152 | bus_LV_113-14_0_4_node_129 | 0.4 | n |  | TRUE
153 | bus_LV_113-14_0_4_node_130 | 0.4 | n |  | TRUE
154 | bus_LV_113-14_0_4_node_131 | 0.4 | n |  | TRUE
155 | bus_LV_113-14_0_4_node_132 | 0.4 | n |  | TRUE
156 | bus_LV_113-14_0_4_node_137 | 0.4 | n |  | TRUE
157 | bus_LV_113-14_0_4_node_136 | 0.4 | n |  | TRUE
158 | bus_LV_113-14_0_4_node_138 | 0.4 | n |  | TRUE
159 | bus_LV_113-14_0_4_node_148 | 0.4 | n |  | TRUE
160 | bus_LV_113-14_0_4_node_149 | 0.4 | n |  | TRUE
161 | bus_LV_113-14_0_4_node_150 | 0.4 | n |  | TRUE
162 | bus_LV_113-14_0_4_node_151 | 0.4 | n |  | TRUE
163 | bus_LV_113-14_0_4_node_152 | 0.4 | n |  | TRUE
164 | bus_LV_113-14_0_4_node_153 | 0.4 | n |  | TRUE
165 | bus_LV_113-14_0_4_node_154 | 0.4 | n |  | TRUE
166 | bus_LV_113-14_0_4_node_163 | 0.4 | n |  | TRUE
167 | bus_LV_113-14_0_4_node_155 | 0.4 | n |  | TRUE
168 | bus_LV_113-14_0_4_node_185 | 0.4 | n |  | TRUE
169 | bus_LV_113-14_0_4_node_156 | 0.4 | n |  | TRUE
170 | bus_LV_113-14_0_4_node_157 | 0.4 | n |  | TRUE
171 | bus_LV_113-14_0_4_node_164 | 0.4 | n |  | TRUE
172 | bus_LV_113-14_0_4_node_166 | 0.4 | n |  | TRUE
173 | bus_LV_113-14_0_4_node_203 | 0.4 | n |  | TRUE
174 | bus_LV_113-14_0_4_node_202 | 0.4 | n |  | TRUE
175 | bus_LV_113-14_0_4_node_204 | 0.4 | n |  | TRUE
176 | bus_LV_113-14_0_4_node_201 | 0.4 | n |  | TRUE
177 | bus_LV_113-14_0_4_node_186 | 0.4 | n |  | TRUE
178 | bus_LV_113-14_0_4_node_165 | 0.4 | n |  | TRUE
179 | bus_LV_113-14_0_4_node_171 | 0.4 | n |  | TRUE
180 | bus_LV_113-14_0_4_node_172 | 0.4 | n |  | TRUE
181 | bus_LV_113-14_0_4_node_173 | 0.4 | n |  | TRUE
182 | bus_LV_113-14_0_4_node_174 | 0.4 | n |  | TRUE
183 | bus_LV_113-14_0_4_node_175 | 0.4 | n |  | TRUE
184 | bus_LV_113-14_0_4_node_176 | 0.4 | n |  | TRUE
185 | bus_LV_113-14_0_4_node_181 | 0.4 | n |  | TRUE
186 | bus_LV_113-14_0_4_node_177 | 0.4 | n |  | TRUE
187 | bus_LV_113-14_0_4_node_182 | 0.4 | n |  | TRUE
188 | bus_LV_113-14_0_4_node_178 | 0.4 | n |  | TRUE
189 | bus_LV_113-14_0_4_node_179 | 0.4 | n |  | TRUE
190 | bus_LV_113-14_0_4_node_180 | 0.4 | n |  | TRUE
191 | bus_LV_113-14_0_4_node_187 | 0.4 | n |  | TRUE
192 | bus_LV_113-14_0_4_node_188 | 0.4 | n |  | TRUE
193 | bus_LV_113-14_0_4_node_189 | 0.4 | n |  | TRUE
194 | bus_LV_113-14_0_4_node_191 | 0.4 | n |  | TRUE
195 | bus_LV_113-14_0_4_node_183 | 0.4 | n |  | TRUE
196 | bus_LV_113-14_0_4_node_184 | 0.4 | n |  | TRUE
197 | bus_LV_113-14_0_4_node_190 | 0.4 | n |  | TRUE
198 | bus_LV_113-14_0_4_node_192 | 0.4 | n |  | TRUE
199 | bus_LV_113-14_0_4_node_199 | 0.4 | n |  | TRUE
200 | bus_LV_113-14_0_4_node_197 | 0.4 | n |  | TRUE
201 | bus_LV_113-14_0_4_node_198 | 0.4 | n |  | TRUE
202 | bus_LV_113-14_0_4_node_207 | 0.4 | n |  | TRUE
203 | bus_MV_9_2_node_32 | 20 | n |  | TRUE

## load
| name | bus | p_mw | q_mvar | const_z_percent | const_i_percent | sn_mva | scaling | in_service | type
0 | LV_113-14_0_4_load_0 | 0 | 0.0016302 | 0.00040858 | 0 | 0 |  | 1 | TRUE | wye
1 | LV_113-14_0_4_load_1 | 1 | 0.00093491 | 0.00023431 | 0 | 0 |  | 1 | TRUE | wye
2 | LV_113-14_0_4_load_6 | 4 | 0.0031139 | 0.00078042 | 0 | 0 |  | 1 | TRUE | wye
3 | LV_113-14_0_4_load_4 | 7 | 0.0017715 | 0.00044398 | 0 | 0 |  | 1 | TRUE | wye
4 | LV_113-14_0_4_load_141 | 8 | 0.00086523 | 0.00021685 | 0 | 0 |  | 1 | TRUE | wye
5 | LV_113-14_0_4_load_31 | 9 | 0.00078234 | 0.00019607 | 0 | 0 |  | 1 | TRUE | wye
6 | LV_113-14_0_4_load_32 | 10 | 0.0022222 | 0.00055694 | 0 | 0 |  | 1 | TRUE | wye
7 | LV_113-14_0_4_load_139 | 11 | 0.00092571 | 0.00023201 | 0 | 0 |  | 1 | TRUE | wye
8 | LV_113-14_0_4_load_7 | 12 | 0.0036497 | 0.0009147 | 0 | 0 |  | 1 | TRUE | wye
9 | LV_113-14_0_4_load_8 | 13 | 0.00085559 | 0.00021443 | 0 | 0 |  | 1 | TRUE | wye
10 | LV_113-14_0_4_load_208 | 16 | 0.0016111 | 0.00040378 | 0 | 0 |  | 1 | TRUE | wye
11 | LV_113-14_0_4_load_13 | 18 | 0.00084101 | 0.00021078 | 0 | 0 |  | 1 | TRUE | wye
12 | LV_113-14_0_4_load_14 | 19 | 0.0015977 | 0.00040042 | 0 | 0 |  | 1 | TRUE | wye
13 | LV_113-14_0_4_load_194 | 20 | 0.0028487 | 0.00071395 | 0 | 0 |  | 1 | TRUE | wye
14 | LV_113-14_0_4_load_193 | 21 | 0.0028445 | 0.00071289 | 0 | 0 |  | 1 | TRUE | wye
15 | LV_113-14_0_4_load_17 | 22 | 0.00079835 | 0.00020009 | 0 | 0 |  | 1 | TRUE | wye
16 | LV_113-14_0_4_load_18 | 23 | 0.0013991 | 0.00035065 | 0 | 0 |  | 1 | TRUE | wye
17 | LV_113-14_0_4_load_15 | 24 | 0.00096216 | 0.00024114 | 0 | 0 |  | 1 | TRUE | wye
18 | LV_113-14_0_4_load_16 | 25 | 0.00046342 | 0.00011614 | 0 | 0 |  | 1 | TRUE | wye
19 | LV_113-14_0_4_load_22 | 26 | 0.00079618 | 0.00019954 | 0 | 0 |  | 1 | TRUE | wye
20 | LV_113-14_0_4_load_26 | 30 | 0.0013479 | 0.00033782 | 0 | 0 |  | 1 | TRUE | wye
21 | LV_113-14_0_4_load_23 | 31 | 0.00054607 | 0.00013686 | 0 | 0 |  | 1 | TRUE | wye
22 | LV_113-14_0_4_load_87 | 32 | 0.002037 | 0.00051053 | 0 | 0 |  | 1 | TRUE | wye
23 | LV_113-14_0_4_load_24 | 36 | 0.0019364 | 0.00048531 | 0 | 0 |  | 1 | TRUE | wye
24 | LV_113-14_0_4_load_27 | 37 | 0.00099252 | 0.00024875 | 0 | 0 |  | 1 | TRUE | wye
25 | LV_113-14_0_4_load_88 | 38 | 0.0005382 | 0.00013489 | 0 | 0 |  | 1 | TRUE | wye
26 | LV_113-14_0_4_load_41 | 39 | 0.0010115 | 0.00025349 | 0 | 0 |  | 1 | TRUE | wye
27 | LV_113-14_0_4_load_28 | 40 | 0.00071879 | 0.00018015 | 0 | 0 |  | 1 | TRUE | wye
28 | LV_113-14_0_4_load_135 | 41 | 0.0021982 | 0.00055092 | 0 | 0 |  | 1 | TRUE | wye
29 | LV_113-14_0_4_load_33 | 42 | 0.0054642 | 0.0013695 | 0 | 0 |  | 1 | TRUE | wye
30 | LV_113-14_0_4_load_134 | 44 | 0.00096194 | 0.00024109 | 0 | 0 |  | 1 | TRUE | wye
31 | LV_113-14_0_4_load_43 | 46 | 0.007861 | 0.0019702 | 0 | 0 |  | 1 | TRUE | wye
32 | LV_113-14_0_4_load_73 | 47 | 0.0010486 | 0.00026281 | 0 | 0 |  | 1 | TRUE | wye
33 | LV_113-14_0_4_load_68 | 49 | 0.00041112 | 0.00010304 | 0 | 0 |  | 1 | TRUE | wye
34 | LV_113-14_0_4_load_66 | 51 | 0.0023324 | 0.00058454 | 0 | 0 |  | 1 | TRUE | wye
35 | LV_113-14_0_4_load_36 | 52 | 0.00090928 | 0.00022789 | 0 | 0 |  | 1 | TRUE | wye
36 | LV_113-14_0_4_load_37 | 53 | 0.00059293 | 0.0001486 | 0 | 0 |  | 1 | TRUE | wye
37 | LV_113-14_0_4_load_38 | 54 | 0.00085731 | 0.00021486 | 0 | 0 |  | 1 | TRUE | wye
38 | LV_113-14_0_4_load_40 | 56 | 0.0016486 | 0.00041317 | 0 | 0 |  | 1 | TRUE | wye
39 | LV_113-14_0_4_load_59 | 57 | 0.0093184 | 0.0023354 | 0 | 0 |  | 1 | TRUE | wye
40 | LV_113-14_0_4_load_57 | 58 | 0.00055356 | 0.00013874 | 0 | 0 |  | 1 | TRUE | wye
41 | LV_113-14_0_4_load_56 | 60 | 0.0012942 | 0.00032436 | 0 | 0 |  | 1 | TRUE | wye
42 | LV_113-14_0_4_load_50 | 61 | 0.0010868 | 0.00027238 | 0 | 0 |  | 1 | TRUE | wye
43 | LV_113-14_0_4_load_47 | 62 | 0.00053175 | 0.00013327 | 0 | 0 |  | 1 | TRUE | wye
44 | LV_113-14_0_4_load_51 | 63 | 0.0006266 | 0.00015704 | 0 | 0 |  | 1 | TRUE | wye
45 | LV_113-14_0_4_load_48 | 64 | 0.0010497 | 0.00026308 | 0 | 0 |  | 1 | TRUE | wye
46 | LV_113-14_0_4_load_45 | 65 | 0.0020682 | 0.00051834 | 0 | 0 |  | 1 | TRUE | wye
47 | LV_113-14_0_4_load_62 | 66 | 0.00091289 | 0.00022879 | 0 | 0 |  | 1 | TRUE | wye
48 | LV_113-14_0_4_load_58 | 68 | 0.0022666 | 0.00056808 | 0 | 0 |  | 1 | TRUE | wye
49 | LV_113-14_0_4_load_60 | 69 | 0.0057764 | 0.0014477 | 0 | 0 |  | 1 | TRUE | wye
50 | LV_113-14_0_4_load_63 | 71 | 0.0028864 | 0.0007234 | 0 | 0 |  | 1 | TRUE | wye
51 | LV_113-14_0_4_load_49 | 72 | 0.00058119 | 0.00014566 | 0 | 0 |  | 1 | TRUE | wye
52 | LV_113-14_0_4_load_52 | 73 | 0.00091215 | 0.00022861 | 0 | 0 |  | 1 | TRUE | wye
53 | LV_113-14_0_4_load_53 | 74 | 0.0027061 | 0.00067822 | 0 | 0 |  | 1 | TRUE | wye
54 | LV_113-14_0_4_load_54 | 75 | 0.0011557 | 0.00028964 | 0 | 0 |  | 1 | TRUE | wye
55 | LV_113-14_0_4_load_67 | 76 | 0.0014202 | 0.00035593 | 0 | 0 |  | 1 | TRUE | wye
56 | LV_113-14_0_4_load_72 | 79 | 0.0020792 | 0.0005211 | 0 | 0 |  | 1 | TRUE | wye
57 | LV_113-14_0_4_load_74 | 80 | 0.0025542 | 0.00064013 | 0 | 0 |  | 1 | TRUE | wye
58 | LV_113-14_0_4_load_76 | 82 | 0.0018013 | 0.00045144 | 0 | 0 |  | 1 | TRUE | wye
59 | LV_113-14_0_4_load_79 | 83 | 0.00085927 | 0.00021535 | 0 | 0 |  | 1 | TRUE | wye
60 | LV_113-14_0_4_load_77 | 84 | 0.00075535 | 0.00018931 | 0 | 0 |  | 1 | TRUE | wye
61 | LV_113-14_0_4_load_142 | 85 | 0.0010873 | 0.00027251 | 0 | 0 |  | 1 | TRUE | wye
62 | LV_113-14_0_4_load_143 | 87 | 0.0010073 | 0.00025246 | 0 | 0 |  | 1 | TRUE | wye
63 | LV_113-14_0_4_load_81 | 88 | 0.0024293 | 0.00060883 | 0 | 0 |  | 1 | TRUE | wye
64 | LV_113-14_0_4_load_85 | 90 | 0.0027222 | 0.00068224 | 0 | 0 |  | 1 | TRUE | wye
65 | LV_113-14_0_4_load_86 | 91 | 0.001263 | 0.00031655 | 0 | 0 |  | 1 | TRUE | wye
66 | LV_113-14_0_4_load_169 | 92 | 0.0025752 | 0.0006454 | 0 | 0 |  | 1 | TRUE | wye
67 | LV_113-14_0_4_load_168 | 93 | 0.0014529 | 0.00036413 | 0 | 0 |  | 1 | TRUE | wye
68 | LV_113-14_0_4_load_170 | 94 | 0.0022121 | 0.00055441 | 0 | 0 |  | 1 | TRUE | wye
69 | LV_113-14_0_4_load_167 | 95 | 0.0046036 | 0.0011538 | 0 | 0 |  | 1 | TRUE | wye
70 | LV_113-14_0_4_load_89 | 96 | 0.0016255 | 0.00040739 | 0 | 0 |  | 1 | TRUE | wye
71 | LV_113-14_0_4_load_90 | 97 | 0.0025053 | 0.0006279 | 0 | 0 |  | 1 | TRUE | wye
72 | LV_113-14_0_4_load_92 | 99 | 0.0024463 | 0.00061311 | 0 | 0 |  | 1 | TRUE | wye
73 | LV_113-14_0_4_load_93 | 100 | 0.0013953 | 0.00034969 | 0 | 0 |  | 1 | TRUE | wye
74 | LV_113-14_0_4_load_94 | 101 | 0.0027658 | 0.00069316 | 0 | 0 |  | 1 | TRUE | wye
75 | LV_113-14_0_4_load_96 | 103 | 0.0014214 | 0.00035624 | 0 | 0 |  | 1 | TRUE | wye
76 | LV_113-14_0_4_load_108 | 105 | 0.0029339 | 0.0007353 | 0 | 0 |  | 1 | TRUE | wye
77 | LV_113-14_0_4_load_104 | 106 | 0.0034282 | 0.00085918 | 0 | 0 |  | 1 | TRUE | wye
78 | LV_113-14_0_4_load_161 | 107 | 0.0024365 | 0.00061065 | 0 | 0 |  | 1 | TRUE | wye
79 | LV_113-14_0_4_load_160 | 108 | 0.01123 | 0.0028144 | 0 | 0 |  | 1 | TRUE | wye
80 | LV_113-14_0_4_load_196 | 109 | 0.0022678 | 0.00056837 | 0 | 0 |  | 1 | TRUE | wye
81 | LV_113-14_0_4_load_103 | 110 | 0.0028952 | 0.0007256 | 0 | 0 |  | 1 | TRUE | wye
82 | LV_113-14_0_4_load_98 | 111 | 0.0018945 | 0.00047481 | 0 | 0 |  | 1 | TRUE | wye
83 | LV_113-14_0_4_load_159 | 114 | 0.0028866 | 0.00072346 | 0 | 0 |  | 1 | TRUE | wye
84 | LV_113-14_0_4_load_100 | 115 | 0.0016054 | 0.00040236 | 0 | 0 |  | 1 | TRUE | wye
85 | LV_113-14_0_4_load_147 | 117 | 0.0023102 | 0.000579 | 0 | 0 |  | 1 | TRUE | wye
86 | LV_113-14_0_4_load_119 | 119 | 0.0010732 | 0.00026898 | 0 | 0 |  | 1 | TRUE | wye
87 | LV_113-14_0_4_load_117 | 120 | 0.0013968 | 0.00035007 | 0 | 0 |  | 1 | TRUE | wye
88 | LV_113-14_0_4_load_144 | 121 | 0.0012501 | 0.0003133 | 0 | 0 |  | 1 | TRUE | wye
89 | LV_113-14_0_4_load_146 | 122 | 0.0014014 | 0.00035123 | 0 | 0 |  | 1 | TRUE | wye
90 | LV_113-14_0_4_load_120 | 123 | 0.0016379 | 0.0004105 | 0 | 0 |  | 1 | TRUE | wye
91 | LV_113-14_0_4_load_118 | 124 | 0.0023443 | 0.00058755 | 0 | 0 |  | 1 | TRUE | wye
92 | LV_113-14_0_4_load_145 | 125 | 0.0034425 | 0.00086276 | 0 | 0 |  | 1 | TRUE | wye
93 | LV_113-14_0_4_load_109 | 129 | 0.0016228 | 0.0004067 | 0 | 0 |  | 1 | TRUE | wye
94 | LV_113-14_0_4_load_110 | 130 | 0.00082111 | 0.00020579 | 0 | 0 |  | 1 | TRUE | wye
95 | LV_113-14_0_4_load_111 | 131 | 0.0032234 | 0.00080787 | 0 | 0 |  | 1 | TRUE | wye
96 | LV_113-14_0_4_load_140 | 133 | 0.0009019 | 0.00022604 | 0 | 0 |  | 1 | TRUE | wye
97 | LV_113-14_0_4_load_195 | 134 | 0.011968 | 0.0029995 | 0 | 0 |  | 1 | TRUE | wye
98 | LV_113-14_0_4_load_200 | 135 | 0.0024971 | 0.00062583 | 0 | 0 |  | 1 | TRUE | wye
99 | LV_113-14_0_4_load_127 | 136 | 0.00049527 | 0.00012413 | 0 | 0 |  | 1 | TRUE | wye
100 | LV_113-14_0_4_load_128 | 137 | 0.00039417 | 9.8789e-05 | 0 | 0 |  | 1 | TRUE | wye
101 | LV_113-14_0_4_load_112 | 139 | 0.0025029 | 0.00062729 | 0 | 0 |  | 1 | TRUE | wye
102 | LV_113-14_0_4_load_113 | 140 | 0.0021714 | 0.0005442 | 0 | 0 |  | 1 | TRUE | wye
103 | LV_113-14_0_4_load_115 | 142 | 0.00054466 | 0.0001365 | 0 | 0 |  | 1 | TRUE | wye
104 | LV_113-14_0_4_load_116 | 143 | 0.0020935 | 0.00052469 | 0 | 0 |  | 1 | TRUE | wye
105 | LV_113-14_0_4_load_206 | 145 | 0.0038736 | 0.00097081 | 0 | 0 |  | 1 | TRUE | wye
106 | LV_113-14_0_4_load_205 | 146 | 0.0033498 | 0.00083953 | 0 | 0 |  | 1 | TRUE | wye
107 | LV_113-14_0_4_load_121 | 147 | 0.0013476 | 0.00033774 | 0 | 0 |  | 1 | TRUE | wye
108 | LV_113-14_0_4_load_122 | 148 | 0.0020409 | 0.00051149 | 0 | 0 |  | 1 | TRUE | wye
109 | LV_113-14_0_4_load_123 | 149 | 0.0006028 | 0.00015108 | 0 | 0 |  | 1 | TRUE | wye
110 | LV_113-14_0_4_load_125 | 150 | 0.00058561 | 0.00014677 | 0 | 0 |  | 1 | TRUE | wye
111 | LV_113-14_0_4_load_124 | 151 | 0.00057788 | 0.00014483 | 0 | 0 |  | 1 | TRUE | wye
112 | LV_113-14_0_4_load_130 | 153 | 0.00038233 | 9.582e-05 | 0 | 0 |  | 1 | TRUE | wye
113 | LV_113-14_0_4_load_131 | 154 | 0.0027596 | 0.00069162 | 0 | 0 |  | 1 | TRUE | wye
114 | LV_113-14_0_4_load_132 | 155 | 0.00095967 | 0.00024052 | 0 | 0 |  | 1 | TRUE | wye
115 | LV_113-14_0_4_load_137 | 156 | 0.0010388 | 0.00026034 | 0 | 0 |  | 1 | TRUE | wye
116 | LV_113-14_0_4_load_136 | 157 | 0.0029231 | 0.0007326 | 0 | 0 |  | 1 | TRUE | wye
117 | LV_113-14_0_4_load_148 | 159 | 0.0015103 | 0.0003785 | 0 | 0 |  | 1 | TRUE | wye
118 | LV_113-14_0_4_load_149 | 160 | 0.0015303 | 0.00038354 | 0 | 0 |  | 1 | TRUE | wye
119 | LV_113-14_0_4_load_150 | 161 | 0.00057533 | 0.00014419 | 0 | 0 |  | 1 | TRUE | wye
120 | LV_113-14_0_4_load_151 | 162 | 0.0015947 | 0.00039966 | 0 | 0 |  | 1 | TRUE | wye
121 | LV_113-14_0_4_load_152 | 163 | 0.0012162 | 0.0003048 | 0 | 0 |  | 1 | TRUE | wye
122 | LV_113-14_0_4_load_153 | 164 | 0.002544 | 0.00063759 | 0 | 0 |  | 1 | TRUE | wye
123 | LV_113-14_0_4_load_154 | 165 | 0.0015325 | 0.00038409 | 0 | 0 |  | 1 | TRUE | wye
124 | LV_113-14_0_4_load_163 | 166 | 0.00061685 | 0.0001546 | 0 | 0 |  | 1 | TRUE | wye
125 | LV_113-14_0_4_load_155 | 167 | 0.0013781 | 0.00034538 | 0 | 0 |  | 1 | TRUE | wye
126 | LV_113-14_0_4_load_185 | 168 | 0.00085583 | 0.00021449 | 0 | 0 |  | 1 | TRUE | wye
127 | LV_113-14_0_4_load_156 | 169 | 0.00051911 | 0.0001301 | 0 | 0 |  | 1 | TRUE | wye
128 | LV_113-14_0_4_load_157 | 170 | 0.0011367 | 0.00028488 | 0 | 0 |  | 1 | TRUE | wye
129 | LV_113-14_0_4_load_164 | 171 | 0.00057908 | 0.00014513 | 0 | 0 |  | 1 | TRUE | wye
130 | LV_113-14_0_4_load_166 | 172 | 0.0012683 | 0.00031786 | 0 | 0 |  | 1 | TRUE | wye
131 | LV_113-14_0_4_load_203 | 173 | 0.0022986 | 0.00057609 | 0 | 0 |  | 1 | TRUE | wye
132 | LV_113-14_0_4_load_202 | 174 | 0.0027983 | 0.00070132 | 0 | 0 |  | 1 | TRUE | wye
133 | LV_113-14_0_4_load_204 | 175 | 0.0024495 | 0.00061391 | 0 | 0 |  | 1 | TRUE | wye
134 | LV_113-14_0_4_load_201 | 176 | 0.0026456 | 0.00066304 | 0 | 0 |  | 1 | TRUE | wye
135 | LV_113-14_0_4_load_186 | 177 | 0.0016457 | 0.00041246 | 0 | 0 |  | 1 | TRUE | wye
136 | LV_113-14_0_4_load_165 | 178 | 0.0019424 | 0.00048682 | 0 | 0 |  | 1 | TRUE | wye
137 | LV_113-14_0_4_load_171 | 179 | 0.0011796 | 0.00029564 | 0 | 0 |  | 1 | TRUE | wye
138 | LV_113-14_0_4_load_172 | 180 | 0.0018755 | 0.00047004 | 0 | 0 |  | 1 | TRUE | wye
139 | LV_113-14_0_4_load_173 | 181 | 0.001297 | 0.00032505 | 0 | 0 |  | 1 | TRUE | wye
140 | LV_113-14_0_4_load_174 | 182 | 0.002096 | 0.0005253 | 0 | 0 |  | 1 | TRUE | wye
141 | LV_113-14_0_4_load_175 | 183 | 0.0015849 | 0.00039721 | 0 | 0 |  | 1 | TRUE | wye
142 | LV_113-14_0_4_load_176 | 184 | 0.0031066 | 0.00077859 | 0 | 0 |  | 1 | TRUE | wye
143 | LV_113-14_0_4_load_181 | 185 | 0.0030913 | 0.00077475 | 0 | 0 |  | 1 | TRUE | wye
144 | LV_113-14_0_4_load_177 | 186 | 0.0029629 | 0.00074258 | 0 | 0 |  | 1 | TRUE | wye
145 | LV_113-14_0_4_load_182 | 187 | 0.0024871 | 0.00062333 | 0 | 0 |  | 1 | TRUE | wye
146 | LV_113-14_0_4_load_179 | 189 | 0.0025028 | 0.00062727 | 0 | 0 |  | 1 | TRUE | wye
147 | LV_113-14_0_4_load_180 | 190 | 0.0024264 | 0.00060812 | 0 | 0 |  | 1 | TRUE | wye
148 | LV_113-14_0_4_load_187 | 191 | 0.003393 | 0.00085037 | 0 | 0 |  | 1 | TRUE | wye
149 | LV_113-14_0_4_load_188 | 192 | 0.002482 | 0.00062205 | 0 | 0 |  | 1 | TRUE | wye
150 | LV_113-14_0_4_load_189 | 193 | 0.0026562 | 0.00066569 | 0 | 0 |  | 1 | TRUE | wye
151 | LV_113-14_0_4_load_191 | 194 | 0.003001 | 0.00075213 | 0 | 0 |  | 1 | TRUE | wye
152 | LV_113-14_0_4_load_183 | 195 | 0.0056203 | 0.0014086 | 0 | 0 |  | 1 | TRUE | wye
153 | LV_113-14_0_4_load_184 | 196 | 0.0028633 | 0.00071762 | 0 | 0 |  | 1 | TRUE | wye
154 | LV_113-14_0_4_load_190 | 197 | 0.0027773 | 0.00069606 | 0 | 0 |  | 1 | TRUE | wye
155 | LV_113-14_0_4_load_192 | 198 | 0.0023477 | 0.00058838 | 0 | 0 |  | 1 | TRUE | wye
156 | LV_113-14_0_4_load_199 | 199 | 0.0023535 | 0.00058983 | 0 | 0 |  | 1 | TRUE | wye
157 | LV_113-14_0_4_load_197 | 200 | 0.0036547 | 0.00091595 | 0 | 0 |  | 1 | TRUE | wye
158 | LV_113-14_0_4_load_207 | 202 | 0.0024068 | 0.00060319 | 0 | 0 |  | 1 | TRUE | wye

## ext_grid
| name | bus | vm_pu | va_degree | slack_weight | in_service
0 |  | 79 | 1 | 0 | 1 | TRUE

## line
| name | std_type | from_bus | to_bus | length_km | r_ohm_per_km | x_ohm_per_km | c_nf_per_km | g_us_per_km | max_i_ka | df | parallel | type | in_service
0 | LV_113-14_0_4_line_0 |  | 0 | 1 | 0.026425 | 0.125 | 0.08 | 261 | 0 | 0.364 | 1 | 1 | cs | TRUE
1 | LV_113-14_0_4_line_1 |  | 1 | 2 | 0.092572 | 0.125 | 0.08 | 261 | 0 | 0.364 | 1 | 1 | cs | TRUE
2 | LV_113-14_0_4_line_2 |  | 2 | 3 | 0.093175 | 0.125 | 0.08 | 261 | 0 | 0.364 | 1 | 1 | cs | TRUE
3 | LV_113-14_0_4_line_3 |  | 3 | 4 | 0.046053 | 0.125 | 0.08 | 261 | 0 | 0.364 | 1 | 1 | cs | TRUE
4 | LV_113-14_0_4_line_4 |  | 4 | 8 | 0.020549 | 0.125 | 0.08 | 261 | 0 | 0.364 | 1 | 1 | cs | TRUE
5 | LV_113-14_0_4_line_5 |  | 5 | 6 | 0.08527 | 0.125 | 0.08 | 261 | 0 | 0.364 | 1 | 1 | cs | TRUE
6 | LV_113-14_0_4_line_6 |  | 5 | 7 | 0.096533 | 0.125 | 0.08 | 261 | 0 | 0.364 | 1 | 1 | cs | TRUE
7 | LV_113-14_0_4_line_7 |  | 6 | 9 | 0.032099 | 0.125 | 0.08 | 261 | 0 | 0.364 | 1 | 1 | cs | TRUE
8 | LV_113-14_0_4_line_8 |  | 6 | 10 | 0.063037 | 0.125 | 0.08 | 261 | 0 | 0.364 | 1 | 1 | cs | TRUE
9 | LV_113-14_0_4_line_9 |  | 8 | 11 | 0.00097107 | 0.125 | 0.08 | 261 | 0 | 0.364 | 1 | 1 | cs | TRUE
10 | LV_113-14_0_4_line_10 |  | 10 | 41 | 0.0104 | 0.125 | 0.08 | 261 | 0 | 0.364 | 1 | 1 | cs | TRUE
11 | LV_113-14_0_4_line_11 |  | 11 | 158 | 0.0037421 | 0.125 | 0.08 | 261 | 0 | 0.364 | 1 | 1 | cs | TRUE
12 | LV_113-14_0_4_line_12 |  | 12 | 13 | 0.017762 | 0.125 | 0.08 | 261 | 0 | 0.364 | 1 | 1 | cs | TRUE
13 | LV_113-14_0_4_line_13 |  | 12 | 14 | 0.022219 | 0.125 | 0.08 | 261 | 0 | 0.364 | 1 | 1 | cs | TRUE
14 | LV_113-14_0_4_line_14 |  | 14 | 15 | 0.053504 | 0.125 | 0.08 | 261 | 0 | 0.364 | 1 | 1 | cs | TRUE
15 | LV_113-14_0_4_line_15 |  | 15 | 18 | 0.077333 | 0.125 | 0.08 | 261 | 0 | 0.364 | 1 | 1 | cs | TRUE
16 | LV_113-14_0_4_line_16 |  | 15 | 19 | 0.051155 | 0.125 | 0.08 | 261 | 0 | 0.364 | 1 | 1 | cs | TRUE
17 | LV_113-14_0_4_line_17 |  | 16 | 17 | 0.083157 | 0.125 | 0.08 | 261 | 0 | 0.364 | 1 | 1 | cs | TRUE
18 | LV_113-14_0_4_line_18 |  | 17 | 89 | 0.021207 | 0.125 | 0.08 | 261 | 0 | 0.364 | 1 | 3 | cs | TRUE
19 | LV_113-14_0_4_line_19 |  | 17 | 83 | 0.041905 | 0.125 | 0.08 | 261 | 0 | 0.364 | 1 | 3 | cs | TRUE
20 | LV_113-14_0_4_line_20 |  | 18 | 22 | 0.0076729 | 0.125 | 0.08 | 261 | 0 | 0.364 | 1 | 1 | cs | TRUE
21 | LV_113-14_0_4_line_21 |  | 19 | 23 | 0.020095 | 0.125 | 0.08 | 261 | 0 | 0.364 | 1 | 1 | cs | TRUE
22 | LV_113-14_0_4_line_22 |  | 20 | 21 | 0.0016711 | 0.125 | 0.08 | 261 | 0 | 0.364 | 1 | 1 | cs | TRUE
23 | LV_113-14_0_4_line_23 |  | 21 | 198 | 0.02227 | 0.125 | 0.08 | 261 | 0 | 0.364 | 1 | 1 | cs | TRUE
24 | LV_113-14_0_4_line_24 |  | 22 | 25 | 0.00033789 | 0.125 | 0.08 | 261 | 0 | 0.364 | 1 | 1 | cs | TRUE
25 | LV_113-14_0_4_line_25 |  | 23 | 26 | 0.22854 | 0.125 | 0.08 | 261 | 0 | 0.364 | 1 | 1 | cs | TRUE
26 | LV_113-14_0_4_line_26 |  | 24 | 25 | 0.015784 | 0.125 | 0.08 | 261 | 0 | 0.364 | 1 | 1 | cs | TRUE
27 | LV_113-14_0_4_line_27 |  | 26 | 27 | 0.032709 | 0.125 | 0.08 | 261 | 0 | 0.364 | 1 | 1 | cs | TRUE
28 | LV_113-14_0_4_line_28 |  | 27 | 28 | 0.17546 | 0.125 | 0.08 | 261 | 0 | 0.364 | 1 | 1 | cs | TRUE
29 | LV_113-14_0_4_line_29 |  | 28 | 31 | 0.054401 | 0.125 | 0.08 | 261 | 0 | 0.364 | 1 | 1 | cs | TRUE
30 | LV_113-14_0_4_line_30 |  | 28 | 29 | 0.15819 | 0.125 | 0.08 | 261 | 0 | 0.364 | 1 | 1 | cs | TRUE
31 | LV_113-14_0_4_line_31 |  | 29 | 30 | 0.17581 | 0.125 | 0.08 | 261 | 0 | 0.364 | 1 | 1 | cs | TRUE
32 | LV_113-14_0_4_line_32 |  | 30 | 32 | 0.20684 | 0.125 | 0.08 | 261 | 0 | 0.364 | 1 | 1 | cs | TRUE
33 | LV_113-14_0_4_line_33 |  | 30 | 33 | 0.1743 | 0.125 | 0.08 | 261 | 0 | 0.364 | 1 | 1 | cs | TRUE
34 | LV_113-14_0_4_line_34 |  | 31 | 35 | 0.021898 | 0.125 | 0.08 | 261 | 0 | 0.364 | 1 | 1 | cs | TRUE
35 | LV_113-14_0_4_line_35 |  | 32 | 38 | 0.16777 | 0.125 | 0.08 | 261 | 0 | 0.364 | 1 | 1 | cs | TRUE
36 | LV_113-14_0_4_line_36 |  | 33 | 34 | 0.062241 | 0.125 | 0.08 | 261 | 0 | 0.364 | 1 | 1 | cs | TRUE
37 | LV_113-14_0_4_line_37 |  | 34 | 86 | 0.076449 | 0.125 | 0.08 | 261 | 0 | 0.364 | 1 | 1 | cs | TRUE
38 | LV_113-14_0_4_line_38 |  | 35 | 40 | 0.045287 | 0.125 | 0.08 | 261 | 0 | 0.364 | 1 | 1 | cs | TRUE
39 | LV_113-14_0_4_line_39 |  | 36 | 37 | 0.0041957 | 0.125 | 0.08 | 261 | 0 | 0.364 | 1 | 1 | cs | TRUE
40 | LV_113-14_0_4_line_40 |  | 37 | 40 | 0.033803 | 0.125 | 0.08 | 261 | 0 | 0.364 | 1 | 1 | cs | TRUE
41 | LV_113-14_0_4_line_41 |  | 38 | 39 | 0.1946 | 0.125 | 0.08 | 261 | 0 | 0.364 | 1 | 1 | cs | TRUE
42 | LV_113-14_0_4_line_42 |  | 39 | 60 | 0.024981 | 0.125 | 0.08 | 261 | 0 | 0.364 | 1 | 1 | cs | TRUE
43 | LV_113-14_0_4_line_43 |  | 39 | 55 | 0.015337 | 0.125 | 0.08 | 261 | 0 | 0.364 | 1 | 1 | cs | TRUE
44 | LV_113-14_0_4_line_44 |  | 41 | 44 | 0.10218 | 0.125 | 0.08 | 261 | 0 | 0.364 | 1 | 2 | cs | TRUE
45 | LV_113-14_0_4_line_45 |  | 42 | 43 | 0.05784 | 0.125 | 0.08 | 261 | 0 | 0.364 | 1 | 1 | cs | TRUE
46 | LV_113-14_0_4_line_46 |  | 43 | 45 | 0.032838 | 0.125 | 0.08 | 261 | 0 | 0.364 | 1 | 1 | cs | TRUE
47 | LV_113-14_0_4_line_47 |  | 44 | 155 | 0.021669 | 0.125 | 0.08 | 261 | 0 | 0.364 | 1 | 3 | cs | TRUE
48 | LV_113-14_0_4_line_48 |  | 45 | 46 | 0.058215 | 0.125 | 0.08 | 261 | 0 | 0.364 | 1 | 1 | cs | TRUE
49 | LV_113-14_0_4_line_49 |  | 45 | 47 | 0.20962 | 0.125 | 0.08 | 261 | 0 | 0.364 | 1 | 1 | cs | TRUE
50 | LV_113-14_0_4_line_50 |  | 46 | 50 | 0.05626 | 0.125 | 0.08 | 261 | 0 | 0.364 | 1 | 1 | cs | TRUE
51 | LV_113-14_0_4_line_51 |  | 47 | 51 | 0.0177 | 0.125 | 0.08 | 261 | 0 | 0.364 | 1 | 1 | cs | TRUE
52 | LV_113-14_0_4_line_52 |  | 47 | 48 | 0.14857 | 0.125 | 0.08 | 261 | 0 | 0.364 | 1 | 1 | cs | TRUE
53 | LV_113-14_0_4_line_53 |  | 48 | 49 | 0.027543 | 0.125 | 0.08 | 261 | 0 | 0.364 | 1 | 1 | cs | TRUE
54 | LV_113-14_0_4_line_54 |  | 49 | 76 | 0.00015667 | 0.125 | 0.08 | 261 | 0 | 0.364 | 1 | 1 | cs | TRUE
55 | LV_113-14_0_4_line_55 |  | 50 | 65 | 0.039042 | 0.125 | 0.08 | 261 | 0 | 0.364 | 1 | 1 | cs | TRUE
56 | LV_113-14_0_4_line_56 |  | 51 | 66 | 0.020966 | 0.125 | 0.08 | 261 | 0 | 0.364 | 1 | 1 | cs | TRUE
57 | LV_113-14_0_4_line_57 |  | 52 | 53 | 0.029189 | 0.125 | 0.08 | 261 | 0 | 0.364 | 1 | 1 | cs | TRUE
58 | LV_113-14_0_4_line_58 |  | 52 | 54 | 0.00014555 | 0.125 | 0.08 | 261 | 0 | 0.364 | 1 | 1 | cs | TRUE
59 | LV_113-14_0_4_line_59 |  | 53 | 55 | 0.018339 | 0.125 | 0.08 | 261 | 0 | 0.364 | 1 | 1 | cs | TRUE
60 | LV_113-14_0_4_line_60 |  | 54 | 56 | 0.015402 | 0.125 | 0.08 | 261 | 0 | 0.364 | 1 | 1 | cs | TRUE
61 | LV_113-14_0_4_line_61 |  | 56 | 59 | 0.011281 | 0.125 | 0.08 | 261 | 0 | 0.364 | 1 | 1 | cs | TRUE
62 | LV_113-14_0_4_line_62 |  | 57 | 58 | 0.21655 | 0.125 | 0.08 | 261 | 0 | 0.364 | 1 | 1 | cs | TRUE
63 | LV_113-14_0_4_line_63 |  | 58 | 68 | 0.019532 | 0.125 | 0.08 | 261 | 0 | 0.364 | 1 | 1 | cs | TRUE
64 | LV_113-14_0_4_line_64 |  | 59 | 61 | 0.019606 | 0.125 | 0.08 | 261 | 0 | 0.364 | 1 | 1 | cs | TRUE
65 | LV_113-14_0_4_line_65 |  | 59 | 62 | 0.012529 | 0.125 | 0.08 | 261 | 0 | 0.364 | 1 | 1 | cs | TRUE
66 | LV_113-14_0_4_line_66 |  | 61 | 63 | 0.0052311 | 0.125 | 0.08 | 261 | 0 | 0.364 | 1 | 1 | cs | TRUE
67 | LV_113-14_0_4_line_67 |  | 62 | 64 | 0.0023064 | 0.125 | 0.08 | 261 | 0 | 0.364 | 1 | 1 | cs | TRUE
68 | LV_113-14_0_4_line_68 |  | 63 | 73 | 0.014017 | 0.125 | 0.08 | 261 | 0 | 0.364 | 1 | 1 | cs | TRUE
69 | LV_113-14_0_4_line_69 |  | 64 | 72 | 0.0096411 | 0.125 | 0.08 | 261 | 0 | 0.364 | 1 | 1 | cs | TRUE
70 | LV_113-14_0_4_line_70 |  | 65 | 67 | 0.068119 | 0.125 | 0.08 | 261 | 0 | 0.364 | 1 | 1 | cs | TRUE
71 | LV_113-14_0_4_line_71 |  | 66 | 68 | 0.1258 | 0.125 | 0.08 | 261 | 0 | 0.364 | 1 | 1 | cs | TRUE
72 | LV_113-14_0_4_line_72 |  | 67 | 69 | 0.03819 | 0.125 | 0.08 | 261 | 0 | 0.364 | 1 | 1 | cs | TRUE
73 | LV_113-14_0_4_line_73 |  | 67 | 70 | 0.004181 | 0.125 | 0.08 | 261 | 0 | 0.364 | 1 | 1 | cs | TRUE
74 | LV_113-14_0_4_line_74 |  | 70 | 71 | 0.018641 | 0.125 | 0.08 | 261 | 0 | 0.364 | 1 | 1 | cs | TRUE
75 | LV_113-14_0_4_line_75 |  | 73 | 74 | 0.0017055 | 0.125 | 0.08 | 261 | 0 | 0.364 | 1 | 1 | cs | TRUE
76 | LV_113-14_0_4_line_76 |  | 74 | 75 | 0.018355 | 0.125 | 0.08 | 261 | 0 | 0.364 | 1 | 1 | cs | TRUE
77 | LV_113-14_0_4_line_77 |  | 76 | 77 | 0.15666 | 0.125 | 0.08 | 261 | 0 | 0.364 | 1 | 1 | cs | TRUE
78 | LV_113-14_0_4_line_78 |  | 77 | 78 | 0.013629 | 0.125 | 0.08 | 261 | 0 | 0.364 | 1 | 3 | cs | TRUE
79 | LV_113-14_0_4_line_79 |  | 77 | 79 | 0.02731 | 0.125 | 0.08 | 261 | 0 | 0.364 | 1 | 3 | cs | TRUE
80 | LV_113-14_0_4_line_80 |  | 78 | 80 | 0.025893 | 0.125 | 0.08 | 261 | 0 | 0.364 | 1 | 1 | cs | TRUE
81 | LV_113-14_0_4_line_81 |  | 78 | 81 | 0.050655 | 0.125 | 0.08 | 261 | 0 | 0.364 | 1 | 3 | cs | TRUE
82 | LV_113-14_0_4_line_82 |  | 79 | 82 | 0.0065094 | 0.125 | 0.08 | 261 | 0 | 0.364 | 1 | 1 | cs | TRUE
83 | LV_113-14_0_4_line_83 |  | 81 | 83 | 0.049017 | 0.125 | 0.08 | 261 | 0 | 0.364 | 1 | 3 | cs | TRUE
84 | LV_113-14_0_4_line_84 |  | 81 | 84 | 0.082664 | 0.125 | 0.08 | 261 | 0 | 0.364 | 1 | 3 | cs | TRUE
85 | LV_113-14_0_4_line_85 |  | 82 | 85 | 0.026626 | 0.125 | 0.08 | 261 | 0 | 0.364 | 1 | 1 | cs | TRUE
86 | LV_113-14_0_4_line_86 |  | 84 | 86 | 0.048638 | 0.125 | 0.08 | 261 | 0 | 0.364 | 1 | 1 | cs | TRUE
87 | LV_113-14_0_4_line_87 |  | 85 | 87 | 0.0081263 | 0.125 | 0.08 | 261 | 0 | 0.364 | 1 | 1 | cs | TRUE
88 | LV_113-14_0_4_line_88 |  | 86 | 88 | 0.044144 | 0.125 | 0.08 | 261 | 0 | 0.364 | 1 | 1 | cs | TRUE
89 | LV_113-14_0_4_line_89 |  | 87 | 121 | 0.0085289 | 0.125 | 0.08 | 261 | 0 | 0.364 | 1 | 1 | cs | TRUE
90 | LV_113-14_0_4_line_90 |  | 89 | 90 | 0.02761 | 0.125 | 0.08 | 261 | 0 | 0.364 | 1 | 1 | cs | TRUE
91 | LV_113-14_0_4_line_91 |  | 89 | 91 | 0.034262 | 0.125 | 0.08 | 261 | 0 | 0.364 | 1 | 3 | cs | TRUE
92 | LV_113-14_0_4_line_92 |  | 90 | 92 | 0.01814 | 0.125 | 0.08 | 261 | 0 | 0.364 | 1 | 1 | cs | TRUE
93 | LV_113-14_0_4_line_93 |  | 91 | 93 | 0.029005 | 0.125 | 0.08 | 261 | 0 | 0.364 | 1 | 3 | cs | TRUE
94 | LV_113-14_0_4_line_94 |  | 92 | 94 | 0.001965 | 0.125 | 0.08 | 261 | 0 | 0.364 | 1 | 1 | cs | TRUE
95 | LV_113-14_0_4_line_95 |  | 93 | 95 | 0.0092057 | 0.125 | 0.08 | 261 | 0 | 0.364 | 1 | 3 | cs | TRUE
96 | LV_113-14_0_4_line_96 |  | 94 | 179 | 0.023994 | 0.125 | 0.08 | 261 | 0 | 0.364 | 1 | 1 | cs | TRUE
97 | LV_113-14_0_4_line_97 |  | 95 | 178 | 0.021714 | 0.125 | 0.08 | 261 | 0 | 0.364 | 1 | 3 | cs | TRUE
98 | LV_113-14_0_4_line_98 |  | 96 | 97 | 0.0036146 | 0.125 | 0.08 | 261 | 0 | 0.364 | 1 | 3 | cs | TRUE
99 | LV_113-14_0_4_line_99 |  | 96 | 98 | 0.022679 | 0.125 | 0.08 | 261 | 0 | 0.364 | 1 | 3 | cs | TRUE
100 | LV_113-14_0_4_line_100 |  | 97 | 99 | 0.0073093 | 0.125 | 0.08 | 261 | 0 | 0.364 | 1 | 3 | cs | TRUE
101 | LV_113-14_0_4_line_101 |  | 98 | 100 | 0.00031229 | 0.125 | 0.08 | 261 | 0 | 0.364 | 1 | 1 | cs | TRUE
102 | LV_113-14_0_4_line_102 |  | 98 | 101 | 0.039367 | 0.125 | 0.08 | 261 | 0 | 0.364 | 1 | 3 | cs | TRUE
103 | LV_113-14_0_4_line_103 |  | 99 | 102 | 0.0053561 | 0.125 | 0.08 | 261 | 0 | 0.364 | 1 | 3 | cs | TRUE
104 | LV_113-14_0_4_line_104 |  | 100 | 103 | 0.010504 | 0.125 | 0.08 | 261 | 0 | 0.364 | 1 | 1 | cs | TRUE
105 | LV_113-14_0_4_line_105 |  | 101 | 104 | 0.0012143 | 0.125 | 0.08 | 261 | 0 | 0.364 | 1 | 3 | cs | TRUE
106 | LV_113-14_0_4_line_106 |  | 102 | 105 | 0.0038956 | 0.125 | 0.08 | 261 | 0 | 0.364 | 1 | 1 | cs | TRUE
107 | LV_113-14_0_4_line_107 |  | 102 | 106 | 0.04065 | 0.125 | 0.08 | 261 | 0 | 0.364 | 1 | 3 | cs | TRUE
108 | LV_113-14_0_4_line_108 |  | 104 | 107 | 0.012198 | 0.125 | 0.08 | 261 | 0 | 0.364 | 1 | 3 | cs | TRUE
109 | LV_113-14_0_4_line_109 |  | 104 | 108 | 0.019572 | 0.125 | 0.08 | 261 | 0 | 0.364 | 1 | 1 | cs | TRUE
110 | LV_113-14_0_4_line_110 |  | 105 | 109 | 0.0070044 | 0.125 | 0.08 | 261 | 0 | 0.364 | 1 | 1 | cs | TRUE
111 | LV_113-14_0_4_line_111 |  | 106 | 110 | 0.001 | 0.125 | 0.08 | 261 | 0 | 0.364 | 1 | 3 | cs | TRUE
112 | LV_113-14_0_4_line_112 |  | 107 | 113 | 0.01163 | 0.125 | 0.08 | 261 | 0 | 0.364 | 1 | 3 | cs | TRUE
113 | LV_113-14_0_4_line_113 |  | 108 | 114 | 0.029218 | 0.125 | 0.08 | 261 | 0 | 0.364 | 1 | 1 | cs | TRUE
114 | LV_113-14_0_4_line_114 |  | 109 | 135 | 0.0073937 | 0.125 | 0.08 | 261 | 0 | 0.364 | 1 | 1 | cs | TRUE
115 | LV_113-14_0_4_line_115 |  | 110 | 126 | 0.099403 | 0.125 | 0.08 | 261 | 0 | 0.364 | 1 | 3 | cs | TRUE
116 | LV_113-14_0_4_line_116 |  | 111 | 112 | 0.0029162 | 0.125 | 0.08 | 261 | 0 | 0.364 | 1 | 1 | cs | TRUE
117 | LV_113-14_0_4_line_117 |  | 112 | 115 | 0.021922 | 0.125 | 0.08 | 261 | 0 | 0.364 | 1 | 1 | cs | TRUE
118 | LV_113-14_0_4_line_118 |  | 112 | 116 | 0.037317 | 0.125 | 0.08 | 261 | 0 | 0.364 | 1 | 1 | cs | TRUE
119 | LV_113-14_0_4_line_119 |  | 113 | 173 | 0.011259 | 0.125 | 0.08 | 261 | 0 | 0.364 | 1 | 1 | cs | TRUE
120 | LV_113-14_0_4_line_120 |  | 113 | 174 | 0.020297 | 0.125 | 0.08 | 261 | 0 | 0.364 | 1 | 3 | cs | TRUE
121 | LV_113-14_0_4_line_121 |  | 115 | 117 | 0.018556 | 0.125 | 0.08 | 261 | 0 | 0.364 | 1 | 1 | cs | TRUE
122 | LV_113-14_0_4_line_122 |  | 116 | 121 | 0.0056522 | 0.125 | 0.08 | 261 | 0 | 0.364 | 1 | 1 | cs | TRUE
123 | LV_113-14_0_4_line_123 |  | 116 | 122 | 0.020855 | 0.125 | 0.08 | 261 | 0 | 0.364 | 1 | 1 | cs | TRUE
124 | LV_113-14_0_4_line_124 |  | 116 | 118 | 0.051588 | 0.125 | 0.08 | 261 | 0 | 0.364 | 1 | 1 | cs | TRUE
125 | LV_113-14_0_4_line_125 |  | 118 | 119 | 0.0038209 | 0.125 | 0.08 | 261 | 0 | 0.364 | 1 | 1 | cs | TRUE
126 | LV_113-14_0_4_line_126 |  | 118 | 120 | 0.032737 | 0.125 | 0.08 | 261 | 0 | 0.364 | 1 | 1 | cs | TRUE
127 | LV_113-14_0_4_line_127 |  | 119 | 123 | 0.0093168 | 0.125 | 0.08 | 261 | 0 | 0.364 | 1 | 1 | cs | TRUE
128 | LV_113-14_0_4_line_128 |  | 120 | 124 | 0.020018 | 0.125 | 0.08 | 261 | 0 | 0.364 | 1 | 1 | cs | TRUE
129 | LV_113-14_0_4_line_129 |  | 122 | 125 | 0.0024774 | 0.125 | 0.08 | 261 | 0 | 0.364 | 1 | 1 | cs | TRUE
130 | LV_113-14_0_4_line_130 |  | 123 | 147 | 0.016836 | 0.125 | 0.08 | 261 | 0 | 0.364 | 1 | 1 | cs | TRUE
131 | LV_113-14_0_4_line_131 |  | 124 | 142 | 0.00981 | 0.125 | 0.08 | 261 | 0 | 0.364 | 1 | 1 | cs | TRUE
132 | LV_113-14_0_4_line_132 |  | 126 | 127 | 0.047755 | 0.125 | 0.08 | 261 | 0 | 0.364 | 1 | 1 | cs | TRUE
133 | LV_113-14_0_4_line_133 |  | 126 | 128 | 0.000834 | 0.125 | 0.08 | 261 | 0 | 0.364 | 1 | 3 | cs | TRUE
134 | LV_113-14_0_4_line_134 |  | 127 | 129 | 0.059438 | 0.125 | 0.08 | 261 | 0 | 0.364 | 1 | 1 | cs | TRUE
135 | LV_113-14_0_4_line_135 |  | 128 | 130 | 0.057778 | 0.125 | 0.08 | 261 | 0 | 0.364 | 1 | 3 | cs | TRUE
136 | LV_113-14_0_4_line_136 |  | 128 | 131 | 0.08069 | 0.125 | 0.08 | 261 | 0 | 0.364 | 1 | 1 | cs | TRUE
137 | LV_113-14_0_4_line_137 |  | 129 | 132 | 0.030426 | 0.125 | 0.08 | 261 | 0 | 0.364 | 1 | 1 | cs | TRUE
138 | LV_113-14_0_4_line_138 |  | 130 | 133 | 0.010534 | 0.125 | 0.08 | 261 | 0 | 0.364 | 1 | 3 | cs | TRUE
139 | LV_113-14_0_4_line_139 |  | 131 | 134 | 0.0065495 | 0.125 | 0.08 | 261 | 0 | 0.364 | 1 | 1 | cs | TRUE
140 | LV_113-14_0_4_line_140 |  | 132 | 136 | 0.03546 | 0.125 | 0.08 | 261 | 0 | 0.364 | 1 | 1 | cs | TRUE
141 | LV_113-14_0_4_line_141 |  | 132 | 137 | 0.016945 | 0.125 | 0.08 | 261 | 0 | 0.364 | 1 | 1 | cs | TRUE
142 | LV_113-14_0_4_line_142 |  | 133 | 138 | 0.07168 | 0.125 | 0.08 | 261 | 0 | 0.364 | 1 | 3 | cs | TRUE
143 | LV_113-14_0_4_line_143 |  | 135 | 199 | 0.0075244 | 0.125 | 0.08 | 261 | 0 | 0.364 | 1 | 1 | cs | TRUE
144 | LV_113-14_0_4_line_144 |  | 138 | 156 | 0.012373 | 0.125 | 0.08 | 261 | 0 | 0.364 | 1 | 1 | cs | TRUE
145 | LV_113-14_0_4_line_145 |  | 138 | 154 | 0.019382 | 0.125 | 0.08 | 261 | 0 | 0.364 | 1 | 3 | cs | TRUE
146 | LV_113-14_0_4_line_146 |  | 139 | 140 | 0.0018391 | 0.125 | 0.08 | 261 | 0 | 0.364 | 1 | 1 | cs | TRUE
147 | LV_113-14_0_4_line_147 |  | 140 | 141 | 0.011621 | 0.125 | 0.08 | 261 | 0 | 0.364 | 1 | 1 | cs | TRUE
148 | LV_113-14_0_4_line_148 |  | 141 | 142 | 0.0091752 | 0.125 | 0.08 | 261 | 0 | 0.364 | 1 | 1 | cs | TRUE
149 | LV_113-14_0_4_line_149 |  | 141 | 143 | 0.014356 | 0.125 | 0.08 | 261 | 0 | 0.364 | 1 | 1 | cs | TRUE
150 | LV_113-14_0_4_line_150 |  | 143 | 144 | 0.019228 | 0.125 | 0.08 | 261 | 0 | 0.364 | 1 | 1 | cs | TRUE
151 | LV_113-14_0_4_line_151 |  | 144 | 145 | 0.009836 | 0.125 | 0.08 | 261 | 0 | 0.364 | 1 | 1 | cs | TRUE
152 | LV_113-14_0_4_line_152 |  | 144 | 146 | 0.019338 | 0.125 | 0.08 | 261 | 0 | 0.364 | 1 | 1 | cs | TRUE
153 | LV_113-14_0_4_line_153 |  | 147 | 148 | 0.0045953 | 0.125 | 0.08 | 261 | 0 | 0.364 | 1 | 1 | cs | TRUE
154 | LV_113-14_0_4_line_154 |  | 148 | 149 | 0.0044112 | 0.125 | 0.08 | 261 | 0 | 0.364 | 1 | 1 | cs | TRUE
155 | LV_113-14_0_4_line_155 |  | 149 | 150 | 0.015153 | 0.125 | 0.08 | 261 | 0 | 0.364 | 1 | 1 | cs | TRUE
156 | LV_113-14_0_4_line_156 |  | 150 | 151 | 0.018444 | 0.125 | 0.08 | 261 | 0 | 0.364 | 1 | 1 | cs | TRUE
157 | LV_113-14_0_4_line_157 |  | 152 | 153 | 0.023435 | 0.125 | 0.08 | 261 | 0 | 0.364 | 1 | 3 | cs | TRUE
158 | LV_113-14_0_4_line_158 |  | 152 | 154 | 0.011281 | 0.125 | 0.08 | 261 | 0 | 0.364 | 1 | 3 | cs | TRUE
159 | LV_113-14_0_4_line_159 |  | 153 | 155 | 0.023902 | 0.125 | 0.08 | 261 | 0 | 0.364 | 1 | 3 | cs | TRUE
160 | LV_113-14_0_4_line_160 |  | 156 | 157 | 0.012754 | 0.125 | 0.08 | 261 | 0 | 0.364 | 1 | 1 | cs | TRUE
161 | LV_113-14_0_4_line_161 |  | 157 | 158 | 0.015373 | 0.125 | 0.08 | 261 | 0 | 0.364 | 1 | 1 | cs | TRUE
162 | LV_113-14_0_4_line_162 |  | 159 | 160 | 0.0084861 | 0.125 | 0.08 | 261 | 0 | 0.364 | 1 | 3 | cs | TRUE
163 | LV_113-14_0_4_line_163 |  | 159 | 161 | 0.008878 | 0.125 | 0.08 | 261 | 0 | 0.364 | 1 | 3 | cs | TRUE
164 | LV_113-14_0_4_line_164 |  | 160 | 162 | 0.017311 | 0.125 | 0.08 | 261 | 0 | 0.364 | 1 | 3 | cs | TRUE
165 | LV_113-14_0_4_line_165 |  | 161 | 163 | 0.0022989 | 0.125 | 0.08 | 261 | 0 | 0.364 | 1 | 3 | cs | TRUE
166 | LV_113-14_0_4_line_166 |  | 162 | 164 | 0.0043709 | 0.125 | 0.08 | 261 | 0 | 0.364 | 1 | 3 | cs | TRUE
167 | LV_113-14_0_4_line_167 |  | 163 | 165 | 0.004843 | 0.125 | 0.08 | 261 | 0 | 0.364 | 1 | 3 | cs | TRUE
168 | LV_113-14_0_4_line_168 |  | 164 | 166 | 0.0045687 | 0.125 | 0.08 | 261 | 0 | 0.364 | 1 | 3 | cs | TRUE
169 | LV_113-14_0_4_line_169 |  | 165 | 167 | 0.015906 | 0.125 | 0.08 | 261 | 0 | 0.364 | 1 | 3 | cs | TRUE
170 | LV_113-14_0_4_line_170 |  | 166 | 168 | 0.0060521 | 0.125 | 0.08 | 261 | 0 | 0.364 | 1 | 3 | cs | TRUE
171 | LV_113-14_0_4_line_171 |  | 167 | 169 | 0.0056138 | 0.125 | 0.08 | 261 | 0 | 0.364 | 1 | 3 | cs | TRUE
172 | LV_113-14_0_4_line_172 |  | 168 | 177 | 0.020718 | 0.125 | 0.08 | 261 | 0 | 0.364 | 1 | 3 | cs | TRUE
173 | LV_113-14_0_4_line_173 |  | 169 | 170 | 0.0011703 | 0.125 | 0.08 | 261 | 0 | 0.364 | 1 | 3 | cs | TRUE
174 | LV_113-14_0_4_line_174 |  | 170 | 171 | 0.0076325 | 0.125 | 0.08 | 261 | 0 | 0.364 | 1 | 3 | cs | TRUE
175 | LV_113-14_0_4_line_175 |  | 171 | 172 | 0.0091167 | 0.125 | 0.08 | 261 | 0 | 0.364 | 1 | 3 | cs | TRUE
176 | LV_113-14_0_4_line_176 |  | 172 | 178 | 0.0063802 | 0.125 | 0.08 | 261 | 0 | 0.364 | 1 | 3 | cs | TRUE
177 | LV_113-14_0_4_line_177 |  | 173 | 175 | 0.0069357 | 0.125 | 0.08 | 261 | 0 | 0.364 | 1 | 1 | cs | TRUE
178 | LV_113-14_0_4_line_178 |  | 174 | 176 | 0.00378 | 0.125 | 0.08 | 261 | 0 | 0.364 | 1 | 3 | cs | TRUE
179 | LV_113-14_0_4_line_179 |  | 175 | 202 | 0.013103 | 0.125 | 0.08 | 261 | 0 | 0.364 | 1 | 1 | cs | TRUE
180 | LV_113-14_0_4_line_180 |  | 176 | 177 | 0.020137 | 0.125 | 0.08 | 261 | 0 | 0.364 | 1 | 3 | cs | TRUE
181 | LV_113-14_0_4_line_181 |  | 179 | 180 | 0.001801 | 0.125 | 0.08 | 261 | 0 | 0.364 | 1 | 1 | cs | TRUE
182 | LV_113-14_0_4_line_182 |  | 180 | 181 | 0.016557 | 0.125 | 0.08 | 261 | 0 | 0.364 | 1 | 1 | cs | TRUE
183 | LV_113-14_0_4_line_183 |  | 181 | 182 | 0.021702 | 0.125 | 0.08 | 261 | 0 | 0.364 | 1 | 1 | cs | TRUE
184 | LV_113-14_0_4_line_184 |  | 182 | 183 | 0.021549 | 0.125 | 0.08 | 261 | 0 | 0.364 | 1 | 1 | cs | TRUE
185 | LV_113-14_0_4_line_185 |  | 182 | 184 | 0.019381 | 0.125 | 0.08 | 261 | 0 | 0.364 | 1 | 1 | cs | TRUE
186 | LV_113-14_0_4_line_186 |  | 183 | 185 | 0.027964 | 0.125 | 0.08 | 261 | 0 | 0.364 | 1 | 1 | cs | TRUE
187 | LV_113-14_0_4_line_187 |  | 184 | 186 | 0.0013041 | 0.125 | 0.08 | 261 | 0 | 0.364 | 1 | 1 | cs | TRUE
188 | LV_113-14_0_4_line_188 |  | 185 | 187 | 0.0054871 | 0.125 | 0.08 | 261 | 0 | 0.364 | 1 | 1 | cs | TRUE
189 | LV_113-14_0_4_line_189 |  | 186 | 188 | 0.035823 | 0.125 | 0.08 | 261 | 0 | 0.364 | 1 | 1 | cs | TRUE
190 | LV_113-14_0_4_line_190 |  | 187 | 195 | 0.028232 | 0.125 | 0.08 | 261 | 0 | 0.364 | 1 | 1 | cs | TRUE
191 | LV_113-14_0_4_line_191 |  | 188 | 189 | 0.012698 | 0.125 | 0.08 | 261 | 0 | 0.364 | 1 | 1 | cs | TRUE
192 | LV_113-14_0_4_line_192 |  | 188 | 190 | 0.022456 | 0.125 | 0.08 | 261 | 0 | 0.364 | 1 | 1 | cs | TRUE
193 | LV_113-14_0_4_line_193 |  | 189 | 191 | 0.0042346 | 0.125 | 0.08 | 261 | 0 | 0.364 | 1 | 1 | cs | TRUE
194 | LV_113-14_0_4_line_194 |  | 190 | 192 | 0.0036564 | 0.125 | 0.08 | 261 | 0 | 0.364 | 1 | 1 | cs | TRUE
195 | LV_113-14_0_4_line_195 |  | 191 | 193 | 0.013494 | 0.125 | 0.08 | 261 | 0 | 0.364 | 1 | 1 | cs | TRUE
196 | LV_113-14_0_4_line_196 |  | 192 | 194 | 0.020363 | 0.125 | 0.08 | 261 | 0 | 0.364 | 1 | 1 | cs | TRUE
197 | LV_113-14_0_4_line_197 |  | 193 | 197 | 0.015098 | 0.125 | 0.08 | 261 | 0 | 0.364 | 1 | 1 | cs | TRUE
198 | LV_113-14_0_4_line_198 |  | 194 | 198 | 0.0038491 | 0.125 | 0.08 | 261 | 0 | 0.364 | 1 | 1 | cs | TRUE
199 | LV_113-14_0_4_line_199 |  | 195 | 196 | 0.019706 | 0.125 | 0.08 | 261 | 0 | 0.364 | 1 | 1 | cs | TRUE
200 | LV_113-14_0_4_line_200 |  | 199 | 201 | 0.094117 | 0.125 | 0.08 | 261 | 0 | 0.364 | 1 | 1 | cs | TRUE
201 | LV_113-14_0_4_line_201 |  | 200 | 201 | 0.10652 | 0.125 | 0.08 | 261 | 0 | 0.364 | 1 | 1 | cs | TRUE

## trafo
| name | std_type | hv_bus | lv_bus | sn_mva | vn_hv_kv | vn_lv_kv | vk_percent | vkr_percent | pfe_kw | i0_percent | shift_degree | tap_side | tap_neutral | tap_min | tap_max | tap_step_percent | tap_step_degree | tap_pos | tap_phase_shifter | parallel | df | in_service
0 | LV_113-14_0_4_trafo_72 | 0.63 MVA 20/0.4 kV | 203 | 79 | 0.63 | 20 | 0.4 | 6 | 1.206 | 1.65 | 0.2619 | 150 | hv | 0 | -2 | 2 | 2.5 | 0 | 0 | FALSE | 1 | 1 | TRUE

## line_geodata
| x0 | y0 | x1 | y1 | x2 | y2 | x3 | y3 | x4 | y4 | x5 | y5 | x6 | y6 | x7 | y7 | x8 | y8 | x9 | y9 | x10 | y10 | x11 | y11
0 | 2708221.8662 | 1236613.2012 | 2708224.6454 | 1236639.4793
1 | 2708285.628 | 1236702.4535 | 2708226.623 | 1236658.1772 | 2708224.6454 | 1236639.4793
2 | 2708360.2959 | 1236758.4807 | 2708285.628 | 1236702.4535
3 | 2708360.2959 | 1236758.4807 | 2708387.4582 | 1236778.3805 | 2708391.9405 | 1236789.9217
4 | 2708391.9405 | 1236789.9217 | 2708397.0358 | 1236803.0411 | 2708401.501 | 1236807.7304
5 | 2708569.8482 | 1236642.8837 | 2708499.6849 | 1236672.1023 | 2708491.2872 | 1236676.4857
6 | 2708491.2872 | 1236676.4857 | 2708449.1668 | 1236589.627
7 | 2708569.8482 | 1236642.8837 | 2708599.5365 | 1236630.6786
8 | 2708569.8482 | 1236642.8837 | 2708572.8218 | 1236652.8569 | 2708573.1182 | 1236663.137 | 2708570.1672 | 1236671.7898 | 2708565.0985 | 1236683.673 | 2708567.8698 | 1236691.4631 | 2708578.9401 | 1236696.1357
9 | 2708402.1706 | 1236808.4337 | 2708401.501 | 1236807.7304
10 | 2708578.9401 | 1236696.1357 | 2708582.1126 | 1236706.0403
11 | 2708404.7512 | 1236811.1437 | 2708402.1706 | 1236808.4337
12 | 2709162.3161 | 1237407.6716 | 2709158.7318 | 1237404.5573 | 2709147.6844 | 1237411.4365
13 | 2709179.0883 | 1237422.2452 | 2709162.3161 | 1237407.6716
14 | 2709212.2469 | 1237380.3999 | 2709198.0131 | 1237401.7549 | 2709179.0883 | 1237422.2452
15 | 2709212.2469 | 1237380.3999 | 2709204.599 | 1237376.9566 | 2709164.5758 | 1237351.3788 | 2709144.8192 | 1237343.0314
16 | 2709212.2469 | 1237380.3999 | 2709228.345 | 1237344.101 | 2709231.4568 | 1237333.086
17 | 2708922.711 | 1237058.1437 | 2709003.1569 | 1237079.2024
18 | 2708901.4884 | 1237057.0315 | 2708908.2878 | 1237057.6678 | 2708921.5891 | 1237058.2455 | 2708922.711 | 1237058.1437
19 | 2708922.711 | 1237058.1437 | 2708923.1319 | 1237050.0563 | 2708918.9232 | 1237033.1993 | 2708920.3325 | 1237023.2063 | 2708918.4256 | 1237017.1593
20 | 2709137.1984 | 1237343.924 | 2709144.8192 | 1237343.0314
21 | 2709231.4568 | 1237333.086 | 2709236.9199 | 1237313.7483
22 | 2708896.3229 | 1237142.6479 | 2708894.6924 | 1237143.0144
23 | 2708894.6924 | 1237143.0144 | 2708872.9641 | 1237147.8981
24 | 2709137.1984 | 1237343.924 | 2709136.8628 | 1237343.9633
25 | 2709236.9199 | 1237313.7483 | 2709464.1341 | 1237338.353
26 | 2709136.8628 | 1237343.9633 | 2709127.5052 | 1237345.0593 | 2709121.4621 | 1237347.0488
27 | 2709473.2307 | 1237307.1692 | 2709470.8383 | 1237320.7691 | 2709467.1116 | 1237332.8543 | 2709464.1341 | 1237338.353
28 | 2709581.9914 | 1237169.4894 | 2709473.2307 | 1237307.1692
29 | 2709581.9914 | 1237169.4894 | 2709623.3752 | 1237180.7841 | 2709633.0064 | 1237187.0739
30 | 2709436.4689 | 1237109.2485 | 2709455.239 | 1237117.3563 | 2709514.5014 | 1237151.0637 | 2709581.9914 | 1237169.4894
31 | 2709277.1577 | 1237034.8799 | 2709436.4689 | 1237109.2485
32 | 2709277.1577 | 1237034.8799 | 2709406.7523 | 1236873.6741
33 | 2709146.2294 | 1236919.8166 | 2709277.1577 | 1237034.8799
34 | 2709651.3413 | 1237199.0478 | 2709633.0064 | 1237187.0739
35 | 2709406.7523 | 1236873.6741 | 2709563.2064 | 1236934.2483
36 | 2709094.2888 | 1236954.0446 | 2709099.7853 | 1236948.9861 | 2709122.1368 | 1236933.5847 | 2709146.2294 | 1236919.8166
37 | 2709019.6201 | 1236961.1905 | 2709031.4821 | 1236961.4417 | 2709045.3984 | 1236960.6855 | 2709066.2513 | 1236962.5809 | 2709078.0741 | 1236961.675 | 2709084.9829 | 1236959.6559 | 2709094.2888 | 1236954.0446
38 | 2709651.3413 | 1237199.0478 | 2709678.8887 | 1237163.1024
39 | 2709658.9301 | 1237144.955 | 2709662.9744 | 1237146.072
40 | 2709678.8887 | 1237163.1024 | 2709684.9192 | 1237155.2335 | 2709671.3631 | 1237148.389 | 2709662.9744 | 1237146.072
41 | 2709624.7088 | 1236749.6245 | 2709563.2064 | 1236934.2483
42 | 2709624.7088 | 1236749.6245 | 2709624.6486 | 1236749.5934 | 2709602.6164 | 1236737.9644
43 | 2709639.1545 | 1236754.2425 | 2709635.4593 | 1236753.9297 | 2709629.6866 | 1236752.1884 | 2709624.7088 | 1236749.6245
44 | 2708521.7293 | 1236783.2215 | 2708526.3621 | 1236778.9725 | 2708538.9641 | 1236766.5042 | 2708554.5835 | 1236754.5804 | 2708567.6589 | 1236742.7212 | 2708579.1323 | 1236725.7622 | 2708583.1857 | 1236709.3902 | 2708582.1126 | 1236706.0403
45 | 2708882.8767 | 1236600.8357 | 2708879.6634 | 1236597.3519 | 2708866.5926 | 1236571.3588 | 2708858.3608 | 1236564.1913 | 2708849.2369 | 1236561.0995 | 2708845.7804 | 1236561.1876
46 | 2708882.8767 | 1236600.8357 | 2708886.0157 | 1236604.2403 | 2708894.4806 | 1236606.1192 | 2708901.3247 | 1236606.0001 | 2708907.6654 | 1236603.2031 | 2708910.5347 | 1236598.2073
47 | 2708502.3006 | 1236788.1957 | 2708502.3006 | 1236788.1957 | 2708515.5089 | 1236788.9264 | 2708521.7293 | 1236783.2215
48 | 2708910.5347 | 1236598.2073 | 2708911.2653 | 1236586.4338 | 2708911.951 | 1236560.6152 | 2708913.5815 | 1236547.2347 | 2708915.3965 | 1236540.3585
49 | 2709094.0432 | 1236699.5187 | 2708910.5347 | 1236598.2073
50 | 2708938.0561 | 1236489.1939 | 2708926.3106 | 1236508.9383 | 2708917.0954 | 1236533.9221 | 2708915.3965 | 1236540.3585
51 | 2709105.2263 | 1236685.7986 | 2709094.0432 | 1236699.5187
52 | 2708981.335 | 1236795.8149 | 2709038.191 | 1236750.3006 | 2709066.0191 | 1236727.6716 | 2709083.1299 | 1236712.9077 | 2709094.0432 | 1236699.5187
53 | 2708981.335 | 1236795.8149 | 2708959.9517 | 1236813.1749
54 | 2708959.9517 | 1236813.1749 | 2708959.83 | 1236813.2737
55 | 2708938.0561 | 1236489.1939 | 2708934.2418 | 1236488.7681 | 2708924.4494 | 1236491.9911 | 2708923.0736 | 1236490.6648 | 2708923.2889 | 1236482.2289 | 2708924.5293 | 1236476.5027 | 2708930.323 | 1236470.0313
56 | 2709118.4728 | 1236669.5472 | 2709105.2263 | 1236685.7986
57 | 2709655.2042 | 1236746.0081 | 2709671.8963 | 1236736.9668 | 2709681.7503 | 1236734.3093
58 | 2709681.8909 | 1236734.2714 | 2709681.7503 | 1236734.3093
59 | 2709639.1545 | 1236754.2425 | 2709643.4083 | 1236753.3982 | 2709648.0606 | 1236751.06 | 2709651.9051 | 1236747.7951 | 2709655.2042 | 1236746.0081
60 | 2709697.2653 | 1236733.8039 | 2709691.2577 | 1236733.5994 | 2709681.8909 | 1236734.2714 | 2709681.8909 | 1236734.2714
61 | 2709708.3795 | 1236735.5282 | 2709700.5534 | 1236733.9158 | 2709697.2653 | 1236733.8039
62 | 2709242.4872 | 1236598.855 | 2709449.4842 | 1236535.2421
63 | 2709225.6373 | 1236608.4491 | 2709234.6536 | 1236601.9723 | 2709242.4872 | 1236598.855
64 | 2709708.3795 | 1236735.5282 | 2709715.2609 | 1236737.479 | 2709723.8846 | 1236739.7512 | 2709727.4157 | 1236739.9151
65 | 2709708.3795 | 1236735.5282 | 2709710.4581 | 1236731.9861 | 2709712.7276 | 1236730.4045 | 2709717.1492 | 1236728.6737 | 2709718.004 | 1236728.3684
66 | 2709727.4157 | 1236739.9151 | 2709732.6412 | 1236740.1577
67 | 2709720.176 | 1236727.5926 | 2709718.004 | 1236728.3684
68 | 2709746.6045 | 1236738.9341 | 2709732.6412 | 1236740.1577 | 2709732.6412 | 1236740.1577
69 | 2709729.2553 | 1236724.3495 | 2709720.176 | 1236727.5926
70 | 2708969.1798 | 1236414.8959 | 2708957.1837 | 1236440.0287 | 2708930.323 | 1236470.0313
71 | 2709225.6373 | 1236608.4491 | 2709217.7645 | 1236614.1045 | 2709210.6192 | 1236619.0771 | 2709204.5902 | 1236622.202 | 2709193.8549 | 1236624.4397 | 2709177.9587 | 1236628.6842 | 2709169.8999 | 1236631.4827 | 2709163.4443 | 1236634.3441 | 2709149.4616 | 1236641.5483 | 2709131.7838 | 1236655.8458 | 2709122.3945 | 1236664.7358 | 2709118.4728 | 1236669.5472
72 | 2708969.1798 | 1236414.8959 | 2708961.6182 | 1236412.4442 | 2708953.081 | 1236409.9524 | 2708944.9438 | 1236407.9349 | 2708932.1856 | 1236405.6349
73 | 2708969.1798 | 1236414.8959 | 2708970.6969 | 1236410.9985
74 | 2708970.6969 | 1236410.9985 | 2708961.5219 | 1236407.7944 | 2708952.9545 | 1236405.302
75 | 2709746.6045 | 1236738.9341 | 2709748.3036 | 1236738.7852
76 | 2709766.4935 | 1236740.5198 | 2709762.9239 | 1236739.6501 | 2709750.9787 | 1236738.5508 | 2709748.3036 | 1236738.7852
77 | 2708851.8057 | 1236926.5973 | 2708951.4262 | 1236820.0963 | 2708959.83 | 1236813.2737
78 | 2708851.8057 | 1236926.5973 | 2708860.9129 | 1236936.7609
79 | 2708851.8057 | 1236926.5973 | 2708839.9024 | 1236938.4995 | 2708832.8082 | 1236945.2637 | 2708832.2867 | 1236945.6923
80 | 2708860.9129 | 1236936.7609 | 2708873.4209 | 1236933.9769 | 2708878.4925 | 1236931.4457 | 2708883.9889 | 1236926.3869
81 | 2708895.1393 | 1236974.0951 | 2708875.0271 | 1236950.3858 | 2708863.6569 | 1236939.8247 | 2708860.9129 | 1236936.7609
82 | 2708832.2867 | 1236945.6923 | 2708827.2578 | 1236949.8256
83 | 2708895.1393 | 1236974.0951 | 2708917.4933 | 1237014.2028 | 2708918.4256 | 1237017.1593
84 | 2708895.1393 | 1236974.0951 | 2708898.7251 | 1236977.886 | 2708901.5657 | 1236979.8062 | 2708909.7837 | 1236981.0912 | 2708913.8097 | 1236981.0984 | 2708917.9786 | 1236980.7412 | 2708932.5061 | 1236976.7823 | 2708957.6698 | 1236966.4691 | 2708971.9914 | 1236961.2676
85 | 2708802.4285 | 1236958.3143 | 2708808.4436 | 1236956.9931 | 2708818.7078 | 1236954.8239 | 2708822.9638 | 1236953.0227 | 2708826.2309 | 1236950.6696 | 2708827.2578 | 1236949.8256
86 | 2709019.6201 | 1236961.1905 | 2709016.3205 | 1236960.7741 | 2709002.576 | 1236957.5304 | 2708989.292 | 1236956.8195 | 2708975.6807 | 1236959.9277 | 2708971.9914 | 1236961.2676
87 | 2708794.4914 | 1236960.0576 | 2708802.4285 | 1236958.3143
88 | 2709019.6201 | 1236961.1905 | 2708996.6806 | 1236982.2526 | 2708985.7568 | 1236989.4355
89 | 2708794.4914 | 1236960.0576 | 2708786.161 | 1236961.8873
90 | 2708901.4884 | 1237057.0315 | 2708901.7901 | 1237059.1498 | 2708895.8075 | 1237072.5617 | 2708888.6148 | 1237077.6894 | 2708886.7446 | 1237078.2476
91 | 2708901.4884 | 1237057.0315 | 2708899.5995 | 1237043.6643 | 2708891.9929 | 1237032.1603 | 2708885.4887 | 1237029.6541
92 | 2708886.7446 | 1237078.2476 | 2708879.3845 | 1237080.4446 | 2708868.9536 | 1237081.215
93 | 2708857.6118 | 1237022.838 | 2708870.2375 | 1237023.7773 | 2708885.4887 | 1237029.6541
94 | 2708866.994 | 1237081.3597 | 2708868.9536 | 1237081.215
95 | 2708848.4314 | 1237022.1551 | 2708857.6118 | 1237022.838
96 | 2708843.1436 | 1237083.5591 | 2708845.1314 | 1237082.9744 | 2708866.994 | 1237081.3597
97 | 2708848.4314 | 1237022.1551 | 2708834.3313 | 1237021.1061 | 2708826.8062 | 1237021.9768
98 | 2708629.2214 | 1237005.1179 | 2708632.6029 | 1237003.8408
99 | 2708654.1456 | 1236996.7665 | 2708636.272 | 1237002.4551 | 2708632.6029 | 1237003.8408
100 | 2708622.3835 | 1237007.7004 | 2708629.2214 | 1237005.1179
101 | 2708654.1456 | 1236996.7665 | 2708654.4461 | 1236996.6814
102 | 2708654.1456 | 1236996.7665 | 2708659.6685 | 1237014.2255 | 2708661.9135 | 1237020.1601 | 2708667.044 | 1237033.9464
103 | 2708617.3729 | 1237009.5928 | 2708622.3835 | 1237007.7004
104 | 2708654.4461 | 1236996.6814 | 2708661.6694 | 1236994.6358 | 2708664.5559 | 1236993.8308
105 | 2708667.4676 | 1237035.0844 | 2708667.044 | 1237033.9464
106 | 2708617.3729 | 1237009.5928 | 2708613.8399 | 1237011.234
107 | 2708617.3729 | 1237009.5928 | 2708597.6188 | 1236974.0653
108 | 2708667.4676 | 1237035.0844 | 2708669.3788 | 1237040.2344 | 2708669.8623 | 1237046.9214
109 | 2708667.4676 | 1237035.0844 | 2708685.7922 | 1237028.2088
110 | 2708613.8399 | 1237011.234 | 2708607.4875 | 1237014.185
111 | 2708597.6188 | 1236974.0653 | 2708597.1328 | 1236973.1913
112 | 2708669.2638 | 1237058.5021 | 2708670.0914 | 1237050.0885 | 2708669.8623 | 1237046.9214
113 | 2708713.148 | 1237017.9445 | 2708685.7922 | 1237028.2088
114 | 2708607.4875 | 1237014.185 | 2708600.782 | 1237017.2999
115 | 2708558.2962 | 1236887.1845 | 2708564.4701 | 1236893.0686 | 2708597.685 | 1236954.3677 | 2708592.5935 | 1236965.0274 | 2708597.1328 | 1236973.1913
116 | 2708744.3659 | 1236971.8313 | 2708741.5424 | 1236972.5608
117 | 2708744.3659 | 1236971.8313 | 2708750.4507 | 1236992.8924
118 | 2708744.3659 | 1236971.8313 | 2708764.4631 | 1236966.6508 | 2708780.6404 | 1236963.0998
119 | 2708669.2638 | 1237058.5021 | 2708663.3259 | 1237066.1995 | 2708662.2149 | 1237067.2616
120 | 2708669.2638 | 1237058.5021 | 2708678.3535 | 1237064.6621 | 2708687.5664 | 1237066.049
121 | 2708738.5297 | 1237004.9502 | 2708745.3031 | 1237002.8837 | 2708747.9886 | 1237000.0529 | 2708750.4507 | 1236992.8924
122 | 2708780.6404 | 1236963.0998 | 2708786.161 | 1236961.8873
123 | 2708780.6404 | 1236963.0998 | 2708791.735 | 1236980.7591
124 | 2708756.7111 | 1236932.4934 | 2708764.4631 | 1236966.6508 | 2708780.6404 | 1236963.0998
125 | 2708756.7111 | 1236932.4934 | 2708757.4466 | 1236928.7439
126 | 2708756.7111 | 1236932.4934 | 2708740.1948 | 1236934.3036 | 2708724.5171 | 1236938.0629
127 | 2708759.24 | 1236919.6013 | 2708757.4466 | 1236928.7439
128 | 2708705.3303 | 1236943.7671 | 2708723.8669 | 1236938.2189 | 2708724.5171 | 1236938.0629
129 | 2708793.053 | 1236982.8568 | 2708791.735 | 1236980.7591
130 | 2708759.24 | 1236919.6013 | 2708761.6447 | 1236907.342 | 2708763.1973 | 1236903.2856
131 | 2708695.9323 | 1236946.58 | 2708705.3303 | 1236943.7671
132 | 2708558.2962 | 1236887.1845 | 2708573.474 | 1236876.6315 | 2708587.069 | 1236860.7676 | 2708591.4317 | 1236853.5418
133 | 2708557.6938 | 1236886.6064 | 2708558.2962 | 1236887.1845
134 | 2708591.4317 | 1236853.5418 | 2708587.6656 | 1236838.4946 | 2708590.9812 | 1236832.2503 | 2708606.4382 | 1236822.1695 | 2708612.3105 | 1236820.1309 | 2708622.3866 | 1236813.2752
135 | 2708557.6938 | 1236886.6064 | 2708545.2631 | 1236880.1965 | 2708507.3449 | 1236870.7853 | 2708502.8921 | 1236869.2104
136 | 2708557.6938 | 1236886.6064 | 2708522.2942 | 1236906.6751 | 2708503.0996 | 1236922.1032 | 2708491.1136 | 1236931.727
137 | 2708643.9281 | 1236793.3771 | 2708642.2029 | 1236799.1501 | 2708636.0619 | 1236802.6294 | 2708625.9977 | 1236810.8183 | 2708622.3866 | 1236813.2752
138 | 2708492.9608 | 1236865.6979 | 2708502.8921 | 1236869.2104
139 | 2708486.0066 | 1236935.8275 | 2708491.1136 | 1236931.727
140 | 2708643.9281 | 1236793.3771 | 2708609.2208 | 1236786.1111
141 | 2708660.5598 | 1236796.8618 | 2708643.9281 | 1236793.3771
142 | 2708437.8736 | 1236826.2489 | 2708442.0471 | 1236834.3424 | 2708450.048 | 1236840.4821 | 2708456.9631 | 1236853.0292 | 2708470.2136 | 1236857.6525 | 2708492.9608 | 1236865.6979
143 | 2708600.782 | 1237017.2999 | 2708593.9579 | 1237020.47
144 | 2708437.8736 | 1236826.2489 | 2708425.8688 | 1236829.2432
145 | 2708437.8736 | 1236826.2489 | 2708456.3413 | 1236820.3658
146 | 2708674.2816 | 1236953.1837 | 2708676.0387 | 1236952.6409
147 | 2708687.1424 | 1236949.2109 | 2708676.0387 | 1236952.6409
148 | 2708687.1424 | 1236949.2109 | 2708695.9323 | 1236946.58
149 | 2708687.1424 | 1236949.2109 | 2708682.7015 | 1236935.5589
150 | 2708676.7535 | 1236917.2738 | 2708682.7015 | 1236935.5589
151 | 2708683.343 | 1236909.9553 | 2708676.7535 | 1236917.2738
152 | 2708676.7535 | 1236917.2738 | 2708659.545 | 1236926.0945
153 | 2708764.84 | 1236898.994 | 2708764.84 | 1236898.994 | 2708763.1973 | 1236903.2856
154 | 2708760.589 | 1236897.8159 | 2708764.84 | 1236898.994
155 | 2708745.5884 | 1236896.4284 | 2708750.8197 | 1236896.3352 | 2708754.1543 | 1236896.4964 | 2708757.5361 | 1236896.9698 | 2708760.589 | 1236897.8159
156 | 2708745.5884 | 1236896.4284 | 2708745.5884 | 1236896.4284 | 2708741.0385 | 1236896.9233 | 2708734.3333 | 1236898.1571 | 2708727.6068 | 1236900.2648
157 | 2708467.0902 | 1236816.9417 | 2708474.3594 | 1236803.8976 | 2708480.791 | 1236798.3371
158 | 2708467.0902 | 1236816.9417 | 2708456.3413 | 1236820.3658
159 | 2708502.3006 | 1236788.1957 | 2708482.9873 | 1236796.4383 | 2708480.791 | 1236798.3371
160 | 2708415.3563 | 1236822.273 | 2708418.0583 | 1236825.1085 | 2708425.8688 | 1236829.2432
161 | 2708404.7512 | 1236811.1437 | 2708415.3563 | 1236822.273
162 | 2708767.4141 | 1237037.8499 | 2708759.5974 | 1237041.1535
163 | 2708775.5917 | 1237034.3938 | 2708767.4141 | 1237037.8499
164 | 2708743.6518 | 1237047.8927 | 2708759.5974 | 1237041.1535
165 | 2708775.5917 | 1237034.3938 | 2708777.7093 | 1237033.4988
166 | 2708743.6518 | 1237047.8927 | 2708739.6257 | 1237049.5943
167 | 2708782.228 | 1237031.7735 | 2708780.7054 | 1237032.2325 | 2708777.7093 | 1237033.4988
168 | 2708735.4174 | 1237051.3729 | 2708739.6257 | 1237049.5943
169 | 2708782.228 | 1237031.7735 | 2708797.4567 | 1237027.183
170 | 2708735.4174 | 1237051.3729 | 2708729.8427 | 1237053.7289
171 | 2708802.8316 | 1237025.5627 | 2708797.4567 | 1237027.183
172 | 2708729.8427 | 1237053.7289 | 2708710.7593 | 1237061.7943
173 | 2708803.9521 | 1237025.225 | 2708802.8316 | 1237025.5627
174 | 2708803.9521 | 1237025.225 | 2708807.2033 | 1237024.2449 | 2708811.412 | 1237023.758
175 | 2708820.4683 | 1237022.7101 | 2708811.412 | 1237023.758
176 | 2708820.4683 | 1237022.7101 | 2708826.8062 | 1237021.9768
177 | 2708657.2021 | 1237072.0549 | 2708659.2743 | 1237070.0728 | 2708662.2149 | 1237067.2616
178 | 2708691.3043 | 1237066.6117 | 2708691.3043 | 1237066.6117 | 2708687.5664 | 1237066.049
179 | 2708646.2536 | 1237078.9037 | 2708653.3201 | 1237075.7683 | 2708657.2021 | 1237072.0549
180 | 2708691.3043 | 1237066.6117 | 2708705.6334 | 1237063.9607 | 2708710.7593 | 1237061.7943
181 | 2708843.1436 | 1237083.5591 | 2708841.4157 | 1237084.0674
182 | 2708841.4157 | 1237084.0674 | 2708829.5103 | 1237087.5695 | 2708825.8515 | 1237089.5219
183 | 2708806.7048 | 1237099.739 | 2708825.8515 | 1237089.5219
184 | 2708806.7048 | 1237099.739 | 2708787.4191 | 1237109.3517
185 | 2708806.7048 | 1237099.739 | 2708814.3748 | 1237117.5372
186 | 2708787.4191 | 1237109.3517 | 2708772.5343 | 1237116.7709 | 2708762.0548 | 1237121.0849
187 | 2708814.3748 | 1237117.5372 | 2708814.8909 | 1237118.7348
188 | 2708762.0548 | 1237121.0849 | 2708756.9808 | 1237123.1736
189 | 2708823.7476 | 1237152.57 | 2708824.4313 | 1237140.8735 | 2708814.8909 | 1237118.7348
190 | 2708730.8747 | 1237133.9205 | 2708756.9808 | 1237123.1736
191 | 2708823.7476 | 1237152.57 | 2708814.4918 | 1237161.2628 | 2708814.4918 | 1237161.2628
192 | 2708823.7476 | 1237152.57 | 2708839.2841 | 1237155.4681 | 2708845.7737 | 1237154.0095
193 | 2708814.4918 | 1237161.2628 | 2708810.605 | 1237162.9434
194 | 2708849.341 | 1237153.2076 | 2708845.7737 | 1237154.0095
195 | 2708798.2188 | 1237168.2989 | 2708810.605 | 1237162.9434
196 | 2708849.341 | 1237153.2076 | 2708869.2087 | 1237148.7422
197 | 2708798.2188 | 1237168.2989 | 2708784.361 | 1237174.2907
198 | 2708872.9641 | 1237147.8981 | 2708869.2087 | 1237148.7422
199 | 2708730.8747 | 1237133.9205 | 2708726.5537 | 1237135.6993 | 2708712.6514 | 1237141.4205
200 | 2708514.1152 | 1237070.0749 | 2708543.0304 | 1237050.2989 | 2708568.0287 | 1237034.0765 | 2708592.0167 | 1237021.3717 | 2708593.9579 | 1237020.47
201 | 2708514.1152 | 1237070.0749 | 2708509.2928 | 1237060.2347 | 2708506.7904 | 1237052.2272 | 2708505.9708 | 1237040.3474 | 2708511.9841 | 1237026.4465 | 2708520.5704 | 1237017.5186 | 2708557.6002 | 1236987.4049

## bus_geodata
| x | y | coords
0 | 2708221.8662 | 1236613.2012
1 | 2708224.6454 | 1236639.4793
2 | 2708285.628 | 1236702.4535
3 | 2708360.2959 | 1236758.4807
4 | 2708391.9405 | 1236789.9217
5 | 2708491.2872 | 1236676.4857
6 | 2708569.8482 | 1236642.8837
7 | 2708449.1668 | 1236589.627
8 | 2708401.501 | 1236807.7304
9 | 2708599.5365 | 1236630.6786
10 | 2708578.9401 | 1236696.1357
11 | 2708402.1706 | 1236808.4337
12 | 2709162.3161 | 1237407.6716
13 | 2709147.6844 | 1237411.4365
14 | 2709179.0883 | 1237422.2452
15 | 2709212.2469 | 1237380.3999
16 | 2709003.1569 | 1237079.2024
17 | 2708922.711 | 1237058.1437
18 | 2709144.8192 | 1237343.0314
19 | 2709231.4568 | 1237333.086
20 | 2708896.3229 | 1237142.6479
21 | 2708894.6924 | 1237143.0144
22 | 2709137.1984 | 1237343.924
23 | 2709236.9199 | 1237313.7483
24 | 2709121.4621 | 1237347.0488
25 | 2709136.8628 | 1237343.9633
26 | 2709464.1341 | 1237338.353
27 | 2709473.2307 | 1237307.1692
28 | 2709581.9914 | 1237169.4894
29 | 2709436.4689 | 1237109.2485
30 | 2709277.1577 | 1237034.8799
31 | 2709633.0064 | 1237187.0739
32 | 2709406.7523 | 1236873.6741
33 | 2709146.2294 | 1236919.8166
34 | 2709094.2888 | 1236954.0446
35 | 2709651.3413 | 1237199.0478
36 | 2709658.9301 | 1237144.955
37 | 2709662.9744 | 1237146.072
38 | 2709563.2064 | 1236934.2483
39 | 2709624.7088 | 1236749.6245
40 | 2709678.8887 | 1237163.1024
41 | 2708582.1126 | 1236706.0403
42 | 2708845.7804 | 1236561.1876
43 | 2708882.8767 | 1236600.8357
44 | 2708521.7293 | 1236783.2215
45 | 2708910.5347 | 1236598.2073
46 | 2708915.3965 | 1236540.3585
47 | 2709094.0432 | 1236699.5187
48 | 2708981.335 | 1236795.8149
49 | 2708959.9517 | 1236813.1749
50 | 2708938.0561 | 1236489.1939
51 | 2709105.2263 | 1236685.7986
52 | 2709681.7503 | 1236734.3093
53 | 2709655.2042 | 1236746.0081
54 | 2709681.8909 | 1236734.2714
55 | 2709639.1545 | 1236754.2425
56 | 2709697.2653 | 1236733.8039
57 | 2709449.4842 | 1236535.2421
58 | 2709242.4872 | 1236598.855
59 | 2709708.3795 | 1236735.5282
60 | 2709602.6164 | 1236737.9644
61 | 2709727.4157 | 1236739.9151
62 | 2709718.004 | 1236728.3684
63 | 2709732.6412 | 1236740.1577
64 | 2709720.176 | 1236727.5926
65 | 2708930.323 | 1236470.0313
66 | 2709118.4728 | 1236669.5472
67 | 2708969.1798 | 1236414.8959
68 | 2709225.6373 | 1236608.4491
69 | 2708932.1856 | 1236405.6349
70 | 2708970.6969 | 1236410.9985
71 | 2708952.9545 | 1236405.302
72 | 2709729.2553 | 1236724.3495
73 | 2709746.6045 | 1236738.9341
74 | 2709748.3036 | 1236738.7852
75 | 2709766.4935 | 1236740.5198
76 | 2708959.83 | 1236813.2737
77 | 2708851.8057 | 1236926.5973
78 | 2708860.9129 | 1236936.7609
79 | 2708832.2867 | 1236945.6923
80 | 2708883.9889 | 1236926.3869
81 | 2708895.1393 | 1236974.0951
82 | 2708827.2578 | 1236949.8256
83 | 2708918.4256 | 1237017.1593
84 | 2708971.9914 | 1236961.2676
85 | 2708802.4285 | 1236958.3143
86 | 2709019.6201 | 1236961.1905
87 | 2708794.4914 | 1236960.0576
88 | 2708985.7568 | 1236989.4355
89 | 2708901.4884 | 1237057.0315
90 | 2708886.7446 | 1237078.2476
91 | 2708885.4886 | 1237029.6541
92 | 2708868.9536 | 1237081.215
93 | 2708857.6118 | 1237022.838
94 | 2708866.994 | 1237081.3597
95 | 2708848.4314 | 1237022.1551
96 | 2708632.6029 | 1237003.8408
97 | 2708629.2214 | 1237005.1179
98 | 2708654.1456 | 1236996.7665
99 | 2708622.3835 | 1237007.7004
100 | 2708654.4461 | 1236996.6814
101 | 2708667.044 | 1237033.9464
102 | 2708617.3729 | 1237009.5928
103 | 2708664.5559 | 1236993.8308
104 | 2708667.4675 | 1237035.0844
105 | 2708613.8399 | 1237011.234
106 | 2708597.6188 | 1236974.0653
107 | 2708669.8623 | 1237046.9214
108 | 2708685.7922 | 1237028.2088
109 | 2708607.4875 | 1237014.185
110 | 2708597.1328 | 1236973.1913
111 | 2708741.5424 | 1236972.5608
112 | 2708744.3659 | 1236971.8313
113 | 2708669.2638 | 1237058.5021
114 | 2708713.148 | 1237017.9445
115 | 2708750.4507 | 1236992.8924
116 | 2708780.6404 | 1236963.0998
117 | 2708738.5297 | 1237004.9502
118 | 2708756.7111 | 1236932.4934
119 | 2708757.4466 | 1236928.7439
120 | 2708724.5171 | 1236938.0629
121 | 2708786.161 | 1236961.8873
122 | 2708791.735 | 1236980.7591
123 | 2708759.24 | 1236919.6013
124 | 2708705.3303 | 1236943.7671
125 | 2708793.053 | 1236982.8568
126 | 2708558.2962 | 1236887.1845
127 | 2708591.4317 | 1236853.5418
128 | 2708557.6938 | 1236886.6064
129 | 2708622.3866 | 1236813.2752
130 | 2708502.8921 | 1236869.2104
131 | 2708491.1136 | 1236931.727
132 | 2708643.9281 | 1236793.3771
133 | 2708492.9608 | 1236865.6979
134 | 2708486.0066 | 1236935.8275
135 | 2708600.782 | 1237017.2999
136 | 2708609.2208 | 1236786.1111
137 | 2708660.5598 | 1236796.8618
138 | 2708437.8736 | 1236826.2489
139 | 2708674.2816 | 1236953.1837
140 | 2708676.0387 | 1236952.6409
141 | 2708687.1424 | 1236949.2109
142 | 2708695.9323 | 1236946.58
143 | 2708682.7015 | 1236935.5589
144 | 2708676.7535 | 1236917.2738
145 | 2708683.343 | 1236909.9553
146 | 2708659.545 | 1236926.0945
147 | 2708763.1973 | 1236903.2856
148 | 2708764.84 | 1236898.994
149 | 2708760.589 | 1236897.8159
150 | 2708745.5884 | 1236896.4284
151 | 2708727.6068 | 1236900.2648
152 | 2708467.0902 | 1236816.9417
153 | 2708480.791 | 1236798.3371
154 | 2708456.3413 | 1236820.3658
155 | 2708502.3006 | 1236788.1957
156 | 2708425.8688 | 1236829.2432
157 | 2708415.3563 | 1236822.273
158 | 2708404.7512 | 1236811.1437
159 | 2708767.4141 | 1237037.8499
160 | 2708759.5974 | 1237041.1535
161 | 2708775.5917 | 1237034.3938
162 | 2708743.6518 | 1237047.8927
163 | 2708777.7093 | 1237033.4988
164 | 2708739.6257 | 1237049.5943
165 | 2708782.228 | 1237031.7735
166 | 2708735.4174 | 1237051.3729
167 | 2708797.4567 | 1237027.183
168 | 2708729.8427 | 1237053.7289
169 | 2708802.8316 | 1237025.5627
170 | 2708803.9521 | 1237025.225
171 | 2708811.412 | 1237023.758
172 | 2708820.4683 | 1237022.7101
173 | 2708662.2149 | 1237067.2616
174 | 2708687.5664 | 1237066.049
175 | 2708657.2021 | 1237072.0549
176 | 2708691.3043 | 1237066.6117
177 | 2708710.7593 | 1237061.7943
178 | 2708826.8062 | 1237021.9768
179 | 2708843.1436 | 1237083.5591
180 | 2708841.4157 | 1237084.0674
181 | 2708825.8515 | 1237089.5219
182 | 2708806.7048 | 1237099.739
183 | 2708787.4191 | 1237109.3517
184 | 2708814.3748 | 1237117.5372
185 | 2708762.0548 | 1237121.0849
186 | 2708814.8909 | 1237118.7348
187 | 2708756.9808 | 1237123.1736
188 | 2708823.7476 | 1237152.5701
189 | 2708814.4918 | 1237161.2628
190 | 2708845.7737 | 1237154.0095
191 | 2708810.605 | 1237162.9434
192 | 2708849.341 | 1237153.2076
193 | 2708798.2188 | 1237168.2989
194 | 2708869.2087 | 1237148.7422
195 | 2708730.8747 | 1237133.9205
196 | 2708712.6514 | 1237141.4205
197 | 2708784.361 | 1237174.2907
198 | 2708872.9641 | 1237147.8981
199 | 2708593.9579 | 1237020.47
200 | 2708557.6002 | 1236987.4049
201 | 2708514.1152 | 1237070.0749
202 | 2708646.2536 | 1237078.9037
203 | 2708851.8057 | 1236926.5973

## line_std_types
| c_nf_per_km | r_ohm_per_km | x_ohm_per_km | max_i_ka | type | q_mm2 | alpha | voltage_rating
NAYY 4x50 SE | 210 | 0.642 | 0.083 | 0.142 | cs | 50 | 0.00403 | LV
NAYY 4x120 SE | 264 | 0.225 | 0.08 | 0.242 | cs | 120 | 0.00403 | LV
NAYY 4x150 SE | 261 | 0.208 | 0.08 | 0.27 | cs | 150 | 0.00403 | LV
NA2XS2Y 1x95 RM/25 12/20 kV | 216 | 0.313 | 0.132 | 0.252 | cs | 95 | 0.00403 | MV
NA2XS2Y 1x185 RM/25 12/20 kV | 273 | 0.161 | 0.117 | 0.362 | cs | 185 | 0.00403 | MV
NA2XS2Y 1x240 RM/25 12/20 kV | 304 | 0.122 | 0.112 | 0.421 | cs | 240 | 0.00403 | MV
NA2XS2Y 1x95 RM/25 6/10 kV | 315 | 0.313 | 0.123 | 0.249 | cs | 95 | 0.00403 | MV
NA2XS2Y 1x185 RM/25 6/10 kV | 406 | 0.161 | 0.11 | 0.358 | cs | 185 | 0.00403 | MV
NA2XS2Y 1x240 RM/25 6/10 kV | 456 | 0.122 | 0.105 | 0.416 | cs | 240 | 0.00403 | MV
NA2XS2Y 1x150 RM/25 12/20 kV | 250 | 0.206 | 0.116 | 0.319 | cs | 150 | 0.00403 | MV
NA2XS2Y 1x120 RM/25 12/20 kV | 230 | 0.253 | 0.119 | 0.283 | cs | 120 | 0.00403 | MV
NA2XS2Y 1x70 RM/25 12/20 kV | 190 | 0.443 | 0.132 | 0.22 | cs | 70 | 0.00403 | MV
NA2XS2Y 1x150 RM/25 6/10 kV | 360 | 0.206 | 0.11 | 0.315 | cs | 150 | 0.00403 | MV
NA2XS2Y 1x120 RM/25 6/10 kV | 340 | 0.253 | 0.113 | 0.28 | cs | 120 | 0.00403 | MV
NA2XS2Y 1x70 RM/25 6/10 kV | 280 | 0.443 | 0.123 | 0.217 | cs | 70 | 0.00403 | MV
N2XS(FL)2Y 1x120 RM/35 64/110 kV | 112 | 0.153 | 0.166 | 0.366 | cs | 120 | 0.00393 | HV
N2XS(FL)2Y 1x185 RM/35 64/110 kV | 125 | 0.099 | 0.156 | 0.457 | cs | 185 | 0.00393 | HV
N2XS(FL)2Y 1x240 RM/35 64/110 kV | 135 | 0.075 | 0.149 | 0.526 | cs | 240 | 0.00393 | HV
N2XS(FL)2Y 1x300 RM/35 64/110 kV | 144 | 0.06 | 0.144 | 0.588 | cs | 300 | 0.00393 | HV
15-AL1/3-ST1A 0.4 | 11 | 1.8769 | 0.35 | 0.105 | ol | 16 | 0.00403 | LV
24-AL1/4-ST1A 0.4 | 11.25 | 1.2012 | 0.335 | 0.14 | ol | 24 | 0.00403 | LV
48-AL1/8-ST1A 0.4 | 12.2 | 0.5939 | 0.3 | 0.21 | ol | 48 | 0.00403 | LV
94-AL1/15-ST1A 0.4 | 13.2 | 0.306 | 0.29 | 0.35 | ol | 94 | 0.00403 | LV
34-AL1/6-ST1A 10.0 | 9.7 | 0.8342 | 0.36 | 0.17 | ol | 34 | 0.00403 | MV
48-AL1/8-ST1A 10.0 | 10.1 | 0.5939 | 0.35 | 0.21 | ol | 48 | 0.00403 | MV
70-AL1/11-ST1A 10.0 | 10.4 | 0.4132 | 0.339 | 0.29 | ol | 70 | 0.00403 | MV
94-AL1/15-ST1A 10.0 | 10.75 | 0.306 | 0.33 | 0.35 | ol | 94 | 0.00403 | MV
122-AL1/20-ST1A 10.0 | 11.1 | 0.2376 | 0.323 | 0.41 | ol | 122 | 0.00403 | MV
149-AL1/24-ST1A 10.0 | 11.25 | 0.194 | 0.315 | 0.47 | ol | 149 | 0.00403 | MV
34-AL1/6-ST1A 20.0 | 9.15 | 0.8342 | 0.382 | 0.17 | ol | 34 | 0.00403 | MV
48-AL1/8-ST1A 20.0 | 9.5 | 0.5939 | 0.372 | 0.21 | ol | 48 | 0.00403 | MV
70-AL1/11-ST1A 20.0 | 9.7 | 0.4132 | 0.36 | 0.29 | ol | 70 | 0.00403 | MV
94-AL1/15-ST1A 20.0 | 10 | 0.306 | 0.35 | 0.35 | ol | 94 | 0.00403 | MV
122-AL1/20-ST1A 20.0 | 10.3 | 0.2376 | 0.344 | 0.41 | ol | 122 | 0.00403 | MV
149-AL1/24-ST1A 20.0 | 10.5 | 0.194 | 0.337 | 0.47 | ol | 149 | 0.00403 | MV
184-AL1/30-ST1A 20.0 | 10.75 | 0.1571 | 0.33 | 0.535 | ol | 184 | 0.00403 | MV
243-AL1/39-ST1A 20.0 | 11 | 0.1188 | 0.32 | 0.645 | ol | 243 | 0.00403 | MV
48-AL1/8-ST1A 110.0 | 8 | 0.5939 | 0.46 | 0.21 | ol | 48 | 0.00403 | HV
70-AL1/11-ST1A 110.0 | 8.4 | 0.4132 | 0.45 | 0.29 | ol | 70 | 0.00403 | HV
94-AL1/15-ST1A 110.0 | 8.65 | 0.306 | 0.44 | 0.35 | ol | 94 | 0.00403 | HV
122-AL1/20-ST1A 110.0 | 8.5 | 0.2376 | 0.43 | 0.41 | ol | 122 | 0.00403 | HV
149-AL1/24-ST1A 110.0 | 8.75 | 0.194 | 0.41 | 0.47 | ol | 149 | 0.00403 | HV
184-AL1/30-ST1A 110.0 | 8.8 | 0.1571 | 0.4 | 0.535 | ol | 184 | 0.00403 | HV
243-AL1/39-ST1A 110.0 | 9 | 0.1188 | 0.39 | 0.645 | ol | 243 | 0.00403 | HV
305-AL1/39-ST1A 110.0 | 9.2 | 0.0949 | 0.38 | 0.74 | ol | 305 | 0.00403 | HV
490-AL1/64-ST1A 110.0 | 9.75 | 0.059 | 0.37 | 0.96 | ol | 490 | 0.00403 | HV
679-AL1/86-ST1A 110.0 | 9.95 | 0.042 | 0.36 | 1.15 | ol | 679 | 0.00403 | HV
490-AL1/64-ST1A 220.0 | 10 | 0.059 | 0.285 | 0.96 | ol | 490 | 0.00403 | HV
679-AL1/86-ST1A 220.0 | 11.7 | 0.042 | 0.275 | 1.15 | ol | 679 | 0.00403 | HV
490-AL1/64-ST1A 380.0 | 11 | 0.059 | 0.253 | 0.96 | ol | 490 | 0.00403 | HV
679-AL1/86-ST1A 380.0 | 14.6 | 0.042 | 0.25 | 1.15 | ol | 679 | 0.00403 | HV

## trafo_std_types
| i0_percent | pfe_kw | vkr_percent | sn_mva | vn_lv_kv | vn_hv_kv | vk_percent | shift_degree | vector_group | tap_side | tap_neutral | tap_min | tap_max | tap_step_degree | tap_step_percent | tap_phase_shifter
160 MVA 380/110 kV | 0.06 | 60 | 0.25 | 160 | 110 | 380 | 12.2 | 0 | Yy0 | hv | 0 | -9 | 9 | 0 | 1.5 | FALSE
100 MVA 220/110 kV | 0.06 | 55 | 0.26 | 100 | 110 | 220 | 12 | 0 | Yy0 | hv | 0 | -9 | 9 | 0 | 1.5 | FALSE
63 MVA 110/20 kV | 0.04 | 22 | 0.32 | 63 | 20 | 110 | 18 | 150 | YNd5 | hv | 0 | -9 | 9 | 0 | 1.5 | FALSE
40 MVA 110/20 kV | 0.05 | 18 | 0.34 | 40 | 20 | 110 | 16.2 | 150 | YNd5 | hv | 0 | -9 | 9 | 0 | 1.5 | FALSE
25 MVA 110/20 kV | 0.07 | 14 | 0.41 | 25 | 20 | 110 | 12 | 150 | YNd5 | hv | 0 | -9 | 9 | 0 | 1.5 | FALSE
63 MVA 110/10 kV | 0.04 | 22 | 0.32 | 63 | 10 | 110 | 18 | 150 | YNd5 | hv | 0 | -9 | 9 | 0 | 1.5 | FALSE
40 MVA 110/10 kV | 0.05 | 18 | 0.34 | 40 | 10 | 110 | 16.2 | 150 | YNd5 | hv | 0 | -9 | 9 | 0 | 1.5 | FALSE
25 MVA 110/10 kV | 0.07 | 14 | 0.41 | 25 | 10 | 110 | 12 | 150 | YNd5 | hv | 0 | -9 | 9 | 0 | 1.5 | FALSE
0.25 MVA 20/0.4 kV | 0.32 | 0.8 | 1.44 | 0.25 | 0.4 | 20 | 6 | 150 | Yzn5 | hv | 0 | -2 | 2 | 0 | 2.5 | FALSE
0.4 MVA 20/0.4 kV | 0.3375 | 1.35 | 1.425 | 0.4 | 0.4 | 20 | 6 | 150 | Dyn5 | hv | 0 | -2 | 2 | 0 | 2.5 | FALSE
0.63 MVA 20/0.4 kV | 0.2619 | 1.65 | 1.206 | 0.63 | 0.4 | 20 | 6 | 150 | Dyn5 | hv | 0 | -2 | 2 | 0 | 2.5 | FALSE
0.25 MVA 10/0.4 kV | 0.24 | 0.6 | 1.2 | 0.25 | 0.4 | 10 | 4 | 150 | Dyn5 | hv | 0 | -2 | 2 | 0 | 2.5 | FALSE
0.4 MVA 10/0.4 kV | 0.2375 | 0.95 | 1.325 | 0.4 | 0.4 | 10 | 4 | 150 | Dyn5 | hv | 0 | -2 | 2 | 0 | 2.5 | FALSE
0.63 MVA 10/0.4 kV | 0.1873 | 1.18 | 1.0794 | 0.63 | 0.4 | 10 | 4 | 150 | Dyn5 | hv | 0 | -2 | 2 | 0 | 2.5 | FALSE

## trafo3w_std_types
| sn_hv_mva | sn_mv_mva | sn_lv_mva | vn_hv_kv | vn_mv_kv | vn_lv_kv | vk_hv_percent | vk_mv_percent | vk_lv_percent | vkr_hv_percent | vkr_mv_percent | vkr_lv_percent | pfe_kw | i0_percent | shift_mv_degree | shift_lv_degree | vector_group | tap_side | tap_neutral | tap_min | tap_max | tap_step_percent
63/25/38 MVA 110/20/10 kV | 63 | 25 | 38 | 110 | 20 | 10 | 10.4 | 10.4 | 10.4 | 0.28 | 0.32 | 0.35 | 35 | 0.89 | 0 | 0 | YN0yn0yn0 | hv | 0 | -10 | 10 | 1.2
63/25/38 MVA 110/10/10 kV | 63 | 25 | 38 | 110 | 10 | 10 | 10.4 | 10.4 | 10.4 | 0.28 | 0.32 | 0.35 | 35 | 0.89 | 0 | 0 | YN0yn0yn0 | hv | 0 | -10 | 10 | 1.2

## fuse_std_types
| fuse_type | i_rated_a | t_avg | t_min | t_total | x_avg | x_min | x_total
HV 100A | HV 100A | 100 | 0 | [10.0, 3.64, 0.854, 0.281, 0.1, 0.0531, 0.022, 0.01] | [10.0, 4.267, 1.21, 0.403, 0.1, 0.058, 0.022, 0.01] | 0 | [300.0, 350.0, 450.0, 550.0, 700.0, 850.0, 1200.0, 1752.0] | [600.0, 700.0, 900.0, 1150.0, 1665.0, 2000.0, 3000.0, 4313.0]
HV 10A | HV 10A | 10 | 0 | [10.0, 1675.0, 0.344, 0.156, 0.1, 0.0417, 0.0171, 0.01] | [10.0, 1.3, 0.3, 0.155, 0.1, 0.0555, 0.023, 0.01] | 0 | [30.0, 32.0, 35.0, 37.0, 39.0, 50.0, 70.0, 88.0] | [60.0, 70.0, 80.0, 87.0, 94.0, 110.0, 150.0, 216.0]
HV 125A | HV 125A | 125 | 0 | [10.0, 1.82, 0.344, 0.1, 0.0467, 0.0269, 0.01] | [10.0, 2.478, 0.426, 0.1, 0.0427, 0.0211, 0.01] | 0 | [375.0, 500.0, 700.0, 925.0, 1200.0, 1500.0, 2341.0] | [750.0, 1000.0, 1500.0, 2200.0, 3000.0, 4000.0, 5765.0]
HV 160A | HV 160A | 160 | 0 | [10.0, 4.15, 1.03, 0.198, 0.1, 0.051, 0.0172, 0.01] | [10.0, 2.3, 0.734, 0.274, 0.1, 0.046, 0.0177, 0.01] | 0 | [480.0, 550.0, 700.0, 1000.0, 1260.0, 1600.0, 2500.0, 3227.0] | [960.0, 1300.0, 1700.0, 2200.0, 2996.0, 4000.0, 6000.0, 7946.0]
HV 16A | HV 16A | 16 | 0 | [10.0, 0.352, 0.164, 0.1, 0.0649, 0.0342, 0.01] | [10.0, 2.34, 0.722, 0.181, 0.1, 0.055, 0.0296, 0.01] | 0 | [48.0, 60.0, 65.0, 71.0, 80.0, 100.0, 162.0] | [96.0, 110.0, 125.0, 150.0, 168.0, 200.0, 250.0, 398.0]
HV 200A | HV 200A | 200 | 0 | [10.0, 4.267, 1.21, 0.403, 0.1, 0.058, 0.022, 0.01] | [10.0, 3.73, 1.654, 0.328, 0.1, 0.0531, 0.019, 0.01] | 0 | [600.0, 700.0, 900.0, 1150.0, 1665.0, 2000.0, 3000.0, 4313.0] | [1200.0, 1500.0, 1800.0, 2700.0, 3960.0, 5000.0, 7500.0, 10620.0]
HV 20A | HV 20A | 20 | 0 | [10.0, 1.3, 0.3, 0.155, 0.1, 0.0555, 0.023, 0.01] | [10.0, 1.3, 0.161, 0.1, 0.0611, 0.0399, 0.0141, 0.01] | 0 | [60.0, 70.0, 80.0, 87.0, 94.0, 110.0, 150.0, 216.0] | [120.0, 150.0, 200.0, 223.0, 260.0, 300.0, 450.0, 532.0]
HV 25A | HV 25A | 25 | 0 | [10.0, 2.512, 0.833, 0.299, 0.1, 0.0372, 0.0223, 0.01] | [10.0, 3.125, 0.597, 0.198, 0.1, 0.0378, 0.022, 0.01] | 0 | [75.0, 82.0, 90.0, 100.0, 124.0, 170.0, 200.0, 289.0] | [150.0, 170.0, 210.0, 250.0, 294.0, 400.0, 500.0, 711.0]
HV 31.5A | HV 31.5A | 31.5 | 0 | [10.0, 2.34, 0.722, 0.181, 0.1, 0.055, 0.0296, 0.01] | [10.0, 2.84, 0.368, 0.164, 0.1, 0.0621, 0.0378, 0.0195, 0.01] | 0 | [95.0, 110.0, 125.0, 150.0, 165.0, 200.0, 250.0, 390.0] | [189.0, 220.0, 300.0, 350.0, 393.0, 450.0, 530.0, 700.0, 960.0]
HV 40A | HV 40A | 40 | 0 | [10.0, 1.3, 0.161, 0.1, 0.0611, 0.0399, 0.0141, 0.01] | [10.0, 2.05, 0.369, 0.198, 0.1, 0.051, 0.0298, 0.01] | 0 | [120.0, 150.0, 200.0, 223.0, 260.0, 300.0, 450.0, 532.0] | [240.0, 300.0, 400.0, 450.0, 530.0, 650.0, 800.0, 1311.0]
HV 50A | HV 50A | 50 | 0 | [10.0, 3.215, 0.597, 0.198, 0.1, 0.0378, 0.022, 0.01] | [10.0, 3.64, 0.854, 0.281, 0.1, 0.0531, 0.022, 0.01] | 0 | [150.0, 170.0, 210.0, 250.0, 294.0, 400.0, 500.0, 711.0] | [300.0, 350.0, 450.0, 550.0, 700.0, 850.0, 1200.0, 1752.0]
HV 6.3A | HV 6.3A | 6.3 | 0 | [10.0, 1.39, 0.344, 0.168, 0.1, 0.056, 0.0263, 0.01] | [10.0, 1.711, 0.516, 0.198, 0.1, 0.0634, 0.0303, 0.01] | 0 | [19.0, 19.5, 20.4, 20.8, 22.0, 25.0, 32.0, 48.0] | [38.0, 40.0, 43.0, 48.0, 53.0, 60.0, 75.0, 118.0]
HV 63A | HV 63A | 63 | 0 | [10.0, 2.84, 0.368, 0.164, 0.1, 0.0621, 0.0378, 0.0195, 0.01] | [10.0, 1.82, 0.344, 0.1, 0.0467, 0.0269, 0.01] | 0 | [189.0, 220.0, 300.0, 350.0, 393.0, 450.0, 530.0, 700.0, 961.0] | [378.0, 500.0, 700.0, 934.0, 1200.0, 1500.0, 2366.0]
HV 80A | HV 80A | 80 | 0 | [10.0, 2.05, 0.369, 0.198, 0.1, 0.051, 0.0298, 0.01] | [10.0, 4.15, 1.03, 0.198, 0.1, 0.051, 0.0172, 0.01] | 0 | [240.0, 300.0, 400.0, 450.0, 530.0, 650.0, 800.0, 1311.0] | [480.0, 550.0, 700.0, 1000.0, 1260.0, 1600.0, 2500.0, 3227.0]
Siemens NH-1-100 | Siemens NH-1-100 | 100 | [5400.0, 2000.0, 400.0, 20.0, 1.0, 0.2, 0.012, 0.004] | 0 | 0 | [150.0, 190.0, 250.0, 430.0, 900.0, 1250.0, 2700.0, 3600.0] | 0 | 0
Siemens NH-1-125 | Siemens NH-1-125 | 125 | [4800.0, 120.0, 7.0, 0.1, 0.004] | 0 | 0 | [180.0, 400.0, 740.0, 2000.0, 4250.0] | 0 | 0
Siemens NH-1-16 | Siemens NH-1-16 | 16 | [4000.0, 400.0, 2.0, 0.1, 0.04, 0.01] | 0 | 0 | [26.0, 35.0, 75.0, 150.0, 200.0, 300.0] | 0 | 0
Siemens NH-1-160 | Siemens NH-1-160 | 160 | [4800.0, 120.0, 7.0, 0.1, 0.004] | 0 | 0 | [210.0, 500.0, 900.0, 2300.0, 5000.0] | 0 | 0
Siemens NH-1-25 | Siemens NH-1-25 | 25 | [4000.0, 1000.0, 10.0, 0.2, 0.02, 0.01] | 0 | 0 | [40.0, 50.0, 100.0, 210.0, 400.0, 500.0] | 0 | 0
Siemens NH-1-50 | Siemens NH-1-50 | 50 | [4000.0, 40.0, 4.0, 1.0, 0.02, 0.01] | 0 | 0 | [86.0, 200.0, 300.0, 400.0, 1000.0, 1280.0] | 0 | 0
Siemens NH-1-63 | Siemens NH-1-63 | 63 | [4000.0, 100.0, 10.0, 2.0, 0.04, 0.01] | 0 | 0 | [100.0, 200.0, 300.0, 400.0, 1000.0, 1500.0] | 0 | 0
Siemens NH-1-80 | Siemens NH-1-80 | 80 | [4800.0, 120.0, 7.0, 0.1, 0.01] | 0 | 0 | [150.58, 250.0, 450.0, 1150.0, 2470.0] | 0 | 0
Siemens NH-2-1000 | Siemens NH-2-1000 | 1000 | [4800.0, 120.0, 7.0, 0.1, 0.004] | 0 | 0 | [1900.0, 3500.0, 8400.0, 24000.0, 52000.0] | 0 | 0
Siemens NH-2-200 | Siemens NH-2-200 | 200 | [4800.0, 120.0, 7.0, 0.1, 0.004] | 0 | 0 | [280.0, 650.0, 1200.0, 3000.0, 7000.0] | 0 | 0
Siemens NH-2-224 | Siemens NH-2-224 | 224 | [4800.0, 120.0, 7.0, 0.2, 0.04, 0.004] | 0 | 0 | [400.0, 750.0, 1453.0, 3025.0, 4315.0, 7600.0] | 0 | 0
Siemens NH-2-250 | Siemens NH-2-250 | 250 | [4800.0, 120.0, 7.0, 0.1, 0.004] | 0 | 0 | [450.0, 800.0, 1650.0, 4000.0, 8500.0] | 0 | 0
Siemens NH-2-315 | Siemens NH-2-315 | 315 | [4800.0, 120.0, 7.0, 0.1, 0.004] | 0 | 0 | [550.0, 920.0, 1900.0, 5000.0, 11000.0] | 0 | 0
Siemens NH-2-355 | Siemens NH-2-355 | 355 | [4800.0, 120.0, 6.0, 0.1, 0.004] | 0 | 0 | [650.0, 1116.27, 2350.0, 5840.0, 12790.0] | 0 | 0
Siemens NH-2-400 | Siemens NH-2-400 | 400 | [4800.0, 120.0, 7.0, 0.1, 0.004] | 0 | 0 | [720.0, 1350.0, 2800.0, 6500.0, 15000.0] | 0 | 0
Siemens NH-2-425 | Siemens NH-2-425 | 425 | [4800.0, 120.0, 7.0, 0.1, 0.004] | 0 | 0 | [850.0, 1500.0, 3050.0, 7500.0, 16500.0] | 0 | 0
Siemens NH-2-630 | Siemens NH-2-630 | 630 | [4800.0, 120.0, 7.0, 0.1, 0.004] | 0 | 0 | [1200.0, 2000.0, 4800.0, 12000.0, 26000.0] | 0 | 0

## res_bus
| vm_pu | va_degree | p_mw | q_mvar
0 | 0.97003 | -0.57901 | 0.0016302 | 0.00040858
1 | 0.97007 | -0.57821 | 0.00093491 | 0.00023431
2 | 0.97029 | -0.57381 | 0 | 0
3 | 0.97051 | -0.56938 | 0 | 0
4 | 0.97062 | -0.56718 | 0.0031139 | 0.00078042
5 | 0.97016 | -0.57631 | 0 | 0
6 | 0.9703 | -0.57351 | 0 | 0
7 | 0.97 | -0.57948 | 0.0017715 | 0.00044398
8 | 0.97073 | -0.56502 | 0.00086523 | 0.00021685
9 | 0.97028 | -0.57397 | 0.00078234 | 0.00019607
10 | 0.97045 | -0.57052 | 0.0022222 | 0.00055694
11 | 0.97074 | -0.56491 | 0.00092571 | 0.00023201
12 | 0.97006 | -0.57763 | 0.0036497 | 0.0009147
13 | 0.97004 | -0.57792 | 0.00085559 | 0.00021443
14 | 0.97015 | -0.57578 | 0 | 0
15 | 0.97038 | -0.57132 | 0 | 0
16 | 0.98726 | -0.24211 | 0.0016111 | 0.00040378
17 | 0.98738 | -0.23971 | 0 | 0
18 | 0.97016 | -0.57571 | 0.00084101 | 0.00021078
19 | 0.97074 | -0.56414 | 0.0015977 | 0.00040042
20 | 0.97794 | -0.42359 | 0.0028487 | 0.00071395
21 | 0.97795 | -0.4235 | 0.0028445 | 0.00071289
22 | 0.97014 | -0.57602 | 0.00079835 | 0.00020009
23 | 0.97091 | -0.56073 | 0.0013991 | 0.00035065
24 | 0.97013 | -0.57631 | 0.00096216 | 0.00024114
25 | 0.97014 | -0.57603 | 0.00046342 | 0.00011614
26 | 0.97317 | -0.51613 | 0.00079618 | 0.00019954
27 | 0.97351 | -0.50929 | 0 | 0
28 | 0.97538 | -0.47263 | 0 | 0
29 | 0.97767 | -0.42756 | 0 | 0
30 | 0.98023 | -0.3777 | 0.0013479 | 0.00033782
31 | 0.97517 | -0.47681 | 0.00054607 | 0.00013686
32 | 0.97684 | -0.44382 | 0.002037 | 0.00051053
33 | 0.98583 | -0.26921 | 0 | 0
34 | 0.98783 | -0.23076 | 0 | 0
35 | 0.97509 | -0.47828 | 0 | 0
36 | 0.97484 | -0.48327 | 0.0019364 | 0.00048531
37 | 0.97485 | -0.48312 | 0.00099252 | 0.00024875
38 | 0.97441 | -0.49149 | 0.0005382 | 0.00013489
39 | 0.97169 | -0.54512 | 0.0010115 | 0.00025349
40 | 0.97494 | -0.48131 | 0.00071879 | 0.00018015
41 | 0.9705 | -0.5696 | 0.0021982 | 0.00055092
42 | 0.97976 | -0.38908 | 0.0054642 | 0.0013695
43 | 0.98005 | -0.38335 | 0 | 0
44 | 0.97083 | -0.563 | 0.00096194 | 0.00024109
45 | 0.98021 | -0.38009 | 0 | 0
46 | 0.97921 | -0.39975 | 0.007861 | 0.0019702
47 | 0.98489 | -0.28899 | 0.0010486 | 0.00026281
48 | 0.99045 | -0.18142 | 0 | 0
49 | 0.99149 | -0.16161 | 0.00041112 | 0.00010304
50 | 0.97865 | -0.41074 | 0 | 0
51 | 0.98463 | -0.29389 | 0.0023324 | 0.00058454
52 | 0.97096 | -0.55951 | 0.00090928 | 0.00022789
53 | 0.97129 | -0.553 | 0.00059293 | 0.0001486
54 | 0.97096 | -0.55954 | 0.00085731 | 0.00021486
55 | 0.97151 | -0.54871 | 0 | 0
56 | 0.97081 | -0.56247 | 0.0016486 | 0.00041317
57 | 0.98093 | -0.36632 | 0.0093184 | 0.0023354
58 | 0.98279 | -0.32983 | 0.00055356 | 0.00013874
59 | 0.97072 | -0.56428 | 0 | 0
60 | 0.97166 | -0.54572 | 0.0012942 | 0.00032436
61 | 0.9706 | -0.56663 | 0.0010868 | 0.00027238
62 | 0.9707 | -0.56478 | 0.00053175 | 0.00013327
63 | 0.97058 | -0.56716 | 0.0006266 | 0.00015704
64 | 0.97069 | -0.56485 | 0.0010497 | 0.00026308
65 | 0.97826 | -0.41837 | 0.0020682 | 0.00051834
66 | 0.98438 | -0.29882 | 0.00091289 | 0.00022879
67 | 0.97772 | -0.42913 | 0 | 0
68 | 0.98297 | -0.32634 | 0.0022666 | 0.00056808
69 | 0.97751 | -0.43315 | 0.0057764 | 0.0014477
70 | 0.9777 | -0.42935 | 0 | 0
71 | 0.97765 | -0.43033 | 0.0028864 | 0.0007234
72 | 0.97069 | -0.56495 | 0.00058119 | 0.00014566
73 | 0.97052 | -0.56839 | 0.00091215 | 0.00022861
74 | 0.97051 | -0.56852 | 0.0027061 | 0.00067822
75 | 0.97049 | -0.56891 | 0.0011557 | 0.00028964
76 | 0.99149 | -0.1615 | 0.0014202 | 0.00035593
77 | 0.99763 | -0.044566 | 0 | 0
78 | 0.99663 | -0.063507 | 0 | 0
79 | 1 | 0 | -0.32968 | -0.084495
80 | 0.99657 | -0.064668 | 0.0025542 | 0.00064013
81 | 0.99293 | -0.13348 | 0 | 0
82 | 0.99975 | -0.0047615 | 0.0018013 | 0.00045144
83 | 0.98993 | -0.19072 | 0.00085927 | 0.00021535
84 | 0.99197 | -0.15187 | 0.00075535 | 0.00018931
85 | 0.99878 | -0.023424 | 0.0010873 | 0.00027251
86 | 0.99029 | -0.18375 | 0 | 0
87 | 0.99849 | -0.028973 | 0.0010073 | 0.00025246
88 | 0.99019 | -0.18566 | 0.0024293 | 0.00060883
89 | 0.9861 | -0.2644 | 0 | 0
90 | 0.98449 | -0.29561 | 0.0027222 | 0.00068224
91 | 0.9847 | -0.29148 | 0.001263 | 0.00031655
92 | 0.98348 | -0.31528 | 0.0025752 | 0.0006454
93 | 0.98352 | -0.31425 | 0.0014529 | 0.00036413
94 | 0.98337 | -0.31733 | 0.0022121 | 0.00055441
95 | 0.98315 | -0.32141 | 0.0046036 | 0.0011538
96 | 0.97449 | -0.49079 | 0.0016255 | 0.00040739
97 | 0.97441 | -0.4923 | 0.0025053 | 0.0006279
98 | 0.97498 | -0.48114 | 0 | 0
99 | 0.97426 | -0.49522 | 0.0024463 | 0.00061311
100 | 0.97497 | -0.48116 | 0.0013953 | 0.00034969
101 | 0.97586 | -0.46374 | 0.0027658 | 0.00069316
102 | 0.97416 | -0.49729 | 0 | 0
103 | 0.97496 | -0.48143 | 0.0014214 | 0.00035624
104 | 0.97589 | -0.46318 | 0 | 0
105 | 0.97411 | -0.49827 | 0.0029339 | 0.0007353
106 | 0.97353 | -0.50956 | 0.0034282 | 0.00085918
107 | 0.97623 | -0.45654 | 0.0024365 | 0.00061065
108 | 0.97563 | -0.46824 | 0.01123 | 0.0028144
109 | 0.97404 | -0.49966 | 0.0022678 | 0.00056837
110 | 0.97352 | -0.50985 | 0.0028952 | 0.0007256
111 | 0.9978 | -0.042182 | 0.0018945 | 0.00047481
112 | 0.99781 | -0.042086 | 0 | 0
113 | 0.97656 | -0.45004 | 0 | 0
114 | 0.97555 | -0.46978 | 0.0028866 | 0.00072346
115 | 0.99773 | -0.043589 | 0.0016054 | 0.00040236
116 | 0.99801 | -0.03829 | 0 | 0
117 | 0.99769 | -0.04434 | 0.0023102 | 0.000579
118 | 0.99678 | -0.061927 | 0 | 0
119 | 0.99675 | -0.062454 | 0.0010732 | 0.00026898
120 | 0.99623 | -0.072431 | 0.0013968 | 0.00035007
121 | 0.9982 | -0.034649 | 0.0012501 | 0.0003133
122 | 0.99791 | -0.040058 | 0.0014014 | 0.00035123
123 | 0.99669 | -0.063565 | 0.0016379 | 0.0004105
124 | 0.99593 | -0.078368 | 0.0023443 | 0.00058755
125 | 0.99791 | -0.040207 | 0.0034425 | 0.00086276
126 | 0.97219 | -0.53606 | 0 | 0
127 | 0.97208 | -0.53828 | 0 | 0
128 | 0.97218 | -0.53627 | 0 | 0
129 | 0.97194 | -0.54103 | 0.0016228 | 0.0004067
130 | 0.97173 | -0.54523 | 0.00082111 | 0.00020579
131 | 0.97104 | -0.5589 | 0.0032234 | 0.00080787
132 | 0.97192 | -0.54153 | 0 | 0
133 | 0.97165 | -0.54682 | 0.0009019 | 0.00022604
134 | 0.97096 | -0.56035 | 0.011968 | 0.0029995
135 | 0.97398 | -0.50081 | 0.0024971 | 0.00062583
136 | 0.9719 | -0.54186 | 0.00049527 | 0.00012413
137 | 0.97191 | -0.54166 | 0.00039417 | 9.8789e-05
138 | 0.97113 | -0.55719 | 0 | 0
139 | 0.99563 | -0.084168 | 0.0025029 | 0.00062729
140 | 0.99563 | -0.084087 | 0.0021714 | 0.0005442
141 | 0.99568 | -0.083132 | 0 | 0
142 | 0.9958 | -0.080875 | 0.00054466 | 0.0001365
143 | 0.99556 | -0.085484 | 0.0020935 | 0.00052469
144 | 0.99543 | -0.087927 | 0 | 0
145 | 0.9954 | -0.088598 | 0.0038736 | 0.00097081
146 | 0.99537 | -0.089067 | 0.0033498 | 0.00083953
147 | 0.99661 | -0.065088 | 0.0013476 | 0.00033774
148 | 0.9966 | -0.065395 | 0.0020409 | 0.00051149
149 | 0.99659 | -0.065532 | 0.0006028 | 0.00015108
150 | 0.99658 | -0.065842 | 0.00058561 | 0.00014677
151 | 0.99657 | -0.066029 | 0.00057788 | 0.00014483
152 | 0.97102 | -0.55928 | 0 | 0
153 | 0.97095 | -0.56062 | 0.00038233 | 9.582e-05
154 | 0.97105 | -0.55863 | 0.0027596 | 0.00069162
155 | 0.97089 | -0.56193 | 0.00095967 | 0.00024052
156 | 0.97099 | -0.55981 | 0.0010388 | 0.00026034
157 | 0.97087 | -0.56226 | 0.0029231 | 0.0007326
158 | 0.97076 | -0.56439 | 0 | 0
159 | 0.98003 | -0.38206 | 0.0015103 | 0.0003785
160 | 0.97973 | -0.38787 | 0.0015303 | 0.00038354
161 | 0.98035 | -0.37591 | 0.00057533 | 0.00014419
162 | 0.97914 | -0.39957 | 0.0015947 | 0.00039966
163 | 0.98043 | -0.3743 | 0.0012162 | 0.0003048
164 | 0.97899 | -0.40248 | 0.002544 | 0.00063759
165 | 0.98061 | -0.3709 | 0.0015325 | 0.00038409
166 | 0.97883 | -0.40546 | 0.00061685 | 0.0001546
167 | 0.98119 | -0.35957 | 0.0013781 | 0.00034538
168 | 0.97863 | -0.40938 | 0.00085583 | 0.00021449
169 | 0.9814 | -0.35552 | 0.00051911 | 0.0001301
170 | 0.98144 | -0.35468 | 0.0011367 | 0.00028488
171 | 0.98173 | -0.34911 | 0.00057908 | 0.00014513
172 | 0.98207 | -0.34243 | 0.0012683 | 0.00031786
173 | 0.97648 | -0.45151 | 0.0022986 | 0.00057609
174 | 0.97718 | -0.43782 | 0.0027983 | 0.00070132
175 | 0.97645 | -0.45213 | 0.0024495 | 0.00061391
176 | 0.9773 | -0.43548 | 0.0026456 | 0.00066304
177 | 0.97795 | -0.42271 | 0.0016457 | 0.00041246
178 | 0.98231 | -0.33771 | 0.0019424 | 0.00048682
179 | 0.98214 | -0.34134 | 0.0011796 | 0.00029564
180 | 0.98205 | -0.34311 | 0.0018755 | 0.00047004
181 | 0.98125 | -0.3588 | 0.001297 | 0.00032505
182 | 0.98022 | -0.37889 | 0.002096 | 0.0005253
183 | 0.97991 | -0.38501 | 0.0015849 | 0.00039721
184 | 0.97962 | -0.39063 | 0.0031066 | 0.00077859
185 | 0.97955 | -0.39215 | 0.0030913 | 0.00077475
186 | 0.97959 | -0.39134 | 0.0029629 | 0.00074258
187 | 0.97949 | -0.39325 | 0.0024871 | 0.00062333
188 | 0.97868 | -0.40911 | 0 | 0
189 | 0.97855 | -0.41173 | 0.0025028 | 0.00062727
190 | 0.97835 | -0.41563 | 0.0024264 | 0.00060812
191 | 0.97851 | -0.41241 | 0.003393 | 0.00085037
192 | 0.9783 | -0.41653 | 0.002482 | 0.00062205
193 | 0.97844 | -0.41375 | 0.0026562 | 0.00066569
194 | 0.97809 | -0.42063 | 0.003001 | 0.00075213
195 | 0.97927 | -0.3976 | 0.0056203 | 0.0014086
196 | 0.97922 | -0.39863 | 0.0028633 | 0.00071762
197 | 0.97841 | -0.41451 | 0.0027773 | 0.00069606
198 | 0.97807 | -0.42119 | 0.0023477 | 0.00058838
199 | 0.97394 | -0.50165 | 0.0023535 | 0.00058983
200 | 0.97325 | -0.51514 | 0.0036547 | 0.00091595
201 | 0.97362 | -0.50798 | 0 | 0
202 | 0.97642 | -0.4527 | 0.0024068 | 0.00060319
203 | 0.99998 | 149.9956 | 0 | 0

## res_line
| p_from_mw | q_from_mvar | p_to_mw | q_to_mvar | pl_mw | ql_mvar | i_from_ka | i_to_ka | i_ka | vm_from_pu | va_from_degree | vm_to_pu | va_to_degree | loading_percent
0 | -0.0016302 | -0.00040858 | 0.0016303 | 0.00040829 | 6.1969e-08 | -2.8655e-07 | 0.0025008 | 0.0025007 | 0.0025008 | 0.97003 | -0.57901 | 0.97007 | -0.57821 | 0.68703
1 | -0.0025652 | -0.0006426 | 0.0025658 | 0.0006418 | 5.3741e-07 | -7.9918e-07 | 0.0039348 | 0.0039344 | 0.0039348 | 0.97007 | -0.57821 | 0.97029 | -0.57381 | 1.081
2 | -0.0025658 | -0.0006418 | 0.0025663 | 0.000641 | 5.4079e-07 | -8.0498e-07 | 0.0039344 | 0.0039339 | 0.0039344 | 0.97029 | -0.57381 | 0.97051 | -0.56938 | 1.0809
3 | -0.0025663 | -0.000641 | 0.0025666 | 0.0006406 | 2.6725e-07 | -3.981e-07 | 0.0039339 | 0.0039337 | 0.0039339 | 0.97051 | -0.56938 | 0.97062 | -0.56718 | 1.0808
4 | -0.0056805 | -0.001421 | 0.0056811 | 0.0014211 | 5.8427e-07 | 1.1992e-07 | 0.0087076 | 0.0087075 | 0.0087076 | 0.97062 | -0.56718 | 0.97073 | -0.56502 | 2.3922
5 | -0.0017718 | -0.00044296 | 0.001772 | 0.00044206 | 2.3604e-07 | -9.0201e-07 | 0.0027171 | 0.0027167 | 0.0027171 | 0.97016 | -0.57631 | 0.9703 | -0.57351 | 0.74646
6 | 0.0017718 | 0.00044296 | -0.0017715 | -0.00044398 | 2.6729e-07 | -1.0207e-06 | 0.0027171 | 0.0027175 | 0.0027175 | 0.97016 | -0.57631 | 0.97 | -0.57948 | 0.74657
7 | 0.00078235 | 0.00019569 | -0.00078234 | -0.00019607 | 1.7325e-08 | -3.8538e-07 | 0.0011996 | 0.0011998 | 0.0011998 | 0.9703 | -0.57351 | 0.97028 | -0.57397 | 0.32961
8 | -0.0025544 | -0.00063774 | 0.0025547 | 0.0006372 | 3.6255e-07 | -5.467e-07 | 0.0039164 | 0.0039161 | 0.0039164 | 0.9703 | -0.57351 | 0.97045 | -0.57052 | 1.0759
9 | -0.0065463 | -0.001638 | 0.0065463 | 0.001638 | 3.6661e-08 | 1.1458e-08 | 0.010034 | 0.010034 | 0.010034 | 0.97073 | -0.56502 | 0.97074 | -0.56491 | 2.7565
10 | -0.0047769 | -0.0011941 | 0.0047771 | 0.0011941 | 2.0917e-07 | 5.3638e-09 | 0.0073234 | 0.0073234 | 0.0073234 | 0.97045 | -0.57052 | 0.9705 | -0.5696 | 2.0119
11 | -0.0074721 | -0.00187 | 0.0074722 | 0.0018701 | 1.8407e-07 | 7.1538e-08 | 0.011453 | 0.011453 | 0.011453 | 0.97074 | -0.56491 | 0.97076 | -0.56439 | 3.1464
12 | 0.0008556 | 0.00021422 | -0.00085559 | -0.00021443 | 1.1473e-08 | -2.1194e-07 | 0.0013124 | 0.0013124 | 0.0013124 | 0.97006 | -0.57763 | 0.97004 | -0.57792 | 0.36056
13 | -0.0045053 | -0.0011289 | 0.0045057 | 0.0011289 | 3.9793e-07 | -1.9656e-08 | 0.0069108 | 0.0069107 | 0.0069108 | 0.97006 | -0.57763 | 0.97015 | -0.57578 | 1.8986
14 | -0.0045057 | -0.0011289 | 0.0045066 | 0.0011288 | 9.5818e-07 | -4.7579e-08 | 0.0069107 | 0.0069104 | 0.0069107 | 0.97015 | -0.57578 | 0.97038 | -0.57132 | 1.8985
15 | 0.0030656 | 0.00076734 | -0.003065 | -0.00076788 | 6.4082e-07 | -5.45e-07 | 0.0047006 | 0.0047009 | 0.0047009 | 0.97038 | -0.57132 | 0.97016 | -0.57571 | 1.2915
16 | -0.0075723 | -0.0018962 | 0.0075749 | 0.0018972 | 2.5861e-06 | 1.0229e-06 | 0.011611 | 0.011611 | 0.011611 | 0.97038 | -0.57132 | 0.97074 | -0.56414 | 3.1898
17 | -0.0016111 | -0.00040378 | 0.0016113 | 0.00040284 | 1.8385e-07 | -9.458e-07 | 0.0024283 | 0.0024279 | 0.0024283 | 0.98726 | -0.24211 | 0.98738 | -0.23971 | 0.66711
18 | 0.19695 | 0.050085 | -0.19672 | -0.049936 | 0.00023394 | 0.00014891 | 0.29707 | 0.29707 | 0.29707 | 0.98738 | -0.23971 | 0.9861 | -0.2644 | 27.2041
19 | -0.19856 | -0.050488 | 0.19903 | 0.050787 | 0.00046985 | 0.00029909 | 0.2995 | 0.2995 | 0.2995 | 0.98738 | -0.23971 | 0.98993 | -0.19072 | 27.4264
20 | 0.002224 | 0.0005571 | -0.0022239 | -0.00055718 | 3.3478e-08 | -7.3317e-08 | 0.003411 | 0.003411 | 0.003411 | 0.97016 | -0.57571 | 0.97014 | -0.57602 | 0.9371
21 | -0.0091725 | -0.0022976 | 0.009174 | 0.0022983 | 1.4896e-06 | 7.0488e-07 | 0.01406 | 0.01406 | 0.01406 | 0.97074 | -0.56414 | 0.97091 | -0.56073 | 3.8626
22 | -0.0028487 | -0.00071395 | 0.0028487 | 0.00071393 | 1.1774e-08 | -1.3432e-08 | 0.0043345 | 0.0043345 | 0.0043345 | 0.97794 | -0.42359 | 0.97795 | -0.4235 | 1.1908
23 | -0.0056932 | -0.0014268 | 0.0056938 | 0.0014269 | 6.2668e-07 | 1.2161e-07 | 0.0086625 | 0.0086624 | 0.0086625 | 0.97795 | -0.4235 | 0.97807 | -0.42119 | 2.3798
24 | 0.0014256 | 0.00035709 | -0.0014256 | -0.0003571 | 6.0574e-10 | -3.7842e-09 | 0.0021865 | 0.0021865 | 0.0021865 | 0.97014 | -0.57602 | 0.97014 | -0.57603 | 0.60069
25 | -0.010573 | -0.002649 | 0.010596 | 0.0026606 | 2.2502e-05 | 1.1568e-05 | 0.016204 | 0.016203 | 0.016204 | 0.97091 | -0.56073 | 0.97317 | -0.51613 | 4.4517
26 | -0.00096216 | -0.00024114 | 0.00096217 | 0.00024095 | 1.2891e-08 | -1.8664e-07 | 0.0014758 | 0.0014757 | 0.0014758 | 0.97013 | -0.57631 | 0.97014 | -0.57603 | 0.40544
27 | -0.011392 | -0.0028601 | 0.011396 | 0.0028621 | 3.7223e-06 | 1.9757e-06 | 0.01742 | 0.01742 | 0.01742 | 0.97317 | -0.51613 | 0.97351 | -0.50929 | 4.7858
28 | -0.011396 | -0.0028621 | 0.011416 | 0.0028727 | 1.9966e-05 | 1.0592e-05 | 0.01742 | 0.01742 | 0.01742 | 0.97351 | -0.50929 | 0.97538 | -0.47263 | 4.7858
29 | 0.0041957 | 0.0010503 | -0.0041949 | -0.0010504 | 8.3573e-07 | -1.4397e-07 | 0.0064004 | 0.0064007 | 0.0064007 | 0.97538 | -0.47263 | 0.97517 | -0.47681 | 1.7584
30 | -0.015611 | -0.0039229 | 0.015645 | 0.0039425 | 3.3657e-05 | 1.9561e-05 | 0.02382 | 0.023819 | 0.02382 | 0.97538 | -0.47263 | 0.97767 | -0.42756 | 6.5439
31 | -0.015645 | -0.0039425 | 0.015682 | 0.0039642 | 3.7405e-05 | 2.1729e-05 | 0.023819 | 0.023818 | 0.023819 | 0.97767 | -0.42756 | 0.98023 | -0.3777 | 6.5437
32 | 0.017681 | 0.0044769 | -0.017625 | -0.0044437 | 5.5946e-05 | 3.3207e-05 | 0.026856 | 0.026857 | 0.026857 | 0.98023 | -0.3777 | 0.97684 | -0.44382 | 7.3784
33 | -0.034711 | -0.0087789 | 0.034893 | 0.008893 | 0.00018168 | 0.00011406 | 0.052721 | 0.05272 | 0.052721 | 0.98023 | -0.3777 | 0.98583 | -0.26921 | 14.4838
34 | 0.0036488 | 0.00091357 | -0.0036485 | -0.00091368 | 2.5454e-07 | -1.1027e-07 | 0.0055674 | 0.0055675 | 0.0055675 | 0.97517 | -0.47681 | 0.97509 | -0.47828 | 1.5295
35 | 0.015588 | 0.0039331 | -0.015552 | -0.0039125 | 3.5501e-05 | 2.0626e-05 | 0.023754 | 0.023755 | 0.023755 | 0.97684 | -0.44382 | 0.97441 | -0.49149 | 6.5261
36 | -0.034893 | -0.008893 | 0.034957 | 0.0089337 | 6.4872e-05 | 4.0723e-05 | 0.05272 | 0.05272 | 0.05272 | 0.98583 | -0.26921 | 0.98783 | -0.23076 | 14.4836
37 | -0.034957 | -0.0089337 | 0.035037 | 0.0089837 | 7.968e-05 | 5.0014e-05 | 0.05272 | 0.05272 | 0.05272 | 0.98783 | -0.23076 | 0.99029 | -0.18375 | 14.4835
38 | 0.0036485 | 0.00091368 | -0.003648 | -0.00091391 | 5.2643e-07 | -2.279e-07 | 0.0055675 | 0.0055677 | 0.0055677 | 0.97509 | -0.47828 | 0.97494 | -0.48131 | 1.5296
39 | -0.0019364 | -0.00048531 | 0.0019364 | 0.00048527 | 1.3746e-08 | -4.3512e-08 | 0.0029558 | 0.0029558 | 0.0029558 | 0.97484 | -0.48327 | 0.97485 | -0.48312 | 0.81203
40 | -0.002929 | -0.00073402 | 0.0029292 | 0.00073376 | 2.5336e-07 | -2.5933e-07 | 0.0044708 | 0.0044706 | 0.0044708 | 0.97485 | -0.48312 | 0.97494 | -0.48131 | 1.2282
41 | 0.015014 | 0.0037776 | -0.014976 | -0.0037555 | 3.8381e-05 | 2.2147e-05 | 0.022933 | 0.022934 | 0.022934 | 0.97441 | -0.49149 | 0.97169 | -0.54512 | 6.3006
42 | 0.0012942 | 0.00032407 | -0.0012942 | -0.00032436 | 3.6796e-08 | -2.8588e-07 | 0.0019819 | 0.001982 | 0.001982 | 0.97169 | -0.54512 | 0.97166 | -0.54572 | 0.5445
43 | 0.01267 | 0.0031779 | -0.012668 | -0.0031767 | 2.1654e-06 | 1.1959e-06 | 0.019403 | 0.019403 | 0.019403 | 0.97169 | -0.54512 | 0.97151 | -0.54871 | 5.3306
44 | -0.0069753 | -0.0017451 | 0.0069775 | 0.0017439 | 2.1907e-06 | -1.124e-06 | 0.010694 | 0.010693 | 0.010694 | 0.9705 | -0.5696 | 0.97083 | -0.563 | 1.4689
45 | -0.0054642 | -0.0013695 | 0.0054657 | 0.0013697 | 1.4938e-06 | 2.2738e-07 | 0.0082988 | 0.0082986 | 0.0082988 | 0.97976 | -0.38908 | 0.98005 | -0.38335 | 2.2799
46 | -0.0054657 | -0.0013697 | 0.0054665 | 0.0013698 | 8.4802e-07 | 1.2887e-07 | 0.0082986 | 0.0082984 | 0.0082986 | 0.98005 | -0.38335 | 0.98021 | -0.38009 | 2.2798
47 | -0.0079395 | -0.001985 | 0.0079399 | 0.0019845 | 4.0098e-07 | -5.4723e-07 | 0.012167 | 0.012167 | 0.012167 | 0.97083 | -0.563 | 0.97089 | -0.56193 | 1.1142
48 | 0.018625 | 0.004677 | -0.018607 | -0.0046665 | 1.7455e-05 | 1.0438e-05 | 0.028277 | 0.028277 | 0.028277 | 0.98021 | -0.38009 | 0.97921 | -0.39975 | 7.7684
49 | -0.024091 | -0.0060468 | 0.024196 | 0.0061114 | 0.00010515 | 6.4642e-05 | 0.036575 | 0.036574 | 0.036575 | 0.98021 | -0.38009 | 0.98489 | -0.28899 | 10.0481
50 | 0.010746 | 0.0026964 | -0.010741 | -0.0026935 | 5.6269e-06 | 2.8939e-06 | 0.016331 | 0.016331 | 0.016331 | 0.97921 | -0.39975 | 0.97865 | -0.41074 | 4.4866
51 | 0.015424 | 0.0038764 | -0.015421 | -0.0038743 | 3.6059e-06 | 2.0826e-06 | 0.023308 | 0.023308 | 0.023308 | 0.98489 | -0.28899 | 0.98463 | -0.29389 | 6.4033
52 | -0.040669 | -0.010251 | 0.04088 | 0.010383 | 0.00021049 | 0.00013281 | 0.061466 | 0.061465 | 0.061466 | 0.98489 | -0.28899 | 0.99045 | -0.18142 | 16.8863
53 | -0.04088 | -0.010383 | 0.040919 | 0.010408 | 3.9021e-05 | 2.4619e-05 | 0.061465 | 0.061465 | 0.061465 | 0.99045 | -0.18142 | 0.99149 | -0.16161 | 16.8861
54 | -0.04133 | -0.010511 | 0.04133 | 0.010511 | 2.2644e-07 | 1.429e-07 | 0.062082 | 0.062082 | 0.062082 | 0.99149 | -0.16161 | 0.99149 | -0.1615 | 17.0556
55 | 0.010741 | 0.0026935 | -0.010737 | -0.0026915 | 3.9049e-06 | 2.0088e-06 | 0.016331 | 0.016332 | 0.016332 | 0.97865 | -0.41074 | 0.97826 | -0.41837 | 4.4867
56 | 0.013088 | 0.0032898 | -0.013085 | -0.0032881 | 3.0771e-06 | 1.7027e-06 | 0.019783 | 0.019783 | 0.019783 | 0.98463 | -0.29389 | 0.98438 | -0.29882 | 5.435
57 | -0.012069 | -0.0030246 | 0.012072 | 0.0030267 | 3.7443e-06 | 2.0352e-06 | 0.018495 | 0.018495 | 0.018495 | 0.97096 | -0.55951 | 0.97129 | -0.553 | 5.0811
58 | 0.011159 | 0.0027968 | -0.011159 | -0.0027967 | 1.5962e-08 | 8.4158e-09 | 0.017102 | 0.017102 | 0.017102 | 0.97096 | -0.55951 | 0.97096 | -0.55954 | 4.6983
59 | -0.012665 | -0.0031753 | 0.012668 | 0.0031767 | 2.5892e-06 | 1.4301e-06 | 0.019403 | 0.019403 | 0.019403 | 0.97129 | -0.553 | 0.97151 | -0.54871 | 5.3306
60 | 0.010302 | 0.0025819 | -0.010301 | -0.0025812 | 1.4397e-06 | 7.3091e-07 | 0.015788 | 0.015788 | 0.015788 | 0.97096 | -0.55954 | 0.97081 | -0.56247 | 4.3374
61 | 0.008652 | 0.002168 | -0.0086512 | -0.0021677 | 7.4392e-07 | 3.3664e-07 | 0.013261 | 0.013261 | 0.013261 | 0.97081 | -0.56247 | 0.97072 | -0.56428 | 3.6432
62 | -0.0093184 | -0.0023354 | 0.0093346 | 0.0023431 | 1.6225e-05 | 7.6452e-06 | 0.014136 | 0.014135 | 0.014136 | 0.98093 | -0.36632 | 0.98279 | -0.32983 | 3.8834
63 | -0.0098882 | -0.0024818 | 0.0098899 | 0.0024826 | 1.642e-06 | 8.0336e-07 | 0.014973 | 0.014973 | 0.014973 | 0.98279 | -0.32983 | 0.98297 | -0.32634 | 4.1134
64 | 0.0064885 | 0.0016259 | -0.0064878 | -0.0016257 | 7.2731e-07 | 2.2314e-07 | 0.0099461 | 0.0099462 | 0.0099462 | 0.97072 | -0.56428 | 0.9706 | -0.56663 | 2.7325
65 | 0.0021627 | 0.00054174 | -0.0021626 | -0.00054186 | 5.1635e-08 | -1.2184e-07 | 0.0033151 | 0.0033151 | 0.0033151 | 0.97072 | -0.56428 | 0.9707 | -0.56478 | 0.91075
66 | 0.005401 | 0.0013533 | -0.0054009 | -0.0013533 | 1.3449e-07 | 2.1423e-08 | 0.00828 | 0.0082801 | 0.0082801 | 0.9706 | -0.56663 | 0.97058 | -0.56716 | 2.2747
67 | 0.0016309 | 0.00040859 | -0.0016309 | -0.00040862 | 5.4057e-09 | -2.5052e-08 | 0.0025 | 0.0025 | 0.0025 | 0.9707 | -0.56478 | 0.97069 | -0.56485 | 0.68681
68 | 0.0047742 | 0.0011962 | -0.004774 | -0.0011962 | 2.816e-07 | 7.0073e-09 | 0.0073194 | 0.0073195 | 0.0073195 | 0.97058 | -0.56716 | 0.97052 | -0.56839 | 2.0108
69 | 0.00058119 | 0.00014554 | -0.00058119 | -0.00014566 | 2.8696e-09 | -1.1734e-07 | 0.00089089 | 0.00089093 | 0.00089093 | 0.97069 | -0.56485 | 0.97069 | -0.56495 | 0.24476
70 | 0.0086685 | 0.0021731 | -0.008664 | -0.0021711 | 4.4413e-06 | 1.9877e-06 | 0.013186 | 0.013186 | 0.013186 | 0.97826 | -0.41837 | 0.97772 | -0.42913 | 3.6225
71 | 0.012172 | 0.0030593 | -0.012156 | -0.0030507 | 1.5978e-05 | 8.6291e-06 | 0.018403 | 0.018404 | 0.018404 | 0.98438 | -0.29882 | 0.98297 | -0.32634 | 5.056
72 | 0.0057775 | 0.0014479 | -0.0057764 | -0.0014477 | 1.1073e-06 | 2.2981e-07 | 0.0087929 | 0.0087931 | 0.0087931 | 0.97772 | -0.42913 | 0.97751 | -0.43315 | 2.4157
73 | 0.0028866 | 0.00072322 | -0.0028865 | -0.00072325 | 3.0258e-08 | -3.3068e-08 | 0.0043931 | 0.0043931 | 0.0043931 | 0.97772 | -0.42913 | 0.9777 | -0.42935 | 1.2069
74 | 0.0028865 | 0.00072325 | -0.0028864 | -0.0007234 | 1.3491e-07 | -1.4742e-07 | 0.0043931 | 0.0043932 | 0.0043932 | 0.9777 | -0.42935 | 0.97765 | -0.43033 | 1.2069
75 | 0.0038618 | 0.00096763 | -0.0038618 | -0.00096764 | 2.2422e-08 | -6.7253e-09 | 0.0059209 | 0.0059209 | 0.0059209 | 0.97052 | -0.56839 | 0.97051 | -0.56852 | 1.6266
76 | 0.0011557 | 0.00028942 | -0.0011557 | -0.00028964 | 2.161e-08 | -2.1298e-07 | 0.0017719 | 0.0017719 | 0.0017719 | 0.97051 | -0.56852 | 0.97049 | -0.56891 | 0.48679
77 | -0.04275 | -0.010867 | 0.042993 | 0.01102 | 0.00024223 | 0.00015299 | 0.064214 | 0.064213 | 0.064214 | 0.99149 | -0.1615 | 0.99763 | -0.044566 | 17.6411
78 | 0.24235 | 0.062492 | -0.24213 | -0.06235 | 0.00022337 | 0.00014243 | 0.3621 | 0.3621 | 0.3621 | 0.99763 | -0.044566 | 0.99663 | -0.063507 | 33.1595
79 | -0.28534 | -0.073513 | 0.28596 | 0.073909 | 0.00062043 | 0.00039601 | 0.42631 | 0.42631 | 0.42631 | 0.99763 | -0.044566 | 1 | 0 | 39.0398
80 | 0.0025543 | 0.00063988 | -0.0025542 | -0.00064013 | 1.4122e-07 | -2.4701e-07 | 0.0038136 | 0.0038137 | 0.0038137 | 0.99663 | -0.063507 | 0.99657 | -0.064668 | 1.0477
81 | 0.23957 | 0.06171 | -0.23876 | -0.061192 | 0.00081283 | 0.00051824 | 0.35829 | 0.35829 | 0.35829 | 0.99663 | -0.063507 | 0.99293 | -0.13348 | 32.8103
82 | 0.042067 | 0.010586 | -0.042058 | -0.01058 | 9.5696e-06 | 6.0392e-06 | 0.062612 | 0.062612 | 0.062612 | 1 | 0 | 0.99975 | -0.0047615 | 17.2012
83 | 0.20044 | 0.051355 | -0.19989 | -0.051002 | 0.00055434 | 0.00035288 | 0.30079 | 0.30079 | 0.30079 | 0.99293 | -0.13348 | 0.98993 | -0.19072 | 27.5447
84 | 0.038314 | 0.0098366 | -0.03828 | -0.0098179 | 3.4166e-05 | 1.8662e-05 | 0.057502 | 0.057503 | 0.057503 | 0.99293 | -0.13348 | 0.99197 | -0.15187 | 5.2658
85 | 0.040257 | 0.010128 | -0.040221 | -0.010106 | 3.5863e-05 | 2.2604e-05 | 0.059931 | 0.059931 | 0.059931 | 0.99975 | -0.0047615 | 0.99878 | -0.023424 | 16.4646
86 | 0.037525 | 0.0096286 | -0.037467 | -0.0095921 | 5.7956e-05 | 3.6465e-05 | 0.05637 | 0.05637 | 0.05637 | 0.99197 | -0.15187 | 0.99029 | -0.18375 | 15.4862
87 | 0.039133 | 0.0098334 | -0.039123 | -0.0098268 | 1.0362e-05 | 6.5252e-06 | 0.058311 | 0.058311 | 0.058311 | 0.99878 | -0.023424 | 0.99849 | -0.028973 | 16.0196
88 | 0.0024295 | 0.0006084 | -0.0024293 | -0.00060883 | 2.206e-07 | -4.2671e-07 | 0.0036504 | 0.0036506 | 0.0036506 | 0.99029 | -0.18375 | 0.99019 | -0.18566 | 1.0029
89 | 0.038116 | 0.0095744 | -0.038105 | -0.0095679 | 1.0322e-05 | 6.4948e-06 | 0.05681 | 0.05681 | 0.05681 | 0.99849 | -0.028973 | 0.9982 | -0.034649 | 15.6072
90 | 0.063333 | 0.016016 | -0.063238 | -0.015955 | 9.4668e-05 | 6.0236e-05 | 0.09562 | 0.09562 | 0.09562 | 0.9861 | -0.2644 | 0.98449 | -0.29561 | 26.2693
91 | 0.13338 | 0.033921 | -0.13321 | -0.033811 | 0.0001738 | 0.00010992 | 0.20145 | 0.20145 | 0.20145 | 0.9861 | -0.2644 | 0.9847 | -0.29148 | 18.4478
92 | 0.060516 | 0.015273 | -0.060459 | -0.015237 | 5.696e-05 | 3.6224e-05 | 0.091506 | 0.091506 | 0.091506 | 0.98449 | -0.29561 | 0.98348 | -0.31528 | 25.139
93 | 0.13195 | 0.033494 | -0.1318 | -0.033403 | 0.00014436 | 9.1285e-05 | 0.19954 | 0.19954 | 0.19954 | 0.9847 | -0.29148 | 0.98352 | -0.31425 | 18.273
94 | 0.057884 | 0.014592 | -0.057878 | -0.014588 | 5.6557e-06 | 3.5947e-06 | 0.08761 | 0.08761 | 0.08761 | 0.98348 | -0.31528 | 0.98337 | -0.31733 | 24.0686
95 | 0.13035 | 0.033039 | -0.1303 | -0.03301 | 4.4814e-05 | 2.8331e-05 | 0.19734 | 0.19734 | 0.19734 | 0.98352 | -0.31425 | 0.98315 | -0.32141 | 18.0717
96 | 0.055666 | 0.014034 | -0.055602 | -0.013993 | 6.3886e-05 | 4.0583e-05 | 0.084262 | 0.084262 | 0.084262 | 0.98337 | -0.31733 | 0.98214 | -0.34134 | 23.149
97 | 0.1257 | 0.031857 | -0.1256 | -0.031794 | 9.8374e-05 | 6.2134e-05 | 0.19038 | 0.19038 | 0.19038 | 0.98315 | -0.32141 | 0.98231 | -0.33771 | 17.4337
98 | 0.06804 | 0.017084 | -0.068035 | -0.017081 | 4.8783e-06 | 2.987e-06 | 0.10391 | 0.10391 | 0.10391 | 0.97449 | -0.49079 | 0.97441 | -0.4923 | 9.5153
99 | -0.069666 | -0.017492 | 0.069698 | 0.017512 | 3.2087e-05 | 1.9688e-05 | 0.10639 | 0.10639 | 0.10639 | 0.97449 | -0.49079 | 0.97498 | -0.48114 | 9.7426
100 | 0.06553 | 0.016454 | -0.065521 | -0.016448 | 9.1516e-06 | 5.5839e-06 | 0.10008 | 0.10008 | 0.10008 | 0.97441 | -0.4923 | 0.97426 | -0.49522 | 9.165
101 | 0.0028167 | 0.0007058 | -0.0028167 | -0.00070581 | 2.1638e-09 | -2.5094e-09 | 0.0042988 | 0.0042988 | 0.0042988 | 0.97498 | -0.48114 | 0.97497 | -0.48116 | 1.181
102 | -0.072515 | -0.018217 | 0.072575 | 0.018254 | 6.0289e-05 | 3.7111e-05 | 0.11069 | 0.11069 | 0.11069 | 0.97498 | -0.48114 | 0.97586 | -0.46374 | 10.1363
103 | 0.063075 | 0.015835 | -0.063068 | -0.015831 | 6.2147e-06 | 3.7773e-06 | 0.096345 | 0.096346 | 0.096346 | 0.97426 | -0.49522 | 0.97416 | -0.49729 | 8.8228
104 | 0.0014214 | 0.00035612 | -0.0014214 | -0.00035624 | 1.8538e-08 | -1.1913e-07 | 0.0021694 | 0.0021694 | 0.0021694 | 0.97497 | -0.48116 | 0.97496 | -0.48143 | 0.59599
105 | -0.075341 | -0.018948 | 0.075343 | 0.018949 | 2.004e-06 | 1.2371e-06 | 0.1149 | 0.1149 | 0.1149 | 0.97586 | -0.46374 | 0.97589 | -0.46318 | 10.5224
106 | 0.013711 | 0.0034353 | -0.013711 | -0.0034349 | 6.4077e-07 | 3.616e-07 | 0.020944 | 0.020944 | 0.020944 | 0.97416 | -0.49729 | 0.97411 | -0.49827 | 5.7537
107 | 0.049357 | 0.012396 | -0.049328 | -0.012379 | 2.8889e-05 | 1.6972e-05 | 0.075402 | 0.075402 | 0.075402 | 0.97416 | -0.49729 | 0.97353 | -0.50956 | 6.905
108 | -0.089463 | -0.022488 | 0.089491 | 0.022506 | 2.8382e-05 | 1.7707e-05 | 0.13643 | 0.13643 | 0.13643 | 0.97589 | -0.46318 | 0.97623 | -0.45654 | 12.494
109 | 0.01412 | 0.0035396 | -0.014117 | -0.0035377 | 3.4022e-06 | 1.9329e-06 | 0.02153 | 0.02153 | 0.02153 | 0.97589 | -0.46318 | 0.97563 | -0.46824 | 5.9149
110 | 0.010777 | 0.0026996 | -0.010776 | -0.0026993 | 7.1181e-07 | 3.6837e-07 | 0.016462 | 0.016462 | 0.016462 | 0.97411 | -0.49827 | 0.97404 | -0.49966 | 4.5225
111 | 0.0459 | 0.01152 | -0.045899 | -0.011519 | 6.1535e-07 | 3.5652e-07 | 0.070163 | 0.070163 | 0.070163 | 0.97353 | -0.50956 | 0.97352 | -0.50985 | 6.4251
112 | -0.091928 | -0.023117 | 0.091956 | 0.023135 | 2.8553e-05 | 1.7838e-05 | 0.14015 | 0.14015 | 0.14015 | 0.97623 | -0.45654 | 0.97656 | -0.45004 | 12.8341
113 | 0.0028868 | 0.00072323 | -0.0028866 | -0.00072346 | 2.1241e-07 | -2.289e-07 | 0.0044029 | 0.004403 | 0.004403 | 0.97563 | -0.46824 | 0.97555 | -0.46978 | 1.2096
114 | 0.0085083 | 0.0021309 | -0.0085078 | -0.0021307 | 4.6839e-07 | 2.0775e-07 | 0.012997 | 0.012997 | 0.012997 | 0.97404 | -0.49966 | 0.97398 | -0.50081 | 3.5707
115 | 0.043004 | 0.010794 | -0.042951 | -0.010763 | 5.3696e-05 | 3.0663e-05 | 0.065737 | 0.065739 | 0.065739 | 0.97352 | -0.50985 | 0.97219 | -0.53606 | 6.02
116 | -0.0018945 | -0.00047481 | 0.0018945 | 0.00047477 | 8.729e-09 | -3.2505e-08 | 0.0028253 | 0.0028252 | 0.0028253 | 0.9978 | -0.042182 | 0.99781 | -0.042086 | 0.77617
117 | 0.003916 | 0.00098107 | -0.0039158 | -0.00098117 | 2.8037e-07 | -1.0689e-07 | 0.0058398 | 0.0058399 | 0.0058399 | 0.99781 | -0.042086 | 0.99773 | -0.043589 | 1.6044
118 | -0.0058106 | -0.0014558 | 0.0058116 | 0.001456 | 1.0507e-06 | 1.8491e-07 | 0.008665 | 0.0086649 | 0.008665 | 0.99781 | -0.042086 | 0.99801 | -0.03829 | 2.3805
119 | 0.0071556 | 0.0017932 | -0.0071551 | -0.0017931 | 5.019e-07 | 1.8037e-07 | 0.010903 | 0.010903 | 0.010903 | 0.97656 | -0.45004 | 0.97648 | -0.45151 | 2.9954
120 | -0.099112 | -0.024928 | 0.09917 | 0.024964 | 5.7889e-05 | 3.6286e-05 | 0.15105 | 0.15105 | 0.15105 | 0.97656 | -0.45004 | 0.97718 | -0.43782 | 13.8326
121 | 0.0023103 | 0.00057881 | -0.0023102 | -0.000579 | 8.261e-08 | -1.8945e-07 | 0.0034455 | 0.0034456 | 0.0034456 | 0.99773 | -0.043589 | 0.99769 | -0.04434 | 0.9466
122 | -0.036849 | -0.0092505 | 0.036855 | 0.0092546 | 6.3993e-06 | 4.0217e-06 | 0.054947 | 0.054947 | 0.054947 | 0.99801 | -0.03829 | 0.9982 | -0.034649 | 15.0953
123 | 0.0048443 | 0.001214 | -0.0048439 | -0.001214 | 4.08e-07 | -1.1373e-08 | 0.0072227 | 0.0072228 | 0.0072228 | 0.99801 | -0.03829 | 0.99791 | -0.040058 | 1.9843
124 | 0.026193 | 0.0065806 | -0.026163 | -0.0065623 | 2.9514e-05 | 1.8216e-05 | 0.039059 | 0.039059 | 0.039059 | 0.99801 | -0.03829 | 0.99678 | -0.061927 | 10.7306
125 | 0.0078669 | 0.0019711 | -0.0078667 | -0.001971 | 1.9761e-07 | 7.6669e-08 | 0.011744 | 0.011744 | 0.011744 | 0.99678 | -0.061927 | 0.99675 | -0.062454 | 3.2263
126 | 0.018297 | 0.0045913 | -0.018287 | -0.0045858 | 9.1601e-06 | 5.4359e-06 | 0.027316 | 0.027316 | 0.027316 | 0.99678 | -0.061927 | 0.99623 | -0.072431 | 7.5043
127 | 0.0067935 | 0.001702 | -0.0067931 | -0.0017019 | 3.5935e-07 | 1.0855e-07 | 0.010142 | 0.010142 | 0.010142 | 0.99675 | -0.062454 | 0.99669 | -0.063565 | 2.7862
128 | 0.016891 | 0.0042357 | -0.016886 | -0.0042329 | 4.7782e-06 | 2.7975e-06 | 0.025229 | 0.02523 | 0.02523 | 0.99623 | -0.072431 | 0.99593 | -0.078368 | 6.9312
129 | 0.0034425 | 0.00086274 | -0.0034425 | -0.00086276 | 2.448e-08 | -1.67e-08 | 0.0051332 | 0.0051332 | 0.0051332 | 0.99791 | -0.040058 | 0.99791 | -0.040207 | 1.4102
130 | 0.0051552 | 0.0012914 | -0.0051548 | -0.0012914 | 3.7398e-07 | 1.994e-08 | 0.0076963 | 0.0076964 | 0.0076964 | 0.99669 | -0.063565 | 0.99661 | -0.065088 | 2.1144
131 | 0.014541 | 0.0036454 | -0.01454 | -0.0036444 | 1.7366e-06 | 9.8377e-07 | 0.021727 | 0.021727 | 0.021727 | 0.99593 | -0.078368 | 0.9958 | -0.080875 | 5.9689
132 | 0.0025128 | 0.00062766 | -0.0025126 | -0.00062809 | 2.6481e-07 | -4.226e-07 | 0.0038453 | 0.0038455 | 0.0038455 | 0.97219 | -0.53606 | 0.97208 | -0.53828 | 1.0565
133 | 0.040438 | 0.010135 | -0.040437 | -0.010135 | 3.9936e-07 | 2.2457e-07 | 0.061893 | 0.061893 | 0.061893 | 0.97219 | -0.53606 | 0.97218 | -0.53627 | 5.6679
134 | 0.0025126 | 0.00062809 | -0.0025122 | -0.00062861 | 3.2964e-07 | -5.2578e-07 | 0.0038455 | 0.0038458 | 0.0038458 | 0.97208 | -0.53828 | 0.97194 | -0.54103 | 1.0565
135 | 0.025228 | 0.0063178 | -0.025218 | -0.0063131 | 1.0768e-05 | 4.7434e-06 | 0.038613 | 0.038614 | 0.038614 | 0.97218 | -0.53627 | 0.97173 | -0.54523 | 3.536
136 | 0.015209 | 0.0038173 | -0.015192 | -0.0038078 | 1.64e-05 | 9.4968e-06 | 0.023281 | 0.023281 | 0.023281 | 0.97218 | -0.53627 | 0.97104 | -0.5589 | 6.3959
137 | 0.00088948 | 0.00022191 | -0.00088946 | -0.00022227 | 2.1149e-08 | -3.6353e-07 | 0.0013614 | 0.0013615 | 0.0013615 | 0.97194 | -0.54103 | 0.97192 | -0.54153 | 0.37405
138 | 0.024397 | 0.0061073 | -0.024395 | -0.0061065 | 1.8375e-06 | 7.8457e-07 | 0.037356 | 0.037356 | 0.037356 | 0.97173 | -0.54523 | 0.97165 | -0.54682 | 3.4209
139 | 0.011969 | 0.003 | -0.011968 | -0.0029995 | 8.2624e-07 | 4.4778e-07 | 0.018341 | 0.018341 | 0.018341 | 0.97104 | -0.5589 | 0.97096 | -0.56035 | 5.0389
140 | 0.00049528 | 0.00012369 | -0.00049527 | -0.00012413 | 7.6443e-09 | -4.3454e-07 | 0.00075813 | 0.00075828 | 0.00075828 | 0.97192 | -0.54153 | 0.9719 | -0.54186 | 0.20832
141 | 0.00039418 | 9.8581e-05 | -0.00039417 | -9.8789e-05 | 2.314e-09 | -2.0851e-07 | 0.00060341 | 0.00060349 | 0.00060349 | 0.97192 | -0.54153 | 0.97191 | -0.54166 | 0.16579
142 | 0.023493 | 0.0058804 | -0.023481 | -0.0058757 | 1.1596e-05 | 4.7597e-06 | 0.035975 | 0.035976 | 0.035976 | 0.97165 | -0.54682 | 0.97113 | -0.55719 | 3.2945
143 | 0.0060107 | 0.0015048 | -0.0060105 | -0.0015048 | 2.3792e-07 | 5.8626e-08 | 0.0091825 | 0.0091825 | 0.0091825 | 0.97398 | -0.50081 | 0.97394 | -0.50165 | 2.5227
144 | 0.011438 | 0.0028647 | -0.011436 | -0.0028639 | 1.4249e-06 | 7.5889e-07 | 0.017525 | 0.017525 | 0.017525 | 0.97113 | -0.55719 | 0.97099 | -0.55981 | 4.8145
145 | 0.012044 | 0.003011 | -0.012043 | -0.0030112 | 8.2485e-07 | -1.9146e-07 | 0.018451 | 0.018452 | 0.018452 | 0.97113 | -0.55719 | 0.97105 | -0.55863 | 1.6897
146 | -0.0025029 | -0.00062729 | 0.0025029 | 0.00062727 | 9.6503e-09 | -1.774e-08 | 0.0037407 | 0.0037407 | 0.0037407 | 0.99563 | -0.084168 | 0.99563 | -0.084087 | 1.0277
147 | -0.0046743 | -0.0011715 | 0.0046745 | 0.0011715 | 2.1269e-07 | -1.5023e-08 | 0.006986 | 0.0069859 | 0.006986 | 0.99563 | -0.084087 | 0.99568 | -0.083132 | 1.9192
148 | -0.013994 | -0.0035071 | 0.013995 | 0.0035079 | 1.5048e-06 | 8.4372e-07 | 0.020913 | 0.020913 | 0.020913 | 0.99568 | -0.083132 | 0.9958 | -0.080875 | 5.7453
149 | 0.0093191 | 0.0023356 | -0.009318 | -0.0023351 | 1.0442e-06 | 4.8161e-07 | 0.013927 | 0.013927 | 0.013927 | 0.99568 | -0.083132 | 0.99556 | -0.085484 | 3.8262
150 | 0.0072245 | 0.0018104 | -0.0072236 | -0.0018102 | 8.4075e-07 | 2.8809e-07 | 0.010798 | 0.010798 | 0.010798 | 0.99556 | -0.085484 | 0.99543 | -0.087927 | 2.9665
151 | 0.0038737 | 0.00097076 | -0.0038736 | -0.00097081 | 1.2368e-07 | -4.8707e-08 | 0.0057905 | 0.0057906 | 0.0057906 | 0.99543 | -0.087927 | 0.9954 | -0.088598 | 1.5908
152 | 0.00335 | 0.0008394 | -0.0033498 | -0.00083953 | 1.8185e-07 | -1.3499e-07 | 0.0050076 | 0.0050077 | 0.0050077 | 0.99543 | -0.087927 | 0.99537 | -0.089067 | 1.3757
153 | 0.0038072 | 0.00095366 | -0.0038072 | -0.00095369 | 5.568e-08 | -2.4243e-08 | 0.0056843 | 0.0056843 | 0.0056843 | 0.99661 | -0.065088 | 0.9966 | -0.065395 | 1.5616
154 | 0.0017663 | 0.0004422 | -0.0017663 | -0.00044225 | 1.1504e-08 | -5.0116e-08 | 0.0026371 | 0.0026372 | 0.0026372 | 0.9966 | -0.065395 | 0.99659 | -0.065532 | 0.72449
155 | 0.0011635 | 0.00029118 | -0.0011635 | -0.00029136 | 1.7148e-08 | -1.8647e-07 | 0.0017371 | 0.0017372 | 0.0017372 | 0.99659 | -0.065532 | 0.99658 | -0.065842 | 0.47724
156 | 0.00057789 | 0.00014459 | -0.00057788 | -0.00014483 | 5.1489e-09 | -2.3701e-07 | 0.00086278 | 0.00086286 | 0.00086286 | 0.99658 | -0.065842 | 0.99657 | -0.066029 | 0.23705
157 | 0.009283 | 0.0023198 | -0.0092824 | -0.0023203 | 5.9261e-07 | -4.9033e-07 | 0.014223 | 0.014223 | 0.014223 | 0.97102 | -0.55928 | 0.97095 | -0.56062 | 1.3025
158 | -0.009283 | -0.0023198 | 0.0092833 | 0.0023195 | 2.8526e-07 | -2.3609e-07 | 0.014223 | 0.014223 | 0.014223 | 0.97102 | -0.55928 | 0.97105 | -0.55863 | 1.3025
159 | 0.0089001 | 0.0022245 | -0.0088995 | -0.002225 | 5.5568e-07 | -5.3118e-07 | 0.013637 | 0.013638 | 0.013638 | 0.97095 | -0.56062 | 0.97089 | -0.56193 | 1.2489
160 | 0.010397 | 0.0026036 | -0.010396 | -0.002603 | 1.2141e-06 | 6.1931e-07 | 0.015933 | 0.015933 | 0.015933 | 0.97099 | -0.55981 | 0.97087 | -0.56226 | 4.3772
161 | 0.007473 | 0.0018704 | -0.0074722 | -0.0018701 | 7.5615e-07 | 2.9385e-07 | 0.011453 | 0.011453 | 0.011453 | 0.97087 | -0.56226 | 0.97076 | -0.56439 | 3.1464
162 | 0.11369 | 0.028712 | -0.11366 | -0.028692 | 3.1636e-05 | 1.9927e-05 | 0.1727 | 0.1727 | 0.1727 | 0.98003 | -0.38206 | 0.97973 | -0.38787 | 15.8148
163 | -0.1152 | -0.029091 | 0.11523 | 0.029112 | 3.3982e-05 | 2.1413e-05 | 0.17499 | 0.17499 | 0.17499 | 0.98003 | -0.38206 | 0.98035 | -0.37591 | 16.0247
164 | 0.11213 | 0.028309 | -0.11206 | -0.028269 | 6.2812e-05 | 3.9546e-05 | 0.17037 | 0.17037 | 0.17037 | 0.97973 | -0.38787 | 0.97914 | -0.39957 | 15.6019
165 | -0.11581 | -0.029256 | 0.11582 | 0.029262 | 8.8876e-06 | 5.6011e-06 | 0.17586 | 0.17586 | 0.17586 | 0.98035 | -0.37591 | 0.98043 | -0.3743 | 16.1047
166 | 0.11047 | 0.02787 | -0.11045 | -0.02786 | 1.5411e-05 | 9.6984e-06 | 0.16795 | 0.16795 | 0.16795 | 0.97914 | -0.39957 | 0.97899 | -0.40248 | 15.38
167 | -0.11703 | -0.029567 | 0.11705 | 0.029579 | 1.9118e-05 | 1.2052e-05 | 0.17771 | 0.17771 | 0.17771 | 0.98043 | -0.3743 | 0.98061 | -0.3709 | 16.2737
168 | 0.10791 | 0.027222 | -0.1079 | -0.027213 | 1.5375e-05 | 9.668e-06 | 0.16408 | 0.16408 | 0.16408 | 0.97899 | -0.40248 | 0.97883 | -0.40546 | 15.0259
169 | -0.11859 | -0.029963 | 0.11865 | 0.030004 | 6.4442e-05 | 4.0641e-05 | 0.18003 | 0.18003 | 0.18003 | 0.98061 | -0.3709 | 0.98119 | -0.35957 | 16.4867
170 | 0.10728 | 0.027058 | -0.10726 | -0.027045 | 2.0136e-05 | 1.2659e-05 | 0.16315 | 0.16315 | 0.16315 | 0.97883 | -0.40546 | 0.97863 | -0.40938 | 14.9401
171 | -0.12003 | -0.030349 | 0.12005 | 0.030364 | 2.3276e-05 | 1.4684e-05 | 0.18212 | 0.18212 | 0.18212 | 0.98119 | -0.35957 | 0.9814 | -0.35552 | 16.678
172 | 0.1064 | 0.026831 | -0.10633 | -0.026788 | 6.7834e-05 | 4.2634e-05 | 0.16184 | 0.16184 | 0.16184 | 0.97863 | -0.40938 | 0.97795 | -0.42271 | 14.8209
173 | -0.12057 | -0.030494 | 0.12058 | 0.030497 | 4.8943e-06 | 3.088e-06 | 0.18291 | 0.18291 | 0.18291 | 0.9814 | -0.35552 | 0.98144 | -0.35468 | 16.7501
174 | -0.12171 | -0.030782 | 0.12174 | 0.030802 | 3.2524e-05 | 2.0526e-05 | 0.18463 | 0.18463 | 0.18463 | 0.98144 | -0.35468 | 0.98173 | -0.34911 | 16.9079
175 | -0.12232 | -0.030947 | 0.12236 | 0.030972 | 3.9219e-05 | 2.4754e-05 | 0.18551 | 0.18551 | 0.18551 | 0.98173 | -0.34911 | 0.98207 | -0.34243 | 16.9883
176 | -0.12363 | -0.03129 | 0.12366 | 0.031308 | 2.8018e-05 | 1.7689e-05 | 0.18743 | 0.18743 | 0.18743 | 0.98207 | -0.34243 | 0.98231 | -0.33771 | 17.1643
177 | 0.0048565 | 0.001217 | -0.0048563 | -0.001217 | 1.4244e-07 | 4.4045e-09 | 0.0074005 | 0.0074005 | 0.0074005 | 0.97648 | -0.45151 | 0.97645 | -0.45213 | 2.0331
178 | -0.10197 | -0.025665 | 0.10198 | 0.025673 | 1.1398e-05 | 7.1525e-06 | 0.15531 | 0.15531 | 0.15531 | 0.97718 | -0.43782 | 0.9773 | -0.43548 | 14.2228
179 | 0.0024068 | 0.00060307 | -0.0024068 | -0.00060319 | 6.6099e-08 | -1.2159e-07 | 0.0036677 | 0.0036678 | 0.0036678 | 0.97645 | -0.45213 | 0.97642 | -0.4527 | 1.0076
180 | -0.10462 | -0.026336 | 0.10469 | 0.026376 | 6.3909e-05 | 4.0144e-05 | 0.15934 | 0.15934 | 0.15934 | 0.9773 | -0.43548 | 0.97795 | -0.42271 | 14.5916
181 | 0.054423 | 0.013697 | -0.054418 | -0.013694 | 4.5941e-06 | 2.9174e-06 | 0.082475 | 0.082475 | 0.082475 | 0.98214 | -0.34134 | 0.98205 | -0.34311 | 22.658
182 | 0.052543 | 0.013224 | -0.052503 | -0.013199 | 3.9374e-05 | 2.499e-05 | 0.079633 | 0.079634 | 0.079634 | 0.98205 | -0.34311 | 0.98125 | -0.3588 | 21.8773
183 | 0.051206 | 0.012874 | -0.051157 | -0.012843 | 4.9091e-05 | 3.1145e-05 | 0.077667 | 0.077667 | 0.077667 | 0.98125 | -0.3588 | 0.98022 | -0.37889 | 21.337
184 | 0.015659 | 0.0039278 | -0.015654 | -0.0039251 | 4.5664e-06 | 2.651e-06 | 0.023772 | 0.023772 | 0.023772 | 0.98022 | -0.37889 | 0.97991 | -0.38501 | 6.5307
185 | 0.033403 | 0.0083901 | -0.033384 | -0.0083784 | 1.8691e-05 | 1.1718e-05 | 0.050713 | 0.050713 | 0.050713 | 0.98022 | -0.37889 | 0.97962 | -0.39063 | 13.9323
186 | 0.014069 | 0.0035279 | -0.014064 | -0.0035252 | 4.7868e-06 | 2.7114e-06 | 0.021365 | 0.021365 | 0.021365 | 0.97991 | -0.38501 | 0.97955 | -0.39215 | 5.8696
187 | 0.030277 | 0.0075998 | -0.030276 | -0.0075992 | 1.0345e-06 | 6.4568e-07 | 0.045995 | 0.045995 | 0.045995 | 0.97962 | -0.39063 | 0.97959 | -0.39134 | 12.6359
188 | 0.010973 | 0.0027504 | -0.010973 | -0.0027501 | 5.7177e-07 | 2.9686e-07 | 0.016669 | 0.016669 | 0.016669 | 0.97955 | -0.39215 | 0.97949 | -0.39325 | 4.5795
189 | 0.027313 | 0.0068566 | -0.02729 | -0.0068423 | 2.313e-05 | 1.4352e-05 | 0.041494 | 0.041494 | 0.041494 | 0.97959 | -0.39134 | 0.97868 | -0.40911 | 11.3995
190 | 0.0084855 | 0.0021268 | -0.0084838 | -0.002126 | 1.7593e-06 | 7.7072e-07 | 0.012891 | 0.012891 | 0.012891 | 0.97949 | -0.39325 | 0.97927 | -0.3976 | 3.5415
191 | 0.011331 | 0.0028402 | -0.01133 | -0.0028394 | 1.4134e-06 | 7.4505e-07 | 0.017229 | 0.017229 | 0.017229 | 0.97868 | -0.40911 | 0.97855 | -0.41173 | 4.7332
192 | 0.015959 | 0.0040021 | -0.015954 | -0.0039992 | 4.9583e-06 | 2.8912e-06 | 0.024265 | 0.024265 | 0.024265 | 0.97868 | -0.40911 | 0.97835 | -0.41563 | 6.6663
193 | 0.0088272 | 0.0022122 | -0.0088269 | -0.002212 | 2.8611e-07 | 1.2992e-07 | 0.013423 | 0.013423 | 0.013423 | 0.97855 | -0.41173 | 0.97851 | -0.41241 | 3.6876
194 | 0.013527 | 0.0033911 | -0.013527 | -0.0033907 | 5.8043e-07 | 3.2557e-07 | 0.020575 | 0.020575 | 0.020575 | 0.97835 | -0.41563 | 0.9783 | -0.41653 | 5.6524
195 | 0.0054339 | 0.0013617 | -0.0054335 | -0.0013616 | 3.4553e-07 | 5.1641e-08 | 0.0082632 | 0.0082633 | 0.0082633 | 0.97851 | -0.41241 | 0.97844 | -0.41375 | 2.2701
196 | 0.011045 | 0.0027687 | -0.011043 | -0.0027675 | 2.1552e-06 | 1.1237e-06 | 0.0168 | 0.0168 | 0.0168 | 0.9783 | -0.41653 | 0.97809 | -0.42063 | 4.6153
197 | 0.0027774 | 0.00069593 | -0.0027773 | -0.00069606 | 1.0101e-07 | -1.2497e-07 | 0.0042238 | 0.0042239 | 0.0042239 | 0.97844 | -0.41375 | 0.97841 | -0.41451 | 1.1604
198 | 0.0080417 | 0.0020154 | -0.0080415 | -0.0020153 | 2.1604e-07 | 8.996e-08 | 0.012234 | 0.012234 | 0.012234 | 0.97809 | -0.42063 | 0.97807 | -0.42119 | 3.361
199 | 0.0028635 | 0.00071746 | -0.0028633 | -0.00071762 | 1.3991e-07 | -1.5837e-07 | 0.0043511 | 0.0043511 | 0.0043511 | 0.97927 | -0.3976 | 0.97922 | -0.39863 | 1.1954
200 | 0.003657 | 0.00091496 | -0.0036559 | -0.00091543 | 1.1017e-06 | -4.6576e-07 | 0.0055868 | 0.0055872 | 0.0055872 | 0.97394 | -0.50165 | 0.97362 | -0.50798 | 1.535
201 | -0.0036547 | -0.00091595 | 0.0036559 | 0.00091543 | 1.247e-06 | -5.2606e-07 | 0.0055877 | 0.0055872 | 0.0055877 | 0.97325 | -0.51514 | 0.97362 | -0.50798 | 1.5351

## res_trafo
| p_hv_mw | q_hv_mvar | p_lv_mw | q_lv_mvar | pl_mw | ql_mvar | i_hv_ka | i_lv_ka | vm_hv_pu | va_hv_degree | vm_lv_pu | va_lv_degree | loading_percent
0 | -1.2729e-15 | -1.3162e-15 | 0.00165 | 1.2699e-07 | 0.00165 | 1.2699e-07 | 5.2857e-17 | 0.0023815 | 0.99998 | 149.9956 | 1 | 0 | 0.2619

## res_ext_grid
| p_mw | q_mvar
0 | 0.33176 | 0.085016

## res_load
| p_mw | q_mvar
0 | 0.0016302 | 0.00040858
1 | 0.00093491 | 0.00023431
2 | 0.0031139 | 0.00078042
3 | 0.0017715 | 0.00044398
4 | 0.00086523 | 0.00021685
5 | 0.00078234 | 0.00019607
6 | 0.0022222 | 0.00055694
7 | 0.00092571 | 0.00023201
8 | 0.0036497 | 0.0009147
9 | 0.00085559 | 0.00021443
10 | 0.0016111 | 0.00040378
11 | 0.00084101 | 0.00021078
12 | 0.0015977 | 0.00040042
13 | 0.0028487 | 0.00071395
14 | 0.0028445 | 0.00071289
15 | 0.00079835 | 0.00020009
16 | 0.0013991 | 0.00035065
17 | 0.00096216 | 0.00024114
18 | 0.00046342 | 0.00011614
19 | 0.00079618 | 0.00019954
20 | 0.0013479 | 0.00033782
21 | 0.00054607 | 0.00013686
22 | 0.002037 | 0.00051053
23 | 0.0019364 | 0.00048531
24 | 0.00099252 | 0.00024875
25 | 0.0005382 | 0.00013489
26 | 0.0010115 | 0.00025349
27 | 0.00071879 | 0.00018015
28 | 0.0021982 | 0.00055092
29 | 0.0054642 | 0.0013695
30 | 0.00096194 | 0.00024109
31 | 0.007861 | 0.0019702
32 | 0.0010486 | 0.00026281
33 | 0.00041112 | 0.00010304
34 | 0.0023324 | 0.00058454
35 | 0.00090928 | 0.00022789
36 | 0.00059293 | 0.0001486
37 | 0.00085731 | 0.00021486
38 | 0.0016486 | 0.00041317
39 | 0.0093184 | 0.0023354
40 | 0.00055356 | 0.00013874
41 | 0.0012942 | 0.00032436
42 | 0.0010868 | 0.00027238
43 | 0.00053175 | 0.00013327
44 | 0.0006266 | 0.00015704
45 | 0.0010497 | 0.00026308
46 | 0.0020682 | 0.00051834
47 | 0.00091289 | 0.00022879
48 | 0.0022666 | 0.00056808
49 | 0.0057764 | 0.0014477
50 | 0.0028864 | 0.0007234
51 | 0.00058119 | 0.00014566
52 | 0.00091215 | 0.00022861
53 | 0.0027061 | 0.00067822
54 | 0.0011557 | 0.00028964
55 | 0.0014202 | 0.00035593
56 | 0.0020792 | 0.0005211
57 | 0.0025542 | 0.00064013
58 | 0.0018013 | 0.00045144
59 | 0.00085927 | 0.00021535
60 | 0.00075535 | 0.00018931
61 | 0.0010873 | 0.00027251
62 | 0.0010073 | 0.00025246
63 | 0.0024293 | 0.00060883
64 | 0.0027222 | 0.00068224
65 | 0.001263 | 0.00031655
66 | 0.0025752 | 0.0006454
67 | 0.0014529 | 0.00036413
68 | 0.0022121 | 0.00055441
69 | 0.0046036 | 0.0011538
70 | 0.0016255 | 0.00040739
71 | 0.0025053 | 0.0006279
72 | 0.0024463 | 0.00061311
73 | 0.0013953 | 0.00034969
74 | 0.0027658 | 0.00069316
75 | 0.0014214 | 0.00035624
76 | 0.0029339 | 0.0007353
77 | 0.0034282 | 0.00085918
78 | 0.0024365 | 0.00061065
79 | 0.01123 | 0.0028144
80 | 0.0022678 | 0.00056837
81 | 0.0028952 | 0.0007256
82 | 0.0018945 | 0.00047481
83 | 0.0028866 | 0.00072346
84 | 0.0016054 | 0.00040236
85 | 0.0023102 | 0.000579
86 | 0.0010732 | 0.00026898
87 | 0.0013968 | 0.00035007
88 | 0.0012501 | 0.0003133
89 | 0.0014014 | 0.00035123
90 | 0.0016379 | 0.0004105
91 | 0.0023443 | 0.00058755
92 | 0.0034425 | 0.00086276
93 | 0.0016228 | 0.0004067
94 | 0.00082111 | 0.00020579
95 | 0.0032234 | 0.00080787
96 | 0.0009019 | 0.00022604
97 | 0.011968 | 0.0029995
98 | 0.0024971 | 0.00062583
99 | 0.00049527 | 0.00012413
100 | 0.00039417 | 9.8789e-05
101 | 0.0025029 | 0.00062729
102 | 0.0021714 | 0.0005442
103 | 0.00054466 | 0.0001365
104 | 0.0020935 | 0.00052469
105 | 0.0038736 | 0.00097081
106 | 0.0033498 | 0.00083953
107 | 0.0013476 | 0.00033774
108 | 0.0020409 | 0.00051149
109 | 0.0006028 | 0.00015108
110 | 0.00058561 | 0.00014677
111 | 0.00057788 | 0.00014483
112 | 0.00038233 | 9.582e-05
113 | 0.0027596 | 0.00069162
114 | 0.00095967 | 0.00024052
115 | 0.0010388 | 0.00026034
116 | 0.0029231 | 0.0007326
117 | 0.0015103 | 0.0003785
118 | 0.0015303 | 0.00038354
119 | 0.00057533 | 0.00014419
120 | 0.0015947 | 0.00039966
121 | 0.0012162 | 0.0003048
122 | 0.002544 | 0.00063759
123 | 0.0015325 | 0.00038409
124 | 0.00061685 | 0.0001546
125 | 0.0013781 | 0.00034538
126 | 0.00085583 | 0.00021449
127 | 0.00051911 | 0.0001301
128 | 0.0011367 | 0.00028488
129 | 0.00057908 | 0.00014513
130 | 0.0012683 | 0.00031786
131 | 0.0022986 | 0.00057609
132 | 0.0027983 | 0.00070132
133 | 0.0024495 | 0.00061391
134 | 0.0026456 | 0.00066304
135 | 0.0016457 | 0.00041246
136 | 0.0019424 | 0.00048682
137 | 0.0011796 | 0.00029564
138 | 0.0018755 | 0.00047004
139 | 0.001297 | 0.00032505
140 | 0.002096 | 0.0005253
141 | 0.0015849 | 0.00039721
142 | 0.0031066 | 0.00077859
143 | 0.0030913 | 0.00077475
144 | 0.0029629 | 0.00074258
145 | 0.0024871 | 0.00062333
146 | 0.0025028 | 0.00062727
147 | 0.0024264 | 0.00060812
148 | 0.003393 | 0.00085037
149 | 0.002482 | 0.00062205
150 | 0.0026562 | 0.00066569
151 | 0.003001 | 0.00075213
152 | 0.0056203 | 0.0014086
153 | 0.0028633 | 0.00071762
154 | 0.0027773 | 0.00069606
155 | 0.0023477 | 0.00058838
156 | 0.0023535 | 0.00058983
157 | 0.0036547 | 0.00091595
158 | 0.0024068 | 0.00060319

## dtypes
| element | column | dtype
0 | bus | name | object
1 | bus | vn_kv | float64
2 | bus | type | object
3 | bus | zone | object
4 | bus | in_service | bool
5 | load | name | object
6 | load | bus | uint32
7 | load | p_mw | float64
8 | load | q_mvar | float64
9 | load | const_z_percent | float64
10 | load | const_i_percent | float64
11 | load | sn_mva | float64
12 | load | scaling | float64
13 | load | in_service | bool
14 | load | type | object
15 | ext_grid | name | object
16 | ext_grid | bus | uint32
17 | ext_grid | vm_pu | float64
18 | ext_grid | va_degree | float64
19 | ext_grid | slack_weight | float64
20 | ext_grid | in_service | bool
21 | line | name | object
22 | line | std_type | object
23 | line | from_bus | uint32
24 | line | to_bus | uint32
25 | line | length_km | float64
26 | line | r_ohm_per_km | float64
27 | line | x_ohm_per_km | float64
28 | line | c_nf_per_km | float64
29 | line | g_us_per_km | float64
30 | line | max_i_ka | float64
31 | line | df | float64
32 | line | parallel | uint32
33 | line | type | object
34 | line | in_service | bool
35 | trafo | name | object
36 | trafo | std_type | object
37 | trafo | hv_bus | uint32
38 | trafo | lv_bus | uint32
39 | trafo | sn_mva | float64
40 | trafo | vn_hv_kv | float64
41 | trafo | vn_lv_kv | float64
42 | trafo | vk_percent | float64
43 | trafo | vkr_percent | float64
44 | trafo | pfe_kw | float64
45 | trafo | i0_percent | float64
46 | trafo | shift_degree | float64
47 | trafo | tap_side | object
48 | trafo | tap_neutral | int32
49 | trafo | tap_min | int32
50 | trafo | tap_max | int32
51 | trafo | tap_step_percent | float64
52 | trafo | tap_step_degree | float64
53 | trafo | tap_pos | int32
54 | trafo | tap_phase_shifter | bool
55 | trafo | parallel | uint32
56 | trafo | df | float64
57 | trafo | in_service | bool
58 | line_geodata | coords | object
59 | bus_geodata | x | float64
60 | bus_geodata | y | float64
61 | bus_geodata | coords | object
62 | res_bus | vm_pu | float64
63 | res_bus | va_degree | float64
64 | res_bus | p_mw | float64
65 | res_bus | q_mvar | float64
66 | res_line | p_from_mw | float64
67 | res_line | q_from_mvar | float64
68 | res_line | p_to_mw | float64
69 | res_line | q_to_mvar | float64
70 | res_line | pl_mw | float64
71 | res_line | ql_mvar | float64
72 | res_line | i_from_ka | float64
73 | res_line | i_to_ka | float64
74 | res_line | i_ka | float64
75 | res_line | vm_from_pu | float64
76 | res_line | va_from_degree | float64
77 | res_line | vm_to_pu | float64
78 | res_line | va_to_degree | float64
79 | res_line | loading_percent | float64
80 | res_trafo | p_hv_mw | float64
81 | res_trafo | q_hv_mvar | float64
82 | res_trafo | p_lv_mw | float64
83 | res_trafo | q_lv_mvar | float64
84 | res_trafo | pl_mw | float64
85 | res_trafo | ql_mvar | float64
86 | res_trafo | i_hv_ka | float64
87 | res_trafo | i_lv_ka | float64
88 | res_trafo | vm_hv_pu | float64
89 | res_trafo | va_hv_degree | float64
90 | res_trafo | vm_lv_pu | float64
91 | res_trafo | va_lv_degree | float64
92 | res_trafo | loading_percent | float64
93 | res_ext_grid | p_mw | float64
94 | res_ext_grid | q_mvar | float64
95 | res_load | p_mw | float64
96 | res_load | q_mvar | float64

## parameters
| version | format_version | converged | OPF_converged | name | f_hz | sn_mva
0 | 2.14.6 | 2.14.0 | TRUE | FALSE |  | 50 | 1