## bus
| name | vn_kv | type | zone | in_service
0 | bus_LV_118-16_0_6_node_0 | 0.4 | n |  | TRUE
1 | bus_LV_118-16_0_6_node_1 | 0.4 | n |  | TRUE
2 | bus_LV_118-16_0_6_node_2 | 0.4 | n |  | TRUE
3 | bus_LV_118-16_0_6_node_3 | 0.4 | n |  | TRUE
4 | bus_LV_118-16_0_6_node_5 | 0.4 | n |  | TRUE
5 | bus_LV_118-16_0_6_node_6 | 0.4 | n |  | TRUE
6 | bus_LV_118-16_0_6_node_35 | 0.4 | n |  | TRUE
7 | bus_LV_118-16_0_6_node_4 | 0.4 | n |  | TRUE
8 | bus_LV_118-16_0_6_node_36 | 0.4 | n |  | TRUE
9 | bus_LV_118-16_0_6_node_37 | 0.4 | n |  | TRUE
10 | bus_LV_118-16_0_6_node_38 | 0.4 | n |  | TRUE
11 | bus_LV_118-16_0_6_node_8 | 0.4 | n |  | TRUE
12 | bus_LV_118-16_0_6_node_7 | 0.4 | n |  | TRUE
13 | bus_LV_118-16_0_6_node_268 | 0.4 | n |  | TRUE
14 | bus_LV_118-16_0_6_node_9 | 0.4 | n |  | TRUE
15 | bus_LV_118-16_0_6_node_17 | 0.4 | n |  | TRUE
16 | bus_LV_118-16_0_6_node_134 | 0.4 | n |  | TRUE
17 | bus_LV_118-16_0_6_node_10 | 0.4 | n |  | TRUE
18 | bus_LV_118-16_0_6_node_14 | 0.4 | n |  | TRUE
19 | bus_LV_118-16_0_6_node_39 | 0.4 | n |  | TRUE
20 | bus_LV_118-16_0_6_node_15 | 0.4 | n |  | TRUE
21 | bus_LV_118-16_0_6_node_178 | 0.4 | n |  | TRUE
22 | bus_LV_118-16_0_6_node_177 | 0.4 | n |  | TRUE
23 | bus_LV_118-16_0_6_node_16 | 0.4 | n |  | TRUE
24 | bus_LV_118-16_0_6_node_24 | 0.4 | n |  | TRUE
25 | bus_LV_118-16_0_6_node_264 | 0.4 | n |  | TRUE
26 | bus_LV_118-16_0_6_node_135 | 0.4 | n |  | TRUE
27 | bus_LV_118-16_0_6_node_22 | 0.4 | n |  | TRUE
28 | bus_LV_118-16_0_6_node_202 | 0.4 | n |  | TRUE
29 | bus_LV_118-16_0_6_node_185 | 0.4 | n |  | TRUE
30 | bus_LV_118-16_0_6_node_23 | 0.4 | n |  | TRUE
31 | bus_LV_118-16_0_6_node_209 | 0.4 | n |  | TRUE
32 | bus_LV_118-16_0_6_node_210 | 0.4 | n |  | TRUE
33 | bus_LV_118-16_0_6_node_203 | 0.4 | n |  | TRUE
34 | bus_LV_118-16_0_6_node_211 | 0.4 | n |  | TRUE
35 | bus_LV_118-16_0_6_node_25 | 0.4 | n |  | TRUE
36 | bus_LV_118-16_0_6_node_95 | 0.4 | n |  | TRUE
37 | bus_LV_118-16_0_6_node_28 | 0.4 | n |  | TRUE
38 | bus_LV_118-16_0_6_node_32 | 0.4 | n |  | TRUE
39 | bus_LV_118-16_0_6_node_27 | 0.4 | n |  | TRUE
40 | bus_LV_118-16_0_6_node_40 | 0.4 | n |  | TRUE
41 | bus_LV_118-16_0_6_node_93 | 0.4 | n |  | TRUE
42 | bus_LV_118-16_0_6_node_90 | 0.4 | n |  | TRUE
43 | bus_LV_118-16_0_6_node_44 | 0.4 | n |  | TRUE
44 | bus_LV_118-16_0_6_node_33 | 0.4 | n |  | TRUE
45 | bus_LV_118-16_0_6_node_59 | 0.4 | n |  | TRUE
46 | bus_LV_118-16_0_6_node_57 | 0.4 | n |  | TRUE
47 | bus_LV_118-16_0_6_node_128 | 0.4 | n |  | TRUE
48 | bus_LV_118-16_0_6_node_173 | 0.4 | n |  | TRUE
49 | bus_LV_118-16_0_6_node_56 | 0.4 | n |  | TRUE
50 | bus_LV_118-16_0_6_node_269 | 0.4 | n |  | TRUE
51 | bus_LV_118-16_0_6_node_113 | 0.4 | n |  | TRUE
52 | bus_LV_118-16_0_6_node_69 | 0.4 | n |  | TRUE
53 | bus_LV_118-16_0_6_node_70 | 0.4 | n |  | TRUE
54 | bus_LV_118-16_0_6_node_107 | 0.4 | n |  | TRUE
55 | bus_LV_118-16_0_6_node_65 | 0.4 | n |  | TRUE
56 | bus_LV_118-16_0_6_node_53 | 0.4 | n |  | TRUE
57 | bus_LV_118-16_0_6_node_179 | 0.4 | n |  | TRUE
58 | bus_LV_118-16_0_6_node_262 | 0.4 | n |  | TRUE
59 | bus_LV_118-16_0_6_node_160 | 0.4 | n |  | TRUE
60 | bus_LV_118-16_0_6_node_172 | 0.4 | n |  | TRUE
61 | bus_LV_118-16_0_6_node_258 | 0.4 | n |  | TRUE
62 | bus_LV_118-16_0_6_node_167 | 0.4 | n |  | TRUE
63 | bus_LV_118-16_0_6_node_169 | 0.4 | n |  | TRUE
64 | bus_LV_118-16_0_6_node_165 | 0.4 | n |  | TRUE
65 | bus_LV_118-16_0_6_node_183 | 0.4 | n |  | TRUE
66 | bus_LV_118-16_0_6_node_212 | 0.4 | n |  | TRUE
67 | bus_LV_118-16_0_6_node_171 | 0.4 | n |  | TRUE
68 | bus_LV_118-16_0_6_node_205 | 0.4 | n |  | TRUE
69 | bus_LV_118-16_0_6_node_168 | 0.4 | n |  | TRUE
70 | bus_LV_118-16_0_6_node_109 | 0.4 | n |  | TRUE
71 | bus_LV_118-16_0_6_node_89 | 0.4 | n |  | TRUE
72 | bus_LV_118-16_0_6_node_67 | 0.4 | n |  | TRUE
73 | bus_LV_118-16_0_6_node_126 | 0.4 | n |  | TRUE
74 | bus_LV_118-16_0_6_node_123 | 0.4 | n |  | TRUE
75 | bus_LV_118-16_0_6_node_42 | 0.4 | n |  | TRUE
76 | bus_LV_118-16_0_6_node_43 | 0.4 | n |  | TRUE
77 | bus_LV_118-16_0_6_node_41 | 0.4 | n |  | TRUE
78 | bus_LV_118-16_0_6_node_96 | 0.4 | n |  | TRUE
79 | bus_LV_118-16_0_6_node_91 | 0.4 | n |  | TRUE
80 | bus_LV_118-16_0_6_node_108 | 0.4 | n |  | TRUE
81 | bus_LV_118-16_0_6_node_106 | 0.4 | n |  | TRUE
82 | bus_LV_118-16_0_6_node_94 | 0.4 | n |  | TRUE
83 | bus_LV_118-16_0_6_node_92 | 0.4 | n |  | TRUE
84 | bus_LV_118-16_0_6_node_50 | 0.4 | n |  | TRUE
85 | bus_LV_118-16_0_6_node_58 | 0.4 | n |  | TRUE
86 | bus_LV_118-16_0_6_node_51 | 0.4 | n |  | TRUE
87 | bus_LV_118-16_0_6_node_233 | 0.4 | n |  | TRUE
88 | bus_LV_118-16_0_6_node_230 | 0.4 | n |  | TRUE
89 | bus_LV_118-16_0_6_node_52 | 0.4 | n |  | TRUE
90 | bus_LV_118-16_0_6_node_110 | 0.4 | n |  | TRUE
91 | bus_LV_118-16_0_6_node_48 | 0.4 | n |  | TRUE
92 | bus_LV_118-16_0_6_node_49 | 0.4 | n |  | TRUE
93 | bus_LV_118-16_0_6_node_129 | 0.4 | n |  | TRUE
94 | bus_LV_118-16_0_6_node_174 | 0.4 | n |  | TRUE
95 | bus_LV_118-16_0_6_node_54 | 0.4 | n |  | TRUE
96 | bus_LV_118-16_0_6_node_45 | 0.4 | n |  | TRUE
97 | bus_LV_118-16_0_6_node_46 | 0.4 | n |  | TRUE
98 | bus_LV_118-16_0_6_node_47 | 0.4 | n |  | TRUE
99 | bus_LV_118-16_0_6_node_111 | 0.4 | n |  | TRUE
100 | bus_LV_118-16_0_6_node_213 | 0.4 | n |  | TRUE
101 | bus_LV_118-16_0_6_node_234 | 0.4 | n |  | TRUE
102 | bus_LV_118-16_0_6_node_239 | 0.4 | n |  | TRUE
103 | bus_LV_118-16_0_6_node_112 | 0.4 | n |  | TRUE
104 | bus_LV_118-16_0_6_node_229 | 0.4 | n |  | TRUE
105 | bus_LV_118-16_0_6_node_238 | 0.4 | n |  | TRUE
106 | bus_LV_118-16_0_6_node_55 | 0.4 | n |  | TRUE
107 | bus_LV_118-16_0_6_node_60 | 0.4 | n |  | TRUE
108 | bus_LV_118-16_0_6_node_61 | 0.4 | n |  | TRUE
109 | bus_LV_118-16_0_6_node_62 | 0.4 | n |  | TRUE
110 | bus_LV_118-16_0_6_node_63 | 0.4 | n |  | TRUE
111 | bus_LV_118-16_0_6_node_64 | 0.4 | n |  | TRUE
112 | bus_LV_118-16_0_6_node_66 | 0.4 | n |  | TRUE
113 | bus_LV_118-16_0_6_node_68 | 0.4 | n |  | TRUE
114 | bus_LV_118-16_0_6_node_88 | 0.4 | n |  | TRUE
115 | bus_LV_118-16_0_6_node_105 | 0.4 | n |  | TRUE
116 | bus_LV_118-16_0_6_node_72 | 0.4 | n |  | TRUE
117 | bus_LV_118-16_0_6_node_71 | 0.4 | n |  | TRUE
118 | bus_LV_118-16_0_6_node_133 | 0.4 | n |  | TRUE
119 | bus_LV_118-16_0_6_node_189 | 0.4 | n |  | TRUE
120 | bus_LV_118-16_0_6_node_187 | 0.4 | n |  | TRUE
121 | bus_LV_118-16_0_6_node_97 | 0.4 | n |  | TRUE
122 | bus_LV_118-16_0_6_node_103 | 0.4 | n |  | TRUE
123 | bus_LV_118-16_0_6_node_270 | 0.4 | n |  | TRUE
124 | bus_LV_118-16_0_6_node_191 | 0.4 | n |  | TRUE
125 | bus_LV_118-16_0_6_node_188 | 0.4 | n |  | TRUE
126 | bus_LV_118-16_0_6_node_73 | 0.4 | n |  | TRUE
127 | bus_LV_118-16_0_6_node_74 | 0.4 | n |  | TRUE
128 | bus_LV_118-16_0_6_node_75 | 0.4 | n |  | TRUE
129 | bus_LV_118-16_0_6_node_76 | 0.4 | n |  | TRUE
130 | bus_LV_118-16_0_6_node_77 | 0.4 | n |  | TRUE
131 | bus_LV_118-16_0_6_node_78 | 0.4 | n |  | TRUE
132 | bus_LV_118-16_0_6_node_79 | 0.4 | n |  | TRUE
133 | bus_LV_118-16_0_6_node_80 | 0.4 | n |  | TRUE
134 | bus_LV_118-16_0_6_node_98 | 0.4 | n |  | TRUE
135 | bus_LV_118-16_0_6_node_86 | 0.4 | n |  | TRUE
136 | bus_LV_118-16_0_6_node_81 | 0.4 | n |  | TRUE
137 | bus_LV_118-16_0_6_node_124 | 0.4 | n |  | TRUE
138 | bus_LV_118-16_0_6_node_84 | 0.4 | n |  | TRUE
139 | bus_LV_118-16_0_6_node_122 | 0.4 | n |  | TRUE
140 | bus_LV_118-16_0_6_node_82 | 0.4 | n |  | TRUE
141 | bus_LV_118-16_0_6_node_83 | 0.4 | n |  | TRUE
142 | bus_LV_118-16_0_6_node_85 | 0.4 | n |  | TRUE
143 | bus_LV_118-16_0_6_node_87 | 0.4 | n |  | TRUE
144 | bus_LV_118-16_0_6_node_114 | 0.4 | n |  | TRUE
145 | bus_LV_118-16_0_6_node_115 | 0.4 | n |  | TRUE
146 | bus_LV_118-16_0_6_node_118 | 0.4 | n |  | TRUE
147 | bus_LV_118-16_0_6_node_117 | 0.4 | n |  | TRUE
148 | bus_LV_118-16_0_6_node_99 | 0.4 | n |  | TRUE
149 | bus_LV_118-16_0_6_node_100 | 0.4 | n |  | TRUE
150 | bus_LV_118-16_0_6_node_101 | 0.4 | n |  | TRUE
151 | bus_LV_118-16_0_6_node_102 | 0.4 | n |  | TRUE
152 | bus_LV_118-16_0_6_node_104 | 0.4 | n |  | TRUE
153 | bus_LV_118-16_0_6_node_152 | 0.4 | n |  | TRUE
154 | bus_LV_118-16_0_6_node_198 | 0.4 | n |  | TRUE
155 | bus_LV_118-16_0_6_node_199 | 0.4 | n |  | TRUE
156 | bus_LV_118-16_0_6_node_200 | 0.4 | n |  | TRUE
157 | bus_LV_118-16_0_6_node_201 | 0.4 | n |  | TRUE
158 | bus_LV_118-16_0_6_node_119 | 0.4 | n |  | TRUE
159 | bus_LV_118-16_0_6_node_116 | 0.4 | n |  | TRUE
160 | bus_LV_118-16_0_6_node_120 | 0.4 | n |  | TRUE
161 | bus_LV_118-16_0_6_node_127 | 0.4 | n |  | TRUE
162 | bus_LV_118-16_0_6_node_125 | 0.4 | n |  | TRUE
163 | bus_LV_118-16_0_6_node_121 | 0.4 | n |  | TRUE
164 | bus_LV_118-16_0_6_node_130 | 0.4 | n |  | TRUE
165 | bus_LV_118-16_0_6_node_131 | 0.4 | n |  | TRUE
166 | bus_LV_118-16_0_6_node_132 | 0.4 | n |  | TRUE
167 | bus_LV_118-16_0_6_node_161 | 0.4 | n |  | TRUE
168 | bus_LV_118-16_0_6_node_136 | 0.4 | n |  | TRUE
169 | bus_LV_118-16_0_6_node_137 | 0.4 | n |  | TRUE
170 | bus_LV_118-16_0_6_node_138 | 0.4 | n |  | TRUE
171 | bus_LV_118-16_0_6_node_139 | 0.4 | n |  | TRUE
172 | bus_LV_118-16_0_6_node_140 | 0.4 | n |  | TRUE
173 | bus_LV_118-16_0_6_node_141 | 0.4 | n |  | TRUE
174 | bus_LV_118-16_0_6_node_142 | 0.4 | n |  | TRUE
175 | bus_LV_118-16_0_6_node_143 | 0.4 | n |  | TRUE
176 | bus_LV_118-16_0_6_node_197 | 0.4 | n |  | TRUE
177 | bus_LV_118-16_0_6_node_194 | 0.4 | n |  | TRUE
178 | bus_LV_118-16_0_6_node_184 | 0.4 | n |  | TRUE
179 | bus_LV_118-16_0_6_node_206 | 0.4 | n |  | TRUE
180 | bus_LV_118-16_0_6_node_192 | 0.4 | n |  | TRUE
181 | bus_LV_118-16_0_6_node_186 | 0.4 | n |  | TRUE
182 | bus_LV_118-16_0_6_node_176 | 0.4 | n |  | TRUE
183 | bus_LV_118-16_0_6_node_144 | 0.4 | n |  | TRUE
184 | bus_LV_118-16_0_6_node_145 | 0.4 | n |  | TRUE
185 | bus_LV_118-16_0_6_node_146 | 0.4 | n |  | TRUE
186 | bus_LV_118-16_0_6_node_147 | 0.4 | n |  | TRUE
187 | bus_LV_118-16_0_6_node_148 | 0.4 | n |  | TRUE
188 | bus_LV_118-16_0_6_node_149 | 0.4 | n |  | TRUE
189 | bus_LV_118-16_0_6_node_150 | 0.4 | n |  | TRUE
190 | bus_LV_118-16_0_6_node_151 | 0.4 | n |  | TRUE
191 | bus_LV_118-16_0_6_node_180 | 0.4 | n |  | TRUE
192 | bus_LV_118-16_0_6_node_190 | 0.4 | n |  | TRUE
193 | bus_LV_118-16_0_6_node_158 | 0.4 | n |  | TRUE
194 | bus_LV_118-16_0_6_node_153 | 0.4 | n |  | TRUE
195 | bus_LV_118-16_0_6_node_154 | 0.4 | n |  | TRUE
196 | bus_LV_118-16_0_6_node_155 | 0.4 | n |  | TRUE
197 | bus_LV_118-16_0_6_node_156 | 0.4 | n |  | TRUE
198 | bus_LV_118-16_0_6_node_157 | 0.4 | n |  | TRUE
199 | bus_LV_118-16_0_6_node_159 | 0.4 | n |  | TRUE
200 | bus_LV_118-16_0_6_node_162 | 0.4 | n |  | TRUE
201 | bus_LV_118-16_0_6_node_163 | 0.4 | n |  | TRUE
202 | bus_LV_118-16_0_6_node_164 | 0.4 | n |  | TRUE
203 | bus_LV_118-16_0_6_node_208 | 0.4 | n |  | TRUE
204 | bus_LV_118-16_0_6_node_166 | 0.4 | n |  | TRUE
205 | bus_LV_118-16_0_6_node_170 | 0.4 | n |  | TRUE
206 | bus_LV_118-16_0_6_node_204 | 0.4 | n |  | TRUE
207 | bus_LV_118-16_0_6_node_215 | 0.4 | n |  | TRUE
208 | bus_LV_118-16_0_6_node_260 | 0.4 | n |  | TRUE
209 | bus_LV_118-16_0_6_node_257 | 0.4 | n |  | TRUE
210 | bus_LV_118-16_0_6_node_175 | 0.4 | n |  | TRUE
211 | bus_LV_118-16_0_6_node_181 | 0.4 | n |  | TRUE
212 | bus_LV_118-16_0_6_node_182 | 0.4 | n |  | TRUE
213 | bus_LV_118-16_0_6_node_207 | 0.4 | n |  | TRUE
214 | bus_LV_118-16_0_6_node_193 | 0.4 | n |  | TRUE
215 | bus_LV_118-16_0_6_node_195 | 0.4 | n |  | TRUE
216 | bus_LV_118-16_0_6_node_196 | 0.4 | n |  | TRUE
217 | bus_LV_118-16_0_6_node_214 | 0.4 | n |  | TRUE
218 | bus_LV_118-16_0_6_node_246 | 0.4 | n |  | TRUE
219 | bus_LV_118-16_0_6_node_259 | 0.4 | n |  | TRUE
220 | bus_LV_118-16_0_6_node_243 | 0.4 | n |  | TRUE
221 | bus_LV_118-16_0_6_node_216 | 0.4 | n |  | TRUE
222 | bus_LV_118-16_0_6_node_217 | 0.4 | n |  | TRUE
223 | bus_LV_118-16_0_6_node_218 | 0.4 | n |  | TRUE
224 | bus_LV_118-16_0_6_node_219 | 0.4 | n |  | TRUE
225 | bus_LV_118-16_0_6_node_220 | 0.4 | n |  | TRUE
226 | bus_LV_118-16_0_6_node_221 | 0.4 | n |  | TRUE
227 | bus_LV_118-16_0_6_node_222 | 0.4 | n |  | TRUE
228 | bus_LV_118-16_0_6_node_223 | 0.4 | n |  | TRUE
229 | bus_LV_118-16_0_6_node_224 | 0.4 | n |  | TRUE
230 | bus_LV_118-16_0_6_node_235 | 0.4 | n |  | TRUE
231 | bus_LV_118-16_0_6_node_237 | 0.4 | n |  | TRUE
232 | bus_LV_118-16_0_6_node_236 | 0.4 | n |  | TRUE
233 | bus_LV_118-16_0_6_node_231 | 0.4 | n |  | TRUE
234 | bus_LV_118-16_0_6_node_232 | 0.4 | n |  | TRUE
235 | bus_LV_118-16_0_6_node_228 | 0.4 | n |  | TRUE
236 | bus_LV_118-16_0_6_node_225 | 0.4 | n |  | TRUE
237 | bus_LV_118-16_0_6_node_226 | 0.4 | n |  | TRUE
238 | bus_LV_118-16_0_6_node_227 | 0.4 | n |  | TRUE
239 | bus_LV_118-16_0_6_node_240 | 0.4 | n |  | TRUE
240 | bus_LV_118-16_0_6_node_241 | 0.4 | n |  | TRUE
241 | bus_LV_118-16_0_6_node_242 | 0.4 | n |  | TRUE
242 | bus_LV_118-16_0_6_node_244 | 0.4 | n |  | TRUE
243 | bus_LV_118-16_0_6_node_245 | 0.4 | n |  | TRUE
244 | bus_LV_118-16_0_6_node_247 | 0.4 | n |  | TRUE
245 | bus_LV_118-16_0_6_node_248 | 0.4 | n |  | TRUE
246 | bus_LV_118-16_0_6_node_254 | 0.4 | n |  | TRUE
247 | bus_LV_118-16_0_6_node_256 | 0.4 | n |  | TRUE
248 | bus_LV_118-16_0_6_node_252 | 0.4 | n |  | TRUE
249 | bus_LV_118-16_0_6_node_249 | 0.4 | n |  | TRUE
250 | bus_LV_118-16_0_6_node_250 | 0.4 | n |  | TRUE
251 | bus_LV_118-16_0_6_node_251 | 0.4 | n |  | TRUE
252 | bus_LV_118-16_0_6_node_253 | 0.4 | n |  | TRUE
253 | bus_LV_118-16_0_6_node_255 | 0.4 | n |  | TRUE
254 | bus_LV_118-16_0_6_node_261 | 0.4 | n |  | TRUE
255 | bus_LV_118-16_0_6_node_263 | 0.4 | n |  | TRUE
256 | bus_LV_118-16_0_6_node_265 | 0.4 | n |  | TRUE
257 | bus_LV_118-16_0_6_node_266 | 0.4 | n |  | TRUE
258 | bus_LV_118-16_0_6_node_267 | 0.4 | n |  | TRUE
259 | bus_MV_9_2_node_70 | 20 | n |  | TRUE

## load
| name | bus | p_mw | q_mvar | const_z_percent | const_i_percent | sn_mva | scaling | in_service | type
0 | LV_118-16_0_6_load_0 | 0 | 0.0051543 | 0.0012918 | 0 | 0 |  | 1 | TRUE | wye
1 | LV_118-16_0_6_load_1 | 1 | 0.012495 | 0.0031317 | 0 | 0 |  | 1 | TRUE | wye
2 | LV_118-16_0_6_load_3 | 3 | 0.0082554 | 0.002069 | 0 | 0 |  | 1 | TRUE | wye
3 | LV_118-16_0_6_load_5 | 4 | 0.001408 | 0.00035288 | 0 | 0 |  | 1 | TRUE | wye
4 | LV_118-16_0_6_load_6 | 5 | 0.0026892 | 0.00067397 | 0 | 0 |  | 1 | TRUE | wye
5 | LV_118-16_0_6_load_35 | 6 | 0.0092222 | 0.0023113 | 0 | 0 |  | 1 | TRUE | wye
6 | LV_118-16_0_6_load_36 | 8 | 0.0026816 | 0.00067207 | 0 | 0 |  | 1 | TRUE | wye
7 | LV_118-16_0_6_load_37 | 9 | 0.0029708 | 0.00074456 | 0 | 0 |  | 1 | TRUE | wye
8 | LV_118-16_0_6_load_38 | 10 | 0.002758 | 0.00069121 | 0 | 0 |  | 1 | TRUE | wye
9 | LV_118-16_0_6_load_268 | 13 | 0.0063217 | 0.0015844 | 0 | 0 |  | 1 | TRUE | wye
10 | LV_118-16_0_6_load_134 | 16 | 0.0035025 | 0.0008778 | 0 | 0 |  | 1 | TRUE | wye
11 | LV_118-16_0_6_load_39 | 19 | 0.002854 | 0.00071529 | 0 | 0 |  | 1 | TRUE | wye
12 | LV_118-16_0_6_load_178 | 21 | 0.0005941 | 0.0001489 | 0 | 0 |  | 1 | TRUE | wye
13 | LV_118-16_0_6_load_177 | 22 | 0.0053147 | 0.001332 | 0 | 0 |  | 1 | TRUE | wye
14 | LV_118-16_0_6_load_264 | 25 | 0.0008058 | 0.00020195 | 0 | 0 |  | 1 | TRUE | wye
15 | LV_118-16_0_6_load_135 | 26 | 0.00075346 | 0.00018883 | 0 | 0 |  | 1 | TRUE | wye
16 | LV_118-16_0_6_load_202 | 28 | 0.0021595 | 0.00054122 | 0 | 0 |  | 1 | TRUE | wye
17 | LV_118-16_0_6_load_185 | 29 | 0.0043418 | 0.0010882 | 0 | 0 |  | 1 | TRUE | wye
18 | LV_118-16_0_6_load_209 | 31 | 0.0013708 | 0.00034355 | 0 | 0 |  | 1 | TRUE | wye
19 | LV_118-16_0_6_load_210 | 32 | 0.00083095 | 0.00020826 | 0 | 0 |  | 1 | TRUE | wye
20 | LV_118-16_0_6_load_203 | 33 | 0.0016891 | 0.00042333 | 0 | 0 |  | 1 | TRUE | wye
21 | LV_118-16_0_6_load_211 | 34 | 0.0020751 | 0.00052008 | 0 | 0 |  | 1 | TRUE | wye
22 | LV_118-16_0_6_load_95 | 36 | 0.0023764 | 0.00059558 | 0 | 0 |  | 1 | TRUE | wye
23 | LV_118-16_0_6_load_40 | 40 | 0.0066024 | 0.0016547 | 0 | 0 |  | 1 | TRUE | wye
24 | LV_118-16_0_6_load_93 | 41 | 0.0020449 | 0.00051249 | 0 | 0 |  | 1 | TRUE | wye
25 | LV_118-16_0_6_load_90 | 42 | 0.0020438 | 0.00051224 | 0 | 0 |  | 1 | TRUE | wye
26 | LV_118-16_0_6_load_44 | 43 | 0.0070982 | 0.001779 | 0 | 0 |  | 1 | TRUE | wye
27 | LV_118-16_0_6_load_59 | 45 | 0.0055262 | 0.001385 | 0 | 0 |  | 1 | TRUE | wye
28 | LV_118-16_0_6_load_128 | 47 | 0.01341 | 0.0033609 | 0 | 0 |  | 1 | TRUE | wye
29 | LV_118-16_0_6_load_173 | 48 | 0.00072569 | 0.00018187 | 0 | 0 |  | 1 | TRUE | wye
30 | LV_118-16_0_6_load_56 | 49 | 0.0023887 | 0.00059866 | 0 | 0 |  | 1 | TRUE | wye
31 | LV_118-16_0_6_load_269 | 50 | 0.0040534 | 0.0010159 | 0 | 0 |  | 1 | TRUE | wye
32 | LV_118-16_0_6_load_113 | 51 | 0.0023519 | 0.00058944 | 0 | 0 |  | 1 | TRUE | wye
33 | LV_118-16_0_6_load_107 | 54 | 0.0028679 | 0.00071876 | 0 | 0 |  | 1 | TRUE | wye
34 | LV_118-16_0_6_load_53 | 56 | 0.003486 | 0.00087366 | 0 | 0 |  | 1 | TRUE | wye
35 | LV_118-16_0_6_load_179 | 57 | 0.0012573 | 0.00031511 | 0 | 0 |  | 1 | TRUE | wye
36 | LV_118-16_0_6_load_262 | 58 | 0.00082422 | 0.00020657 | 0 | 0 |  | 1 | TRUE | wye
37 | LV_118-16_0_6_load_160 | 59 | 0.00052894 | 0.00013257 | 0 | 0 |  | 1 | TRUE | wye
38 | LV_118-16_0_6_load_172 | 60 | 0.0016269 | 0.00040775 | 0 | 0 |  | 1 | TRUE | wye
39 | LV_118-16_0_6_load_258 | 61 | 0.0010285 | 0.00025777 | 0 | 0 |  | 1 | TRUE | wye
40 | LV_118-16_0_6_load_169 | 63 | 0.0023805 | 0.00059661 | 0 | 0 |  | 1 | TRUE | wye
41 | LV_118-16_0_6_load_165 | 64 | 0.0037201 | 0.00093234 | 0 | 0 |  | 1 | TRUE | wye
42 | LV_118-16_0_6_load_183 | 65 | 0.0021495 | 0.00053872 | 0 | 0 |  | 1 | TRUE | wye
43 | LV_118-16_0_6_load_212 | 66 | 0.0014127 | 0.00035404 | 0 | 0 |  | 1 | TRUE | wye
44 | LV_118-16_0_6_load_205 | 68 | 0.0151 | 0.0037845 | 0 | 0 |  | 1 | TRUE | wye
45 | LV_118-16_0_6_load_109 | 70 | 0.013836 | 0.0034675 | 0 | 0 |  | 1 | TRUE | wye
46 | LV_118-16_0_6_load_89 | 71 | 0.0050793 | 0.001273 | 0 | 0 |  | 1 | TRUE | wye
47 | LV_118-16_0_6_load_67 | 72 | 0.0021934 | 0.00054973 | 0 | 0 |  | 1 | TRUE | wye
48 | LV_118-16_0_6_load_126 | 73 | 0.0022879 | 0.00057341 | 0 | 0 |  | 1 | TRUE | wye
49 | LV_118-16_0_6_load_43 | 76 | 0.0045383 | 0.0011374 | 0 | 0 |  | 1 | TRUE | wye
50 | LV_118-16_0_6_load_41 | 77 | 0.0021557 | 0.00054027 | 0 | 0 |  | 1 | TRUE | wye
51 | LV_118-16_0_6_load_96 | 78 | 0.0098781 | 0.0024757 | 0 | 0 |  | 1 | TRUE | wye
52 | LV_118-16_0_6_load_91 | 79 | 0.0079313 | 0.0019878 | 0 | 0 |  | 1 | TRUE | wye
53 | LV_118-16_0_6_load_108 | 80 | 0.0019159 | 0.00048018 | 0 | 0 |  | 1 | TRUE | wye
54 | LV_118-16_0_6_load_106 | 81 | 0.0013515 | 0.00033873 | 0 | 0 |  | 1 | TRUE | wye
55 | LV_118-16_0_6_load_94 | 82 | 0.0023516 | 0.00058937 | 0 | 0 |  | 1 | TRUE | wye
56 | LV_118-16_0_6_load_92 | 83 | 0.0014475 | 0.00036277 | 0 | 0 |  | 1 | TRUE | wye
57 | LV_118-16_0_6_load_50 | 84 | 0.0031127 | 0.00078012 | 0 | 0 |  | 1 | TRUE | wye
58 | LV_118-16_0_6_load_58 | 85 | 0.0070148 | 0.0017581 | 0 | 0 |  | 1 | TRUE | wye
59 | LV_118-16_0_6_load_230 | 88 | 0.0018962 | 0.00047524 | 0 | 0 |  | 1 | TRUE | wye
60 | LV_118-16_0_6_load_48 | 91 | 0.0022883 | 0.00057351 | 0 | 0 |  | 1 | TRUE | wye
61 | LV_118-16_0_6_load_49 | 92 | 0.0029288 | 0.00073403 | 0 | 0 |  | 1 | TRUE | wye
62 | LV_118-16_0_6_load_129 | 93 | 0.0069948 | 0.0017531 | 0 | 0 |  | 1 | TRUE | wye
63 | LV_118-16_0_6_load_174 | 94 | 0.0021891 | 0.00054864 | 0 | 0 |  | 1 | TRUE | wye
64 | LV_118-16_0_6_load_54 | 95 | 0.0015356 | 0.00038485 | 0 | 0 |  | 1 | TRUE | wye
65 | LV_118-16_0_6_load_45 | 96 | 0.0018924 | 0.00047428 | 0 | 0 |  | 1 | TRUE | wye
66 | LV_118-16_0_6_load_46 | 97 | 0.0011032 | 0.00027649 | 0 | 0 |  | 1 | TRUE | wye
67 | LV_118-16_0_6_load_47 | 98 | 0.0014889 | 0.00037317 | 0 | 0 |  | 1 | TRUE | wye
68 | LV_118-16_0_6_load_213 | 100 | 0.01549 | 0.0038822 | 0 | 0 |  | 1 | TRUE | wye
69 | LV_118-16_0_6_load_239 | 102 | 0.0018331 | 0.00045941 | 0 | 0 |  | 1 | TRUE | wye
70 | LV_118-16_0_6_load_229 | 104 | 0.0025639 | 0.00064258 | 0 | 0 |  | 1 | TRUE | wye
71 | LV_118-16_0_6_load_238 | 105 | 0.022866 | 0.0057308 | 0 | 0 |  | 1 | TRUE | wye
72 | LV_118-16_0_6_load_55 | 106 | 0.0052504 | 0.0013159 | 0 | 0 |  | 1 | TRUE | wye
73 | LV_118-16_0_6_load_60 | 107 | 0.0034631 | 0.00086794 | 0 | 0 |  | 1 | TRUE | wye
74 | LV_118-16_0_6_load_61 | 108 | 0.0014198 | 0.00035585 | 0 | 0 |  | 1 | TRUE | wye
75 | LV_118-16_0_6_load_62 | 109 | 0.0024919 | 0.00062454 | 0 | 0 |  | 1 | TRUE | wye
76 | LV_118-16_0_6_load_63 | 110 | 0.0012477 | 0.00031271 | 0 | 0 |  | 1 | TRUE | wye
77 | LV_118-16_0_6_load_66 | 112 | 0.0027775 | 0.0006961 | 0 | 0 |  | 1 | TRUE | wye
78 | LV_118-16_0_6_load_88 | 114 | 0.0020907 | 0.00052397 | 0 | 0 |  | 1 | TRUE | wye
79 | LV_118-16_0_6_load_105 | 115 | 0.00154 | 0.00038595 | 0 | 0 |  | 1 | TRUE | wye
80 | LV_118-16_0_6_load_133 | 118 | 0.0037945 | 0.00095098 | 0 | 0 |  | 1 | TRUE | wye
81 | LV_118-16_0_6_load_189 | 119 | 0.0047139 | 0.0011814 | 0 | 0 |  | 1 | TRUE | wye
82 | LV_118-16_0_6_load_187 | 120 | 0.0045854 | 0.0011492 | 0 | 0 |  | 1 | TRUE | wye
83 | LV_118-16_0_6_load_97 | 121 | 0.0015281 | 0.00038298 | 0 | 0 |  | 1 | TRUE | wye
84 | LV_118-16_0_6_load_103 | 122 | 0.0019525 | 0.00048935 | 0 | 0 |  | 1 | TRUE | wye
85 | LV_118-16_0_6_load_270 | 123 | 0.0042045 | 0.0010537 | 0 | 0 |  | 1 | TRUE | wye
86 | LV_118-16_0_6_load_191 | 124 | 0.01241 | 0.0031102 | 0 | 0 |  | 1 | TRUE | wye
87 | LV_118-16_0_6_load_188 | 125 | 0.0019188 | 0.00048091 | 0 | 0 |  | 1 | TRUE | wye
88 | LV_118-16_0_6_load_73 | 126 | 0.0022262 | 0.00055793 | 0 | 0 |  | 1 | TRUE | wye
89 | LV_118-16_0_6_load_74 | 127 | 0.0016139 | 0.00040449 | 0 | 0 |  | 1 | TRUE | wye
90 | LV_118-16_0_6_load_76 | 129 | 0.0009951 | 0.0002494 | 0 | 0 |  | 1 | TRUE | wye
91 | LV_118-16_0_6_load_77 | 130 | 0.0017131 | 0.00042934 | 0 | 0 |  | 1 | TRUE | wye
92 | LV_118-16_0_6_load_78 | 131 | 0.0016087 | 0.00040318 | 0 | 0 |  | 1 | TRUE | wye
93 | LV_118-16_0_6_load_79 | 132 | 0.0026333 | 0.00065996 | 0 | 0 |  | 1 | TRUE | wye
94 | LV_118-16_0_6_load_80 | 133 | 0.0013829 | 0.00034659 | 0 | 0 |  | 1 | TRUE | wye
95 | LV_118-16_0_6_load_98 | 134 | 0.0013255 | 0.0003322 | 0 | 0 |  | 1 | TRUE | wye
96 | LV_118-16_0_6_load_86 | 135 | 0.0016829 | 0.00042178 | 0 | 0 |  | 1 | TRUE | wye
97 | LV_118-16_0_6_load_81 | 136 | 0.0015225 | 0.00038158 | 0 | 0 |  | 1 | TRUE | wye
98 | LV_118-16_0_6_load_124 | 137 | 0.0016788 | 0.00042075 | 0 | 0 |  | 1 | TRUE | wye
99 | LV_118-16_0_6_load_84 | 138 | 0.0015295 | 0.00038332 | 0 | 0 |  | 1 | TRUE | wye
100 | LV_118-16_0_6_load_122 | 139 | 0.0013916 | 0.00034876 | 0 | 0 |  | 1 | TRUE | wye
101 | LV_118-16_0_6_load_82 | 140 | 0.0012314 | 0.00030862 | 0 | 0 |  | 1 | TRUE | wye
102 | LV_118-16_0_6_load_83 | 141 | 0.0016306 | 0.00040867 | 0 | 0 |  | 1 | TRUE | wye
103 | LV_118-16_0_6_load_85 | 142 | 0.003286 | 0.00082355 | 0 | 0 |  | 1 | TRUE | wye
104 | LV_118-16_0_6_load_87 | 143 | 0.0036725 | 0.00092042 | 0 | 0 |  | 1 | TRUE | wye
105 | LV_118-16_0_6_load_114 | 144 | 0.0027052 | 0.00067799 | 0 | 0 |  | 1 | TRUE | wye
106 | LV_118-16_0_6_load_118 | 146 | 0.0030387 | 0.00076157 | 0 | 0 |  | 1 | TRUE | wye
107 | LV_118-16_0_6_load_117 | 147 | 0.002966 | 0.00074335 | 0 | 0 |  | 1 | TRUE | wye
108 | LV_118-16_0_6_load_99 | 148 | 0.0040699 | 0.00102 | 0 | 0 |  | 1 | TRUE | wye
109 | LV_118-16_0_6_load_100 | 149 | 0.0017927 | 0.0004493 | 0 | 0 |  | 1 | TRUE | wye
110 | LV_118-16_0_6_load_101 | 150 | 0.0019235 | 0.00048208 | 0 | 0 |  | 1 | TRUE | wye
111 | LV_118-16_0_6_load_102 | 151 | 0.0017685 | 0.00044323 | 0 | 0 |  | 1 | TRUE | wye
112 | LV_118-16_0_6_load_104 | 152 | 0.0013414 | 0.00033619 | 0 | 0 |  | 1 | TRUE | wye
113 | LV_118-16_0_6_load_152 | 153 | 0.0021869 | 0.0005481 | 0 | 0 |  | 1 | TRUE | wye
114 | LV_118-16_0_6_load_198 | 154 | 0.0024619 | 0.00061702 | 0 | 0 |  | 1 | TRUE | wye
115 | LV_118-16_0_6_load_200 | 156 | 0.0037204 | 0.00093241 | 0 | 0 |  | 1 | TRUE | wye
116 | LV_118-16_0_6_load_201 | 157 | 0.012525 | 0.0031392 | 0 | 0 |  | 1 | TRUE | wye
117 | LV_118-16_0_6_load_119 | 158 | 0.0014919 | 0.00037389 | 0 | 0 |  | 1 | TRUE | wye
118 | LV_118-16_0_6_load_116 | 159 | 0.0028278 | 0.0007087 | 0 | 0 |  | 1 | TRUE | wye
119 | LV_118-16_0_6_load_120 | 160 | 0.0014942 | 0.00037449 | 0 | 0 |  | 1 | TRUE | wye
120 | LV_118-16_0_6_load_127 | 161 | 0.0020033 | 0.00050208 | 0 | 0 |  | 1 | TRUE | wye
121 | LV_118-16_0_6_load_125 | 162 | 0.0019833 | 0.00049705 | 0 | 0 |  | 1 | TRUE | wye
122 | LV_118-16_0_6_load_121 | 163 | 0.0015072 | 0.00037773 | 0 | 0 |  | 1 | TRUE | wye
123 | LV_118-16_0_6_load_130 | 164 | 0.012754 | 0.0031963 | 0 | 0 |  | 1 | TRUE | wye
124 | LV_118-16_0_6_load_131 | 165 | 0.0065807 | 0.0016493 | 0 | 0 |  | 1 | TRUE | wye
125 | LV_118-16_0_6_load_132 | 166 | 0.0066887 | 0.0016764 | 0 | 0 |  | 1 | TRUE | wye
126 | LV_118-16_0_6_load_161 | 167 | 0.002774 | 0.00069524 | 0 | 0 |  | 1 | TRUE | wye
127 | LV_118-16_0_6_load_136 | 168 | 0.0026549 | 0.00066537 | 0 | 0 |  | 1 | TRUE | wye
128 | LV_118-16_0_6_load_137 | 169 | 0.0029084 | 0.00072891 | 0 | 0 |  | 1 | TRUE | wye
129 | LV_118-16_0_6_load_138 | 170 | 0.0012776 | 0.00032021 | 0 | 0 |  | 1 | TRUE | wye
130 | LV_118-16_0_6_load_140 | 172 | 0.0018983 | 0.00047576 | 0 | 0 |  | 1 | TRUE | wye
131 | LV_118-16_0_6_load_141 | 173 | 0.0013051 | 0.00032709 | 0 | 0 |  | 1 | TRUE | wye
132 | LV_118-16_0_6_load_142 | 174 | 0.0025058 | 0.00062802 | 0 | 0 |  | 1 | TRUE | wye
133 | LV_118-16_0_6_load_143 | 175 | 0.0022611 | 0.00056668 | 0 | 0 |  | 1 | TRUE | wye
134 | LV_118-16_0_6_load_197 | 176 | 0.0016104 | 0.00040362 | 0 | 0 |  | 1 | TRUE | wye
135 | LV_118-16_0_6_load_194 | 177 | 0.00069049 | 0.00017305 | 0 | 0 |  | 1 | TRUE | wye
136 | LV_118-16_0_6_load_206 | 179 | 0.0013438 | 0.00033678 | 0 | 0 |  | 1 | TRUE | wye
137 | LV_118-16_0_6_load_192 | 180 | 0.0013434 | 0.0003367 | 0 | 0 |  | 1 | TRUE | wye
138 | LV_118-16_0_6_load_144 | 183 | 0.0027364 | 0.0006858 | 0 | 0 |  | 1 | TRUE | wye
139 | LV_118-16_0_6_load_145 | 184 | 0.0032515 | 0.0008149 | 0 | 0 |  | 1 | TRUE | wye
140 | LV_118-16_0_6_load_146 | 185 | 0.0019078 | 0.00047814 | 0 | 0 |  | 1 | TRUE | wye
141 | LV_118-16_0_6_load_147 | 186 | 0.0021643 | 0.00054243 | 0 | 0 |  | 1 | TRUE | wye
142 | LV_118-16_0_6_load_149 | 188 | 0.0022702 | 0.00056898 | 0 | 0 |  | 1 | TRUE | wye
143 | LV_118-16_0_6_load_150 | 189 | 0.002064 | 0.00051729 | 0 | 0 |  | 1 | TRUE | wye
144 | LV_118-16_0_6_load_151 | 190 | 0.0025323 | 0.00063466 | 0 | 0 |  | 1 | TRUE | wye
145 | LV_118-16_0_6_load_180 | 191 | 0.0013756 | 0.00034476 | 0 | 0 |  | 1 | TRUE | wye
146 | LV_118-16_0_6_load_190 | 192 | 0.0024588 | 0.00061624 | 0 | 0 |  | 1 | TRUE | wye
147 | LV_118-16_0_6_load_158 | 193 | 0.0020892 | 0.00052361 | 0 | 0 |  | 1 | TRUE | wye
148 | LV_118-16_0_6_load_153 | 194 | 0.0014785 | 0.00037056 | 0 | 0 |  | 1 | TRUE | wye
149 | LV_118-16_0_6_load_154 | 195 | 0.0030855 | 0.0007733 | 0 | 0 |  | 1 | TRUE | wye
150 | LV_118-16_0_6_load_155 | 196 | 0.0035542 | 0.00089078 | 0 | 0 |  | 1 | TRUE | wye
151 | LV_118-16_0_6_load_156 | 197 | 0.0030019 | 0.00075234 | 0 | 0 |  | 1 | TRUE | wye
152 | LV_118-16_0_6_load_157 | 198 | 0.0033162 | 0.00083111 | 0 | 0 |  | 1 | TRUE | wye
153 | LV_118-16_0_6_load_159 | 199 | 0.0015934 | 0.00039934 | 0 | 0 |  | 1 | TRUE | wye
154 | LV_118-16_0_6_load_164 | 202 | 0.0039693 | 0.00099479 | 0 | 0 |  | 1 | TRUE | wye
155 | LV_118-16_0_6_load_166 | 204 | 0.0030488 | 0.0007641 | 0 | 0 |  | 1 | TRUE | wye
156 | LV_118-16_0_6_load_170 | 205 | 0.0011641 | 0.00029175 | 0 | 0 |  | 1 | TRUE | wye
157 | LV_118-16_0_6_load_215 | 207 | 0.00070529 | 0.00017676 | 0 | 0 |  | 1 | TRUE | wye
158 | LV_118-16_0_6_load_260 | 208 | 0.0016895 | 0.00042343 | 0 | 0 |  | 1 | TRUE | wye
159 | LV_118-16_0_6_load_257 | 209 | 0.00091704 | 0.00022983 | 0 | 0 |  | 1 | TRUE | wye
160 | LV_118-16_0_6_load_175 | 210 | 0.0021427 | 0.00053701 | 0 | 0 |  | 1 | TRUE | wye
161 | LV_118-16_0_6_load_181 | 211 | 0.0016085 | 0.00040313 | 0 | 0 |  | 1 | TRUE | wye
162 | LV_118-16_0_6_load_182 | 212 | 0.0049238 | 0.001234 | 0 | 0 |  | 1 | TRUE | wye
163 | LV_118-16_0_6_load_207 | 213 | 0.00095611 | 0.00023962 | 0 | 0 |  | 1 | TRUE | wye
164 | LV_118-16_0_6_load_193 | 214 | 0.0032015 | 0.00080237 | 0 | 0 |  | 1 | TRUE | wye
165 | LV_118-16_0_6_load_195 | 215 | 0.0029513 | 0.00073968 | 0 | 0 |  | 1 | TRUE | wye
166 | LV_118-16_0_6_load_196 | 216 | 0.0025246 | 0.00063272 | 0 | 0 |  | 1 | TRUE | wye
167 | LV_118-16_0_6_load_214 | 217 | 0.0013084 | 0.00032791 | 0 | 0 |  | 1 | TRUE | wye
168 | LV_118-16_0_6_load_246 | 218 | 0.00093835 | 0.00023517 | 0 | 0 |  | 1 | TRUE | wye
169 | LV_118-16_0_6_load_259 | 219 | 0.0011537 | 0.00028915 | 0 | 0 |  | 1 | TRUE | wye
170 | LV_118-16_0_6_load_243 | 220 | 0.0022087 | 0.00055356 | 0 | 0 |  | 1 | TRUE | wye
171 | LV_118-16_0_6_load_216 | 221 | 0.0025518 | 0.00063955 | 0 | 0 |  | 1 | TRUE | wye
172 | LV_118-16_0_6_load_217 | 222 | 0.003202 | 0.00080249 | 0 | 0 |  | 1 | TRUE | wye
173 | LV_118-16_0_6_load_218 | 223 | 0.0028811 | 0.00072208 | 0 | 0 |  | 1 | TRUE | wye
174 | LV_118-16_0_6_load_221 | 226 | 0.0012034 | 0.0003016 | 0 | 0 |  | 1 | TRUE | wye
175 | LV_118-16_0_6_load_223 | 228 | 0.0015622 | 0.00039153 | 0 | 0 |  | 1 | TRUE | wye
176 | LV_118-16_0_6_load_224 | 229 | 0.0030101 | 0.00075441 | 0 | 0 |  | 1 | TRUE | wye
177 | LV_118-16_0_6_load_235 | 230 | 0.0013617 | 0.00034127 | 0 | 0 |  | 1 | TRUE | wye
178 | LV_118-16_0_6_load_237 | 231 | 0.00106 | 0.00026565 | 0 | 0 |  | 1 | TRUE | wye
179 | LV_118-16_0_6_load_236 | 232 | 0.00053579 | 0.00013428 | 0 | 0 |  | 1 | TRUE | wye
180 | LV_118-16_0_6_load_232 | 234 | 0.0026486 | 0.0006638 | 0 | 0 |  | 1 | TRUE | wye
181 | LV_118-16_0_6_load_228 | 235 | 0.0010749 | 0.00026941 | 0 | 0 |  | 1 | TRUE | wye
182 | LV_118-16_0_6_load_225 | 236 | 0.0019949 | 0.00049997 | 0 | 0 |  | 1 | TRUE | wye
183 | LV_118-16_0_6_load_226 | 237 | 0.0012444 | 0.00031188 | 0 | 0 |  | 1 | TRUE | wye
184 | LV_118-16_0_6_load_240 | 239 | 0.0019031 | 0.00047697 | 0 | 0 |  | 1 | TRUE | wye
185 | LV_118-16_0_6_load_241 | 240 | 0.0021644 | 0.00054245 | 0 | 0 |  | 1 | TRUE | wye
186 | LV_118-16_0_6_load_244 | 242 | 0.0018818 | 0.00047162 | 0 | 0 |  | 1 | TRUE | wye
187 | LV_118-16_0_6_load_245 | 243 | 0.0017375 | 0.00043545 | 0 | 0 |  | 1 | TRUE | wye
188 | LV_118-16_0_6_load_248 | 245 | 0.0013484 | 0.00033793 | 0 | 0 |  | 1 | TRUE | wye
189 | LV_118-16_0_6_load_254 | 246 | 0.0022713 | 0.00056924 | 0 | 0 |  | 1 | TRUE | wye
190 | LV_118-16_0_6_load_256 | 247 | 0.0012251 | 0.00030704 | 0 | 0 |  | 1 | TRUE | wye
191 | LV_118-16_0_6_load_252 | 248 | 0.00060444 | 0.00015149 | 0 | 0 |  | 1 | TRUE | wye
192 | LV_118-16_0_6_load_249 | 249 | 0.0028427 | 0.00071244 | 0 | 0 |  | 1 | TRUE | wye
193 | LV_118-16_0_6_load_250 | 250 | 0.0018022 | 0.00045166 | 0 | 0 |  | 1 | TRUE | wye
194 | LV_118-16_0_6_load_251 | 251 | 0.00073001 | 0.00018296 | 0 | 0 |  | 1 | TRUE | wye
195 | LV_118-16_0_6_load_253 | 252 | 0.0017843 | 0.00044718 | 0 | 0 |  | 1 | TRUE | wye
196 | LV_118-16_0_6_load_255 | 253 | 0.0023621 | 0.000592 | 0 | 0 |  | 1 | TRUE | wye
197 | LV_118-16_0_6_load_261 | 254 | 0.0012962 | 0.00032486 | 0 | 0 |  | 1 | TRUE | wye
198 | LV_118-16_0_6_load_263 | 255 | 0.001013 | 0.00025389 | 0 | 0 |  | 1 | TRUE | wye
199 | LV_118-16_0_6_load_265 | 256 | 0.00074301 | 0.00018622 | 0 | 0 |  | 1 | TRUE | wye
200 | LV_118-16_0_6_load_266 | 257 | 0.00088812 | 0.00022259 | 0 | 0 |  | 1 | TRUE | wye
201 | LV_118-16_0_6_load_267 | 258 | 0.0021106 | 0.00052897 | 0 | 0 |  | 1 | TRUE | wye

## ext_grid
| name | bus | vm_pu | va_degree | slack_weight | in_service
0 |  | 149 | 1 | 0 | 1 | TRUE

## line
| name | std_type | from_bus | to_bus | length_km | r_ohm_per_km | x_ohm_per_km | c_nf_per_km | g_us_per_km | max_i_ka | df | parallel | type | in_service
0 | LV_118-16_0_6_line_0 |  | 0 | 1 | 0.016836 | 0.125 | 0.08 | 261 | 0 | 0.364 | 1 | 1 | cs | TRUE
1 | LV_118-16_0_6_line_1 |  | 0 | 2 | 0.024101 | 0.125 | 0.08 | 261 | 0 | 0.364 | 1 | 1 | cs | TRUE
2 | LV_118-16_0_6_line_2 |  | 1 | 3 | 0.00047364 | 0.125 | 0.08 | 261 | 0 | 0.364 | 1 | 1 | cs | TRUE
3 | LV_118-16_0_6_line_3 |  | 2 | 4 | 0.011552 | 0.125 | 0.08 | 261 | 0 | 0.364 | 1 | 1 | cs | TRUE
4 | LV_118-16_0_6_line_4 |  | 2 | 5 | 0.013122 | 0.125 | 0.08 | 261 | 0 | 0.364 | 1 | 1 | cs | TRUE
5 | LV_118-16_0_6_line_5 |  | 3 | 6 | 0.019207 | 0.125 | 0.08 | 261 | 0 | 0.364 | 1 | 1 | cs | TRUE
6 | LV_118-16_0_6_line_6 |  | 4 | 10 | 0.027146 | 0.125 | 0.08 | 261 | 0 | 0.364 | 1 | 1 | cs | TRUE
7 | LV_118-16_0_6_line_7 |  | 5 | 11 | 0.026009 | 0.125 | 0.08 | 261 | 0 | 0.364 | 1 | 1 | cs | TRUE
8 | LV_118-16_0_6_line_8 |  | 6 | 47 | 0.011978 | 0.125 | 0.08 | 261 | 0 | 0.364 | 1 | 1 | cs | TRUE
9 | LV_118-16_0_6_line_9 |  | 7 | 8 | 0.028321 | 0.125 | 0.08 | 261 | 0 | 0.364 | 1 | 1 | cs | TRUE
10 | LV_118-16_0_6_line_10 |  | 7 | 9 | 0.013308 | 0.125 | 0.08 | 261 | 0 | 0.364 | 1 | 1 | cs | TRUE
11 | LV_118-16_0_6_line_11 |  | 9 | 48 | 0.002136 | 0.125 | 0.08 | 261 | 0 | 0.364 | 1 | 1 | cs | TRUE
12 | LV_118-16_0_6_line_12 |  | 10 | 17 | 0.028158 | 0.125 | 0.08 | 261 | 0 | 0.364 | 1 | 1 | cs | TRUE
13 | LV_118-16_0_6_line_13 |  | 11 | 12 | 0.011486 | 0.125 | 0.08 | 261 | 0 | 0.364 | 1 | 1 | cs | TRUE
14 | LV_118-16_0_6_line_14 |  | 12 | 13 | 0.022236 | 0.125 | 0.08 | 261 | 0 | 0.364 | 1 | 1 | cs | TRUE
15 | LV_118-16_0_6_line_15 |  | 14 | 15 | 0.006473 | 0.125 | 0.08 | 261 | 0 | 0.364 | 1 | 1 | cs | TRUE
16 | LV_118-16_0_6_line_16 |  | 14 | 16 | 0.019073 | 0.125 | 0.08 | 261 | 0 | 0.364 | 1 | 1 | cs | TRUE
17 | LV_118-16_0_6_line_17 |  | 15 | 26 | 0.026694 | 0.125 | 0.08 | 261 | 0 | 0.364 | 1 | 1 | cs | TRUE
18 | LV_118-16_0_6_line_18 |  | 15 | 20 | 0.032945 | 0.125 | 0.08 | 261 | 0 | 0.364 | 1 | 1 | cs | TRUE
19 | LV_118-16_0_6_line_19 |  | 17 | 18 | 0.009561 | 0.125 | 0.08 | 261 | 0 | 0.364 | 1 | 1 | cs | TRUE
20 | LV_118-16_0_6_line_20 |  | 18 | 19 | 0.027824 | 0.125 | 0.08 | 261 | 0 | 0.364 | 1 | 1 | cs | TRUE
21 | LV_118-16_0_6_line_21 |  | 19 | 56 | 0.0084416 | 0.125 | 0.08 | 261 | 0 | 0.364 | 1 | 1 | cs | TRUE
22 | LV_118-16_0_6_line_22 |  | 20 | 21 | 0.018593 | 0.125 | 0.08 | 261 | 0 | 0.364 | 1 | 1 | cs | TRUE
23 | LV_118-16_0_6_line_23 |  | 20 | 22 | 0.03398 | 0.125 | 0.08 | 261 | 0 | 0.364 | 1 | 1 | cs | TRUE
24 | LV_118-16_0_6_line_24 |  | 21 | 57 | 0.028628 | 0.125 | 0.08 | 261 | 0 | 0.364 | 1 | 1 | cs | TRUE
25 | LV_118-16_0_6_line_25 |  | 23 | 24 | 0.017626 | 0.125 | 0.08 | 261 | 0 | 0.364 | 1 | 1 | cs | TRUE
26 | LV_118-16_0_6_line_26 |  | 23 | 25 | 0.051718 | 0.125 | 0.08 | 261 | 0 | 0.364 | 1 | 1 | cs | TRUE
27 | LV_118-16_0_6_line_27 |  | 24 | 34 | 0.0357 | 0.125 | 0.08 | 261 | 0 | 0.364 | 1 | 1 | cs | TRUE
28 | LV_118-16_0_6_line_28 |  | 25 | 58 | 0.016983 | 0.125 | 0.08 | 261 | 0 | 0.364 | 1 | 1 | cs | TRUE
29 | LV_118-16_0_6_line_29 |  | 26 | 59 | 0.024641 | 0.125 | 0.08 | 261 | 0 | 0.364 | 1 | 1 | cs | TRUE
30 | LV_118-16_0_6_line_30 |  | 27 | 28 | 0.025036 | 0.125 | 0.08 | 261 | 0 | 0.364 | 1 | 1 | cs | TRUE
31 | LV_118-16_0_6_line_31 |  | 27 | 29 | 0.021704 | 0.125 | 0.08 | 261 | 0 | 0.364 | 1 | 1 | cs | TRUE
32 | LV_118-16_0_6_line_32 |  | 28 | 33 | 0.028528 | 0.125 | 0.08 | 261 | 0 | 0.364 | 1 | 1 | cs | TRUE
33 | LV_118-16_0_6_line_33 |  | 29 | 65 | 0.0098797 | 0.125 | 0.08 | 261 | 0 | 0.364 | 1 | 1 | cs | TRUE
34 | LV_118-16_0_6_line_34 |  | 30 | 31 | 0.013154 | 0.125 | 0.08 | 261 | 0 | 0.364 | 1 | 1 | cs | TRUE
35 | LV_118-16_0_6_line_35 |  | 30 | 32 | 0.019331 | 0.125 | 0.08 | 261 | 0 | 0.364 | 1 | 1 | cs | TRUE
36 | LV_118-16_0_6_line_36 |  | 30 | 33 | 0.0099112 | 0.125 | 0.08 | 261 | 0 | 0.364 | 1 | 1 | cs | TRUE
37 | LV_118-16_0_6_line_37 |  | 31 | 34 | 0.020817 | 0.125 | 0.08 | 261 | 0 | 0.364 | 1 | 1 | cs | TRUE
38 | LV_118-16_0_6_line_38 |  | 32 | 66 | 0.0055544 | 0.125 | 0.08 | 261 | 0 | 0.364 | 1 | 1 | cs | TRUE
39 | LV_118-16_0_6_line_39 |  | 35 | 36 | 0.086841 | 0.125 | 0.08 | 261 | 0 | 0.364 | 1 | 5 | cs | TRUE
40 | LV_118-16_0_6_line_40 |  | 35 | 37 | 0.010537 | 0.125 | 0.08 | 261 | 0 | 0.364 | 1 | 5 | cs | TRUE
41 | LV_118-16_0_6_line_41 |  | 35 | 38 | 0.047019 | 0.125 | 0.08 | 261 | 0 | 0.364 | 1 | 1 | cs | TRUE
42 | LV_118-16_0_6_line_42 |  | 36 | 70 | 0.0016546 | 0.125 | 0.08 | 261 | 0 | 0.364 | 1 | 5 | cs | TRUE
43 | LV_118-16_0_6_line_43 |  | 37 | 41 | 0.0091416 | 0.125 | 0.08 | 261 | 0 | 0.364 | 1 | 5 | cs | TRUE
44 | LV_118-16_0_6_line_44 |  | 37 | 42 | 0.02417 | 0.125 | 0.08 | 261 | 0 | 0.364 | 1 | 1 | cs | TRUE
45 | LV_118-16_0_6_line_45 |  | 38 | 43 | 0.026225 | 0.125 | 0.08 | 261 | 0 | 0.364 | 1 | 1 | cs | TRUE
46 | LV_118-16_0_6_line_46 |  | 38 | 39 | 0.016056 | 0.125 | 0.08 | 261 | 0 | 0.364 | 1 | 1 | cs | TRUE
47 | LV_118-16_0_6_line_47 |  | 39 | 40 | 0.036394 | 0.125 | 0.08 | 261 | 0 | 0.364 | 1 | 1 | cs | TRUE
48 | LV_118-16_0_6_line_48 |  | 40 | 77 | 0.026599 | 0.125 | 0.08 | 261 | 0 | 0.364 | 1 | 1 | cs | TRUE
49 | LV_118-16_0_6_line_49 |  | 41 | 78 | 0.012312 | 0.125 | 0.08 | 261 | 0 | 0.364 | 1 | 5 | cs | TRUE
50 | LV_118-16_0_6_line_50 |  | 42 | 79 | 0.021759 | 0.125 | 0.08 | 261 | 0 | 0.364 | 1 | 1 | cs | TRUE
51 | LV_118-16_0_6_line_51 |  | 43 | 84 | 0.033548 | 0.125 | 0.08 | 261 | 0 | 0.364 | 1 | 1 | cs | TRUE
52 | LV_118-16_0_6_line_52 |  | 44 | 45 | 0.012559 | 0.125 | 0.08 | 261 | 0 | 0.364 | 1 | 1 | cs | TRUE
53 | LV_118-16_0_6_line_53 |  | 44 | 46 | 0.003216 | 0.125 | 0.08 | 261 | 0 | 0.364 | 1 | 1 | cs | TRUE
54 | LV_118-16_0_6_line_54 |  | 45 | 50 | 0.018208 | 0.125 | 0.08 | 261 | 0 | 0.364 | 1 | 1 | cs | TRUE
55 | LV_118-16_0_6_line_55 |  | 46 | 85 | 0.033026 | 0.125 | 0.08 | 261 | 0 | 0.364 | 1 | 1 | cs | TRUE
56 | LV_118-16_0_6_line_56 |  | 46 | 49 | 0.017109 | 0.125 | 0.08 | 261 | 0 | 0.364 | 1 | 1 | cs | TRUE
57 | LV_118-16_0_6_line_57 |  | 47 | 93 | 0.010822 | 0.125 | 0.08 | 261 | 0 | 0.364 | 1 | 1 | cs | TRUE
58 | LV_118-16_0_6_line_58 |  | 48 | 94 | 0.017701 | 0.125 | 0.08 | 261 | 0 | 0.364 | 1 | 1 | cs | TRUE
59 | LV_118-16_0_6_line_59 |  | 51 | 52 | 0.004988 | 0.125 | 0.08 | 261 | 0 | 0.364 | 1 | 1 | cs | TRUE
60 | LV_118-16_0_6_line_60 |  | 52 | 117 | 0.01673 | 0.125 | 0.08 | 261 | 0 | 0.364 | 1 | 2 | cs | TRUE
61 | LV_118-16_0_6_line_61 |  | 52 | 55 | 0.0087792 | 0.125 | 0.08 | 261 | 0 | 0.364 | 1 | 5 | cs | TRUE
62 | LV_118-16_0_6_line_62 |  | 53 | 54 | 0.025311 | 0.125 | 0.08 | 261 | 0 | 0.364 | 1 | 1 | cs | TRUE
63 | LV_118-16_0_6_line_63 |  | 53 | 55 | 0.01279 | 0.125 | 0.08 | 261 | 0 | 0.364 | 1 | 1 | cs | TRUE
64 | LV_118-16_0_6_line_64 |  | 54 | 81 | 0.052333 | 0.125 | 0.08 | 261 | 0 | 0.364 | 1 | 1 | cs | TRUE
65 | LV_118-16_0_6_line_65 |  | 55 | 113 | 0.049731 | 0.125 | 0.08 | 261 | 0 | 0.364 | 1 | 5 | cs | TRUE
66 | LV_118-16_0_6_line_66 |  | 55 | 110 | 0.0053748 | 0.125 | 0.08 | 261 | 0 | 0.364 | 1 | 5 | cs | TRUE
67 | LV_118-16_0_6_line_67 |  | 56 | 95 | 0.012726 | 0.125 | 0.08 | 261 | 0 | 0.364 | 1 | 1 | cs | TRUE
68 | LV_118-16_0_6_line_68 |  | 58 | 254 | 0.011072 | 0.125 | 0.08 | 261 | 0 | 0.364 | 1 | 1 | cs | TRUE
69 | LV_118-16_0_6_line_69 |  | 59 | 167 | 0.018003 | 0.125 | 0.08 | 261 | 0 | 0.364 | 1 | 1 | cs | TRUE
70 | LV_118-16_0_6_line_70 |  | 60 | 61 | 0.0011519 | 0.125 | 0.08 | 261 | 0 | 0.364 | 1 | 1 | cs | TRUE
71 | LV_118-16_0_6_line_71 |  | 61 | 209 | 0.003908 | 0.125 | 0.08 | 261 | 0 | 0.364 | 1 | 1 | cs | TRUE
72 | LV_118-16_0_6_line_72 |  | 62 | 63 | 0.042318 | 0.125 | 0.08 | 261 | 0 | 0.364 | 1 | 1 | cs | TRUE
73 | LV_118-16_0_6_line_73 |  | 62 | 64 | 0.0615 | 0.125 | 0.08 | 261 | 0 | 0.364 | 1 | 1 | cs | TRUE
74 | LV_118-16_0_6_line_74 |  | 64 | 204 | 0.021605 | 0.125 | 0.08 | 261 | 0 | 0.364 | 1 | 1 | cs | TRUE
75 | LV_118-16_0_6_line_75 |  | 65 | 212 | 0.0067857 | 0.125 | 0.08 | 261 | 0 | 0.364 | 1 | 1 | cs | TRUE
76 | LV_118-16_0_6_line_76 |  | 66 | 219 | 0.0063196 | 0.125 | 0.08 | 261 | 0 | 0.364 | 1 | 1 | cs | TRUE
77 | LV_118-16_0_6_line_77 |  | 67 | 68 | 0.025088 | 0.125 | 0.08 | 261 | 0 | 0.364 | 1 | 1 | cs | TRUE
78 | LV_118-16_0_6_line_78 |  | 67 | 69 | 0.02461 | 0.125 | 0.08 | 261 | 0 | 0.364 | 1 | 1 | cs | TRUE
79 | LV_118-16_0_6_line_79 |  | 68 | 208 | 0.011134 | 0.125 | 0.08 | 261 | 0 | 0.364 | 1 | 1 | cs | TRUE
80 | LV_118-16_0_6_line_80 |  | 69 | 205 | 0.029613 | 0.125 | 0.08 | 261 | 0 | 0.364 | 1 | 1 | cs | TRUE
81 | LV_118-16_0_6_line_81 |  | 69 | 204 | 0.086126 | 0.125 | 0.08 | 261 | 0 | 0.364 | 1 | 1 | cs | TRUE
82 | LV_118-16_0_6_line_82 |  | 70 | 89 | 0.061737 | 0.125 | 0.08 | 261 | 0 | 0.364 | 1 | 5 | cs | TRUE
83 | LV_118-16_0_6_line_83 |  | 71 | 72 | 0.02418 | 0.125 | 0.08 | 261 | 0 | 0.364 | 1 | 1 | cs | TRUE
84 | LV_118-16_0_6_line_84 |  | 72 | 111 | 0.018399 | 0.125 | 0.08 | 261 | 0 | 0.364 | 1 | 1 | cs | TRUE
85 | LV_118-16_0_6_line_85 |  | 73 | 74 | 0.014293 | 0.125 | 0.08 | 261 | 0 | 0.364 | 1 | 1 | cs | TRUE
86 | LV_118-16_0_6_line_86 |  | 74 | 162 | 0.0231 | 0.125 | 0.08 | 261 | 0 | 0.364 | 1 | 1 | cs | TRUE
87 | LV_118-16_0_6_line_87 |  | 74 | 163 | 0.017634 | 0.125 | 0.08 | 261 | 0 | 0.364 | 1 | 1 | cs | TRUE
88 | LV_118-16_0_6_line_88 |  | 75 | 76 | 0.012378 | 0.125 | 0.08 | 261 | 0 | 0.364 | 1 | 1 | cs | TRUE
89 | LV_118-16_0_6_line_89 |  | 75 | 77 | 0.0078666 | 0.125 | 0.08 | 261 | 0 | 0.364 | 1 | 1 | cs | TRUE
90 | LV_118-16_0_6_line_90 |  | 76 | 96 | 0.0088823 | 0.125 | 0.08 | 261 | 0 | 0.364 | 1 | 1 | cs | TRUE
91 | LV_118-16_0_6_line_91 |  | 78 | 146 | 0.01423 | 0.125 | 0.08 | 261 | 0 | 0.364 | 1 | 5 | cs | TRUE
92 | LV_118-16_0_6_line_92 |  | 79 | 83 | 0.038204 | 0.125 | 0.08 | 261 | 0 | 0.364 | 1 | 1 | cs | TRUE
93 | LV_118-16_0_6_line_93 |  | 80 | 81 | 0.019905 | 0.125 | 0.08 | 261 | 0 | 0.364 | 1 | 1 | cs | TRUE
94 | LV_118-16_0_6_line_94 |  | 82 | 83 | 0.00071274 | 0.125 | 0.08 | 261 | 0 | 0.364 | 1 | 1 | cs | TRUE
95 | LV_118-16_0_6_line_95 |  | 84 | 92 | 0.013657 | 0.125 | 0.08 | 261 | 0 | 0.364 | 1 | 1 | cs | TRUE
96 | LV_118-16_0_6_line_96 |  | 85 | 107 | 0.0098848 | 0.125 | 0.08 | 261 | 0 | 0.364 | 1 | 1 | cs | TRUE
97 | LV_118-16_0_6_line_97 |  | 86 | 87 | 0.074882 | 0.125 | 0.08 | 261 | 0 | 0.364 | 1 | 5 | cs | TRUE
98 | LV_118-16_0_6_line_98 |  | 86 | 88 | 0.054662 | 0.125 | 0.08 | 261 | 0 | 0.364 | 1 | 5 | cs | TRUE
99 | LV_118-16_0_6_line_99 |  | 87 | 99 | 0.036426 | 0.125 | 0.08 | 261 | 0 | 0.364 | 1 | 1 | cs | TRUE
100 | LV_118-16_0_6_line_100 |  | 87 | 100 | 0.023764 | 0.125 | 0.08 | 261 | 0 | 0.364 | 1 | 5 | cs | TRUE
101 | LV_118-16_0_6_line_101 |  | 88 | 104 | 0.021314 | 0.125 | 0.08 | 261 | 0 | 0.364 | 1 | 5 | cs | TRUE
102 | LV_118-16_0_6_line_102 |  | 89 | 90 | 0.070072 | 0.125 | 0.08 | 261 | 0 | 0.364 | 1 | 5 | cs | TRUE
103 | LV_118-16_0_6_line_103 |  | 90 | 100 | 0.045835 | 0.125 | 0.08 | 261 | 0 | 0.364 | 1 | 5 | cs | TRUE
104 | LV_118-16_0_6_line_104 |  | 91 | 92 | 0.029081 | 0.125 | 0.08 | 261 | 0 | 0.364 | 1 | 1 | cs | TRUE
105 | LV_118-16_0_6_line_105 |  | 93 | 164 | 0.014163 | 0.125 | 0.08 | 261 | 0 | 0.364 | 1 | 1 | cs | TRUE
106 | LV_118-16_0_6_line_106 |  | 94 | 210 | 0.0018405 | 0.125 | 0.08 | 261 | 0 | 0.364 | 1 | 1 | cs | TRUE
107 | LV_118-16_0_6_line_107 |  | 95 | 106 | 0.0043037 | 0.125 | 0.08 | 261 | 0 | 0.364 | 1 | 1 | cs | TRUE
108 | LV_118-16_0_6_line_108 |  | 96 | 97 | 0.015374 | 0.125 | 0.08 | 261 | 0 | 0.364 | 1 | 1 | cs | TRUE
109 | LV_118-16_0_6_line_109 |  | 97 | 98 | 0.029779 | 0.125 | 0.08 | 261 | 0 | 0.364 | 1 | 1 | cs | TRUE
110 | LV_118-16_0_6_line_110 |  | 99 | 105 | 0.031084 | 0.125 | 0.08 | 261 | 0 | 0.364 | 1 | 1 | cs | TRUE
111 | LV_118-16_0_6_line_111 |  | 101 | 102 | 0.053054 | 0.125 | 0.08 | 261 | 0 | 0.364 | 1 | 1 | cs | TRUE
112 | LV_118-16_0_6_line_112 |  | 101 | 103 | 0.023028 | 0.125 | 0.08 | 261 | 0 | 0.364 | 1 | 1 | cs | TRUE
113 | LV_118-16_0_6_line_113 |  | 103 | 105 | 0.016257 | 0.125 | 0.08 | 261 | 0 | 0.364 | 1 | 1 | cs | TRUE
114 | LV_118-16_0_6_line_114 |  | 104 | 233 | 0.027493 | 0.125 | 0.08 | 261 | 0 | 0.364 | 1 | 5 | cs | TRUE
115 | LV_118-16_0_6_line_115 |  | 106 | 107 | 0.0079654 | 0.125 | 0.08 | 261 | 0 | 0.364 | 1 | 1 | cs | TRUE
116 | LV_118-16_0_6_line_116 |  | 108 | 109 | 0.040602 | 0.125 | 0.08 | 261 | 0 | 0.364 | 1 | 5 | cs | TRUE
117 | LV_118-16_0_6_line_117 |  | 108 | 110 | 0.0043191 | 0.125 | 0.08 | 261 | 0 | 0.364 | 1 | 5 | cs | TRUE
118 | LV_118-16_0_6_line_118 |  | 109 | 111 | 0.0089603 | 0.125 | 0.08 | 261 | 0 | 0.364 | 1 | 5 | cs | TRUE
119 | LV_118-16_0_6_line_119 |  | 111 | 112 | 0.030937 | 0.125 | 0.08 | 261 | 0 | 0.364 | 1 | 5 | cs | TRUE
120 | LV_118-16_0_6_line_120 |  | 112 | 114 | 0.011996 | 0.125 | 0.08 | 261 | 0 | 0.364 | 1 | 5 | cs | TRUE
121 | LV_118-16_0_6_line_121 |  | 113 | 115 | 0.033377 | 0.125 | 0.08 | 261 | 0 | 0.364 | 1 | 5 | cs | TRUE
122 | LV_118-16_0_6_line_122 |  | 113 | 116 | 0.004589 | 0.125 | 0.08 | 261 | 0 | 0.364 | 1 | 5 | cs | TRUE
123 | LV_118-16_0_6_line_123 |  | 114 | 121 | 0.0095682 | 0.125 | 0.08 | 261 | 0 | 0.364 | 1 | 5 | cs | TRUE
124 | LV_118-16_0_6_line_124 |  | 115 | 122 | 0.011704 | 0.125 | 0.08 | 261 | 0 | 0.364 | 1 | 5 | cs | TRUE
125 | LV_118-16_0_6_line_125 |  | 116 | 119 | 0.020091 | 0.125 | 0.08 | 261 | 0 | 0.364 | 1 | 1 | cs | TRUE
126 | LV_118-16_0_6_line_126 |  | 116 | 120 | 0.026135 | 0.125 | 0.08 | 261 | 0 | 0.364 | 1 | 2 | cs | TRUE
127 | LV_118-16_0_6_line_127 |  | 117 | 118 | 0.0048187 | 0.125 | 0.08 | 261 | 0 | 0.364 | 1 | 1 | cs | TRUE
128 | LV_118-16_0_6_line_128 |  | 118 | 123 | 0.008399 | 0.125 | 0.08 | 261 | 0 | 0.364 | 1 | 1 | cs | TRUE
129 | LV_118-16_0_6_line_129 |  | 119 | 124 | 0.020934 | 0.125 | 0.08 | 261 | 0 | 0.364 | 1 | 1 | cs | TRUE
130 | LV_118-16_0_6_line_130 |  | 120 | 125 | 0.025032 | 0.125 | 0.08 | 261 | 0 | 0.364 | 1 | 2 | cs | TRUE
131 | LV_118-16_0_6_line_131 |  | 121 | 134 | 0.0013022 | 0.125 | 0.08 | 261 | 0 | 0.364 | 1 | 5 | cs | TRUE
132 | LV_118-16_0_6_line_132 |  | 122 | 150 | 0.017213 | 0.125 | 0.08 | 261 | 0 | 0.364 | 1 | 5 | cs | TRUE
133 | LV_118-16_0_6_line_133 |  | 123 | 166 | 0.0057127 | 0.125 | 0.08 | 261 | 0 | 0.364 | 1 | 1 | cs | TRUE
134 | LV_118-16_0_6_line_134 |  | 124 | 189 | 0.0057816 | 0.125 | 0.08 | 261 | 0 | 0.364 | 1 | 1 | cs | TRUE
135 | LV_118-16_0_6_line_135 |  | 125 | 201 | 0.014766 | 0.125 | 0.08 | 261 | 0 | 0.364 | 1 | 1 | cs | TRUE
136 | LV_118-16_0_6_line_136 |  | 126 | 127 | 0.0024492 | 0.125 | 0.08 | 261 | 0 | 0.364 | 1 | 5 | cs | TRUE
137 | LV_118-16_0_6_line_137 |  | 126 | 128 | 0.0021071 | 0.125 | 0.08 | 261 | 0 | 0.364 | 1 | 5 | cs | TRUE
138 | LV_118-16_0_6_line_138 |  | 127 | 129 | 0.0080566 | 0.125 | 0.08 | 261 | 0 | 0.364 | 1 | 5 | cs | TRUE
139 | LV_118-16_0_6_line_139 |  | 128 | 130 | 0.01076 | 0.125 | 0.08 | 261 | 0 | 0.364 | 1 | 5 | cs | TRUE
140 | LV_118-16_0_6_line_140 |  | 128 | 131 | 0.031762 | 0.125 | 0.08 | 261 | 0 | 0.364 | 1 | 1 | cs | TRUE
141 | LV_118-16_0_6_line_141 |  | 129 | 132 | 0.0074311 | 0.125 | 0.08 | 261 | 0 | 0.364 | 1 | 5 | cs | TRUE
142 | LV_118-16_0_6_line_142 |  | 130 | 133 | 0.0065633 | 0.125 | 0.08 | 261 | 0 | 0.364 | 1 | 5 | cs | TRUE
143 | LV_118-16_0_6_line_143 |  | 132 | 134 | 0.0061467 | 0.125 | 0.08 | 261 | 0 | 0.364 | 1 | 5 | cs | TRUE
144 | LV_118-16_0_6_line_144 |  | 133 | 135 | 0.0027582 | 0.125 | 0.08 | 261 | 0 | 0.364 | 1 | 5 | cs | TRUE
145 | LV_118-16_0_6_line_145 |  | 135 | 138 | 0.014344 | 0.125 | 0.08 | 261 | 0 | 0.364 | 1 | 5 | cs | TRUE
146 | LV_118-16_0_6_line_146 |  | 136 | 137 | 0.0015472 | 0.125 | 0.08 | 261 | 0 | 0.364 | 1 | 1 | cs | TRUE
147 | LV_118-16_0_6_line_147 |  | 137 | 139 | 0.024882 | 0.125 | 0.08 | 261 | 0 | 0.364 | 1 | 1 | cs | TRUE
148 | LV_118-16_0_6_line_148 |  | 138 | 140 | 0.0061839 | 0.125 | 0.08 | 261 | 0 | 0.364 | 1 | 5 | cs | TRUE
149 | LV_118-16_0_6_line_149 |  | 139 | 163 | 0.00036133 | 0.125 | 0.08 | 261 | 0 | 0.364 | 1 | 1 | cs | TRUE
150 | LV_118-16_0_6_line_150 |  | 140 | 141 | 0.0013453 | 0.125 | 0.08 | 261 | 0 | 0.364 | 1 | 5 | cs | TRUE
151 | LV_118-16_0_6_line_151 |  | 141 | 142 | 0.00061792 | 0.125 | 0.08 | 261 | 0 | 0.364 | 1 | 5 | cs | TRUE
152 | LV_118-16_0_6_line_152 |  | 142 | 143 | 0.019209 | 0.125 | 0.08 | 261 | 0 | 0.364 | 1 | 5 | cs | TRUE
153 | LV_118-16_0_6_line_153 |  | 143 | 144 | 0.002768 | 0.125 | 0.08 | 261 | 0 | 0.364 | 1 | 5 | cs | TRUE
154 | LV_118-16_0_6_line_154 |  | 144 | 145 | 0.0062985 | 0.125 | 0.08 | 261 | 0 | 0.364 | 1 | 5 | cs | TRUE
155 | LV_118-16_0_6_line_155 |  | 145 | 158 | 0.018657 | 0.125 | 0.08 | 261 | 0 | 0.364 | 1 | 1 | cs | TRUE
156 | LV_118-16_0_6_line_156 |  | 145 | 159 | 0.014119 | 0.125 | 0.08 | 261 | 0 | 0.364 | 1 | 5 | cs | TRUE
157 | LV_118-16_0_6_line_157 |  | 146 | 147 | 0.010185 | 0.125 | 0.08 | 261 | 0 | 0.364 | 1 | 5 | cs | TRUE
158 | LV_118-16_0_6_line_158 |  | 147 | 159 | 0.0011085 | 0.125 | 0.08 | 261 | 0 | 0.364 | 1 | 5 | cs | TRUE
159 | LV_118-16_0_6_line_159 |  | 148 | 149 | 0.01204 | 0.125 | 0.08 | 261 | 0 | 0.364 | 1 | 5 | cs | TRUE
160 | LV_118-16_0_6_line_160 |  | 148 | 150 | 0.0082536 | 0.125 | 0.08 | 261 | 0 | 0.364 | 1 | 5 | cs | TRUE
161 | LV_118-16_0_6_line_161 |  | 149 | 151 | 0.020403 | 0.125 | 0.08 | 261 | 0 | 0.364 | 1 | 1 | cs | TRUE
162 | LV_118-16_0_6_line_162 |  | 151 | 152 | 0.032598 | 0.125 | 0.08 | 261 | 0 | 0.364 | 1 | 1 | cs | TRUE
163 | LV_118-16_0_6_line_163 |  | 152 | 153 | 0.018246 | 0.125 | 0.08 | 261 | 0 | 0.364 | 1 | 1 | cs | TRUE
164 | LV_118-16_0_6_line_164 |  | 153 | 154 | 0.016299 | 0.125 | 0.08 | 261 | 0 | 0.364 | 1 | 1 | cs | TRUE
165 | LV_118-16_0_6_line_165 |  | 154 | 155 | 0.041091 | 0.125 | 0.08 | 261 | 0 | 0.364 | 1 | 1 | cs | TRUE
166 | LV_118-16_0_6_line_166 |  | 155 | 156 | 0.027452 | 0.125 | 0.08 | 261 | 0 | 0.364 | 1 | 1 | cs | TRUE
167 | LV_118-16_0_6_line_167 |  | 155 | 157 | 0.046298 | 0.125 | 0.08 | 261 | 0 | 0.364 | 1 | 1 | cs | TRUE
168 | LV_118-16_0_6_line_168 |  | 156 | 217 | 0.01852 | 0.125 | 0.08 | 261 | 0 | 0.364 | 1 | 1 | cs | TRUE
169 | LV_118-16_0_6_line_169 |  | 158 | 160 | 0.01586 | 0.125 | 0.08 | 261 | 0 | 0.364 | 1 | 1 | cs | TRUE
170 | LV_118-16_0_6_line_170 |  | 160 | 161 | 0.014644 | 0.125 | 0.08 | 261 | 0 | 0.364 | 1 | 1 | cs | TRUE
171 | LV_118-16_0_6_line_171 |  | 161 | 162 | 0.0083898 | 0.125 | 0.08 | 261 | 0 | 0.364 | 1 | 1 | cs | TRUE
172 | LV_118-16_0_6_line_172 |  | 164 | 165 | 0.0096816 | 0.125 | 0.08 | 261 | 0 | 0.364 | 1 | 1 | cs | TRUE
173 | LV_118-16_0_6_line_173 |  | 165 | 166 | 0.0084345 | 0.125 | 0.08 | 261 | 0 | 0.364 | 1 | 1 | cs | TRUE
174 | LV_118-16_0_6_line_174 |  | 167 | 200 | 0.093499 | 0.125 | 0.08 | 261 | 0 | 0.364 | 1 | 1 | cs | TRUE
175 | LV_118-16_0_6_line_175 |  | 168 | 169 | 0.0080748 | 0.125 | 0.08 | 261 | 0 | 0.364 | 1 | 1 | cs | TRUE
176 | LV_118-16_0_6_line_176 |  | 168 | 170 | 0.020197 | 0.125 | 0.08 | 261 | 0 | 0.364 | 1 | 1 | cs | TRUE
177 | LV_118-16_0_6_line_177 |  | 169 | 171 | 0.0077322 | 0.125 | 0.08 | 261 | 0 | 0.364 | 1 | 1 | cs | TRUE
178 | LV_118-16_0_6_line_178 |  | 170 | 172 | 0.0056604 | 0.125 | 0.08 | 261 | 0 | 0.364 | 1 | 1 | cs | TRUE
179 | LV_118-16_0_6_line_179 |  | 171 | 173 | 0.015413 | 0.125 | 0.08 | 261 | 0 | 0.364 | 1 | 1 | cs | TRUE
180 | LV_118-16_0_6_line_180 |  | 171 | 174 | 0.017834 | 0.125 | 0.08 | 261 | 0 | 0.364 | 1 | 1 | cs | TRUE
181 | LV_118-16_0_6_line_181 |  | 172 | 175 | 0.010932 | 0.125 | 0.08 | 261 | 0 | 0.364 | 1 | 1 | cs | TRUE
182 | LV_118-16_0_6_line_182 |  | 173 | 176 | 0.026377 | 0.125 | 0.08 | 261 | 0 | 0.364 | 1 | 1 | cs | TRUE
183 | LV_118-16_0_6_line_183 |  | 174 | 177 | 0.008967 | 0.125 | 0.08 | 261 | 0 | 0.364 | 1 | 1 | cs | TRUE
184 | LV_118-16_0_6_line_184 |  | 175 | 178 | 0.0092233 | 0.125 | 0.08 | 261 | 0 | 0.364 | 1 | 1 | cs | TRUE
185 | LV_118-16_0_6_line_185 |  | 176 | 179 | 0.013748 | 0.125 | 0.08 | 261 | 0 | 0.364 | 1 | 1 | cs | TRUE
186 | LV_118-16_0_6_line_186 |  | 177 | 180 | 0.015049 | 0.125 | 0.08 | 261 | 0 | 0.364 | 1 | 1 | cs | TRUE
187 | LV_118-16_0_6_line_187 |  | 178 | 181 | 0.017777 | 0.125 | 0.08 | 261 | 0 | 0.364 | 1 | 1 | cs | TRUE
188 | LV_118-16_0_6_line_188 |  | 178 | 182 | 0.006807 | 0.125 | 0.08 | 261 | 0 | 0.364 | 1 | 1 | cs | TRUE
189 | LV_118-16_0_6_line_189 |  | 179 | 206 | 0.014363 | 0.125 | 0.08 | 261 | 0 | 0.364 | 1 | 1 | cs | TRUE
190 | LV_118-16_0_6_line_190 |  | 180 | 214 | 0.0064927 | 0.125 | 0.08 | 261 | 0 | 0.364 | 1 | 1 | cs | TRUE
191 | LV_118-16_0_6_line_191 |  | 181 | 203 | 0.015219 | 0.125 | 0.08 | 261 | 0 | 0.364 | 1 | 1 | cs | TRUE
192 | LV_118-16_0_6_line_192 |  | 181 | 202 | 0.017447 | 0.125 | 0.08 | 261 | 0 | 0.364 | 1 | 1 | cs | TRUE
193 | LV_118-16_0_6_line_193 |  | 182 | 210 | 0.010219 | 0.125 | 0.08 | 261 | 0 | 0.364 | 1 | 1 | cs | TRUE
194 | LV_118-16_0_6_line_194 |  | 183 | 184 | 0.020066 | 0.125 | 0.08 | 261 | 0 | 0.364 | 1 | 1 | cs | TRUE
195 | LV_118-16_0_6_line_195 |  | 183 | 185 | 0.0023864 | 0.125 | 0.08 | 261 | 0 | 0.364 | 1 | 1 | cs | TRUE
196 | LV_118-16_0_6_line_196 |  | 184 | 186 | 0.00015729 | 0.125 | 0.08 | 261 | 0 | 0.364 | 1 | 1 | cs | TRUE
197 | LV_118-16_0_6_line_197 |  | 185 | 187 | 0.01542 | 0.125 | 0.08 | 261 | 0 | 0.364 | 1 | 1 | cs | TRUE
198 | LV_118-16_0_6_line_198 |  | 186 | 188 | 0.018555 | 0.125 | 0.08 | 261 | 0 | 0.364 | 1 | 1 | cs | TRUE
199 | LV_118-16_0_6_line_199 |  | 187 | 189 | 0.020536 | 0.125 | 0.08 | 261 | 0 | 0.364 | 1 | 1 | cs | TRUE
200 | LV_118-16_0_6_line_200 |  | 187 | 190 | 0.023359 | 0.125 | 0.08 | 261 | 0 | 0.364 | 1 | 1 | cs | TRUE
201 | LV_118-16_0_6_line_201 |  | 188 | 191 | 0.0016886 | 0.125 | 0.08 | 261 | 0 | 0.364 | 1 | 1 | cs | TRUE
202 | LV_118-16_0_6_line_202 |  | 190 | 192 | 0.022534 | 0.125 | 0.08 | 261 | 0 | 0.364 | 1 | 1 | cs | TRUE
203 | LV_118-16_0_6_line_203 |  | 191 | 193 | 0.0094748 | 0.125 | 0.08 | 261 | 0 | 0.364 | 1 | 1 | cs | TRUE
204 | LV_118-16_0_6_line_204 |  | 193 | 197 | 0.0081724 | 0.125 | 0.08 | 261 | 0 | 0.364 | 1 | 1 | cs | TRUE
205 | LV_118-16_0_6_line_205 |  | 194 | 195 | 0.0025419 | 0.125 | 0.08 | 261 | 0 | 0.364 | 1 | 1 | cs | TRUE
206 | LV_118-16_0_6_line_206 |  | 194 | 196 | 0.020108 | 0.125 | 0.08 | 261 | 0 | 0.364 | 1 | 1 | cs | TRUE
207 | LV_118-16_0_6_line_207 |  | 195 | 197 | 0.015462 | 0.125 | 0.08 | 261 | 0 | 0.364 | 1 | 1 | cs | TRUE
208 | LV_118-16_0_6_line_208 |  | 196 | 198 | 0.0019433 | 0.125 | 0.08 | 261 | 0 | 0.364 | 1 | 1 | cs | TRUE
209 | LV_118-16_0_6_line_209 |  | 198 | 199 | 0.0067001 | 0.125 | 0.08 | 261 | 0 | 0.364 | 1 | 1 | cs | TRUE
210 | LV_118-16_0_6_line_210 |  | 200 | 201 | 0.008171 | 0.125 | 0.08 | 261 | 0 | 0.364 | 1 | 1 | cs | TRUE
211 | LV_118-16_0_6_line_211 |  | 200 | 202 | 0.0050411 | 0.125 | 0.08 | 261 | 0 | 0.364 | 1 | 1 | cs | TRUE
212 | LV_118-16_0_6_line_212 |  | 203 | 213 | 0.0032348 | 0.125 | 0.08 | 261 | 0 | 0.364 | 1 | 1 | cs | TRUE
213 | LV_118-16_0_6_line_213 |  | 205 | 206 | 0.014503 | 0.125 | 0.08 | 261 | 0 | 0.364 | 1 | 1 | cs | TRUE
214 | LV_118-16_0_6_line_214 |  | 206 | 207 | 0.0043857 | 0.125 | 0.08 | 261 | 0 | 0.364 | 1 | 1 | cs | TRUE
215 | LV_118-16_0_6_line_215 |  | 207 | 219 | 0.0050415 | 0.125 | 0.08 | 261 | 0 | 0.364 | 1 | 1 | cs | TRUE
216 | LV_118-16_0_6_line_216 |  | 209 | 247 | 0.032837 | 0.125 | 0.08 | 261 | 0 | 0.364 | 1 | 1 | cs | TRUE
217 | LV_118-16_0_6_line_217 |  | 211 | 212 | 0.0050281 | 0.125 | 0.08 | 261 | 0 | 0.364 | 1 | 1 | cs | TRUE
218 | LV_118-16_0_6_line_218 |  | 214 | 215 | 0.025301 | 0.125 | 0.08 | 261 | 0 | 0.364 | 1 | 1 | cs | TRUE
219 | LV_118-16_0_6_line_219 |  | 215 | 216 | 0.0050249 | 0.125 | 0.08 | 261 | 0 | 0.364 | 1 | 1 | cs | TRUE
220 | LV_118-16_0_6_line_220 |  | 217 | 218 | 0.00046829 | 0.125 | 0.08 | 261 | 0 | 0.364 | 1 | 1 | cs | TRUE
221 | LV_118-16_0_6_line_221 |  | 218 | 220 | 0.025189 | 0.125 | 0.08 | 261 | 0 | 0.364 | 1 | 1 | cs | TRUE
222 | LV_118-16_0_6_line_222 |  | 220 | 240 | 0.027476 | 0.125 | 0.08 | 261 | 0 | 0.364 | 1 | 1 | cs | TRUE
223 | LV_118-16_0_6_line_223 |  | 221 | 222 | 0.033125 | 0.125 | 0.08 | 261 | 0 | 0.364 | 1 | 1 | cs | TRUE
224 | LV_118-16_0_6_line_224 |  | 221 | 223 | 0.0039365 | 0.125 | 0.08 | 261 | 0 | 0.364 | 1 | 1 | cs | TRUE
225 | LV_118-16_0_6_line_225 |  | 222 | 224 | 0.027776 | 0.125 | 0.08 | 261 | 0 | 0.364 | 1 | 1 | cs | TRUE
226 | LV_118-16_0_6_line_226 |  | 224 | 225 | 0.007562 | 0.125 | 0.08 | 261 | 0 | 0.364 | 1 | 1 | cs | TRUE
227 | LV_118-16_0_6_line_227 |  | 224 | 226 | 0.015419 | 0.125 | 0.08 | 261 | 0 | 0.364 | 1 | 1 | cs | TRUE
228 | LV_118-16_0_6_line_228 |  | 225 | 227 | 0.0141 | 0.125 | 0.08 | 261 | 0 | 0.364 | 1 | 1 | cs | TRUE
229 | LV_118-16_0_6_line_229 |  | 225 | 228 | 0.012568 | 0.125 | 0.08 | 261 | 0 | 0.364 | 1 | 1 | cs | TRUE
230 | LV_118-16_0_6_line_230 |  | 226 | 229 | 0.02791 | 0.125 | 0.08 | 261 | 0 | 0.364 | 1 | 1 | cs | TRUE
231 | LV_118-16_0_6_line_231 |  | 227 | 230 | 0.025667 | 0.125 | 0.08 | 261 | 0 | 0.364 | 1 | 1 | cs | TRUE
232 | LV_118-16_0_6_line_232 |  | 228 | 231 | 0.016483 | 0.125 | 0.08 | 261 | 0 | 0.364 | 1 | 1 | cs | TRUE
233 | LV_118-16_0_6_line_233 |  | 230 | 232 | 0.0033838 | 0.125 | 0.08 | 261 | 0 | 0.364 | 1 | 1 | cs | TRUE
234 | LV_118-16_0_6_line_234 |  | 231 | 235 | 0.0065645 | 0.125 | 0.08 | 261 | 0 | 0.364 | 1 | 1 | cs | TRUE
235 | LV_118-16_0_6_line_235 |  | 232 | 234 | 0.01096 | 0.125 | 0.08 | 261 | 0 | 0.364 | 1 | 1 | cs | TRUE
236 | LV_118-16_0_6_line_236 |  | 233 | 234 | 0.053062 | 0.125 | 0.08 | 261 | 0 | 0.364 | 1 | 2 | cs | TRUE
237 | LV_118-16_0_6_line_237 |  | 235 | 238 | 0.02995 | 0.125 | 0.08 | 261 | 0 | 0.364 | 1 | 1 | cs | TRUE
238 | LV_118-16_0_6_line_238 |  | 236 | 237 | 0.033644 | 0.125 | 0.08 | 261 | 0 | 0.364 | 1 | 1 | cs | TRUE
239 | LV_118-16_0_6_line_239 |  | 237 | 238 | 0.024977 | 0.125 | 0.08 | 261 | 0 | 0.364 | 1 | 1 | cs | TRUE
240 | LV_118-16_0_6_line_240 |  | 239 | 240 | 0.023164 | 0.125 | 0.08 | 261 | 0 | 0.364 | 1 | 1 | cs | TRUE
241 | LV_118-16_0_6_line_241 |  | 239 | 241 | 0.015748 | 0.125 | 0.08 | 261 | 0 | 0.364 | 1 | 1 | cs | TRUE
242 | LV_118-16_0_6_line_242 |  | 241 | 242 | 0.010082 | 0.125 | 0.08 | 261 | 0 | 0.364 | 1 | 1 | cs | TRUE
243 | LV_118-16_0_6_line_243 |  | 241 | 243 | 0.023911 | 0.125 | 0.08 | 261 | 0 | 0.364 | 1 | 1 | cs | TRUE
244 | LV_118-16_0_6_line_244 |  | 242 | 244 | 0.0132 | 0.125 | 0.08 | 261 | 0 | 0.364 | 1 | 1 | cs | TRUE
245 | LV_118-16_0_6_line_245 |  | 243 | 245 | 0.019969 | 0.125 | 0.08 | 261 | 0 | 0.364 | 1 | 1 | cs | TRUE
246 | LV_118-16_0_6_line_246 |  | 244 | 246 | 0.023299 | 0.125 | 0.08 | 261 | 0 | 0.364 | 1 | 1 | cs | TRUE
247 | LV_118-16_0_6_line_247 |  | 244 | 247 | 0.028424 | 0.125 | 0.08 | 261 | 0 | 0.364 | 1 | 1 | cs | TRUE
248 | LV_118-16_0_6_line_248 |  | 246 | 248 | 0.013691 | 0.125 | 0.08 | 261 | 0 | 0.364 | 1 | 1 | cs | TRUE
249 | LV_118-16_0_6_line_249 |  | 248 | 250 | 0.0070948 | 0.125 | 0.08 | 261 | 0 | 0.364 | 1 | 1 | cs | TRUE
250 | LV_118-16_0_6_line_250 |  | 249 | 250 | 0.0086313 | 0.125 | 0.08 | 261 | 0 | 0.364 | 1 | 1 | cs | TRUE
251 | LV_118-16_0_6_line_251 |  | 249 | 251 | 0.0086256 | 0.125 | 0.08 | 261 | 0 | 0.364 | 1 | 1 | cs | TRUE
252 | LV_118-16_0_6_line_252 |  | 251 | 252 | 0.011733 | 0.125 | 0.08 | 261 | 0 | 0.364 | 1 | 1 | cs | TRUE
253 | LV_118-16_0_6_line_253 |  | 252 | 253 | 0.013512 | 0.125 | 0.08 | 261 | 0 | 0.364 | 1 | 1 | cs | TRUE
254 | LV_118-16_0_6_line_254 |  | 254 | 255 | 0.0078855 | 0.125 | 0.08 | 261 | 0 | 0.364 | 1 | 1 | cs | TRUE
255 | LV_118-16_0_6_line_255 |  | 255 | 256 | 0.0010667 | 0.125 | 0.08 | 261 | 0 | 0.364 | 1 | 1 | cs | TRUE
256 | LV_118-16_0_6_line_256 |  | 256 | 257 | 0.018691 | 0.125 | 0.08 | 261 | 0 | 0.364 | 1 | 1 | cs | TRUE
257 | LV_118-16_0_6_line_257 |  | 257 | 258 | 0.016893 | 0.125 | 0.08 | 261 | 0 | 0.364 | 1 | 1 | cs | TRUE

## trafo
| name | std_type | hv_bus | lv_bus | sn_mva | vn_hv_kv | vn_lv_kv | vk_percent | vkr_percent | pfe_kw | i0_percent | shift_degree | tap_side | tap_neutral | tap_min | tap_max | tap_step_percent | tap_step_degree | tap_pos | tap_phase_shifter | parallel | df | in_service
0 | LV_118-16_0_6_trafo_100 | 0.63 MVA 20/0.4 kV | 259 | 149 | 0.63 | 20 | 0.4 | 6 | 1.206 | 1.65 | 0.2619 | 150 | hv | 0 | -2 | 2 | 2.5 | 0 | 0 | FALSE | 1 | 1 | TRUE

## line_geodata
| x0 | y0 | x1 | y1 | x2 | y2 | x3 | y3 | x4 | y4 | x5 | y5 | x6 | y6 | x7 | y7 | x8 | y8 | x9 | y9
0 | 2707307.8997 | 1235194.8178 | 2707318.2157 | 1235181.5122
1 | 2707293.3118 | 1235214.0016 | 2707302.4336 | 1235201.8681 | 2707307.8997 | 1235194.8178
2 | 2707318.2157 | 1235181.5122 | 2707318.5059 | 1235181.1379
3 | 2707293.3118 | 1235214.0016 | 2707284.311 | 1235206.7601
4 | 2707293.3118 | 1235214.0016 | 2707283.2419 | 1235222.4145
5 | 2707318.5059 | 1235181.1379 | 2707320.3303 | 1235178.7847 | 2707329.723 | 1235165.5495
6 | 2707284.311 | 1235206.7601 | 2707276.3737 | 1235200.3742 | 2707272.3649 | 1235195.9985 | 2707270.5091 | 1235190.1939 | 2707266.9509 | 1235186.781
7 | 2707263.2819 | 1235239.0899 | 2707283.2419 | 1235222.4145
8 | 2707336.6551 | 1235155.7814 | 2707329.723 | 1235165.5495
9 | 2707387.2026 | 1235262.6574 | 2707388.2886 | 1235264.9788 | 2707392.4993 | 1235273.6727 | 2707393.2608 | 1235275.0986 | 2707401.4148 | 1235287.0664
10 | 2707387.2026 | 1235262.6574 | 2707398.5754 | 1235255.7464
11 | 2707400.4007 | 1235254.6371 | 2707398.5754 | 1235255.7464
12 | 2707246.6301 | 1235167.2897 | 2707266.9509 | 1235186.781
13 | 2707263.2819 | 1235239.0899 | 2707266.8952 | 1235243.5697 | 2707270.6398 | 1235247.9073
14 | 2707270.6398 | 1235247.9073 | 2707286.7256 | 1235232.5553
15 | 2707286.8081 | 1235299.5166 | 2707292.1213 | 1235295.7986
16 | 2707286.8081 | 1235299.5166 | 2707288.3492 | 1235306.3942 | 2707294.6143 | 1235316.6583
17 | 2707292.1213 | 1235295.7986 | 2707287.0848 | 1235291.3264 | 2707302.8779 | 1235279.1235
18 | 2707292.1213 | 1235295.7986 | 2707296.9714 | 1235300.5342 | 2707308.7806 | 1235311.0111 | 2707312.9348 | 1235313.6215 | 2707317.7633 | 1235316.1995
19 | 2707251.9816 | 1235159.358 | 2707246.6301 | 1235167.2897
20 | 2707251.9816 | 1235159.358 | 2707263.9524 | 1235150.4339 | 2707276.8396 | 1235150.0499
21 | 2707284.4157 | 1235147.6233 | 2707281.843 | 1235149.9009 | 2707276.8396 | 1235150.0499
22 | 2707317.7633 | 1235316.1995 | 2707329.3335 | 1235301.6452
23 | 2707317.7633 | 1235316.1995 | 2707325.6446 | 1235319.5 | 2707333.9988 | 1235322.1863 | 2707349.3202 | 1235323.8755 | 2707350.5657 | 1235323.9173
24 | 2707349.8329 | 1235284.6323 | 2707342.7215 | 1235284.804 | 2707329.3335 | 1235301.6452
25 | 2707595.6918 | 1235283.912 | 2707603.9811 | 1235285.163 | 2707613.0184 | 1235287.3284
26 | 2707613.0184 | 1235287.3284 | 2707618.6985 | 1235280.5038 | 2707637.4218 | 1235256.5689 | 2707645.5247 | 1235247.1156
27 | 2707595.6918 | 1235283.912 | 2707589.2748 | 1235283.362 | 2707569.9837 | 1235283.5018 | 2707560.076 | 1235284.598
28 | 2707645.5247 | 1235247.1156 | 2707647.6612 | 1235244.623 | 2707656.536 | 1235234.1865
29 | 2707302.8779 | 1235279.1235 | 2707322.3764 | 1235264.0576
30 | 2707488.8746 | 1235297.478 | 2707464.1684 | 1235301.9457
31 | 2707464.1684 | 1235301.9457 | 2707458.7516 | 1235291.7177 | 2707453.1468 | 1235283.2793
32 | 2707488.8746 | 1235297.478 | 2707498.5051 | 1235295.7287 | 2707511.1183 | 1235292.7213 | 2707516.8012 | 1235291.7068
33 | 2707453.1468 | 1235283.2793 | 2707450.977 | 1235280.0125 | 2707447.7219 | 1235275.0224
34 | 2707526.5582 | 1235289.9652 | 2707539.4734 | 1235287.4709
35 | 2707526.5582 | 1235289.9652 | 2707525.9082 | 1235284.894 | 2707528.7542 | 1235275.7162 | 2707530.9113 | 1235271.6427
36 | 2707526.5582 | 1235289.9652 | 2707516.8012 | 1235291.7068
37 | 2707539.4734 | 1235287.4709 | 2707546.6665 | 1235286.0817 | 2707560.076 | 1235284.598
38 | 2707533.5106 | 1235266.7341 | 2707530.9113 | 1235271.6427
39 | 2707411.678 | 1234834.0593 | 2707426.312 | 1234832.3892 | 2707435.9063 | 1234833.0965 | 2707464.1791 | 1234837.4778 | 2707475.3435 | 1234839.2811 | 2707497.2912 | 1234844.5558
40 | 2707401.1984 | 1234835.4153 | 2707411.678 | 1234834.0593
41 | 2707411.678 | 1234834.0593 | 2707410.4201 | 1234827.0089 | 2707424.3165 | 1234825.1031 | 2707427.7642 | 1234824.9319 | 2707431.2572 | 1234824.7727 | 2707440.5869 | 1234825.0416 | 2707441.1909 | 1234815.5119
42 | 2707498.9039 | 1234844.9205 | 2707498.7108 | 1234844.8969 | 2707497.2912 | 1234844.5558
43 | 2707401.1984 | 1234835.4153 | 2707403.5018 | 1234844.262
44 | 2707401.1984 | 1234835.4153 | 2707395.4333 | 1234836.045 | 2707381.8063 | 1234841.0581 | 2707378.3068 | 1234842.6661
45 | 2707441.1909 | 1234815.5119 | 2707445.9653 | 1234816.0764 | 2707447.6058 | 1234818.7192 | 2707451.1519 | 1234820.6404 | 2707465.1111 | 1234823.619
46 | 2707441.1909 | 1234815.5119 | 2707443.2732 | 1234799.5929
47 | 2707443.2732 | 1234799.5929 | 2707453.6478 | 1234798.6019 | 2707477.8603 | 1234789.2061
48 | 2707502.6574 | 1234779.5835 | 2707477.8603 | 1234789.2061
49 | 2707403.5018 | 1234844.262 | 2707403.8601 | 1234845.638 | 2707405.7751 | 1234856.358
50 | 2707378.3068 | 1234842.6661 | 2707358.5354 | 1234851.7506
51 | 2707498.198 | 1234828.9286 | 2707485.7834 | 1234826.3155 | 2707478.1933 | 1234825.2996 | 2707468.1204 | 1234824.2611 | 2707465.1111 | 1234823.619
52 | 2707287.8306 | 1235092.943 | 2707276.483 | 1235098.3245
53 | 2707290.7982 | 1235091.6845 | 2707287.8306 | 1235092.943
54 | 2707276.483 | 1235098.3245 | 2707260.0312 | 1235106.1266
55 | 2707290.7982 | 1235091.6845 | 2707292.6424 | 1235095.6208 | 2707306.4124 | 1235120.7777 | 2707306.4124 | 1235120.7777
56 | 2707290.7982 | 1235091.6845 | 2707297.9362 | 1235087.5435 | 2707302.5914 | 1235080.0082
57 | 2707342.9184 | 1235146.9558 | 2707336.6551 | 1235155.7814
58 | 2707400.4007 | 1235254.6371 | 2707415.5275 | 1235245.4449
59 | 2707377.8066 | 1235090.2773 | 2707377.0945 | 1235087.3733 | 2707376.3313 | 1235085.5268
60 | 2707372.5556 | 1235105.1939 | 2707373.3746 | 1235100.0936 | 2707375.7729 | 1235098.0799 | 2707377.5876 | 1235095.6886 | 2707377.9296 | 1235093.1039 | 2707377.8066 | 1235090.2773
61 | 2707386.2173 | 1235087.7607 | 2707382.7234 | 1235088.8206 | 2707377.8066 | 1235090.2773
62 | 2707382.245 | 1235079.6938 | 2707382.2863 | 1235075.3134 | 2707382.4637 | 1235058.3925 | 2707382.1495 | 1235054.3962
63 | 2707382.245 | 1235079.6938 | 2707382.7234 | 1235088.8206 | 2707386.2173 | 1235087.7607
64 | 2707354.8816 | 1235018.8913 | 2707356.3286 | 1235018.7342 | 2707363.8286 | 1235019.2813 | 2707373.6453 | 1235023.5842 | 2707378.2231 | 1235030.828 | 2707380.9005 | 1235038.5045 | 2707382.1495 | 1235054.3962
65 | 2707386.2173 | 1235087.7607 | 2707387.4754 | 1235096.8904 | 2707392.2837 | 1235102.2703 | 2707395.9345 | 1235106.3506 | 2707415.1399 | 1235116.4166 | 2707420.9674 | 1235118.6014
66 | 2707386.2173 | 1235087.7607 | 2707386.3145 | 1235082.3867
67 | 2707284.4157 | 1235147.6233 | 2707291.7519 | 1235141.1286 | 2707293.4632 | 1235138.7531
68 | 2707663.8509 | 1235225.8769 | 2707660.1301 | 1235229.9598 | 2707656.536 | 1235234.1865
69 | 2707336.4506 | 1235252.8328 | 2707326.5154 | 1235260.8595 | 2707322.3764 | 1235264.0576
70 | 2707773.8674 | 1235007.4294 | 2707774.4944 | 1235008.3958
71 | 2707771.7404 | 1235004.1509 | 2707773.8674 | 1235007.4294
72 | 2707689.3339 | 1235103.1804 | 2707683.4901 | 1235085.6165 | 2707682.6444 | 1235077.9842 | 2707684.4322 | 1235074.5806 | 2707694.3415 | 1235067.3215
73 | 2707689.3339 | 1235103.1804 | 2707660.1709 | 1235120.8322 | 2707646.6497 | 1235132.1403 | 2707639.8479 | 1235139.1738
74 | 2707639.8479 | 1235139.1738 | 2707633.3338 | 1235145.9097 | 2707626.7133 | 1235156.1984
75 | 2707444.0145 | 1235269.3391 | 2707447.7219 | 1235275.0224
76 | 2707533.5106 | 1235266.7341 | 2707536.4681 | 1235261.1492
77 | 2707591.2051 | 1235239.0851 | 2707607.7018 | 1235220.184
78 | 2707591.2051 | 1235239.0851 | 2707572.9121 | 1235222.5634
79 | 2707615.0233 | 1235211.7954 | 2707607.7018 | 1235220.184
80 | 2707572.9121 | 1235222.5634 | 2707556.6193 | 1235236.457 | 2707550.9342 | 1235242.3666
81 | 2707572.9121 | 1235222.5634 | 2707600.033 | 1235197.6687 | 2707615.0437 | 1235174.3337 | 2707626.7133 | 1235156.1984
82 | 2707559.8261 | 1234840.8553 | 2707543.4081 | 1234845.306 | 2707529.818 | 1234847.0169 | 2707514.1964 | 1234846.7897 | 2707498.9039 | 1234844.9205
83 | 2707345.3642 | 1235016.7791 | 2707351.7605 | 1235015.5604 | 2707364.5819 | 1235015.3029 | 2707369.0955 | 1235017.0629
84 | 2707381.8564 | 1235029.1813 | 2707375.4671 | 1235019.5473 | 2707369.0955 | 1235017.0629
85 | 2707335.8918 | 1234928.0954 | 2707322.8032 | 1234933.8385
86 | 2707335.8918 | 1234928.0954 | 2707347.2162 | 1234923.1295 | 2707354.6639 | 1234919.8727 | 2707357.0503 | 1234918.8254
87 | 2707335.8918 | 1234928.0954 | 2707341.6934 | 1234944.7474
88 | 2707509.9911 | 1234776.7375 | 2707521.4824 | 1234772.1376
89 | 2707509.9911 | 1234776.7375 | 2707502.6574 | 1234779.5835
90 | 2707529.7286 | 1234768.8367 | 2707521.4824 | 1234772.1376
91 | 2707405.7751 | 1234856.358 | 2707408.0191 | 1234868.9199 | 2707408.1279 | 1234870.3854
92 | 2707358.5354 | 1234851.7506 | 2707346.4607 | 1234857.2987 | 2707332.7285 | 1234863.5332 | 2707323.773 | 1234867.5977
93 | 2707354.8816 | 1235018.8913 | 2707348.6902 | 1235019.5635 | 2707335.8699 | 1235024.3276
94 | 2707323.773 | 1234867.5977 | 2707323.124 | 1234867.8923
95 | 2707498.198 | 1234828.9286 | 2707511.562 | 1234831.7416
96 | 2707306.4124 | 1235120.7777 | 2707300.6346 | 1235128.7981
97 | 2707675.3175 | 1234771.9049 | 2707664.7474 | 1234774.0706 | 2707660.5045 | 1234776.34 | 2707656.7144 | 1234779.9407 | 2707644.1334 | 1234790.71 | 2707631.5235 | 1234803.08 | 2707617.6323 | 1234817.2282
98 | 2707675.3175 | 1234771.9049 | 2707672.169 | 1234786.4702 | 2707677.8331 | 1234795.1684 | 2707690.582 | 1234801.0262 | 2707705.9118 | 1234801.8228
99 | 2707617.6323 | 1234817.2282 | 2707630.6578 | 1234851.2569
100 | 2707617.6323 | 1234817.2282 | 2707613.992 | 1234820.9206 | 2707607.8551 | 1234826.1913 | 2707601.1062 | 1234830.9728 | 2707599.1805 | 1234832.0738
101 | 2707727.1827 | 1234802.3489 | 2707723.4532 | 1234802.7344 | 2707705.9118 | 1234801.8228
102 | 2707559.8261 | 1234840.8553 | 2707565.7235 | 1234848.8015 | 2707568.6246 | 1234852.479 | 2707574.7916 | 1234855.9934 | 2707588.8769 | 1234861.2079 | 2707593.7924 | 1234862.3422 | 2707584.5452 | 1234866.7115 | 2707580.8675 | 1234867.4566 | 2707573.8948 | 1234865.7958 | 2707567.4097 | 1234862.7093
103 | 2707567.4097 | 1234862.7093 | 2707569.1014 | 1234857.5026 | 2707571.975 | 1234852.2506 | 2707575.9337 | 1234846.44 | 2707587.5889 | 1234838.7007 | 2707599.1805 | 1234832.0738
104 | 2707511.562 | 1234831.7416 | 2707517.9195 | 1234833.0798 | 2707533.3084 | 1234832.3688 | 2707540.375 | 1234831.105
105 | 2707351.1152 | 1235135.4056 | 2707342.9184 | 1235146.9558
106 | 2707417.1003 | 1235244.4891 | 2707415.5275 | 1235245.4449
107 | 2707293.4632 | 1235138.7531 | 2707295.9788 | 1235135.2611
108 | 2707529.7286 | 1234768.8367 | 2707544.0014 | 1234763.1233
109 | 2707571.6476 | 1234752.0566 | 2707571.6476 | 1234752.0566 | 2707544.0014 | 1234763.1233
110 | 2707630.6578 | 1234851.2569 | 2707644.1773 | 1234845.9199 | 2707658.9435 | 1234838.4467
111 | 2707694.518 | 1234821.9358 | 2707710.71 | 1234837.052 | 2707717.9201 | 1234842.7426 | 2707722.7811 | 1234843.5424 | 2707727.983 | 1234857.681 | 2707728.5273 | 1234859.3921
112 | 2707694.518 | 1234821.9358 | 2707690.5216 | 1234823.5535 | 2707680.2631 | 1234827.326 | 2707676.7545 | 1234828.7636 | 2707673.4491 | 1234831.1055
113 | 2707673.4491 | 1234831.1055 | 2707658.9435 | 1234838.4467
114 | 2707754.4759 | 1234799.094 | 2707745.3282 | 1234800.4737 | 2707727.1827 | 1234802.3489
115 | 2707300.6346 | 1235128.7981 | 2707295.9788 | 1235135.2611
116 | 2707386.3926 | 1235078.0684 | 2707386.4705 | 1235073.7656 | 2707386.7481 | 1235058.4144 | 2707385.4667 | 1235042.201 | 2707385.0968 | 1235037.5352
117 | 2707386.3926 | 1235078.0684 | 2707386.3145 | 1235082.3867
118 | 2707381.8564 | 1235029.1813 | 2707385.0968 | 1235037.5352
119 | 2707381.8564 | 1235029.1813 | 2707382.8534 | 1235017.1679 | 2707383.5378 | 1235005.6936 | 2707389.8155 | 1235001.7992
120 | 2707389.8155 | 1235001.7992 | 2707400.009 | 1234995.4755
121 | 2707420.9674 | 1235118.6014 | 2707432.4 | 1235087.2432
122 | 2707420.9674 | 1235118.6014 | 2707419.383 | 1235122.9094
123 | 2707408.1397 | 1234990.4314 | 2707400.009 | 1234995.4755
124 | 2707436.9916 | 1235076.4932 | 2707434.262 | 1235082.1359 | 2707432.4 | 1235087.2432
125 | 2707419.383 | 1235122.9094 | 2707438.3234 | 1235129.61
126 | 2707419.383 | 1235122.9094 | 2707411.132 | 1235147.7081
127 | 2707372.5556 | 1235105.1939 | 2707369.7668 | 1235109.1235
128 | 2707369.7668 | 1235109.1235 | 2707364.906 | 1235115.973
129 | 2707457.6811 | 1235137.5255 | 2707447.4405 | 1235132.8354 | 2707438.3234 | 1235129.61
130 | 2707411.132 | 1235147.7081 | 2707409.6962 | 1235152.0233 | 2707408.9432 | 1235172.4934
131 | 2707408.1397 | 1234990.4314 | 2707409.2463 | 1234989.7449
132 | 2707436.9916 | 1235076.4932 | 2707441.9299 | 1235066.2846 | 2707444.5052 | 1235061.0062
133 | 2707361.5998 | 1235120.6317 | 2707364.906 | 1235115.973
134 | 2707462.9376 | 1235139.9329 | 2707457.6811 | 1235137.5255
135 | 2707408.4004 | 1235187.2492 | 2707408.9432 | 1235172.4934
136 | 2707413.2283 | 1234968.6107 | 2707413.3978 | 1234971.054
137 | 2707413.0825 | 1234966.5086 | 2707413.2283 | 1234968.6107
138 | 2707413.9553 | 1234979.0913 | 2707413.3978 | 1234971.054
139 | 2707413.0825 | 1234966.5086 | 2707412.5912 | 1234955.7602
140 | 2707413.0825 | 1234966.5086 | 2707382.1509 | 1234973.7245
141 | 2707414.4695 | 1234986.5046 | 2707413.9553 | 1234979.0913
142 | 2707412.2915 | 1234949.2038 | 2707412.5912 | 1234955.7602
143 | 2707409.2463 | 1234989.7449 | 2707414.4695 | 1234986.5046 | 2707414.4695 | 1234986.5046
144 | 2707412.2915 | 1234949.2038 | 2707412.1656 | 1234946.4485
145 | 2707412.1656 | 1234946.4485 | 2707411.5692 | 1234933.4003 | 2707411.5079 | 1234932.1197
146 | 2707350.5078 | 1234970.0464 | 2707349.9987 | 1234968.5853
147 | 2707341.8123 | 1234945.0886 | 2707349.9987 | 1234968.5853
148 | 2707411.2124 | 1234925.9429 | 2707411.5079 | 1234932.1197
149 | 2707341.8123 | 1234945.0886 | 2707341.6934 | 1234944.7474
150 | 2707411.2124 | 1234925.9429 | 2707411.1481 | 1234924.5991
151 | 2707411.1481 | 1234924.5991 | 2707411.1186 | 1234923.9819
152 | 2707411.1186 | 1234923.9819 | 2707410.2006 | 1234904.7949
153 | 2707410.2006 | 1234904.7949 | 2707410.0683 | 1234902.0301
154 | 2707409.7673 | 1234895.7388 | 2707410.0683 | 1234902.0301
155 | 2707409.7673 | 1234895.7388 | 2707392.6768 | 1234903.2219
156 | 2707409.7673 | 1234895.7388 | 2707409.6992 | 1234891.5566 | 2707408.9637 | 1234881.6475
157 | 2707408.8817 | 1234880.5421 | 2707408.1279 | 1234870.3854
158 | 2707408.9637 | 1234881.6475 | 2707408.8817 | 1234880.5421
159 | 2707448.1242 | 1235053.5884 | 2707452.0561 | 1235045.5295 | 2707453.6539 | 1235042.9043
160 | 2707448.1242 | 1235053.5884 | 2707444.5052 | 1235061.0062
161 | 2707464.2618 | 1235025.4754 | 2707463.9782 | 1235025.9412 | 2707453.6539 | 1235042.9043
162 | 2707464.2618 | 1235025.4754 | 2707467.4736 | 1235020.2 | 2707483.2964 | 1235010.9679 | 2707490.9059 | 1235008.1847
163 | 2707490.9059 | 1235008.1847 | 2707503.4003 | 1235003.6149 | 2707508.0448 | 1235001.9265
164 | 2707523.363 | 1234996.3583 | 2707508.0448 | 1235001.9265
165 | 2707562.3037 | 1234983.254 | 2707534.4619 | 1234992.3238 | 2707523.363 | 1234996.3583
166 | 2707562.3037 | 1234983.254 | 2707572.7936 | 1234980.4862 | 2707589.3215 | 1234978.9044
167 | 2707589.6977 | 1235020.6342 | 2707562.3037 | 1234983.254
168 | 2707607.7578 | 1234977.1442 | 2707590.9639 | 1234978.7472 | 2707589.3215 | 1234978.9044
169 | 2707378.1485 | 1234909.5832 | 2707392.6768 | 1234903.2219
170 | 2707378.1485 | 1234909.5832 | 2707364.7341 | 1234915.4568
171 | 2707357.0503 | 1234918.8254 | 2707361.2343 | 1234916.9892 | 2707364.7341 | 1234915.4568
172 | 2707356.7184 | 1235127.5102 | 2707351.1152 | 1235135.4056
173 | 2707361.5998 | 1235120.6317 | 2707356.7184 | 1235127.5102
174 | 2707410.0498 | 1235195.2518 | 2707404.6004 | 1235198.9562 | 2707395.9102 | 1235204.7925 | 2707383.5952 | 1235214.7442 | 2707336.4506 | 1235252.8328
175 | 2707467.142 | 1235222.6507 | 2707474.7949 | 1235220.0749
176 | 2707467.142 | 1235222.6507 | 2707457.8024 | 1235225.7942 | 2707447.6843 | 1235227.9361
177 | 2707481.4154 | 1235216.0805 | 2707474.7949 | 1235220.0749 | 2707474.7949 | 1235220.0749
178 | 2707442.1466 | 1235229.1084 | 2707447.6843 | 1235227.9361
179 | 2707481.4154 | 1235216.0805 | 2707494.5674 | 1235224.1165
180 | 2707481.4154 | 1235216.0805 | 2707487.0428 | 1235210.9117 | 2707493.49 | 1235203.0161
181 | 2707431.4512 | 1235231.3725 | 2707442.1466 | 1235229.1084
182 | 2707517.109 | 1235237.813 | 2707502.9566 | 1235229.2359 | 2707498.9508 | 1235226.7948 | 2707494.5674 | 1235224.1165
183 | 2707499.1615 | 1235196.0706 | 2707493.49 | 1235203.0161
184 | 2707422.4279 | 1235233.2826 | 2707431.4512 | 1235231.3725
185 | 2707517.109 | 1235237.813 | 2707520.2239 | 1235239.7008 | 2707528.755 | 1235245.1183
186 | 2707499.1615 | 1235196.0706 | 2707503.3006 | 1235191.0016 | 2707509.4316 | 1235185.1076
187 | 2707415.0735 | 1235217.1706 | 2707419.243 | 1235228.1433 | 2707422.4279 | 1235233.2826
188 | 2707422.4279 | 1235233.2826 | 2707425.8337 | 1235239.182
189 | 2707540.8799 | 1235252.818 | 2707528.755 | 1235245.1183
190 | 2707514.1123 | 1235180.608 | 2707509.4316 | 1235185.1076
191 | 2707415.0735 | 1235217.1706 | 2707402.6573 | 1235226.0196
192 | 2707415.0735 | 1235217.1706 | 2707411.0842 | 1235200.1855
193 | 2707425.8337 | 1235239.182 | 2707417.1003 | 1235244.4891
194 | 2707491.3488 | 1235133.5966 | 2707500.0462 | 1235120.2994 | 2707502.3328 | 1235116.804
195 | 2707490.0425 | 1235135.5937 | 2707491.3488 | 1235133.5966
196 | 2707502.4189 | 1235116.6723 | 2707502.3328 | 1235116.804
197 | 2707481.6017 | 1235148.4986 | 2707490.0425 | 1235135.5937
198 | 2707502.4189 | 1235116.6723 | 2707509.7083 | 1235105.5295 | 2707512.5762 | 1235101.1446
199 | 2707481.6017 | 1235148.4986 | 2707464.0483 | 1235140.4416 | 2707462.9376 | 1235139.9329
200 | 2707481.6017 | 1235148.4986 | 2707472.3587 | 1235162.2864 | 2707468.5931 | 1235167.9004 | 2707468.5931 | 1235167.9004
201 | 2707513.5004 | 1235099.7314 | 2707512.5762 | 1235101.1446
202 | 2707468.5931 | 1235167.9004 | 2707457.3503 | 1235175.4807 | 2707448.7459 | 1235178.0328
203 | 2707518.6865 | 1235091.8018 | 2707513.5004 | 1235099.7314
204 | 2707523.1597 | 1235084.9624 | 2707522.2358 | 1235086.3748 | 2707518.6865 | 1235091.8018
205 | 2707533.015 | 1235069.8957 | 2707531.6235 | 1235072.023
206 | 2707533.015 | 1235069.8957 | 2707544.0225 | 1235053.0676
207 | 2707523.1597 | 1235084.9624 | 2707531.6235 | 1235072.023
208 | 2707544.0225 | 1235053.0676 | 2707544.1532 | 1235052.8679 | 2707545.0865 | 1235051.4414
209 | 2707548.7547 | 1235045.8347 | 2707545.0865 | 1235051.4414
210 | 2707408.4004 | 1235187.2492 | 2707410.0498 | 1235195.2518
211 | 2707410.0498 | 1235195.2518 | 2707410.9898 | 1235199.7834 | 2707411.0842 | 1235200.1855
212 | 2707402.6573 | 1235226.0196 | 2707400.1429 | 1235228.0548
213 | 2707540.8799 | 1235252.818 | 2707550.9342 | 1235242.3666
214 | 2707540.8799 | 1235252.818 | 2707538.8274 | 1235256.6938
215 | 2707536.4681 | 1235261.1492 | 2707538.8274 | 1235256.6938
216 | 2707748.4635 | 1234981.5754 | 2707752.3338 | 1234983.8862 | 2707756.8008 | 1234986.7805 | 2707767.8222 | 1234998.1113 | 2707771.7404 | 1235004.1509
217 | 2707444.0145 | 1235269.3391 | 2707442.477 | 1235266.9821 | 2707441.3379 | 1235265.0835
218 | 2707532.3523 | 1235163.0732 | 2707514.1123 | 1235180.608
219 | 2707535.9747 | 1235159.5909 | 2707532.3523 | 1235163.0732
220 | 2707607.7578 | 1234977.1442 | 2707608.2239 | 1234977.0997
221 | 2707633.299 | 1234974.704 | 2707622.5875 | 1234975.7286 | 2707608.2239 | 1234977.0997
222 | 2707633.299 | 1234974.704 | 2707652.7855 | 1234972.8401 | 2707660.6506 | 1234972.091
223 | 2707773.1687 | 1234750.5384 | 2707802.0975 | 1234766.6749
224 | 2707769.7309 | 1234748.6207 | 2707773.1687 | 1234750.5384
225 | 2707826.3546 | 1234780.2055 | 2707802.0975 | 1234766.6749
226 | 2707826.3546 | 1234780.2055 | 2707826.6489 | 1234787.7611
227 | 2707826.3546 | 1234780.2055 | 2707827.1622 | 1234764.8076
228 | 2707812.5666 | 1234789.051 | 2707826.6489 | 1234787.7611
229 | 2707826.6489 | 1234787.7611 | 2707839.2053 | 1234788.3126
230 | 2707828.6242 | 1234736.9357 | 2707827.1622 | 1234764.8076
231 | 2707812.5666 | 1234789.051 | 2707815.5257 | 1234814.5466
232 | 2707839.2053 | 1234788.3126 | 2707855.6726 | 1234789.0358
233 | 2707815.5257 | 1234814.5466 | 2707815.5257 | 1234814.5466 | 2707812.1688 | 1234814.973
234 | 2707855.6726 | 1234789.0358 | 2707862.0517 | 1234789.3159 | 2707862.2305 | 1234789.3294
235 | 2707801.2963 | 1234816.3542 | 2707812.1688 | 1234814.973
236 | 2707754.4759 | 1234799.094 | 2707759.0541 | 1234806.7162 | 2707790.7882 | 1234817.6891 | 2707801.2963 | 1234816.3542
237 | 2707892.0967 | 1234791.5742 | 2707862.2305 | 1234789.3294
238 | 2707896.1709 | 1234733.0952 | 2707893.8326 | 1234766.6575
239 | 2707892.0967 | 1234791.5742 | 2707893.8326 | 1234766.6575
240 | 2707683.7102 | 1234969.8944 | 2707683.2867 | 1234969.9349 | 2707660.6506 | 1234972.091
241 | 2707699.3868 | 1234968.3922 | 2707683.7102 | 1234969.8944
242 | 2707699.3868 | 1234968.3922 | 2707709.4688 | 1234968.4085
243 | 2707699.3868 | 1234968.3922 | 2707704.7728 | 1234991.6891
244 | 2707722.4782 | 1234970.4012 | 2707712.173 | 1234968.4129 | 2707709.4688 | 1234968.4085
245 | 2707709.2097 | 1235011.1587 | 2707706.3855 | 1234998.6646 | 2707704.7728 | 1234991.6891
246 | 2707722.4782 | 1234970.4012 | 2707728.0741 | 1234965.7435 | 2707732.548 | 1234964.5014 | 2707743.9098 | 1234963.9582
247 | 2707722.4782 | 1234970.4012 | 2707739.7143 | 1234976.3516 | 2707748.4635 | 1234981.5754
248 | 2707743.9098 | 1234963.9582 | 2707744.0122 | 1234963.9533 | 2707757.585 | 1234963.3022
249 | 2707764.6717 | 1234962.9623 | 2707757.585 | 1234963.3022
250 | 2707773.293 | 1234962.547 | 2707770.585 | 1234962.6786 | 2707764.6717 | 1234962.9623
251 | 2707773.293 | 1234962.547 | 2707781.9084 | 1234962.1284
252 | 2707793.6385 | 1234961.913 | 2707782.7464 | 1234962.0876 | 2707781.9084 | 1234962.1284
253 | 2707807.1484 | 1234961.6964 | 2707793.6385 | 1234961.913
254 | 2707663.8509 | 1235225.8769 | 2707669.1624 | 1235220.0486
255 | 2707669.1624 | 1235220.0486 | 2707669.8809 | 1235219.2602
256 | 2707683.7964 | 1235206.8634 | 2707677.5524 | 1235211.8282 | 2707674.2726 | 1235214.4375 | 2707671.1057 | 1235217.9161 | 2707669.8809 | 1235219.2602
257 | 2707697.0187 | 1235196.3498 | 2707683.7964 | 1235206.8634

## bus_geodata
| x | y | coords
0 | 2707307.8997 | 1235194.8178
1 | 2707318.2157 | 1235181.5122
2 | 2707293.3118 | 1235214.0016
3 | 2707318.5059 | 1235181.1379
4 | 2707284.311 | 1235206.7601
5 | 2707283.2419 | 1235222.4145
6 | 2707329.723 | 1235165.5495
7 | 2707387.2026 | 1235262.6574
8 | 2707401.4148 | 1235287.0664
9 | 2707398.5754 | 1235255.7464
10 | 2707266.9509 | 1235186.781
11 | 2707263.2819 | 1235239.0899
12 | 2707270.6398 | 1235247.9073
13 | 2707286.7256 | 1235232.5553
14 | 2707286.8081 | 1235299.5166
15 | 2707292.1213 | 1235295.7986
16 | 2707294.6143 | 1235316.6583
17 | 2707246.6301 | 1235167.2897
18 | 2707251.9816 | 1235159.358
19 | 2707276.8396 | 1235150.0499
20 | 2707317.7633 | 1235316.1995
21 | 2707329.3335 | 1235301.6452
22 | 2707350.5657 | 1235323.9173
23 | 2707613.0184 | 1235287.3284
24 | 2707595.6918 | 1235283.912
25 | 2707645.5247 | 1235247.1156
26 | 2707302.8779 | 1235279.1235
27 | 2707464.1684 | 1235301.9457
28 | 2707488.8746 | 1235297.478
29 | 2707453.1468 | 1235283.2793
30 | 2707526.5582 | 1235289.9652
31 | 2707539.4734 | 1235287.4709
32 | 2707530.9113 | 1235271.6427
33 | 2707516.8012 | 1235291.7068
34 | 2707560.076 | 1235284.598
35 | 2707411.678 | 1234834.0593
36 | 2707497.2912 | 1234844.5558
37 | 2707401.1984 | 1234835.4153
38 | 2707441.1909 | 1234815.5119
39 | 2707443.2732 | 1234799.5929
40 | 2707477.8603 | 1234789.2061
41 | 2707403.5018 | 1234844.262
42 | 2707378.3068 | 1234842.6661
43 | 2707465.1111 | 1234823.619
44 | 2707287.8306 | 1235092.943
45 | 2707276.483 | 1235098.3245
46 | 2707290.7982 | 1235091.6845
47 | 2707336.6551 | 1235155.7814
48 | 2707400.4007 | 1235254.6371
49 | 2707302.5914 | 1235080.0082
50 | 2707260.0312 | 1235106.1266
51 | 2707376.3313 | 1235085.5268
52 | 2707377.8066 | 1235090.2773
53 | 2707382.245 | 1235079.6938
54 | 2707382.1495 | 1235054.3962
55 | 2707386.2173 | 1235087.7607
56 | 2707284.4157 | 1235147.6233
57 | 2707349.8329 | 1235284.6323
58 | 2707656.536 | 1235234.1865
59 | 2707322.3764 | 1235264.0576
60 | 2707774.4944 | 1235008.3958
61 | 2707773.8674 | 1235007.4294
62 | 2707689.3339 | 1235103.1804
63 | 2707694.3415 | 1235067.3215
64 | 2707639.8479 | 1235139.1738
65 | 2707447.7219 | 1235275.0224
66 | 2707533.5106 | 1235266.7341
67 | 2707591.2051 | 1235239.0851
68 | 2707607.7018 | 1235220.184
69 | 2707572.9121 | 1235222.5634
70 | 2707498.9039 | 1234844.9205
71 | 2707345.3642 | 1235016.7791
72 | 2707369.0955 | 1235017.0629
73 | 2707322.8032 | 1234933.8385
74 | 2707335.8918 | 1234928.0954
75 | 2707509.9911 | 1234776.7375
76 | 2707521.4824 | 1234772.1376
77 | 2707502.6574 | 1234779.5835
78 | 2707405.7751 | 1234856.358
79 | 2707358.5354 | 1234851.7506
80 | 2707335.8699 | 1235024.3276
81 | 2707354.8816 | 1235018.8913
82 | 2707323.124 | 1234867.8923
83 | 2707323.773 | 1234867.5977
84 | 2707498.198 | 1234828.9286
85 | 2707306.4124 | 1235120.7777
86 | 2707675.3175 | 1234771.9049
87 | 2707617.6323 | 1234817.2282
88 | 2707705.9118 | 1234801.8228
89 | 2707559.8261 | 1234840.8553
90 | 2707567.4097 | 1234862.7093
91 | 2707540.375 | 1234831.105
92 | 2707511.562 | 1234831.7416
93 | 2707342.9184 | 1235146.9558
94 | 2707415.5275 | 1235245.4449
95 | 2707293.4632 | 1235138.7531
96 | 2707529.7286 | 1234768.8367
97 | 2707544.0014 | 1234763.1233
98 | 2707571.6476 | 1234752.0566
99 | 2707630.6578 | 1234851.2569
100 | 2707599.1805 | 1234832.0738
101 | 2707694.518 | 1234821.9358
102 | 2707728.5273 | 1234859.3921
103 | 2707673.4491 | 1234831.1055
104 | 2707727.1827 | 1234802.3489
105 | 2707658.9435 | 1234838.4467
106 | 2707295.9788 | 1235135.2611
107 | 2707300.6346 | 1235128.7981
108 | 2707386.3926 | 1235078.0684
109 | 2707385.0968 | 1235037.5352
110 | 2707386.3145 | 1235082.3867
111 | 2707381.8564 | 1235029.1813
112 | 2707389.8155 | 1235001.7992
113 | 2707420.9674 | 1235118.6014
114 | 2707400.009 | 1234995.4755
115 | 2707432.4 | 1235087.2432
116 | 2707419.383 | 1235122.9094
117 | 2707372.5556 | 1235105.1939
118 | 2707369.7668 | 1235109.1235
119 | 2707438.3234 | 1235129.61
120 | 2707411.132 | 1235147.7081
121 | 2707408.1397 | 1234990.4314
122 | 2707436.9916 | 1235076.4932
123 | 2707364.906 | 1235115.973
124 | 2707457.6811 | 1235137.5255
125 | 2707408.9432 | 1235172.4934
126 | 2707413.2283 | 1234968.6107
127 | 2707413.3978 | 1234971.054
128 | 2707413.0825 | 1234966.5086
129 | 2707413.9553 | 1234979.0913
130 | 2707412.5912 | 1234955.7602
131 | 2707382.1509 | 1234973.7245
132 | 2707414.4695 | 1234986.5046
133 | 2707412.2915 | 1234949.2038
134 | 2707409.2463 | 1234989.7449
135 | 2707412.1656 | 1234946.4485
136 | 2707350.5078 | 1234970.0464
137 | 2707349.9987 | 1234968.5853
138 | 2707411.5079 | 1234932.1197
139 | 2707341.8123 | 1234945.0886
140 | 2707411.2124 | 1234925.9429
141 | 2707411.1481 | 1234924.5991
142 | 2707411.1186 | 1234923.9819
143 | 2707410.2006 | 1234904.7949
144 | 2707410.0683 | 1234902.0301
145 | 2707409.7673 | 1234895.7388
146 | 2707408.1279 | 1234870.3854
147 | 2707408.8817 | 1234880.5421
148 | 2707448.1242 | 1235053.5884
149 | 2707453.6539 | 1235042.9043
150 | 2707444.5052 | 1235061.0062
151 | 2707464.2618 | 1235025.4754
152 | 2707490.9059 | 1235008.1847
153 | 2707508.0448 | 1235001.9265
154 | 2707523.363 | 1234996.3583
155 | 2707562.3037 | 1234983.254
156 | 2707589.3215 | 1234978.9044
157 | 2707589.6977 | 1235020.6342
158 | 2707392.6768 | 1234903.2219
159 | 2707408.9637 | 1234881.6475
160 | 2707378.1485 | 1234909.5832
161 | 2707364.7341 | 1234915.4568
162 | 2707357.0503 | 1234918.8254
163 | 2707341.6934 | 1234944.7474
164 | 2707351.1152 | 1235135.4056
165 | 2707356.7184 | 1235127.5102
166 | 2707361.5998 | 1235120.6317
167 | 2707336.4506 | 1235252.8328
168 | 2707467.142 | 1235222.6507
169 | 2707474.7949 | 1235220.0749
170 | 2707447.6843 | 1235227.9361
171 | 2707481.4154 | 1235216.0805
172 | 2707442.1466 | 1235229.1084
173 | 2707494.5674 | 1235224.1165
174 | 2707493.49 | 1235203.0161
175 | 2707431.4512 | 1235231.3725
176 | 2707517.109 | 1235237.813
177 | 2707499.1615 | 1235196.0706
178 | 2707422.4279 | 1235233.2826
179 | 2707528.755 | 1235245.1183
180 | 2707509.4316 | 1235185.1076
181 | 2707415.0735 | 1235217.1706
182 | 2707425.8337 | 1235239.182
183 | 2707491.3488 | 1235133.5966
184 | 2707502.3328 | 1235116.804
185 | 2707490.0425 | 1235135.5937
186 | 2707502.4189 | 1235116.6724
187 | 2707481.6017 | 1235148.4986
188 | 2707512.5762 | 1235101.1446
189 | 2707462.9376 | 1235139.9329
190 | 2707468.5931 | 1235167.9004
191 | 2707513.5004 | 1235099.7314
192 | 2707448.7459 | 1235178.0328
193 | 2707518.6865 | 1235091.8018
194 | 2707533.015 | 1235069.8957
195 | 2707531.6235 | 1235072.023
196 | 2707544.0225 | 1235053.0676
197 | 2707523.1597 | 1235084.9624
198 | 2707545.0865 | 1235051.4414
199 | 2707548.7547 | 1235045.8347
200 | 2707410.0498 | 1235195.2518
201 | 2707408.4004 | 1235187.2492
202 | 2707411.0842 | 1235200.1855
203 | 2707402.6573 | 1235226.0196
204 | 2707626.7133 | 1235156.1984
205 | 2707550.9342 | 1235242.3666
206 | 2707540.8799 | 1235252.818
207 | 2707538.8274 | 1235256.6938
208 | 2707615.0233 | 1235211.7954
209 | 2707771.7404 | 1235004.1509
210 | 2707417.1003 | 1235244.4891
211 | 2707441.3379 | 1235265.0835
212 | 2707444.0145 | 1235269.3391
213 | 2707400.1429 | 1235228.0548
214 | 2707514.1123 | 1235180.608
215 | 2707532.3523 | 1235163.0732
216 | 2707535.9747 | 1235159.5909
217 | 2707607.7578 | 1234977.1442
218 | 2707608.2239 | 1234977.0997
219 | 2707536.4681 | 1235261.1492
220 | 2707633.299 | 1234974.704
221 | 2707773.1687 | 1234750.5384
222 | 2707802.0975 | 1234766.6749
223 | 2707769.7309 | 1234748.6207
224 | 2707826.3546 | 1234780.2055
225 | 2707826.6489 | 1234787.7611
226 | 2707827.1622 | 1234764.8076
227 | 2707812.5666 | 1234789.051
228 | 2707839.2053 | 1234788.3126
229 | 2707828.6242 | 1234736.9357
230 | 2707815.5257 | 1234814.5466
231 | 2707855.6726 | 1234789.0358
232 | 2707812.1688 | 1234814.973
233 | 2707754.4759 | 1234799.094
234 | 2707801.2963 | 1234816.3542
235 | 2707862.2305 | 1234789.3294
236 | 2707896.1709 | 1234733.0952
237 | 2707893.8326 | 1234766.6575
238 | 2707892.0967 | 1234791.5742
239 | 2707683.7102 | 1234969.8944
240 | 2707660.6506 | 1234972.091
241 | 2707699.3868 | 1234968.3922
242 | 2707709.4688 | 1234968.4085
243 | 2707704.7728 | 1234991.6891
244 | 2707722.4782 | 1234970.4012
245 | 2707709.2097 | 1235011.1587
246 | 2707743.9098 | 1234963.9582
247 | 2707748.4635 | 1234981.5754
248 | 2707757.585 | 1234963.3022
249 | 2707773.293 | 1234962.547
250 | 2707764.6717 | 1234962.9623
251 | 2707781.9084 | 1234962.1284
252 | 2707793.6385 | 1234961.913
253 | 2707807.1484 | 1234961.6964
254 | 2707663.8509 | 1235225.8769
255 | 2707669.1624 | 1235220.0486
256 | 2707669.8809 | 1235219.2602
257 | 2707683.7964 | 1235206.8634
258 | 2707697.0187 | 1235196.3498
259 | 2707420.9674 | 1235118.6014

## line_std_types
| c_nf_per_km | r_ohm_per_km | x_ohm_per_km | max_i_ka | type | q_mm2 | alpha | voltage_rating
NAYY 4x50 SE | 210 | 0.642 | 0.083 | 0.142 | cs | 50 | 0.00403 | LV
NAYY 4x120 SE | 264 | 0.225 | 0.08 | 0.242 | cs | 120 | 0.00403 | LV
NAYY 4x150 SE | 261 | 0.208 | 0.08 | 0.27 | cs | 150 | 0.00403 | LV
NA2XS2Y 1x95 RM/25 12/20 kV | 216 | 0.313 | 0.132 | 0.252 | cs | 95 | 0.00403 | MV
NA2XS2Y 1x185 RM/25 12/20 kV | 273 | 0.161 | 0.117 | 0.362 | cs | 185 | 0.00403 | MV
NA2XS2Y 1x240 RM/25 12/20 kV | 304 | 0.122 | 0.112 | 0.421 | cs | 240 | 0.00403 | MV
NA2XS2Y 1x95 RM/25 6/10 kV | 315 | 0.313 | 0.123 | 0.249 | cs | 95 | 0.00403 | MV
NA2XS2Y 1x185 RM/25 6/10 kV | 406 | 0.161 | 0.11 | 0.358 | cs | 185 | 0.00403 | MV
NA2XS2Y 1x240 RM/25 6/10 kV | 456 | 0.122 | 0.105 | 0.416 | cs | 240 | 0.00403 | MV
NA2XS2Y 1x150 RM/25 12/20 kV | 250 | 0.206 | 0.116 | 0.319 | cs | 150 | 0.00403 | MV
NA2XS2Y 1x120 RM/25 12/20 kV | 230 | 0.253 | 0.119 | 0.283 | cs | 120 | 0.00403 | MV
NA2XS2Y 1x70 RM/25 12/20 kV | 190 | 0.443 | 0.132 | 0.22 | cs | 70 | 0.00403 | MV
NA2XS2Y 1x150 RM/25 6/10 kV | 360 | 0.206 | 0.11 | 0.315 | cs | 150 | 0.00403 | MV
NA2XS2Y 1x120 RM/25 6/10 kV | 340 | 0.253 | 0.113 | 0.28 | cs | 120 | 0.00403 | MV
NA2XS2Y 1x70 RM/25 6/10 kV | 280 | 0.443 | 0.123 | 0.217 | cs | 70 | 0.00403 | MV
N2XS(FL)2Y 1x120 RM/35 64/110 kV | 112 | 0.153 | 0.166 | 0.366 | cs | 120 | 0.00393 | HV
N2XS(FL)2Y 1x185 RM/35 64/110 kV | 125 | 0.099 | 0.156 | 0.457 | cs | 185 | 0.00393 | HV
N2XS(FL)2Y 1x240 RM/35 64/110 kV | 135 | 0.075 | 0.149 | 0.526 | cs | 240 | 0.00393 | HV
N2XS(FL)2Y 1x300 RM/35 64/110 kV | 144 | 0.06 | 0.144 | 0.588 | cs | 300 | 0.00393 | HV
15-AL1/3-ST1A 0.4 | 11 | 1.8769 | 0.35 | 0.105 | ol | 16 | 0.00403 | LV
24-AL1/4-ST1A 0.4 | 11.25 | 1.2012 | 0.335 | 0.14 | ol | 24 | 0.00403 | LV
48-AL1/8-ST1A 0.4 | 12.2 | 0.5939 | 0.3 | 0.21 | ol | 48 | 0.00403 | LV
94-AL1/15-ST1A 0.4 | 13.2 | 0.306 | 0.29 | 0.35 | ol | 94 | 0.00403 | LV
34-AL1/6-ST1A 10.0 | 9.7 | 0.8342 | 0.36 | 0.17 | ol | 34 | 0.00403 | MV
48-AL1/8-ST1A 10.0 | 10.1 | 0.5939 | 0.35 | 0.21 | ol | 48 | 0.00403 | MV
70-AL1/11-ST1A 10.0 | 10.4 | 0.4132 | 0.339 | 0.29 | ol | 70 | 0.00403 | MV
94-AL1/15-ST1A 10.0 | 10.75 | 0.306 | 0.33 | 0.35 | ol | 94 | 0.00403 | MV
122-AL1/20-ST1A 10.0 | 11.1 | 0.2376 | 0.323 | 0.41 | ol | 122 | 0.00403 | MV
149-AL1/24-ST1A 10.0 | 11.25 | 0.194 | 0.315 | 0.47 | ol | 149 | 0.00403 | MV
34-AL1/6-ST1A 20.0 | 9.15 | 0.8342 | 0.382 | 0.17 | ol | 34 | 0.00403 | MV
48-AL1/8-ST1A 20.0 | 9.5 | 0.5939 | 0.372 | 0.21 | ol | 48 | 0.00403 | MV
70-AL1/11-ST1A 20.0 | 9.7 | 0.4132 | 0.36 | 0.29 | ol | 70 | 0.00403 | MV
94-AL1/15-ST1A 20.0 | 10 | 0.306 | 0.35 | 0.35 | ol | 94 | 0.00403 | MV
122-AL1/20-ST1A 20.0 | 10.3 | 0.2376 | 0.344 | 0.41 | ol | 122 | 0.00403 | MV
149-AL1/24-ST1A 20.0 | 10.5 | 0.194 | 0.337 | 0.47 | ol | 149 | 0.00403 | MV
184-AL1/30-ST1A 20.0 | 10.75 | 0.1571 | 0.33 | 0.535 | ol | 184 | 0.00403 | MV
243-AL1/39-ST1A 20.0 | 11 | 0.1188 | 0.32 | 0.645 | ol | 243 | 0.00403 | MV
48-AL1/8-ST1A 110.0 | 8 | 0.5939 | 0.46 | 0.21 | ol | 48 | 0.00403 | HV
70-AL1/11-ST1A 110.0 | 8.4 | 0.4132 | 0.45 | 0.29 | ol | 70 | 0.00403 | HV
94-AL1/15-ST1A 110.0 | 8.65 | 0.306 | 0.44 | 0.35 | ol | 94 | 0.00403 | HV
122-AL1/20-ST1A 110.0 | 8.5 | 0.2376 | 0.43 | 0.41 | ol | 122 | 0.00403 | HV
149-AL1/24-ST1A 110.0 | 8.75 | 0.194 | 0.41 | 0.47 | ol | 149 | 0.00403 | HV
184-AL1/30-ST1A 110.0 | 8.8 | 0.1571 | 0.4 | 0.535 | ol | 184 | 0.00403 | HV
243-AL1/39-ST1A 110.0 | 9 | 0.1188 | 0.39 | 0.645 | ol | 243 | 0.00403 | HV
305-AL1/39-ST1A 110.0 | 9.2 | 0.0949 | 0.38 | 0.74 | ol | 305 | 0.00403 | HV
490-AL1/64-ST1A 110.0 | 9.75 | 0.059 | 0.37 | 0.96 | ol | 490 | 0.00403 | HV
679-AL1/86-ST1A 110.0 | 9.95 | 0.042 | 0.36 | 1.15 | ol | 679 | 0.00403 | HV
490-AL1/64-ST1A 220.0 | 10 | 0.059 | 0.285 | 0.96 | ol | 490 | 0.00403 | HV
679-AL1/86-ST1A 220.0 | 11.7 | 0.042 | 0.275 | 1.15 | ol | 679 | 0.00403 | HV
490-AL1/64-ST1A 380.0 | 11 | 0.059 | 0.253 | 0.96 | ol | 490 | 0.00403 | HV
679-AL1/86-ST1A 380.0 | 14.6 | 0.042 | 0.25 | 1.15 | ol | 679 | 0.00403 | HV

## trafo_std_types
| i0_percent | pfe_kw | vkr_percent | sn_mva | vn_lv_kv | vn_hv_kv | vk_percent | shift_degree | vector_group | tap_side | tap_neutral | tap_min | tap_max | tap_step_degree | tap_step_percent | tap_phase_shifter
160 MVA 380/110 kV | 0.06 | 60 | 0.25 | 160 | 110 | 380 | 12.2 | 0 | Yy0 | hv | 0 | -9 | 9 | 0 | 1.5 | FALSE
100 MVA 220/110 kV | 0.06 | 55 | 0.26 | 100 | 110 | 220 | 12 | 0 | Yy0 | hv | 0 | -9 | 9 | 0 | 1.5 | FALSE
63 MVA 110/20 kV | 0.04 | 22 | 0.32 | 63 | 20 | 110 | 18 | 150 | YNd5 | hv | 0 | -9 | 9 | 0 | 1.5 | FALSE
40 MVA 110/20 kV | 0.05 | 18 | 0.34 | 40 | 20 | 110 | 16.2 | 150 | YNd5 | hv | 0 | -9 | 9 | 0 | 1.5 | FALSE
25 MVA 110/20 kV | 0.07 | 14 | 0.41 | 25 | 20 | 110 | 12 | 150 | YNd5 | hv | 0 | -9 | 9 | 0 | 1.5 | FALSE
63 MVA 110/10 kV | 0.04 | 22 | 0.32 | 63 | 10 | 110 | 18 | 150 | YNd5 | hv | 0 | -9 | 9 | 0 | 1.5 | FALSE
40 MVA 110/10 kV | 0.05 | 18 | 0.34 | 40 | 10 | 110 | 16.2 | 150 | YNd5 | hv | 0 | -9 | 9 | 0 | 1.5 | FALSE
25 MVA 110/10 kV | 0.07 | 14 | 0.41 | 25 | 10 | 110 | 12 | 150 | YNd5 | hv | 0 | -9 | 9 | 0 | 1.5 | FALSE
0.25 MVA 20/0.4 kV | 0.32 | 0.8 | 1.44 | 0.25 | 0.4 | 20 | 6 | 150 | Yzn5 | hv | 0 | -2 | 2 | 0 | 2.5 | FALSE
0.4 MVA 20/0.4 kV | 0.3375 | 1.35 | 1.425 | 0.4 | 0.4 | 20 | 6 | 150 | Dyn5 | hv | 0 | -2 | 2 | 0 | 2.5 | FALSE
0.63 MVA 20/0.4 kV | 0.2619 | 1.65 | 1.206 | 0.63 | 0.4 | 20 | 6 | 150 | Dyn5 | hv | 0 | -2 | 2 | 0 | 2.5 | FALSE
0.25 MVA 10/0.4 kV | 0.24 | 0.6 | 1.2 | 0.25 | 0.4 | 10 | 4 | 150 | Dyn5 | hv | 0 | -2 | 2 | 0 | 2.5 | FALSE
0.4 MVA 10/0.4 kV | 0.2375 | 0.95 | 1.325 | 0.4 | 0.4 | 10 | 4 | 150 | Dyn5 | hv | 0 | -2 | 2 | 0 | 2.5 | FALSE
0.63 MVA 10/0.4 kV | 0.1873 | 1.18 | 1.0794 | 0.63 | 0.4 | 10 | 4 | 150 | Dyn5 | hv | 0 | -2 | 2 | 0 | 2.5 | FALSE

## trafo3w_std_types
| sn_hv_mva | sn_mv_mva | sn_lv_mva | vn_hv_kv | vn_mv_kv | vn_lv_kv | vk_hv_percent | vk_mv_percent | vk_lv_percent | vkr_hv_percent | vkr_mv_percent | vkr_lv_percent | pfe_kw | i0_percent | shift_mv_degree | shift_lv_degree | vector_group | tap_side | tap_neutral | tap_min | tap_max | tap_step_percent
63/25/38 MVA 110/20/10 kV | 63 | 25 | 38 | 110 | 20 | 10 | 10.4 | 10.4 | 10.4 | 0.28 | 0.32 | 0.35 | 35 | 0.89 | 0 | 0 | YN0yn0yn0 | hv | 0 | -10 | 10 | 1.2
63/25/38 MVA 110/10/10 kV | 63 | 25 | 38 | 110 | 10 | 10 | 10.4 | 10.4 | 10.4 | 0.28 | 0.32 | 0.35 | 35 | 0.89 | 0 | 0 | YN0yn0yn0 | hv | 0 | -10 | 10 | 1.2

## fuse_std_types
| fuse_type | i_rated_a | t_avg | t_min | t_total | x_avg | x_min | x_total
HV 100A | HV 100A | 100 | 0 | [10.0, 3.64, 0.854, 0.281, 0.1, 0.0531, 0.022, 0.01] | [10.0, 4.267, 1.21, 0.403, 0.1, 0.058, 0.022, 0.01] | 0 | [300.0, 350.0, 450.0, 550.0, 700.0, 850.0, 1200.0, 1752.0] | [600.0, 700.0, 900.0, 1150.0, 1665.0, 2000.0, 3000.0, 4313.0]
HV 10A | HV 10A | 10 | 0 | [10.0, 1675.0, 0.344, 0.156, 0.1, 0.0417, 0.0171, 0.01] | [10.0, 1.3, 0.3, 0.155, 0.1, 0.0555, 0.023, 0.01] | 0 | [30.0, 32.0, 35.0, 37.0, 39.0, 50.0, 70.0, 88.0] | [60.0, 70.0, 80.0, 87.0, 94.0, 110.0, 150.0, 216.0]
HV 125A | HV 125A | 125 | 0 | [10.0, 1.82, 0.344, 0.1, 0.0467, 0.0269, 0.01] | [10.0, 2.478, 0.426, 0.1, 0.0427, 0.0211, 0.01] | 0 | [375.0, 500.0, 700.0, 925.0, 1200.0, 1500.0, 2341.0] | [750.0, 1000.0, 1500.0, 2200.0, 3000.0, 4000.0, 5765.0]
HV 160A | HV 160A | 160 | 0 | [10.0, 4.15, 1.03, 0.198, 0.1, 0.051, 0.0172, 0.01] | [10.0, 2.3, 0.734, 0.274, 0.1, 0.046, 0.0177, 0.01] | 0 | [480.0, 550.0, 700.0, 1000.0, 1260.0, 1600.0, 2500.0, 3227.0] | [960.0, 1300.0, 1700.0, 2200.0, 2996.0, 4000.0, 6000.0, 7946.0]
HV 16A | HV 16A | 16 | 0 | [10.0, 0.352, 0.164, 0.1, 0.0649, 0.0342, 0.01] | [10.0, 2.34, 0.722, 0.181, 0.1, 0.055, 0.0296, 0.01] | 0 | [48.0, 60.0, 65.0, 71.0, 80.0, 100.0, 162.0] | [96.0, 110.0, 125.0, 150.0, 168.0, 200.0, 250.0, 398.0]
HV 200A | HV 200A | 200 | 0 | [10.0, 4.267, 1.21, 0.403, 0.1, 0.058, 0.022, 0.01] | [10.0, 3.73, 1.654, 0.328, 0.1, 0.0531, 0.019, 0.01] | 0 | [600.0, 700.0, 900.0, 1150.0, 1665.0, 2000.0, 3000.0, 4313.0] | [1200.0, 1500.0, 1800.0, 2700.0, 3960.0, 5000.0, 7500.0, 10620.0]
HV 20A | HV 20A | 20 | 0 | [10.0, 1.3, 0.3, 0.155, 0.1, 0.0555, 0.023, 0.01] | [10.0, 1.3, 0.161, 0.1, 0.0611, 0.0399, 0.0141, 0.01] | 0 | [60.0, 70.0, 80.0, 87.0, 94.0, 110.0, 150.0, 216.0] | [120.0, 150.0, 200.0, 223.0, 260.0, 300.0, 450.0, 532.0]
HV 25A | HV 25A | 25 | 0 | [10.0, 2.512, 0.833, 0.299, 0.1, 0.0372, 0.0223, 0.01] | [10.0, 3.125, 0.597, 0.198, 0.1, 0.0378, 0.022, 0.01] | 0 | [75.0, 82.0, 90.0, 100.0, 124.0, 170.0, 200.0, 289.0] | [150.0, 170.0, 210.0, 250.0, 294.0, 400.0, 500.0, 711.0]
HV 31.5A | HV 31.5A | 31.5 | 0 | [10.0, 2.34, 0.722, 0.181, 0.1, 0.055, 0.0296, 0.01] | [10.0, 2.84, 0.368, 0.164, 0.1, 0.0621, 0.0378, 0.0195, 0.01] | 0 | [95.0, 110.0, 125.0, 150.0, 165.0, 200.0, 250.0, 390.0] | [189.0, 220.0, 300.0, 350.0, 393.0, 450.0, 530.0, 700.0, 960.0]
HV 40A | HV 40A | 40 | 0 | [10.0, 1.3, 0.161, 0.1, 0.0611, 0.0399, 0.0141, 0.01] | [10.0, 2.05, 0.369, 0.198, 0.1, 0.051, 0.0298, 0.01] | 0 | [120.0, 150.0, 200.0, 223.0, 260.0, 300.0, 450.0, 532.0] | [240.0, 300.0, 400.0, 450.0, 530.0, 650.0, 800.0, 1311.0]
HV 50A | HV 50A | 50 | 0 | [10.0, 3.215, 0.597, 0.198, 0.1, 0.0378, 0.022, 0.01] | [10.0, 3.64, 0.854, 0.281, 0.1, 0.0531, 0.022, 0.01] | 0 | [150.0, 170.0, 210.0, 250.0, 294.0, 400.0, 500.0, 711.0] | [300.0, 350.0, 450.0, 550.0, 700.0, 850.0, 1200.0, 1752.0]
HV 6.3A | HV 6.3A | 6.3 | 0 | [10.0, 1.39, 0.344, 0.168, 0.1, 0.056, 0.0263, 0.01] | [10.0, 1.711, 0.516, 0.198, 0.1, 0.0634, 0.0303, 0.01] | 0 | [19.0, 19.5, 20.4, 20.8, 22.0, 25.0, 32.0, 48.0] | [38.0, 40.0, 43.0, 48.0, 53.0, 60.0, 75.0, 118.0]
HV 63A | HV 63A | 63 | 0 | [10.0, 2.84, 0.368, 0.164, 0.1, 0.0621, 0.0378, 0.0195, 0.01] | [10.0, 1.82, 0.344, 0.1, 0.0467, 0.0269, 0.01] | 0 | [189.0, 220.0, 300.0, 350.0, 393.0, 450.0, 530.0, 700.0, 961.0] | [378.0, 500.0, 700.0, 934.0, 1200.0, 1500.0, 2366.0]
HV 80A | HV 80A | 80 | 0 | [10.0, 2.05, 0.369, 0.198, 0.1, 0.051, 0.0298, 0.01] | [10.0, 4.15, 1.03, 0.198, 0.1, 0.051, 0.0172, 0.01] | 0 | [240.0, 300.0, 400.0, 450.0, 530.0, 650.0, 800.0, 1311.0] | [480.0, 550.0, 700.0, 1000.0, 1260.0, 1600.0, 2500.0, 3227.0]
Siemens NH-1-100 | Siemens NH-1-100 | 100 | [5400.0, 2000.0, 400.0, 20.0, 1.0, 0.2, 0.012, 0.004] | 0 | 0 | [150.0, 190.0, 250.0, 430.0, 900.0, 1250.0, 2700.0, 3600.0] | 0 | 0
Siemens NH-1-125 | Siemens NH-1-125 | 125 | [4800.0, 120.0, 7.0, 0.1, 0.004] | 0 | 0 | [180.0, 400.0, 740.0, 2000.0, 4250.0] | 0 | 0
Siemens NH-1-16 | Siemens NH-1-16 | 16 | [4000.0, 400.0, 2.0, 0.1, 0.04, 0.01] | 0 | 0 | [26.0, 35.0, 75.0, 150.0, 200.0, 300.0] | 0 | 0
Siemens NH-1-160 | Siemens NH-1-160 | 160 | [4800.0, 120.0, 7.0, 0.1, 0.004] | 0 | 0 | [210.0, 500.0, 900.0, 2300.0, 5000.0] | 0 | 0
Siemens NH-1-25 | Siemens NH-1-25 | 25 | [4000.0, 1000.0, 10.0, 0.2, 0.02, 0.01] | 0 | 0 | [40.0, 50.0, 100.0, 210.0, 400.0, 500.0] | 0 | 0
Siemens NH-1-50 | Siemens NH-1-50 | 50 | [4000.0, 40.0, 4.0, 1.0, 0.02, 0.01] | 0 | 0 | [86.0, 200.0, 300.0, 400.0, 1000.0, 1280.0] | 0 | 0
Siemens NH-1-63 | Siemens NH-1-63 | 63 | [4000.0, 100.0, 10.0, 2.0, 0.04, 0.01] | 0 | 0 | [100.0, 200.0, 300.0, 400.0, 1000.0, 1500.0] | 0 | 0
Siemens NH-1-80 | Siemens NH-1-80 | 80 | [4800.0, 120.0, 7.0, 0.1, 0.01] | 0 | 0 | [150.58, 250.0, 450.0, 1150.0, 2470.0] | 0 | 0
Siemens NH-2-1000 | Siemens NH-2-1000 | 1000 | [4800.0, 120.0, 7.0, 0.1, 0.004] | 0 | 0 | [1900.0, 3500.0, 8400.0, 24000.0, 52000.0] | 0 | 0
Siemens NH-2-200 | Siemens NH-2-200 | 200 | [4800.0, 120.0, 7.0, 0.1, 0.004] | 0 | 0 | [280.0, 650.0, 1200.0, 3000.0, 7000.0] | 0 | 0
Siemens NH-2-224 | Siemens NH-2-224 | 224 | [4800.0, 120.0, 7.0, 0.2, 0.04, 0.004] | 0 | 0 | [400.0, 750.0, 1453.0, 3025.0, 4315.0, 7600.0] | 0 | 0
Siemens NH-2-250 | Siemens NH-2-250 | 250 | [4800.0, 120.0, 7.0, 0.1, 0.004] | 0 | 0 | [450.0, 800.0, 1650.0, 4000.0, 8500.0] | 0 | 0
Siemens NH-2-315 | Siemens NH-2-315 | 315 | [4800.0, 120.0, 7.0, 0.1, 0.004] | 0 | 0 | [550.0, 920.0, 1900.0, 5000.0, 11000.0] | 0 | 0
Siemens NH-2-355 | Siemens NH-2-355 | 355 | [4800.0, 120.0, 6.0, 0.1, 0.004] | 0 | 0 | [650.0, 1116.27, 2350.0, 5840.0, 12790.0] | 0 | 0
Siemens NH-2-400 | Siemens NH-2-400 | 400 | [4800.0, 120.0, 7.0, 0.1, 0.004] | 0 | 0 | [720.0, 1350.0, 2800.0, 6500.0, 15000.0] | 0 | 0
Siemens NH-2-425 | Siemens NH-2-425 | 425 | [4800.0, 120.0, 7.0, 0.1, 0.004] | 0 | 0 | [850.0, 1500.0, 3050.0, 7500.0, 16500.0] | 0 | 0
Siemens NH-2-630 | Siemens NH-2-630 | 630 | [4800.0, 120.0, 7.0, 0.1, 0.004] | 0 | 0 | [1200.0, 2000.0, 4800.0, 12000.0, 26000.0] | 0 | 0

## res_bus
| vm_pu | va_degree | p_mw | q_mvar
0 | 0.97709 | -0.44014 | 0.0051543 | 0.0012918
1 | 0.97794 | -0.42359 | 0.012495 | 0.0031317
2 | 0.976 | -0.46162 | 0 | 0
3 | 0.97797 | -0.42301 | 0.0082554 | 0.002069
4 | 0.97557 | -0.47003 | 0.001408 | 0.00035288
5 | 0.97589 | -0.46379 | 0.0026892 | 0.00067397
6 | 0.9793 | -0.39692 | 0.0092222 | 0.0023113
7 | 0.98199 | -0.34433 | 0 | 0
8 | 0.98192 | -0.3457 | 0.0026816 | 0.00067207
9 | 0.98202 | -0.34368 | 0.0029708 | 0.00074456
10 | 0.9746 | -0.4891 | 0.002758 | 0.00069121
11 | 0.97574 | -0.4668 | 0 | 0
12 | 0.97567 | -0.46813 | 0 | 0
13 | 0.97554 | -0.4707 | 0.0063217 | 0.0015844
14 | 0.98404 | -0.30498 | 0 | 0
15 | 0.98406 | -0.30457 | 0 | 0
16 | 0.98397 | -0.30618 | 0.0035025 | 0.0008778
17 | 0.97366 | -0.5075 | 0 | 0
18 | 0.97335 | -0.51376 | 0 | 0
19 | 0.97242 | -0.53199 | 0.002854 | 0.00071529
20 | 0.98384 | -0.30882 | 0 | 0
21 | 0.98381 | -0.30944 | 0.0005941 | 0.0001489
22 | 0.98367 | -0.31208 | 0.0053147 | 0.001332
23 | 0.97172 | -0.54541 | 0 | 0
24 | 0.97184 | -0.54291 | 0 | 0
25 | 0.97135 | -0.55274 | 0.0008058 | 0.00020195
26 | 0.98432 | -0.29945 | 0.00075346 | 0.00018883
27 | 0.97156 | -0.54849 | 0 | 0
28 | 0.97187 | -0.54247 | 0.0021595 | 0.00054122
29 | 0.9713 | -0.55371 | 0.0043418 | 0.0010882
30 | 0.97243 | -0.5314 | 0 | 0
31 | 0.97229 | -0.5341 | 0.0013708 | 0.00034355
32 | 0.97293 | -0.52142 | 0.00083095 | 0.00020826
33 | 0.97227 | -0.53448 | 0.0016891 | 0.00042333
34 | 0.9721 | -0.53784 | 0.0020751 | 0.00052008
35 | 0.97874 | -0.40804 | 0 | 0
36 | 0.97737 | -0.43503 | 0.0023764 | 0.00059558
37 | 0.97898 | -0.4035 | 0 | 0
38 | 0.97729 | -0.4365 | 0 | 0
39 | 0.97703 | -0.44171 | 0 | 0
40 | 0.97643 | -0.45354 | 0.0066024 | 0.0016547
41 | 0.9792 | -0.3991 | 0.0020449 | 0.00051249
42 | 0.97867 | -0.40955 | 0.0020438 | 0.00051224
43 | 0.97692 | -0.44389 | 0.0070982 | 0.001779
44 | 0.97097 | -0.56079 | 0 | 0
45 | 0.97085 | -0.56301 | 0.0055262 | 0.001385
46 | 0.971 | -0.56022 | 0 | 0
47 | 0.98024 | -0.37867 | 0.01341 | 0.0033609
48 | 0.98203 | -0.34347 | 0.00072569 | 0.00018187
49 | 0.97096 | -0.56097 | 0.0023887 | 0.00059866
50 | 0.97079 | -0.56438 | 0.0040534 | 0.0010159
51 | 0.98803 | -0.22764 | 0.0023519 | 0.00058944
52 | 0.98804 | -0.22744 | 0 | 0
53 | 0.9882 | -0.22443 | 0 | 0
54 | 0.98806 | -0.2272 | 0.0028679 | 0.00071876
55 | 0.98827 | -0.22303 | 0 | 0
56 | 0.97217 | -0.53708 | 0.003486 | 0.00087366
57 | 0.98377 | -0.31009 | 0.0012573 | 0.00031511
58 | 0.97124 | -0.5549 | 0.00082422 | 0.00020657
59 | 0.98458 | -0.29438 | 0.00052894 | 0.00013257
60 | 0.98987 | -0.19499 | 0.0016269 | 0.00040775
61 | 0.98987 | -0.19496 | 0.0010285 | 0.00025777
62 | 0.97146 | -0.55052 | 0 | 0
63 | 0.97137 | -0.55238 | 0.0023805 | 0.00059661
64 | 0.9716 | -0.54781 | 0.0037201 | 0.00093234
65 | 0.97122 | -0.5553 | 0.0021495 | 0.00053872
66 | 0.97308 | -0.51847 | 0.0014127 | 0.00035404
67 | 0.97207 | -0.53846 | 0 | 0
68 | 0.97168 | -0.54623 | 0.0151 | 0.0037845
69 | 0.97246 | -0.53084 | 0 | 0
70 | 0.97734 | -0.43553 | 0.013836 | 0.0034675
71 | 0.98569 | -0.27296 | 0.0050793 | 0.001273
72 | 0.9858 | -0.27075 | 0.0021934 | 0.00054973
73 | 0.97967 | -0.38992 | 0.0022879 | 0.00057341
74 | 0.9797 | -0.38933 | 0 | 0
75 | 0.97609 | -0.46027 | 0 | 0
76 | 0.97598 | -0.46232 | 0.0045383 | 0.0011374
77 | 0.97615 | -0.45897 | 0.0021557 | 0.00054027
78 | 0.97951 | -0.39309 | 0.0098781 | 0.0024757
79 | 0.97843 | -0.4142 | 0.0079313 | 0.0019878
80 | 0.98787 | -0.23094 | 0.0019159 | 0.00048018
81 | 0.9879 | -0.23026 | 0.0013515 | 0.00033873
82 | 0.97829 | -0.41687 | 0.0023516 | 0.00058937
83 | 0.9783 | -0.41684 | 0.0014475 | 0.00036277
84 | 0.97666 | -0.44899 | 0.0031127 | 0.00078012
85 | 0.97136 | -0.55291 | 0.0070148 | 0.0017581
86 | 0.97442 | -0.49298 | 0 | 0
87 | 0.97482 | -0.48506 | 0 | 0
88 | 0.97413 | -0.49876 | 0.0018962 | 0.00047524
89 | 0.97655 | -0.4511 | 0 | 0
90 | 0.97565 | -0.4688 | 0 | 0
91 | 0.97653 | -0.45151 | 0.0022883 | 0.00057351
92 | 0.97659 | -0.45029 | 0.0029288 | 0.00073403
93 | 0.98122 | -0.35959 | 0.0069948 | 0.0017531
94 | 0.98213 | -0.34142 | 0.0021891 | 0.00054864
95 | 0.97182 | -0.54394 | 0.0015356 | 0.00038485
96 | 0.97594 | -0.46305 | 0.0018924 | 0.00047428
97 | 0.97591 | -0.46378 | 0.0011032 | 0.00027649
98 | 0.97587 | -0.46459 | 0.0014889 | 0.00037317
99 | 0.97398 | -0.50158 | 0 | 0
100 | 0.97506 | -0.48039 | 0.01549 | 0.0038822
101 | 0.9732 | -0.51702 | 0 | 0
102 | 0.97311 | -0.51881 | 0.0018331 | 0.00045941
103 | 0.97324 | -0.51624 | 0 | 0
104 | 0.97402 | -0.50087 | 0.0025639 | 0.00064258
105 | 0.97327 | -0.51569 | 0.022866 | 0.0057308
106 | 0.97171 | -0.54615 | 0.0052504 | 0.0013159
107 | 0.97154 | -0.54945 | 0.0034631 | 0.00086794
108 | 0.98788 | -0.2305 | 0.0014198 | 0.00035585
109 | 0.98627 | -0.26156 | 0.0024919 | 0.00062454
110 | 0.98806 | -0.22718 | 0.0012477 | 0.00031271
111 | 0.98592 | -0.26835 | 0 | 0
112 | 0.98475 | -0.29102 | 0.0027775 | 0.0006961
113 | 0.99162 | -0.15876 | 0 | 0
114 | 0.9843 | -0.2997 | 0.0020907 | 0.00052397
115 | 0.99499 | -0.094612 | 0.00154 | 0.00038595
116 | 0.99147 | -0.16169 | 0 | 0
117 | 0.98697 | -0.24812 | 0 | 0
118 | 0.98635 | -0.26005 | 0.0037945 | 0.00095098
119 | 0.99044 | -0.18167 | 0.0047139 | 0.0011814
120 | 0.98996 | -0.19061 | 0.0045854 | 0.0011492
121 | 0.98395 | -0.30656 | 0.0015281 | 0.00038298
122 | 0.99617 | -0.072158 | 0.0019525 | 0.00048935
123 | 0.9853 | -0.28031 | 0.0042045 | 0.0010537
124 | 0.98945 | -0.20077 | 0.01241 | 0.0031102
125 | 0.98856 | -0.21736 | 0.0019188 | 0.00048091
126 | 0.98303 | -0.32431 | 0.0022262 | 0.00055793
127 | 0.98312 | -0.32262 | 0.0016139 | 0.00040449
128 | 0.98296 | -0.32575 | 0 | 0
129 | 0.98341 | -0.31702 | 0.0009951 | 0.0002494
130 | 0.98259 | -0.33302 | 0.0017131 | 0.00042934
131 | 0.98291 | -0.32667 | 0.0016087 | 0.00040318
132 | 0.98368 | -0.31184 | 0.0026333 | 0.00065996
133 | 0.98236 | -0.33742 | 0.0013829 | 0.00034659
134 | 0.9839 | -0.30749 | 0.0013255 | 0.0003322
135 | 0.98227 | -0.33925 | 0.0016829 | 0.00042178
136 | 0.97953 | -0.3928 | 0.0015225 | 0.00038158
137 | 0.97953 | -0.39276 | 0.0016788 | 0.00042075
138 | 0.98178 | -0.34871 | 0.0015295 | 0.00038332
139 | 0.9796 | -0.39131 | 0.0013916 | 0.00034876
140 | 0.98157 | -0.35276 | 0.0012314 | 0.00030862
141 | 0.98153 | -0.35363 | 0.0016306 | 0.00040867
142 | 0.98151 | -0.35403 | 0.003286 | 0.00082355
143 | 0.98088 | -0.36619 | 0.0036725 | 0.00092042
144 | 0.9808 | -0.36791 | 0.0027052 | 0.00067799
145 | 0.9806 | -0.37175 | 0 | 0
146 | 0.97989 | -0.38563 | 0.0030387 | 0.00076157
147 | 0.98017 | -0.38019 | 0.002966 | 0.00074335
148 | 0.99876 | -0.023257 | 0.0040699 | 0.00102
149 | 1 | 0 | -0.62071 | -0.1594
150 | 0.99792 | -0.039115 | 0.0019235 | 0.00048208
151 | 0.99898 | -0.019475 | 0.0017685 | 0.00044323
152 | 0.9974 | -0.049661 | 0.0013414 | 0.00033619
153 | 0.99654 | -0.066169 | 0.0021869 | 0.0005481
154 | 0.99581 | -0.080312 | 0.0024619 | 0.00061702
155 | 0.99404 | -0.11428 | 0 | 0
156 | 0.99318 | -0.13096 | 0.0037204 | 0.00093241
157 | 0.99351 | -0.12451 | 0.012525 | 0.0031392
158 | 0.98033 | -0.37695 | 0.0014919 | 0.00037389
159 | 0.9802 | -0.37959 | 0.0028278 | 0.0007087
160 | 0.98013 | -0.38094 | 0.0014942 | 0.00037449
161 | 0.97996 | -0.38423 | 0.0020033 | 0.00050208
162 | 0.97988 | -0.38581 | 0.0019833 | 0.00049705
163 | 0.9796 | -0.39128 | 0.0015072 | 0.00037773
164 | 0.98259 | -0.33289 | 0.012754 | 0.0031963
165 | 0.98364 | -0.31245 | 0.0065807 | 0.0016493
166 | 0.98461 | -0.29369 | 0.0066887 | 0.0016764
167 | 0.98478 | -0.29051 | 0.002774 | 0.00069524
168 | 0.9787 | -0.40814 | 0.0026549 | 0.00066537
169 | 0.97811 | -0.41985 | 0.0029084 | 0.00072891
170 | 0.98025 | -0.37796 | 0.0012776 | 0.00032021
171 | 0.97755 | -0.43066 | 0 | 0
172 | 0.98069 | -0.36938 | 0.0018983 | 0.00047576
173 | 0.97664 | -0.44852 | 0.0013051 | 0.00032709
174 | 0.97733 | -0.43496 | 0.0025058 | 0.00062802
175 | 0.98156 | -0.35247 | 0.0022611 | 0.00056668
176 | 0.97511 | -0.47854 | 0.0016104 | 0.00040362
177 | 0.97724 | -0.43671 | 0.00069049 | 0.00017305
178 | 0.98232 | -0.33784 | 0 | 0
179 | 0.97433 | -0.49382 | 0.0013438 | 0.00033678
180 | 0.9771 | -0.43947 | 0.0013434 | 0.0003367
181 | 0.98395 | -0.30629 | 0 | 0
182 | 0.98225 | -0.33916 | 0 | 0
183 | 0.98804 | -0.22828 | 0.0027364 | 0.0006858
184 | 0.98753 | -0.23802 | 0.0032515 | 0.0008149
185 | 0.9881 | -0.227 | 0.0019078 | 0.00047814
186 | 0.98753 | -0.23809 | 0.0021643 | 0.00054243
187 | 0.98855 | -0.21825 | 0 | 0
188 | 0.98716 | -0.24531 | 0.0022702 | 0.00056898
189 | 0.98925 | -0.20477 | 0.002064 | 0.00051729
190 | 0.98844 | -0.22033 | 0.0025323 | 0.00063466
191 | 0.98713 | -0.2459 | 0.0013756 | 0.00034476
192 | 0.98839 | -0.22131 | 0.0024588 | 0.00061624
193 | 0.98697 | -0.24897 | 0.0020892 | 0.00052361
194 | 0.98664 | -0.25537 | 0.0014785 | 0.00037056
195 | 0.98667 | -0.25492 | 0.0030855 | 0.0007733
196 | 0.98649 | -0.25842 | 0.0035542 | 0.00089078
197 | 0.98685 | -0.25132 | 0.0030019 | 0.00075234
198 | 0.98648 | -0.25859 | 0.0033162 | 0.00083111
199 | 0.98647 | -0.25878 | 0.0015934 | 0.00039934
200 | 0.98604 | -0.26578 | 0 | 0
201 | 0.98694 | -0.2485 | 0 | 0
202 | 0.98556 | -0.27513 | 0.0039693 | 0.00099479
203 | 0.98393 | -0.30656 | 0 | 0
204 | 0.97172 | -0.54538 | 0.0030488 | 0.0007641
205 | 0.97317 | -0.51668 | 0.0011641 | 0.00029175
206 | 0.97354 | -0.50945 | 0 | 0
207 | 0.97341 | -0.51204 | 0.00070529 | 0.00017676
208 | 0.97166 | -0.54658 | 0.0016895 | 0.00042343
209 | 0.98988 | -0.19478 | 0.00091704 | 0.00022983
210 | 0.98215 | -0.34114 | 0.0021427 | 0.00053701
211 | 0.97117 | -0.55626 | 0.0016085 | 0.00040313
212 | 0.97118 | -0.55612 | 0.0049238 | 0.001234
213 | 0.98393 | -0.30661 | 0.00095611 | 0.00023962
214 | 0.97705 | -0.4405 | 0.0032015 | 0.00080237
215 | 0.97692 | -0.44303 | 0.0029513 | 0.00073968
216 | 0.97691 | -0.44326 | 0.0025246 | 0.00063272
217 | 0.99266 | -0.14101 | 0.0013084 | 0.00032791
218 | 0.99264 | -0.14125 | 0.00093835 | 0.00023517
219 | 0.97326 | -0.51495 | 0.0011537 | 0.00028915
220 | 0.99199 | -0.15394 | 0.0022087 | 0.00055356
221 | 0.97179 | -0.54494 | 0.0025518 | 0.00063955
222 | 0.97195 | -0.54162 | 0.003202 | 0.00080249
223 | 0.97178 | -0.54515 | 0.0028811 | 0.00072208
224 | 0.97218 | -0.53719 | 0 | 0
225 | 0.97227 | -0.5354 | 0 | 0
226 | 0.97212 | -0.53839 | 0.0012034 | 0.0003016
227 | 0.97253 | -0.53026 | 0 | 0
228 | 0.97219 | -0.53701 | 0.0015622 | 0.00039153
229 | 0.97204 | -0.53994 | 0.0030101 | 0.00075441
230 | 0.973 | -0.5209 | 0.0013617 | 0.00034127
231 | 0.97211 | -0.53864 | 0.00106 | 0.00026565
232 | 0.97307 | -0.51958 | 0.00053579 | 0.00013428
233 | 0.97389 | -0.50333 | 0 | 0
234 | 0.97329 | -0.51521 | 0.0026486 | 0.0006638
235 | 0.97208 | -0.53917 | 0.0010749 | 0.00026941
236 | 0.97185 | -0.54369 | 0.0019949 | 0.00049997
237 | 0.97191 | -0.54245 | 0.0012444 | 0.00031188
238 | 0.97199 | -0.54096 | 0 | 0
239 | 0.99082 | -0.17661 | 0.0019031 | 0.00047697
240 | 0.99133 | -0.16671 | 0.0021644 | 0.00054245
241 | 0.9905 | -0.18281 | 0 | 0
242 | 0.99032 | -0.18623 | 0.0018818 | 0.00047162
243 | 0.99043 | -0.18412 | 0.0017375 | 0.00043545
244 | 0.99011 | -0.19026 | 0 | 0
245 | 0.99041 | -0.1846 | 0.0013484 | 0.00033793
246 | 0.98985 | -0.1954 | 0.0022713 | 0.00056924
247 | 0.98999 | -0.19269 | 0.0012251 | 0.00030704
248 | 0.98972 | -0.19787 | 0.00060444 | 0.00015149
249 | 0.9896 | -0.20026 | 0.0028427 | 0.00071244
250 | 0.98966 | -0.19907 | 0.0018022 | 0.00045166
251 | 0.98956 | -0.201 | 0.00073001 | 0.00018296
252 | 0.98952 | -0.20187 | 0.0017843 | 0.00044718
253 | 0.98949 | -0.20244 | 0.0023621 | 0.000592
254 | 0.97118 | -0.55614 | 0.0012962 | 0.00032486
255 | 0.97114 | -0.55683 | 0.001013 | 0.00025389
256 | 0.97114 | -0.55691 | 0.00074301 | 0.00018622
257 | 0.97109 | -0.55794 | 0.00088812 | 0.00022259
258 | 0.97105 | -0.5586 | 0.0021106 | 0.00052897
259 | 0.99998 | 149.9956 | 0 | 0

## res_line
| p_from_mw | q_from_mvar | p_to_mw | q_to_mvar | pl_mw | ql_mvar | i_from_ka | i_to_ka | i_ka | vm_from_pu | va_from_degree | vm_to_pu | va_to_degree | loading_percent
0 | -0.054114 | -0.01364 | 0.054157 | 0.013667 | 4.2907e-05 | 2.7249e-05 | 0.082438 | 0.082438 | 0.082438 | 0.97709 | -0.44014 | 0.97794 | -0.42359 | 22.6477
1 | 0.048959 | 0.012348 | -0.048909 | -0.012316 | 5.0281e-05 | 3.1878e-05 | 0.074588 | 0.074588 | 0.074588 | 0.97709 | -0.44014 | 0.976 | -0.46162 | 20.4913
2 | -0.066652 | -0.016799 | 0.066654 | 0.0168 | 1.828e-06 | 1.164e-06 | 0.10145 | 0.10145 | 0.10145 | 0.97794 | -0.42359 | 0.97797 | -0.42301 | 27.871
3 | 0.039895 | 0.010057 | -0.039879 | -0.010047 | 1.6038e-05 | 1.012e-05 | 0.060845 | 0.060845 | 0.060845 | 0.976 | -0.46162 | 0.97557 | -0.47003 | 16.7158
4 | 0.0090139 | 0.0022594 | -0.009013 | -0.0022589 | 9.2934e-07 | 4.3081e-07 | 0.013743 | 0.013743 | 0.013743 | 0.976 | -0.46162 | 0.97589 | -0.46379 | 3.7755
5 | -0.074909 | -0.018869 | 0.075003 | 0.018929 | 9.3624e-05 | 5.9678e-05 | 0.11401 | 0.11401 | 0.11401 | 0.97797 | -0.42301 | 0.9793 | -0.39692 | 31.3218
6 | 0.038471 | 0.0096939 | -0.038436 | -0.0096718 | 3.5074e-05 | 2.2109e-05 | 0.058698 | 0.058698 | 0.058698 | 0.97557 | -0.47003 | 0.9746 | -0.4891 | 16.1258
7 | 0.0063238 | 0.001585 | -0.0063229 | -0.0015847 | 9.0685e-07 | 2.5547e-07 | 0.0096425 | 0.0096426 | 0.0096426 | 0.97589 | -0.46379 | 0.97574 | -0.4668 | 2.6491
8 | -0.084225 | -0.02124 | 0.084299 | 0.021287 | 7.362e-05 | 4.6966e-05 | 0.12802 | 0.12802 | 0.12802 | 0.9793 | -0.39692 | 0.98024 | -0.37867 | 35.1714
9 | 0.0026818 | 0.00067183 | -0.0026816 | -0.00067207 | 1.7538e-07 | -2.4602e-07 | 0.0040636 | 0.0040638 | 0.0040638 | 0.98199 | -0.34433 | 0.98192 | -0.3457 | 1.1164
10 | -0.0026818 | -0.00067183 | 0.0026819 | 0.00067171 | 8.2407e-08 | -1.1562e-07 | 0.0040636 | 0.0040636 | 0.0040636 | 0.98199 | -0.34433 | 0.98202 | -0.34368 | 1.1164
11 | -0.0056527 | -0.0014163 | 0.0056528 | 0.0014163 | 5.8762e-08 | 1.0584e-08 | 0.0085652 | 0.0085652 | 0.0085652 | 0.98202 | -0.34368 | 0.98203 | -0.34347 | 2.3531
12 | 0.035678 | 0.0089806 | -0.035647 | -0.0089609 | 3.1348e-05 | 1.9712e-05 | 0.054487 | 0.054487 | 0.054487 | 0.9746 | -0.4891 | 0.97366 | -0.5075 | 14.969
13 | 0.0063229 | 0.0015847 | -0.0063225 | -0.0015846 | 4.0048e-07 | 1.1286e-07 | 0.0096426 | 0.0096426 | 0.0096426 | 0.97574 | -0.4668 | 0.97567 | -0.46813 | 2.6491
14 | 0.0063225 | 0.0015846 | -0.0063217 | -0.0015844 | 7.7532e-07 | 2.1855e-07 | 0.0096426 | 0.0096427 | 0.0096427 | 0.97567 | -0.46813 | 0.97554 | -0.4707 | 2.6491
15 | -0.0035027 | -0.00087768 | 0.0035027 | 0.00087765 | 6.8095e-08 | -3.8652e-08 | 0.0052965 | 0.0052965 | 0.0052965 | 0.98404 | -0.30498 | 0.98406 | -0.30457 | 1.4551
16 | 0.0035027 | 0.00087768 | -0.0035025 | -0.0008778 | 2.0065e-07 | -1.1387e-07 | 0.0052965 | 0.0052966 | 0.0052966 | 0.98404 | -0.30498 | 0.98397 | -0.30618 | 1.4551
17 | -0.010671 | -0.0026737 | 0.010674 | 0.002675 | 2.6063e-06 | 1.3288e-06 | 0.016136 | 0.016136 | 0.016136 | 0.98406 | -0.30457 | 0.98432 | -0.29945 | 4.4329
18 | 0.0071685 | 0.0017961 | -0.007167 | -0.0017955 | 1.4516e-06 | 5.1056e-07 | 0.010839 | 0.01084 | 0.01084 | 0.98406 | -0.30457 | 0.98384 | -0.30882 | 2.9779
19 | 0.035647 | 0.0089609 | -0.035636 | -0.0089542 | 1.0644e-05 | 6.6936e-06 | 0.054487 | 0.054487 | 0.054487 | 0.97366 | -0.5075 | 0.97335 | -0.51376 | 14.969
20 | 0.035636 | 0.0089542 | -0.035605 | -0.0089347 | 3.0977e-05 | 1.948e-05 | 0.054487 | 0.054487 | 0.054487 | 0.97335 | -0.51376 | 0.97242 | -0.53199 | 14.9691
21 | 0.032751 | 0.0082194 | -0.032743 | -0.0082144 | 7.9521e-06 | 4.9847e-06 | 0.05012 | 0.05012 | 0.05012 | 0.97242 | -0.53199 | 0.97217 | -0.53708 | 13.7693
22 | 0.0018515 | 0.00046346 | -0.0018514 | -0.00046366 | 5.4669e-08 | -2.0111e-07 | 0.0028001 | 0.0028002 | 0.0028002 | 0.98384 | -0.30882 | 0.98381 | -0.30944 | 0.76928
23 | 0.0053155 | 0.0013321 | -0.0053147 | -0.001332 | 8.2361e-07 | 9.568e-08 | 0.0080395 | 0.0080396 | 0.0080396 | 0.98384 | -0.30882 | 0.98367 | -0.31208 | 2.2087
24 | 0.0012573 | 0.00031477 | -0.0012573 | -0.00031511 | 3.8823e-08 | -3.3865e-07 | 0.0019016 | 0.0019017 | 0.0019017 | 0.98381 | -0.30944 | 0.98377 | -0.31009 | 0.52245
25 | -0.0076851 | -0.0019261 | 0.007686 | 0.0019265 | 9.1542e-07 | 3.6749e-07 | 0.011768 | 0.011768 | 0.011768 | 0.97172 | -0.54541 | 0.97184 | -0.54291 | 3.2331
26 | 0.0076851 | 0.0019261 | -0.0076824 | -0.0019251 | 2.6861e-06 | 1.0787e-06 | 0.011768 | 0.011769 | 0.011769 | 0.97172 | -0.54541 | 0.97135 | -0.55274 | 3.2331
27 | -0.007686 | -0.0019265 | 0.0076879 | 0.0019273 | 1.8541e-06 | 7.4414e-07 | 0.011768 | 0.011768 | 0.011768 | 0.97184 | -0.54291 | 0.9721 | -0.53784 | 3.2331
28 | 0.0068766 | 0.0017231 | -0.0068759 | -0.0017229 | 7.0672e-07 | 2.4211e-07 | 0.010534 | 0.010534 | 0.010534 | 0.97135 | -0.55274 | 0.97124 | -0.5549 | 2.894
29 | -0.011427 | -0.0028639 | 0.01143 | 0.0028653 | 2.7575e-06 | 1.4515e-06 | 0.017275 | 0.017275 | 0.017275 | 0.98432 | -0.29945 | 0.98458 | -0.29438 | 4.7458
30 | -0.013028 | -0.0032662 | 0.013032 | 0.0032682 | 3.7379e-06 | 2.0821e-06 | 0.019953 | 0.019953 | 0.019953 | 0.97156 | -0.54849 | 0.97187 | -0.54247 | 5.4817
31 | 0.013028 | 0.0032662 | -0.013025 | -0.0032643 | 3.2404e-06 | 1.8052e-06 | 0.019953 | 0.019953 | 0.019953 | 0.97156 | -0.54849 | 0.9713 | -0.55371 | 5.4817
32 | -0.015191 | -0.0038095 | 0.015197 | 0.0038128 | 5.7876e-06 | 3.3504e-06 | 0.02326 | 0.023259 | 0.02326 | 0.97187 | -0.54247 | 0.97227 | -0.53448 | 6.39
33 | 0.0086828 | 0.0021762 | -0.0086821 | -0.0021759 | 6.5555e-07 | 2.9728e-07 | 0.013302 | 0.013302 | 0.013302 | 0.9713 | -0.55371 | 0.97122 | -0.5553 | 3.6544
34 | 0.011137 | 0.0027925 | -0.011136 | -0.0027917 | 1.4327e-06 | 7.5375e-07 | 0.017042 | 0.017042 | 0.017042 | 0.97243 | -0.5314 | 0.97229 | -0.5341 | 4.682
35 | -0.028025 | -0.0070301 | 0.028039 | 0.0070384 | 1.3333e-05 | 8.2933e-06 | 0.042887 | 0.042887 | 0.042887 | 0.97243 | -0.5314 | 0.97293 | -0.52142 | 11.7821
36 | 0.016888 | 0.0042376 | -0.016886 | -0.0042361 | 2.4826e-06 | 1.4659e-06 | 0.025845 | 0.025845 | 0.025845 | 0.97243 | -0.5314 | 0.97227 | -0.53448 | 7.1002
37 | 0.0097648 | 0.0024482 | -0.009763 | -0.0024473 | 1.7435e-06 | 8.5771e-07 | 0.014945 | 0.014945 | 0.014945 | 0.97229 | -0.5341 | 0.9721 | -0.53784 | 4.1057
38 | -0.02887 | -0.0072467 | 0.028874 | 0.0072492 | 4.0614e-06 | 2.5303e-06 | 0.044158 | 0.044158 | 0.044158 | 0.97293 | -0.52142 | 0.97308 | -0.51847 | 12.1312
39 | 0.085565 | 0.021553 | -0.085454 | -0.021488 | 0.00011029 | 6.5134e-05 | 0.13013 | 0.13013 | 0.13013 | 0.97874 | -0.40804 | 0.97737 | -0.43503 | 7.1499
40 | -0.11885 | -0.029919 | 0.11887 | 0.029935 | 2.5814e-05 | 1.5859e-05 | 0.18073 | 0.18073 | 0.18073 | 0.97874 | -0.40804 | 0.97898 | -0.4035 | 9.9304
41 | 0.033281 | 0.0083653 | -0.033236 | -0.008337 | 4.5158e-05 | 2.8311e-05 | 0.050607 | 0.050607 | 0.050607 | 0.97874 | -0.40804 | 0.97729 | -0.4365 | 13.9031
42 | 0.083078 | 0.020893 | -0.083076 | -0.020891 | 1.9861e-06 | 1.1674e-06 | 0.12651 | 0.12651 | 0.12651 | 0.97737 | -0.43503 | 0.97734 | -0.43553 | 6.9511
43 | -0.13265 | -0.03339 | 0.13268 | 0.033407 | 2.7888e-05 | 1.7273e-05 | 0.20168 | 0.20168 | 0.20168 | 0.97898 | -0.4035 | 0.9792 | -0.3991 | 11.0814
44 | 0.013781 | 0.0034556 | -0.013777 | -0.0034534 | 3.9774e-06 | 2.2417e-06 | 0.020948 | 0.020948 | 0.020948 | 0.97898 | -0.4035 | 0.97867 | -0.40955 | 5.7549
45 | 0.015436 | 0.0038704 | -0.01543 | -0.0038673 | 5.4325e-06 | 3.1483e-06 | 0.023503 | 0.023503 | 0.023503 | 0.97729 | -0.4365 | 0.97692 | -0.44389 | 6.457
46 | 0.0178 | 0.0044666 | -0.017796 | -0.004464 | 4.4232e-06 | 2.6297e-06 | 0.027104 | 0.027104 | 0.027104 | 0.97729 | -0.4365 | 0.97703 | -0.44171 | 7.4462
47 | 0.017796 | 0.004464 | -0.017786 | -0.004458 | 1.0026e-05 | 5.9612e-06 | 0.027104 | 0.027104 | 0.027104 | 0.97703 | -0.44171 | 0.97643 | -0.45354 | 7.4462
48 | 0.011183 | 0.0028033 | -0.01118 | -0.0028018 | 2.8972e-06 | 1.5216e-06 | 0.017043 | 0.017043 | 0.017043 | 0.97643 | -0.45354 | 0.97615 | -0.45897 | 4.6821
49 | -0.13473 | -0.03392 | 0.13476 | 0.033944 | 3.8724e-05 | 2.4009e-05 | 0.20479 | 0.20479 | 0.20479 | 0.9792 | -0.3991 | 0.97951 | -0.39309 | 11.2521
50 | 0.011733 | 0.0029411 | -0.011731 | -0.0029397 | 2.597e-06 | 1.3887e-06 | 0.01784 | 0.01784 | 0.01784 | 0.97867 | -0.40955 | 0.97843 | -0.4142 | 4.9012
51 | 0.0083323 | 0.0020883 | -0.0083303 | -0.0020874 | 2.0264e-06 | 8.7699e-07 | 0.012692 | 0.012692 | 0.012692 | 0.97692 | -0.44389 | 0.97666 | -0.44899 | 3.4867
52 | 0.0095809 | 0.0024013 | -0.0095799 | -0.0024008 | 1.0153e-06 | 4.945e-07 | 0.014683 | 0.014683 | 0.014683 | 0.97097 | -0.56079 | 0.97085 | -0.56301 | 4.0338
53 | -0.0095809 | -0.0024013 | 0.0095812 | 0.0024014 | 2.6e-07 | 1.2662e-07 | 0.014683 | 0.014683 | 0.014683 | 0.97097 | -0.56079 | 0.971 | -0.56022 | 4.0338
54 | 0.0040537 | 0.0010158 | -0.0040534 | -0.0010159 | 2.6357e-07 | -5.6455e-08 | 0.0062129 | 0.006213 | 0.006213 | 0.97085 | -0.56301 | 0.97079 | -0.56438 | 1.7069
55 | -0.01197 | -0.0029999 | 0.011974 | 0.0030022 | 4.1672e-06 | 2.2583e-06 | 0.018343 | 0.018343 | 0.018343 | 0.971 | -0.56022 | 0.97136 | -0.55291 | 5.0394
56 | 0.0023887 | 0.0005985 | -0.0023887 | -0.00059866 | 8.5977e-08 | -1.566e-07 | 0.0036606 | 0.0036607 | 0.0036607 | 0.971 | -0.56022 | 0.97096 | -0.56097 | 1.0057
57 | -0.097709 | -0.024648 | 0.097798 | 0.024705 | 8.9351e-05 | 5.7048e-05 | 0.14838 | 0.14838 | 0.14838 | 0.98024 | -0.37867 | 0.98122 | -0.35959 | 40.764
58 | -0.0063784 | -0.0015982 | 0.0063791 | 0.0015983 | 6.2001e-07 | 1.7283e-07 | 0.0096648 | 0.0096647 | 0.0096648 | 0.98203 | -0.34347 | 0.98213 | -0.34142 | 2.6552
59 | -0.0023519 | -0.00058944 | 0.0023519 | 0.00058939 | 2.3468e-08 | -4.8864e-08 | 0.0035421 | 0.003542 | 0.0035421 | 0.98803 | -0.22764 | 0.98804 | -0.22744 | 0.9731
60 | 0.13961 | 0.035494 | -0.13947 | -0.035405 | 0.00013892 | 8.8478e-05 | 0.21044 | 0.21044 | 0.21044 | 0.98804 | -0.22744 | 0.98697 | -0.24812 | 28.9065
61 | -0.14196 | -0.036083 | 0.14199 | 0.036102 | 3.0149e-05 | 1.8733e-05 | 0.21398 | 0.21398 | 0.21398 | 0.98804 | -0.22744 | 0.98827 | -0.22303 | 11.7572
62 | 0.0061367 | 0.0015373 | -0.0061359 | -0.0015371 | 8.1044e-07 | 1.9446e-07 | 0.0092403 | 0.0092404 | 0.0092404 | 0.9882 | -0.22443 | 0.98806 | -0.2272 | 2.5386
63 | -0.0061367 | -0.0015373 | 0.0061371 | 0.0015374 | 4.0953e-07 | 9.8224e-08 | 0.0092403 | 0.0092403 | 0.0092403 | 0.9882 | -0.22443 | 0.98827 | -0.22303 | 2.5385
64 | 0.003268 | 0.00081832 | -0.0032675 | -0.00081869 | 4.7534e-07 | -3.6596e-07 | 0.0049214 | 0.0049216 | 0.0049216 | 0.98806 | -0.2272 | 0.9879 | -0.23026 | 1.3521
65 | -0.36662 | -0.093165 | 0.36776 | 0.09389 | 0.0011384 | 0.00072538 | 0.55246 | 0.55246 | 0.55246 | 0.98827 | -0.22303 | 0.99162 | -0.15876 | 30.3552
66 | 0.21849 | 0.055525 | -0.21844 | -0.055498 | 4.3698e-05 | 2.7622e-05 | 0.32924 | 0.32924 | 0.32924 | 0.98827 | -0.22303 | 0.98806 | -0.22718 | 18.0903
67 | 0.029257 | 0.0073408 | -0.029248 | -0.0073348 | 9.5713e-06 | 5.9679e-06 | 0.044785 | 0.044785 | 0.044785 | 0.97217 | -0.53708 | 0.97182 | -0.54394 | 12.3035
68 | 0.0060517 | 0.0015163 | -0.0060513 | -0.0015162 | 3.5692e-07 | 9.1414e-08 | 0.0092715 | 0.0092716 | 0.0092716 | 0.97124 | -0.5549 | 0.97118 | -0.55614 | 2.5471
69 | -0.011959 | -0.0029979 | 0.011961 | 0.0029991 | 2.2054e-06 | 1.1825e-06 | 0.018074 | 0.018074 | 0.018074 | 0.98458 | -0.29438 | 0.98478 | -0.29051 | 4.9654
70 | -0.0016269 | -0.00040775 | 0.0016269 | 0.00040774 | 2.5839e-09 | -1.3154e-08 | 0.0024457 | 0.0024457 | 0.0024457 | 0.98987 | -0.19499 | 0.98987 | -0.19496 | 0.67189
71 | -0.0026554 | -0.0006655 | 0.0026555 | 0.00066547 | 2.3352e-08 | -3.5293e-08 | 0.0039918 | 0.0039918 | 0.0039918 | 0.98987 | -0.19496 | 0.98988 | -0.19478 | 1.0966
72 | 0.0023807 | 0.00059622 | -0.0023805 | -0.00059661 | 2.1102e-07 | -3.8884e-07 | 0.0036465 | 0.0036467 | 0.0036467 | 0.97146 | -0.55052 | 0.97137 | -0.55238 | 1.0018
73 | -0.0023807 | -0.00059622 | 0.002381 | 0.00059566 | 3.0663e-07 | -5.653e-07 | 0.0036465 | 0.0036462 | 0.0036465 | 0.97146 | -0.55052 | 0.9716 | -0.54781 | 1.0018
74 | -0.0061011 | -0.001528 | 0.0061018 | 0.0015282 | 7.0731e-07 | 1.8507e-07 | 0.0093435 | 0.0093434 | 0.0093435 | 0.9716 | -0.54781 | 0.97172 | -0.54538 | 2.5669
75 | 0.0065326 | 0.0016372 | -0.0065323 | -0.0016371 | 2.549e-07 | 7.9168e-08 | 0.010009 | 0.010009 | 0.010009 | 0.97122 | -0.5553 | 0.97118 | -0.55612 | 2.7496
76 | -0.030286 | -0.0076032 | 0.030291 | 0.0076064 | 5.0842e-06 | 3.1754e-06 | 0.046318 | 0.046318 | 0.046318 | 0.97308 | -0.51847 | 0.97326 | -0.51495 | 12.7247
77 | 0.016796 | 0.0042115 | -0.01679 | -0.0042078 | 6.2195e-06 | 3.6696e-06 | 0.025712 | 0.025712 | 0.025712 | 0.97207 | -0.53846 | 0.97168 | -0.54623 | 7.0637
78 | -0.016796 | -0.0042115 | 0.016802 | 0.0042151 | 6.1011e-06 | 3.5995e-06 | 0.025712 | 0.025712 | 0.025712 | 0.97207 | -0.53846 | 0.97246 | -0.53084 | 7.0637
79 | 0.0016895 | 0.00042331 | -0.0016895 | -0.00042343 | 2.7951e-08 | -1.2003e-07 | 0.0025873 | 0.0025873 | 0.0025873 | 0.97168 | -0.54623 | 0.97166 | -0.54658 | 0.71081
80 | -0.025959 | -0.0065104 | 0.025977 | 0.0065212 | 1.7523e-05 | 1.0847e-05 | 0.039723 | 0.039723 | 0.039723 | 0.97246 | -0.53084 | 0.97317 | -0.51668 | 10.913
81 | 0.009157 | 0.0022953 | -0.0091506 | -0.0022923 | 6.3411e-06 | 2.9906e-06 | 0.014012 | 0.014012 | 0.014012 | 0.97246 | -0.53084 | 0.97172 | -0.54538 | 3.8495
82 | 0.06924 | 0.017424 | -0.069189 | -0.017395 | 5.1484e-05 | 2.9084e-05 | 0.10545 | 0.10545 | 0.10545 | 0.97734 | -0.43553 | 0.97655 | -0.4511 | 5.7938
83 | -0.0050793 | -0.001273 | 0.0050798 | 0.001273 | 5.3312e-07 | 3.2951e-08 | 0.0076678 | 0.0076677 | 0.0076678 | 0.98569 | -0.27296 | 0.9858 | -0.27075 | 2.1065
84 | -0.0072732 | -0.0018227 | 0.0072741 | 0.001823 | 8.3159e-07 | 2.9762e-07 | 0.010979 | 0.010978 | 0.010979 | 0.9858 | -0.27075 | 0.98592 | -0.26835 | 3.0161
85 | -0.0022879 | -0.00057341 | 0.002288 | 0.00057328 | 6.4729e-08 | -1.3855e-07 | 0.0034751 | 0.0034751 | 0.0034751 | 0.97967 | -0.38992 | 0.9797 | -0.38933 | 0.95471
86 | -0.0083889 | -0.0021021 | 0.0083903 | 0.0021027 | 1.4063e-06 | 6.0909e-07 | 0.012741 | 0.012741 | 0.012741 | 0.9797 | -0.38933 | 0.97988 | -0.38581 | 3.5004
87 | 0.0061009 | 0.0015288 | -0.0061003 | -0.0015286 | 5.6779e-07 | 1.4136e-07 | 0.0092662 | 0.0092663 | 0.0092663 | 0.9797 | -0.38933 | 0.9796 | -0.39128 | 2.5457
88 | 0.009024 | 0.0022613 | -0.0090232 | -0.0022609 | 8.7843e-07 | 4.075e-07 | 0.013757 | 0.013757 | 0.013757 | 0.97609 | -0.46027 | 0.97598 | -0.46232 | 3.7793
89 | -0.009024 | -0.0022613 | 0.0090246 | 0.0022615 | 5.5828e-07 | 2.5896e-07 | 0.013757 | 0.013757 | 0.013757 | 0.97609 | -0.46027 | 0.97615 | -0.45897 | 3.7793
90 | 0.0044849 | 0.0011235 | -0.0044847 | -0.0011235 | 1.5573e-07 | -1.1329e-08 | 0.0068376 | 0.0068376 | 0.0068376 | 0.97598 | -0.46232 | 0.97594 | -0.46305 | 1.8785
91 | -0.14464 | -0.03642 | 0.14469 | 0.036452 | 5.1559e-05 | 3.2102e-05 | 0.21979 | 0.21979 | 0.21979 | 0.97951 | -0.39309 | 0.97989 | -0.38563 | 12.0766
92 | 0.0037996 | 0.00095196 | -0.0037991 | -0.00095214 | 4.7837e-07 | -1.736e-07 | 0.0057784 | 0.0057785 | 0.0057785 | 0.97843 | -0.4142 | 0.9783 | -0.41684 | 1.5875
93 | -0.0019159 | -0.00048018 | 0.001916 | 0.00047996 | 6.2165e-08 | -2.1506e-07 | 0.0028859 | 0.0028858 | 0.0028859 | 0.98787 | -0.23094 | 0.9879 | -0.23026 | 0.79284
94 | -0.0023516 | -0.00058937 | 0.0023516 | 0.00058937 | 3.4194e-09 | -6.7607e-09 | 0.0035769 | 0.0035769 | 0.0035769 | 0.97829 | -0.41687 | 0.9783 | -0.41684 | 0.98267
95 | 0.0052176 | 0.0013073 | -0.0052173 | -0.0013073 | 3.2363e-07 | 3.623e-08 | 0.0079493 | 0.0079493 | 0.0079493 | 0.97666 | -0.44899 | 0.97659 | -0.45029 | 2.1839
96 | -0.018989 | -0.0047603 | 0.018992 | 0.0047622 | 3.1366e-06 | 1.8851e-06 | 0.029089 | 0.029089 | 0.029089 | 0.97136 | -0.55291 | 0.97154 | -0.54945 | 7.9915
97 | -0.028844 | -0.0072381 | 0.028855 | 0.0072404 | 1.0897e-05 | 2.3085e-06 | 0.04405 | 0.044049 | 0.04405 | 0.97442 | -0.49298 | 0.97482 | -0.48506 | 2.4203
98 | 0.028844 | 0.0072381 | -0.028836 | -0.0072364 | 7.9553e-06 | 1.6879e-06 | 0.04405 | 0.044052 | 0.044052 | 0.97442 | -0.49298 | 0.97413 | -0.49876 | 2.4204
99 | 0.024736 | 0.0062115 | -0.024716 | -0.0061995 | 1.9478e-05 | 1.2012e-05 | 0.037762 | 0.037762 | 0.037762 | 0.97482 | -0.48506 | 0.97398 | -0.50158 | 10.3742
100 | -0.05359 | -0.013452 | 0.053602 | 0.013458 | 1.1929e-05 | 6.1528e-06 | 0.081811 | 0.08181 | 0.081811 | 0.97482 | -0.48506 | 0.97506 | -0.48039 | 4.4951
101 | 0.02694 | 0.0067612 | -0.026937 | -0.0067608 | 2.7076e-06 | 4.0628e-07 | 0.041155 | 0.041155 | 0.041155 | 0.97413 | -0.49876 | 0.97402 | -0.50087 | 2.2613
102 | 0.069189 | 0.017395 | -0.06913 | -0.017362 | 5.8435e-05 | 3.3019e-05 | 0.10545 | 0.10545 | 0.10545 | 0.97655 | -0.4511 | 0.97565 | -0.4688 | 5.7938
103 | 0.06913 | 0.017362 | -0.069092 | -0.01734 | 3.8225e-05 | 2.1603e-05 | 0.10545 | 0.10545 | 0.10545 | 0.97565 | -0.4688 | 0.97506 | -0.48039 | 5.7939
104 | -0.0022883 | -0.00057351 | 0.0022885 | 0.00057323 | 1.3259e-07 | -2.7899e-07 | 0.0034869 | 0.0034868 | 0.0034869 | 0.97653 | -0.45151 | 0.97659 | -0.45029 | 0.95794
105 | -0.10479 | -0.026458 | 0.10493 | 0.026544 | 0.00013425 | 8.5742e-05 | 0.15899 | 0.15899 | 0.15899 | 0.98122 | -0.35959 | 0.98259 | -0.33289 | 43.6781
106 | -0.0085682 | -0.002147 | 0.0085683 | 0.002147 | 1.1631e-07 | 5.1144e-08 | 0.012981 | 0.012981 | 0.012981 | 0.98213 | -0.34142 | 0.98215 | -0.34114 | 3.5663
107 | 0.027712 | 0.0069499 | -0.027709 | -0.0069481 | 2.906e-06 | 1.8065e-06 | 0.042433 | 0.042433 | 0.042433 | 0.97182 | -0.54394 | 0.97171 | -0.54615 | 11.6575
108 | 0.0025923 | 0.00064919 | -0.0025922 | -0.00064932 | 9.0058e-08 | -1.3446e-07 | 0.0039523 | 0.0039524 | 0.0039524 | 0.97594 | -0.46305 | 0.97591 | -0.46378 | 1.0858
109 | 0.001489 | 0.00037283 | -0.0014889 | -0.00037317 | 5.7558e-08 | -3.3523e-07 | 0.0022702 | 0.0022704 | 0.0022704 | 0.97591 | -0.46378 | 0.97587 | -0.46459 | 0.62373
110 | 0.024716 | 0.0061995 | -0.024699 | -0.0061892 | 1.6622e-05 | 1.0252e-05 | 0.037762 | 0.037762 | 0.037762 | 0.97398 | -0.50158 | 0.97327 | -0.51569 | 10.3743
111 | 0.0018332 | 0.00045886 | -0.0018331 | -0.00045941 | 1.563e-07 | -5.5913e-07 | 0.0028028 | 0.002803 | 0.002803 | 0.9732 | -0.51702 | 0.97311 | -0.51881 | 0.77007
112 | -0.0018332 | -0.00045886 | 0.0018333 | 0.00045861 | 6.7835e-08 | -2.4273e-07 | 0.0028028 | 0.0028027 | 0.0028028 | 0.9732 | -0.51702 | 0.97324 | -0.51624 | 0.77
113 | -0.0018333 | -0.00045861 | 0.0018334 | 0.00045844 | 4.7888e-08 | -1.7138e-07 | 0.0028027 | 0.0028026 | 0.0028027 | 0.97324 | -0.51624 | 0.97327 | -0.51569 | 0.76997
114 | 0.024373 | 0.0061182 | -0.02437 | -0.0061181 | 2.8594e-06 | 1.1929e-07 | 0.037239 | 0.037239 | 0.037239 | 0.97402 | -0.50087 | 0.97389 | -0.50333 | 2.0461
115 | 0.022459 | 0.0056323 | -0.022455 | -0.0056301 | 3.5333e-06 | 2.1627e-06 | 0.034393 | 0.034393 | 0.034393 | 0.97171 | -0.54615 | 0.97154 | -0.54945 | 9.4487
116 | 0.21574 | 0.054807 | -0.21542 | -0.054604 | 0.00032209 | 0.00020354 | 0.32523 | 0.32523 | 0.32523 | 0.98788 | -0.2305 | 0.98627 | -0.26156 | 17.8696
117 | -0.21716 | -0.055163 | 0.21719 | 0.055185 | 3.4715e-05 | 2.1941e-05 | 0.32736 | 0.32736 | 0.32736 | 0.98788 | -0.2305 | 0.98806 | -0.22718 | 17.9871
118 | 0.21293 | 0.053979 | -0.21286 | -0.053935 | 6.9448e-05 | 4.3875e-05 | 0.32147 | 0.32147 | 0.32147 | 0.98627 | -0.26156 | 0.98592 | -0.26835 | 17.6631
119 | 0.20558 | 0.052112 | -0.20536 | -0.051971 | 0.00022368 | 0.00014119 | 0.31049 | 0.31049 | 0.31049 | 0.98592 | -0.26835 | 0.98475 | -0.29102 | 17.0599
120 | 0.20258 | 0.051275 | -0.2025 | -0.051222 | 8.4403e-05 | 5.3255e-05 | 0.30629 | 0.30629 | 0.30629 | 0.98475 | -0.29102 | 0.9843 | -0.2997 | 16.8293
121 | -0.55021 | -0.14034 | 0.55192 | 0.14143 | 0.00171 | 0.0010923 | 0.82651 | 0.82651 | 0.82651 | 0.99162 | -0.15876 | 0.99499 | -0.094612 | 45.4127
122 | 0.18246 | 0.046448 | -0.18243 | -0.046432 | 2.5848e-05 | 1.6247e-05 | 0.27405 | 0.27405 | 0.27405 | 0.99162 | -0.15876 | 0.99147 | -0.16169 | 15.0575
123 | 0.20041 | 0.050698 | -0.20034 | -0.050656 | 6.5941e-05 | 4.1595e-05 | 0.30313 | 0.30313 | 0.30313 | 0.9843 | -0.2997 | 0.98395 | -0.30656 | 16.6557
124 | -0.55346 | -0.14182 | 0.55406 | 0.1422 | 0.00060301 | 0.00038516 | 0.82881 | 0.82881 | 0.82881 | 0.99499 | -0.094612 | 0.99617 | -0.072158 | 45.5392
125 | 0.05618 | 0.014146 | -0.056126 | -0.014112 | 5.359e-05 | 3.4039e-05 | 0.084339 | 0.084339 | 0.084339 | 0.99147 | -0.16169 | 0.99044 | -0.18167 | 23.17
126 | 0.12625 | 0.032286 | -0.12607 | -0.032174 | 0.00017636 | 0.0001122 | 0.18971 | 0.18971 | 0.18971 | 0.99147 | -0.16169 | 0.98996 | -0.19061 | 26.059
127 | 0.13947 | 0.035405 | -0.13939 | -0.035354 | 8.0022e-05 | 5.1153e-05 | 0.21044 | 0.21044 | 0.21044 | 0.98697 | -0.24812 | 0.98635 | -0.26005 | 57.813
128 | 0.1356 | 0.034403 | -0.13547 | -0.034319 | 0.000132 | 8.437e-05 | 0.20471 | 0.20471 | 0.20471 | 0.98635 | -0.26005 | 0.9853 | -0.28031 | 56.2404
129 | 0.051412 | 0.01293 | -0.051365 | -0.0129 | 4.6856e-05 | 2.9719e-05 | 0.077257 | 0.077257 | 0.077257 | 0.99044 | -0.18167 | 0.98945 | -0.20077 | 21.2244
130 | 0.12149 | 0.031025 | -0.12133 | -0.030925 | 0.00015686 | 9.9751e-05 | 0.18282 | 0.18282 | 0.18282 | 0.98996 | -0.19061 | 0.98856 | -0.21736 | 25.1122
131 | 0.19881 | 0.050273 | -0.1988 | -0.050268 | 8.8383e-06 | 5.5738e-06 | 0.30082 | 0.30082 | 0.30082 | 0.98395 | -0.30656 | 0.9839 | -0.30749 | 16.5287
132 | -0.55602 | -0.14269 | 0.55691 | 0.14326 | 0.00089308 | 0.00057045 | 0.83173 | 0.83173 | 0.83173 | 0.99617 | -0.072158 | 0.99792 | -0.039115 | 45.6994
133 | 0.13126 | 0.033265 | -0.13118 | -0.033211 | 8.4295e-05 | 5.3876e-05 | 0.19837 | 0.19837 | 0.19837 | 0.9853 | -0.28031 | 0.98461 | -0.29369 | 54.496
134 | 0.038956 | 0.0097903 | -0.038948 | -0.0097856 | 7.4437e-06 | 4.6897e-06 | 0.058594 | 0.058594 | 0.058594 | 0.98945 | -0.20077 | 0.98925 | -0.20477 | 16.0973
135 | 0.11941 | 0.030444 | -0.11923 | -0.03033 | 0.00017926 | 0.00011454 | 0.17993 | 0.17993 | 0.17993 | 0.98856 | -0.21736 | 0.98694 | -0.2485 | 49.431
136 | -0.19208 | -0.048523 | 0.19209 | 0.048532 | 1.5543e-05 | 9.7922e-06 | 0.29089 | 0.29089 | 0.29089 | 0.98303 | -0.32431 | 0.98312 | -0.32262 | 15.9828
137 | 0.18985 | 0.047965 | -0.18984 | -0.047956 | 1.3064e-05 | 8.2273e-06 | 0.28752 | 0.28752 | 0.28752 | 0.98303 | -0.32431 | 0.98296 | -0.32575 | 15.7976
138 | -0.19371 | -0.048937 | 0.19376 | 0.04897 | 5.1991e-05 | 3.2763e-05 | 0.29333 | 0.29333 | 0.29333 | 0.98312 | -0.32262 | 0.98341 | -0.31702 | 16.117
139 | 0.18823 | 0.047554 | -0.18817 | -0.047512 | 6.5584e-05 | 4.1292e-05 | 0.28508 | 0.28508 | 0.28508 | 0.98296 | -0.32575 | 0.98259 | -0.33302 | 15.6638
140 | 0.0016088 | 0.00040282 | -0.0016087 | -0.00040318 | 7.0641e-08 | -3.5739e-07 | 0.0024353 | 0.0024354 | 0.0024354 | 0.98296 | -0.32575 | 0.98291 | -0.32667 | 0.66907
141 | -0.19476 | -0.049219 | 0.1948 | 0.04925 | 4.8447e-05 | 3.0535e-05 | 0.29483 | 0.29483 | 0.29483 | 0.98341 | -0.31702 | 0.98368 | -0.31184 | 16.1997
142 | 0.18645 | 0.047083 | -0.18641 | -0.047058 | 3.9281e-05 | 2.4724e-05 | 0.28249 | 0.28249 | 0.28249 | 0.98259 | -0.33302 | 0.98236 | -0.33742 | 15.5213
143 | -0.19744 | -0.049909 | 0.19748 | 0.049935 | 4.1164e-05 | 2.5955e-05 | 0.29882 | 0.29882 | 0.29882 | 0.98368 | -0.31184 | 0.9839 | -0.30749 | 16.4185
144 | 0.18503 | 0.046712 | -0.18501 | -0.046701 | 1.6264e-05 | 1.0234e-05 | 0.28039 | 0.28039 | 0.28039 | 0.98236 | -0.33742 | 0.98227 | -0.33925 | 15.4062
145 | 0.18333 | 0.04628 | -0.18325 | -0.046227 | 8.3047e-05 | 5.2243e-05 | 0.27784 | 0.27784 | 0.27784 | 0.98227 | -0.33925 | 0.98178 | -0.34871 | 15.2661
146 | -0.0015225 | -0.00038158 | 0.0015225 | 0.00038156 | 3.1037e-09 | -1.7489e-08 | 0.0023129 | 0.0023129 | 0.0023129 | 0.97953 | -0.3928 | 0.97953 | -0.39276 | 0.63541
147 | -0.0032014 | -0.00080232 | 0.0032016 | 0.00080214 | 2.2067e-07 | -1.72e-07 | 0.0048632 | 0.0048631 | 0.0048632 | 0.97953 | -0.39276 | 0.9796 | -0.39131 | 1.336
148 | 0.18172 | 0.045844 | -0.18168 | -0.045822 | 3.5209e-05 | 2.2143e-05 | 0.27553 | 0.27553 | 0.27553 | 0.98178 | -0.34871 | 0.98157 | -0.35276 | 15.1388
149 | -0.0045932 | -0.0011509 | 0.0045932 | 0.0011509 | 6.5959e-09 | -3.2774e-10 | 0.0069769 | 0.0069769 | 0.0069769 | 0.9796 | -0.39131 | 0.9796 | -0.39128 | 1.9167
150 | 0.18045 | 0.045513 | -0.18044 | -0.045509 | 7.5562e-06 | 4.7509e-06 | 0.27366 | 0.27366 | 0.27366 | 0.98157 | -0.35276 | 0.98153 | -0.35363 | 15.0362
151 | 0.17881 | 0.0451 | -0.17881 | -0.045098 | 3.4082e-06 | 2.1422e-06 | 0.27119 | 0.27119 | 0.27119 | 0.98153 | -0.35363 | 0.98151 | -0.35403 | 14.9004
152 | 0.17552 | 0.044274 | -0.17542 | -0.04421 | 0.00010209 | 6.4127e-05 | 0.26621 | 0.26621 | 0.26621 | 0.98151 | -0.35403 | 0.98088 | -0.36619 | 14.6267
153 | 0.17175 | 0.04329 | -0.17174 | -0.043281 | 1.4102e-05 | 8.8507e-06 | 0.26063 | 0.26063 | 0.26063 | 0.98088 | -0.36619 | 0.9808 | -0.36791 | 14.3206
154 | 0.16903 | 0.042603 | -0.169 | -0.042583 | 3.1087e-05 | 1.9498e-05 | 0.25653 | 0.25653 | 0.25653 | 0.9808 | -0.36791 | 0.9806 | -0.37175 | 14.0951
155 | 0.015372 | 0.0038553 | -0.015368 | -0.0038531 | 3.8073e-06 | 2.2014e-06 | 0.023328 | 0.023328 | 0.023328 | 0.9806 | -0.37175 | 0.98033 | -0.37695 | 6.4087
156 | 0.15363 | 0.038728 | -0.15357 | -0.038692 | 5.7588e-05 | 3.5966e-05 | 0.2332 | 0.2332 | 0.2332 | 0.9806 | -0.37175 | 0.9802 | -0.37959 | 12.8134
157 | -0.14773 | -0.037213 | 0.14777 | 0.037237 | 3.8466e-05 | 2.3977e-05 | 0.22441 | 0.22441 | 0.22441 | 0.97989 | -0.38563 | 0.98017 | -0.38019 | 12.3301
158 | -0.15074 | -0.037981 | 0.15074 | 0.037983 | 4.3564e-06 | 2.7182e-06 | 0.22891 | 0.22891 | 0.22891 | 0.98017 | -0.38019 | 0.9802 | -0.37959 | 12.5775
159 | -0.56334 | -0.14504 | 0.56397 | 0.14545 | 0.00063817 | 0.00040764 | 0.84066 | 0.84066 | 0.84066 | 0.99876 | -0.023257 | 1 | 0 | 46.1901
160 | 0.55927 | 0.14402 | -0.55883 | -0.14374 | 0.00043118 | 0.00027541 | 0.8346 | 0.8346 | 0.8346 | 0.99876 | -0.023257 | 0.99792 | -0.039115 | 45.857
161 | 0.055082 | 0.013951 | -0.055031 | -0.013918 | 5.1466e-05 | 3.2671e-05 | 0.082015 | 0.082015 | 0.082015 | 1 | 0 | 0.99898 | -0.019475 | 22.5315
162 | 0.053262 | 0.013475 | -0.053185 | -0.013426 | 7.7028e-05 | 4.8872e-05 | 0.079381 | 0.079381 | 0.079381 | 0.99898 | -0.019475 | 0.9974 | -0.049661 | 21.8079
163 | 0.051844 | 0.01309 | -0.051803 | -0.013064 | 4.0968e-05 | 2.5982e-05 | 0.077379 | 0.07738 | 0.07738 | 0.9974 | -0.049661 | 0.99654 | -0.066169 | 21.2581
164 | 0.049616 | 0.012516 | -0.049582 | -0.012495 | 3.3573e-05 | 2.1274e-05 | 0.074114 | 0.074114 | 0.074114 | 0.99654 | -0.066169 | 0.99581 | -0.080312 | 20.361
165 | 0.04712 | 0.011878 | -0.047044 | -0.011829 | 7.6448e-05 | 4.8393e-05 | 0.070435 | 0.070436 | 0.070436 | 0.99581 | -0.080312 | 0.99404 | -0.11428 | 19.3504
166 | 0.034512 | 0.0086867 | -0.034485 | -0.0086694 | 2.7491e-05 | 1.7239e-05 | 0.051676 | 0.051676 | 0.051676 | 0.99404 | -0.11428 | 0.99318 | -0.13096 | 14.1967
167 | 0.012532 | 0.0031425 | -0.012525 | -0.0031392 | 6.11e-06 | 3.3106e-06 | 0.01876 | 0.01876 | 0.01876 | 0.99404 | -0.11428 | 0.99351 | -0.12451 | 5.1538
168 | 0.030765 | 0.007737 | -0.03075 | -0.0077278 | 1.4761e-05 | 9.2075e-06 | 0.046102 | 0.046102 | 0.046102 | 0.99318 | -0.13096 | 0.99266 | -0.14101 | 12.6654
169 | 0.013877 | 0.0034792 | -0.013874 | -0.0034777 | 2.6387e-06 | 1.4888e-06 | 0.021063 | 0.021063 | 0.021063 | 0.98033 | -0.37695 | 0.98013 | -0.38094 | 5.7866
170 | 0.01238 | 0.0031032 | -0.012378 | -0.0031022 | 1.9398e-06 | 1.057e-06 | 0.018795 | 0.018795 | 0.018795 | 0.98013 | -0.38094 | 0.97996 | -0.38423 | 5.1634
171 | 0.010374 | 0.0026001 | -0.010374 | -0.0025997 | 7.8073e-07 | 3.9398e-07 | 0.015753 | 0.015753 | 0.015753 | 0.97996 | -0.38423 | 0.97988 | -0.38581 | 4.3277
172 | -0.11768 | -0.02974 | 0.1178 | 0.029814 | 0.00011542 | 7.3748e-05 | 0.1783 | 0.1783 | 0.1783 | 0.98259 | -0.33289 | 0.98364 | -0.31245 | 48.984
173 | -0.12438 | -0.031463 | 0.12449 | 0.031535 | 0.0001121 | 7.1635e-05 | 0.18826 | 0.18826 | 0.18826 | 0.98364 | -0.31245 | 0.98461 | -0.29369 | 51.7189
174 | -0.014735 | -0.0036943 | 0.014753 | 0.0037042 | 1.7382e-05 | 9.9334e-06 | 0.022266 | 0.022265 | 0.022266 | 0.98478 | -0.29051 | 0.98604 | -0.26578 | 6.1169
175 | 0.080017 | 0.02021 | -0.079973 | -0.020182 | 4.4858e-05 | 2.8608e-05 | 0.12171 | 0.12171 | 0.12171 | 0.9787 | -0.40814 | 0.97811 | -0.41985 | 33.438
176 | -0.082672 | -0.020876 | 0.082792 | 0.020952 | 0.00011977 | 7.6396e-05 | 0.12575 | 0.12575 | 0.12575 | 0.9787 | -0.40814 | 0.98025 | -0.37796 | 34.5469
177 | 0.077064 | 0.019453 | -0.077024 | -0.019427 | 3.9889e-05 | 2.5432e-05 | 0.11729 | 0.11729 | 0.11729 | 0.97811 | -0.41985 | 0.97755 | -0.43066 | 32.2224
178 | -0.08407 | -0.021272 | 0.084104 | 0.021294 | 3.4609e-05 | 2.2078e-05 | 0.12769 | 0.12769 | 0.12769 | 0.98025 | -0.37796 | 0.98069 | -0.36938 | 35.0797
179 | 0.063801 | 0.016112 | -0.063747 | -0.016077 | 5.4563e-05 | 3.4727e-05 | 0.097161 | 0.097161 | 0.097161 | 0.97755 | -0.43066 | 0.97664 | -0.44852 | 26.6926
180 | 0.013223 | 0.0033154 | -0.01322 | -0.0033139 | 2.7097e-06 | 1.5107e-06 | 0.020129 | 0.020129 | 0.020129 | 0.97755 | -0.43066 | 0.97733 | -0.43496 | 5.5299
181 | -0.086003 | -0.02177 | 0.086072 | 0.021815 | 6.9894e-05 | 4.4594e-05 | 0.13057 | 0.13057 | 0.13057 | 0.98069 | -0.36938 | 0.98156 | -0.35247 | 35.8709
182 | 0.062441 | 0.01575 | -0.062352 | -0.015693 | 8.9593e-05 | 5.701e-05 | 0.095173 | 0.095173 | 0.095173 | 0.97664 | -0.44852 | 0.97511 | -0.47854 | 26.1464
183 | 0.010715 | 0.0026859 | -0.010714 | -0.0026854 | 8.949e-07 | 4.6038e-07 | 0.016314 | 0.016314 | 0.016314 | 0.97733 | -0.43496 | 0.97724 | -0.43671 | 4.4817
184 | -0.088334 | -0.022381 | 0.088396 | 0.022421 | 6.2103e-05 | 3.9629e-05 | 0.134 | 0.134 | 0.134 | 0.98156 | -0.35247 | 0.98232 | -0.33784 | 36.8126
185 | 0.060741 | 0.015289 | -0.060697 | -0.015261 | 4.4318e-05 | 2.8192e-05 | 0.092715 | 0.092715 | 0.092715 | 0.97511 | -0.47854 | 0.97433 | -0.49382 | 25.4712
186 | 0.010023 | 0.0025124 | -0.010022 | -0.0025117 | 1.3145e-06 | 6.5278e-07 | 0.015262 | 0.015262 | 0.015262 | 0.97724 | -0.43671 | 0.9771 | -0.43947 | 4.1929
187 | -0.099108 | -0.025106 | 0.099259 | 0.025202 | 0.00015044 | 9.6059e-05 | 0.15023 | 0.15023 | 0.15023 | 0.98232 | -0.33784 | 0.98395 | -0.30629 | 41.2707
188 | 0.010713 | 0.0026849 | -0.010712 | -0.0026846 | 6.722e-07 | 3.4404e-07 | 0.016228 | 0.016228 | 0.016228 | 0.98232 | -0.33784 | 0.98225 | -0.33916 | 4.4581
189 | 0.059353 | 0.014924 | -0.059309 | -0.014896 | 4.4273e-05 | 2.8156e-05 | 0.090663 | 0.090663 | 0.090663 | 0.97433 | -0.49382 | 0.97354 | -0.50945 | 24.9074
190 | 0.0086785 | 0.002175 | -0.0086781 | -0.0021748 | 4.2529e-07 | 1.9086e-07 | 0.013216 | 0.013216 | 0.013216 | 0.9771 | -0.43947 | 0.97705 | -0.4405 | 3.6309
191 | 0.00095613 | 0.0002394 | -0.00095612 | -0.00023959 | 1.1932e-08 | -1.8566e-07 | 0.0014459 | 0.0014459 | 0.0014459 | 0.98395 | -0.30629 | 0.98393 | -0.30656 | 0.39724
192 | -0.10021 | -0.025441 | 0.10037 | 0.025537 | 0.00015051 | 9.6105e-05 | 0.15167 | 0.15167 | 0.15167 | 0.98395 | -0.30629 | 0.98556 | -0.27513 | 41.6679
193 | 0.010712 | 0.0026846 | -0.010711 | -0.002684 | 1.0092e-06 | 5.1654e-07 | 0.016228 | 0.016228 | 0.016228 | 0.98225 | -0.33916 | 0.98215 | -0.34114 | 4.4582
194 | 0.02721 | 0.0068293 | -0.027197 | -0.0068214 | 1.2638e-05 | 7.8314e-06 | 0.040982 | 0.040982 | 0.040982 | 0.98804 | -0.22828 | 0.98753 | -0.23802 | 11.2588
195 | -0.029946 | -0.0075151 | 0.029948 | 0.0075162 | 1.8205e-06 | 1.1345e-06 | 0.045103 | 0.045103 | 0.045103 | 0.98804 | -0.22828 | 0.9881 | -0.227 | 12.391
196 | 0.023945 | 0.0060065 | -0.023945 | -0.0060065 | 7.6794e-08 | 4.7136e-08 | 0.036083 | 0.036083 | 0.036083 | 0.98753 | -0.23802 | 0.98753 | -0.23809 | 9.9129
197 | -0.031856 | -0.0079944 | 0.031869 | 0.0080027 | 1.331e-05 | 8.3207e-06 | 0.047976 | 0.047976 | 0.047976 | 0.9881 | -0.227 | 0.98855 | -0.21825 | 13.1803
198 | 0.021781 | 0.0054641 | -0.021773 | -0.0054595 | 7.4956e-06 | 4.5599e-06 | 0.032822 | 0.032822 | 0.032822 | 0.98753 | -0.23809 | 0.98716 | -0.24531 | 9.0169
199 | -0.036861 | -0.0092534 | 0.036884 | 0.0092683 | 2.3712e-05 | 1.4912e-05 | 0.05549 | 0.05549 | 0.05549 | 0.98855 | -0.21825 | 0.98925 | -0.20477 | 15.2444
200 | 0.0049918 | 0.0012507 | -0.0049913 | -0.0012507 | 4.9454e-07 | 1.706e-08 | 0.0075137 | 0.0075138 | 0.0075138 | 0.98855 | -0.21825 | 0.98844 | -0.22033 | 2.0642
201 | 0.019503 | 0.0048905 | -0.019503 | -0.0048902 | 5.4732e-07 | 3.287e-07 | 0.0294 | 0.0294 | 0.0294 | 0.98716 | -0.24531 | 0.98713 | -0.2459 | 8.0768
202 | 0.0024589 | 0.00061602 | -0.0024588 | -0.00061624 | 1.1579e-07 | -2.1472e-07 | 0.0037016 | 0.0037017 | 0.0037017 | 0.98844 | -0.22033 | 0.98839 | -0.22131 | 1.017
203 | 0.018127 | 0.0045454 | -0.018124 | -0.0045439 | 2.6531e-06 | 1.5769e-06 | 0.027326 | 0.027326 | 0.027326 | 0.98713 | -0.2459 | 0.98697 | -0.24897 | 7.5071
204 | 0.016035 | 0.0040203 | -0.016033 | -0.0040192 | 1.7913e-06 | 1.042e-06 | 0.024176 | 0.024176 | 0.024176 | 0.98697 | -0.24897 | 0.98685 | -0.25132 | 6.6418
205 | -0.0099436 | -0.0024922 | 0.0099438 | 0.0024923 | 2.1438e-07 | 1.0474e-07 | 0.014997 | 0.014997 | 0.014997 | 0.98664 | -0.25537 | 0.98667 | -0.25492 | 4.12
206 | 0.0084651 | 0.0021217 | -0.0084639 | -0.0021212 | 1.2291e-06 | 5.2983e-07 | 0.012767 | 0.012767 | 0.012767 | 0.98664 | -0.25537 | 0.98649 | -0.25842 | 3.5074
207 | -0.013029 | -0.0032656 | 0.013032 | 0.0032669 | 2.2388e-06 | 1.2353e-06 | 0.01965 | 0.01965 | 0.01965 | 0.98667 | -0.25492 | 0.98685 | -0.25132 | 5.3983
208 | 0.0049096 | 0.0012304 | -0.0049096 | -0.0012304 | 3.9967e-08 | 7.6851e-10 | 0.0074056 | 0.0074056 | 0.0074056 | 0.98649 | -0.25842 | 0.98648 | -0.25859 | 2.0345
209 | 0.0015934 | 0.00039927 | -0.0015934 | -0.00039934 | 1.4515e-08 | -7.6249e-08 | 0.0024035 | 0.0024035 | 0.0024035 | 0.98648 | -0.25859 | 0.98647 | -0.25878 | 0.66031
210 | -0.11913 | -0.030266 | 0.11923 | 0.03033 | 9.9199e-05 | 6.3383e-05 | 0.17993 | 0.17993 | 0.17993 | 0.98604 | -0.26578 | 0.98694 | -0.2485 | 49.431
211 | 0.10438 | 0.026562 | -0.10433 | -0.026532 | 4.6991e-05 | 3.001e-05 | 0.15766 | 0.15766 | 0.15766 | 0.98604 | -0.26578 | 0.98556 | -0.27513 | 43.3143
212 | 0.00095612 | 0.00023959 | -0.00095611 | -0.00023962 | 2.5362e-09 | -3.9463e-08 | 0.0014459 | 0.001446 | 0.001446 | 0.98393 | -0.30656 | 0.98393 | -0.30661 | 0.39724
213 | -0.027141 | -0.006813 | 0.02715 | 0.0068188 | 9.3678e-06 | 5.8151e-06 | 0.041503 | 0.041503 | 0.041503 | 0.97317 | -0.51668 | 0.97354 | -0.50945 | 11.402
214 | 0.032159 | 0.0080775 | -0.032155 | -0.008075 | 3.9746e-06 | 2.4892e-06 | 0.04916 | 0.04916 | 0.04916 | 0.97354 | -0.50945 | 0.97341 | -0.51204 | 13.5055
215 | 0.03145 | 0.0078983 | -0.031445 | -0.0078955 | 4.3707e-06 | 2.7346e-06 | 0.048082 | 0.048082 | 0.048082 | 0.97341 | -0.51204 | 0.97326 | -0.51495 | 13.2093
216 | -0.0035725 | -0.0008953 | 0.0035729 | 0.0008951 | 3.5511e-07 | -1.9489e-07 | 0.0053703 | 0.0053701 | 0.0053703 | 0.98988 | -0.19478 | 0.98999 | -0.19269 | 1.4753
217 | -0.0016085 | -0.00040313 | 0.0016085 | 0.00040308 | 1.1453e-08 | -5.4888e-08 | 0.0024645 | 0.0024645 | 0.0024645 | 0.97117 | -0.55626 | 0.97118 | -0.55612 | 0.67707
218 | 0.0054766 | 0.0013725 | -0.0054759 | -0.0013723 | 6.6006e-07 | 1.056e-07 | 0.0083406 | 0.0083407 | 0.0083407 | 0.97705 | -0.4405 | 0.97692 | -0.44303 | 2.2914
219 | 0.0025246 | 0.00063267 | -0.0025246 | -0.00063272 | 2.7863e-08 | -4.5082e-08 | 0.0038454 | 0.0038454 | 0.0038454 | 0.97692 | -0.44303 | 0.97691 | -0.44326 | 1.0564
220 | 0.029441 | 0.0073999 | -0.029441 | -0.0073997 | 3.4216e-07 | 2.1293e-07 | 0.044141 | 0.044141 | 0.044141 | 0.99266 | -0.14101 | 0.99264 | -0.14125 | 12.1266
221 | 0.028503 | 0.0071645 | -0.028485 | -0.0071538 | 1.725e-05 | 1.0715e-05 | 0.042734 | 0.042734 | 0.042734 | 0.99264 | -0.14125 | 0.99199 | -0.15394 | 11.7402
222 | 0.026277 | 0.0066002 | -0.026261 | -0.0065903 | 1.6012e-05 | 9.8933e-06 | 0.039421 | 0.039421 | 0.039421 | 0.99199 | -0.15394 | 0.99133 | -0.16671 | 10.83
223 | -0.005433 | -0.0013616 | 0.0054339 | 0.0013617 | 8.5967e-07 | 1.3972e-07 | 0.0083191 | 0.0083189 | 0.0083191 | 0.97179 | -0.54494 | 0.97195 | -0.54162 | 2.2855
224 | 0.0028812 | 0.00072205 | -0.0028811 | -0.00072208 | 2.8731e-08 | -3.0383e-08 | 0.0044117 | 0.0044117 | 0.0044117 | 0.97179 | -0.54494 | 0.97178 | -0.54515 | 1.212
225 | -0.0086358 | -0.0021642 | 0.0086377 | 0.0021651 | 1.8206e-06 | 8.2088e-07 | 0.013221 | 0.013221 | 0.013221 | 0.97195 | -0.54162 | 0.97218 | -0.53719 | 3.6321
226 | -0.012852 | -0.0032208 | 0.012853 | 0.0032214 | 1.0973e-06 | 6.0847e-07 | 0.019671 | 0.019671 | 0.019671 | 0.97218 | -0.53719 | 0.97227 | -0.5354 | 5.404
227 | 0.004214 | 0.0010558 | -0.0042137 | -0.0010558 | 2.4054e-07 | -3.7231e-08 | 0.0064498 | 0.0064499 | 0.0064499 | 0.97218 | -0.53719 | 0.97212 | -0.53839 | 1.7719
228 | -0.019791 | -0.0049594 | 0.019796 | 0.0049623 | 4.8508e-06 | 2.9296e-06 | 0.030289 | 0.030289 | 0.030289 | 0.97227 | -0.5354 | 0.97253 | -0.53026 | 8.3211
229 | 0.0069381 | 0.001738 | -0.0069376 | -0.0017378 | 5.3139e-07 | 1.8423e-07 | 0.010618 | 0.010618 | 0.010618 | 0.97227 | -0.5354 | 0.97219 | -0.53701 | 2.9171
230 | 0.0030104 | 0.00075421 | -0.0030101 | -0.00075441 | 2.2223e-07 | -2.0377e-07 | 0.0046079 | 0.004608 | 0.004608 | 0.97212 | -0.53839 | 0.97204 | -0.53994 | 1.2659
231 | -0.019796 | -0.0049623 | 0.019805 | 0.0049677 | 8.83e-06 | 5.3326e-06 | 0.030289 | 0.030289 | 0.030289 | 0.97253 | -0.53026 | 0.973 | -0.5209 | 8.3211
232 | 0.0053754 | 0.0013463 | -0.0053749 | -0.0013462 | 4.1838e-07 | 6.3395e-08 | 0.0082271 | 0.0082272 | 0.0082272 | 0.97219 | -0.53701 | 0.97211 | -0.53864 | 2.2602
233 | -0.021166 | -0.0053089 | 0.021168 | 0.0053097 | 1.3297e-06 | 8.0898e-07 | 0.032371 | 0.032371 | 0.032371 | 0.973 | -0.5209 | 0.97307 | -0.51958 | 8.8931
234 | 0.004315 | 0.0010805 | -0.0043149 | -0.0010806 | 1.0738e-07 | -1.2655e-08 | 0.0066047 | 0.0066047 | 0.0066047 | 0.97211 | -0.53864 | 0.97208 | -0.53917 | 1.8145
235 | -0.021703 | -0.005444 | 0.021708 | 0.0054468 | 4.5275e-06 | 2.7614e-06 | 0.03319 | 0.03319 | 0.03319 | 0.97307 | -0.51958 | 0.97329 | -0.51521 | 9.1182
236 | 0.02437 | 0.0061181 | -0.024356 | -0.0061106 | 1.3797e-05 | 7.5104e-06 | 0.037239 | 0.03724 | 0.03724 | 0.97389 | -0.50333 | 0.97329 | -0.51521 | 5.1153
237 | 0.0032399 | 0.00081115 | -0.0032397 | -0.00081135 | 2.7624e-07 | -1.9447e-07 | 0.0049593 | 0.0049594 | 0.0049594 | 0.97208 | -0.53917 | 0.97199 | -0.54096 | 1.3625
238 | -0.0019949 | -0.00049997 | 0.001995 | 0.00049963 | 1.177e-07 | -3.4158e-07 | 0.0030544 | 0.0030543 | 0.0030544 | 0.97185 | -0.54369 | 0.97191 | -0.54245 | 0.83912
239 | -0.0032394 | -0.00081151 | 0.0032397 | 0.00081135 | 2.3038e-07 | -1.6212e-07 | 0.0049595 | 0.0049594 | 0.0049595 | 0.97191 | -0.54245 | 0.97199 | -0.54096 | 1.3625
240 | -0.024085 | -0.0060409 | 0.024096 | 0.0060479 | 1.1366e-05 | 6.9757e-06 | 0.036173 | 0.036173 | 0.036173 | 0.99082 | -0.17661 | 0.99133 | -0.16671 | 9.9375
241 | 0.022182 | 0.005564 | -0.022175 | -0.00556 | 6.5545e-06 | 3.9921e-06 | 0.033315 | 0.033315 | 0.033315 | 0.99082 | -0.17661 | 0.9905 | -0.18281 | 9.1524
242 | 0.019089 | 0.004787 | -0.019086 | -0.0047851 | 3.1095e-06 | 1.8603e-06 | 0.028679 | 0.028679 | 0.028679 | 0.9905 | -0.18281 | 0.99032 | -0.18623 | 7.8787
243 | 0.0030861 | 0.00077296 | -0.0030859 | -0.00077315 | 1.9272e-07 | -1.844e-07 | 0.004636 | 0.0046361 | 0.0046361 | 0.9905 | -0.18281 | 0.99043 | -0.18412 | 1.2737
244 | 0.017204 | 0.0043135 | -0.017201 | -0.0043116 | 3.3079e-06 | 1.9473e-06 | 0.025851 | 0.025851 | 0.025851 | 0.99032 | -0.18623 | 0.99011 | -0.19026 | 7.102
245 | 0.0013484 | 0.00033769 | -0.0013484 | -0.00033793 | 3.073e-08 | -2.3731e-07 | 0.0020257 | 0.0020258 | 0.0020258 | 0.99043 | -0.18412 | 0.99041 | -0.1846 | 0.55654
246 | 0.012403 | 0.0031094 | -0.0124 | -0.0031078 | 3.0356e-06 | 1.6432e-06 | 0.01864 | 0.01864 | 0.01864 | 0.99011 | -0.19026 | 0.98985 | -0.1954 | 5.1209
247 | 0.0047985 | 0.0012021 | -0.004798 | -0.0012021 | 5.5433e-07 | -1.0755e-08 | 0.0072114 | 0.0072115 | 0.0072115 | 0.99011 | -0.19026 | 0.98999 | -0.19269 | 1.9812
248 | 0.010128 | 0.0025386 | -0.010127 | -0.002538 | 1.1902e-06 | 5.8575e-07 | 0.015226 | 0.015226 | 0.015226 | 0.98985 | -0.1954 | 0.98972 | -0.19787 | 4.1829
249 | 0.0095226 | 0.0023865 | -0.009522 | -0.0023862 | 5.4534e-07 | 2.5785e-07 | 0.014317 | 0.014317 | 0.014317 | 0.98972 | -0.19787 | 0.98966 | -0.19907 | 3.9332
250 | -0.0077195 | -0.0019344 | 0.0077199 | 0.0019346 | 4.3608e-07 | 1.6819e-07 | 0.011607 | 0.011607 | 0.011607 | 0.9896 | -0.20026 | 0.98966 | -0.19907 | 3.1888
251 | 0.0048768 | 0.001222 | -0.0048766 | -0.001222 | 1.7393e-07 | 5.0017e-10 | 0.0073329 | 0.007333 | 0.007333 | 0.9896 | -0.20026 | 0.98956 | -0.201 | 2.0146
252 | 0.0041466 | 0.001039 | -0.0041464 | -0.001039 | 1.7105e-07 | -4.1244e-08 | 0.0062352 | 0.0062353 | 0.0062353 | 0.98956 | -0.201 | 0.98952 | -0.20187 | 1.713
253 | 0.0023622 | 0.00059186 | -0.0023621 | -0.000592 | 6.3932e-08 | -1.3264e-07 | 0.0035521 | 0.0035522 | 0.0035522 | 0.98952 | -0.20187 | 0.98949 | -0.20244 | 0.97587
254 | 0.0047551 | 0.0011914 | -0.004755 | -0.0011913 | 1.5696e-07 | 2.8843e-09 | 0.0072856 | 0.0072856 | 0.0072856 | 0.97118 | -0.55614 | 0.97114 | -0.55683 | 2.0015
255 | 0.003742 | 0.00093746 | -0.0037419 | -0.00093746 | 1.3149e-08 | -4.7828e-09 | 0.0057334 | 0.0057334 | 0.0057334 | 0.97114 | -0.55683 | 0.97114 | -0.55691 | 1.5751
256 | 0.0029989 | 0.00075125 | -0.0029988 | -0.00075138 | 1.4799e-07 | -1.3654e-07 | 0.004595 | 0.004595 | 0.004595 | 0.97114 | -0.55691 | 0.97109 | -0.55794 | 1.2624
257 | 0.0021107 | 0.0005288 | -0.0021106 | -0.00052897 | 6.6262e-08 | -1.6657e-07 | 0.0032342 | 0.0032342 | 0.0032342 | 0.97109 | -0.55794 | 0.97105 | -0.5586 | 0.88852

## res_trafo
| p_hv_mw | q_hv_mvar | p_lv_mw | q_lv_mvar | pl_mw | ql_mvar | i_hv_ka | i_lv_ka | vm_hv_pu | va_hv_degree | vm_lv_pu | va_lv_degree | loading_percent
0 | -1.2729e-15 | -1.3162e-15 | 0.00165 | 1.2699e-07 | 0.00165 | 1.2699e-07 | 5.2857e-17 | 0.0023815 | 0.99998 | 149.9956 | 1 | 0 | 0.2619

## res_ext_grid
| p_mw | q_mvar
0 | 0.6225 | 0.15985

## res_load
| p_mw | q_mvar
0 | 0.0051543 | 0.0012918
1 | 0.012495 | 0.0031317
2 | 0.0082554 | 0.002069
3 | 0.001408 | 0.00035288
4 | 0.0026892 | 0.00067397
5 | 0.0092222 | 0.0023113
6 | 0.0026816 | 0.00067207
7 | 0.0029708 | 0.00074456
8 | 0.002758 | 0.00069121
9 | 0.0063217 | 0.0015844
10 | 0.0035025 | 0.0008778
11 | 0.002854 | 0.00071529
12 | 0.0005941 | 0.0001489
13 | 0.0053147 | 0.001332
14 | 0.0008058 | 0.00020195
15 | 0.00075346 | 0.00018883
16 | 0.0021595 | 0.00054122
17 | 0.0043418 | 0.0010882
18 | 0.0013708 | 0.00034355
19 | 0.00083095 | 0.00020826
20 | 0.0016891 | 0.00042333
21 | 0.0020751 | 0.00052008
22 | 0.0023764 | 0.00059558
23 | 0.0066024 | 0.0016547
24 | 0.0020449 | 0.00051249
25 | 0.0020438 | 0.00051224
26 | 0.0070982 | 0.001779
27 | 0.0055262 | 0.001385
28 | 0.01341 | 0.0033609
29 | 0.00072569 | 0.00018187
30 | 0.0023887 | 0.00059866
31 | 0.0040534 | 0.0010159
32 | 0.0023519 | 0.00058944
33 | 0.0028679 | 0.00071876
34 | 0.003486 | 0.00087366
35 | 0.0012573 | 0.00031511
36 | 0.00082422 | 0.00020657
37 | 0.00052894 | 0.00013257
38 | 0.0016269 | 0.00040775
39 | 0.0010285 | 0.00025777
40 | 0.0023805 | 0.00059661
41 | 0.0037201 | 0.00093234
42 | 0.0021495 | 0.00053872
43 | 0.0014127 | 0.00035404
44 | 0.0151 | 0.0037845
45 | 0.013836 | 0.0034675
46 | 0.0050793 | 0.001273
47 | 0.0021934 | 0.00054973
48 | 0.0022879 | 0.00057341
49 | 0.0045383 | 0.0011374
50 | 0.0021557 | 0.00054027
51 | 0.0098781 | 0.0024757
52 | 0.0079313 | 0.0019878
53 | 0.0019159 | 0.00048018
54 | 0.0013515 | 0.00033873
55 | 0.0023516 | 0.00058937
56 | 0.0014475 | 0.00036277
57 | 0.0031127 | 0.00078012
58 | 0.0070148 | 0.0017581
59 | 0.0018962 | 0.00047524
60 | 0.0022883 | 0.00057351
61 | 0.0029288 | 0.00073403
62 | 0.0069948 | 0.0017531
63 | 0.0021891 | 0.00054864
64 | 0.0015356 | 0.00038485
65 | 0.0018924 | 0.00047428
66 | 0.0011032 | 0.00027649
67 | 0.0014889 | 0.00037317
68 | 0.01549 | 0.0038822
69 | 0.0018331 | 0.00045941
70 | 0.0025639 | 0.00064258
71 | 0.022866 | 0.0057308
72 | 0.0052504 | 0.0013159
73 | 0.0034631 | 0.00086794
74 | 0.0014198 | 0.00035585
75 | 0.0024919 | 0.00062454
76 | 0.0012477 | 0.00031271
77 | 0.0027775 | 0.0006961
78 | 0.0020907 | 0.00052397
79 | 0.00154 | 0.00038595
80 | 0.0037945 | 0.00095098
81 | 0.0047139 | 0.0011814
82 | 0.0045854 | 0.0011492
83 | 0.0015281 | 0.00038298
84 | 0.0019525 | 0.00048935
85 | 0.0042045 | 0.0010537
86 | 0.01241 | 0.0031102
87 | 0.0019188 | 0.00048091
88 | 0.0022262 | 0.00055793
89 | 0.0016139 | 0.00040449
90 | 0.0009951 | 0.0002494
91 | 0.0017131 | 0.00042934
92 | 0.0016087 | 0.00040318
93 | 0.0026333 | 0.00065996
94 | 0.0013829 | 0.00034659
95 | 0.0013255 | 0.0003322
96 | 0.0016829 | 0.00042178
97 | 0.0015225 | 0.00038158
98 | 0.0016788 | 0.00042075
99 | 0.0015295 | 0.00038332
100 | 0.0013916 | 0.00034876
101 | 0.0012314 | 0.00030862
102 | 0.0016306 | 0.00040867
103 | 0.003286 | 0.00082355
104 | 0.0036725 | 0.00092042
105 | 0.0027052 | 0.00067799
106 | 0.0030387 | 0.00076157
107 | 0.002966 | 0.00074335
108 | 0.0040699 | 0.00102
109 | 0.0017927 | 0.0004493
110 | 0.0019235 | 0.00048208
111 | 0.0017685 | 0.00044323
112 | 0.0013414 | 0.00033619
113 | 0.0021869 | 0.0005481
114 | 0.0024619 | 0.00061702
115 | 0.0037204 | 0.00093241
116 | 0.012525 | 0.0031392
117 | 0.0014919 | 0.00037389
118 | 0.0028278 | 0.0007087
119 | 0.0014942 | 0.00037449
120 | 0.0020033 | 0.00050208
121 | 0.0019833 | 0.00049705
122 | 0.0015072 | 0.00037773
123 | 0.012754 | 0.0031963
124 | 0.0065807 | 0.0016493
125 | 0.0066887 | 0.0016764
126 | 0.002774 | 0.00069524
127 | 0.0026549 | 0.00066537
128 | 0.0029084 | 0.00072891
129 | 0.0012776 | 0.00032021
130 | 0.0018983 | 0.00047576
131 | 0.0013051 | 0.00032709
132 | 0.0025058 | 0.00062802
133 | 0.0022611 | 0.00056668
134 | 0.0016104 | 0.00040362
135 | 0.00069049 | 0.00017305
136 | 0.0013438 | 0.00033678
137 | 0.0013434 | 0.0003367
138 | 0.0027364 | 0.0006858
139 | 0.0032515 | 0.0008149
140 | 0.0019078 | 0.00047814
141 | 0.0021643 | 0.00054243
142 | 0.0022702 | 0.00056898
143 | 0.002064 | 0.00051729
144 | 0.0025323 | 0.00063466
145 | 0.0013756 | 0.00034476
146 | 0.0024588 | 0.00061624
147 | 0.0020892 | 0.00052361
148 | 0.0014785 | 0.00037056
149 | 0.0030855 | 0.0007733
150 | 0.0035542 | 0.00089078
151 | 0.0030019 | 0.00075234
152 | 0.0033162 | 0.00083111
153 | 0.0015934 | 0.00039934
154 | 0.0039693 | 0.00099479
155 | 0.0030488 | 0.0007641
156 | 0.0011641 | 0.00029175
157 | 0.00070529 | 0.00017676
158 | 0.0016895 | 0.00042343
159 | 0.00091704 | 0.00022983
160 | 0.0021427 | 0.00053701
161 | 0.0016085 | 0.00040313
162 | 0.0049238 | 0.001234
163 | 0.00095611 | 0.00023962
164 | 0.0032015 | 0.00080237
165 | 0.0029513 | 0.00073968
166 | 0.0025246 | 0.00063272
167 | 0.0013084 | 0.00032791
168 | 0.00093835 | 0.00023517
169 | 0.0011537 | 0.00028915
170 | 0.0022087 | 0.00055356
171 | 0.0025518 | 0.00063955
172 | 0.003202 | 0.00080249
173 | 0.0028811 | 0.00072208
174 | 0.0012034 | 0.0003016
175 | 0.0015622 | 0.00039153
176 | 0.0030101 | 0.00075441
177 | 0.0013617 | 0.00034127
178 | 0.00106 | 0.00026565
179 | 0.00053579 | 0.00013428
180 | 0.0026486 | 0.0006638
181 | 0.0010749 | 0.00026941
182 | 0.0019949 | 0.00049997
183 | 0.0012444 | 0.00031188
184 | 0.0019031 | 0.00047697
185 | 0.0021644 | 0.00054245
186 | 0.0018818 | 0.00047162
187 | 0.0017375 | 0.00043545
188 | 0.0013484 | 0.00033793
189 | 0.0022713 | 0.00056924
190 | 0.0012251 | 0.00030704
191 | 0.00060444 | 0.00015149
192 | 0.0028427 | 0.00071244
193 | 0.0018022 | 0.00045166
194 | 0.00073001 | 0.00018296
195 | 0.0017843 | 0.00044718
196 | 0.0023621 | 0.000592
197 | 0.0012962 | 0.00032486
198 | 0.001013 | 0.00025389
199 | 0.00074301 | 0.00018622
200 | 0.00088812 | 0.00022259
201 | 0.0021106 | 0.00052897

## dtypes
| element | column | dtype
0 | bus | name | object
1 | bus | vn_kv | float64
2 | bus | type | object
3 | bus | zone | object
4 | bus | in_service | bool
5 | load | name | object
6 | load | bus | uint32
7 | load | p_mw | float64
8 | load | q_mvar | float64
9 | load | const_z_percent | float64
10 | load | const_i_percent | float64
11 | load | sn_mva | float64
12 | load | scaling | float64
13 | load | in_service | bool
14 | load | type | object
15 | ext_grid | name | object
16 | ext_grid | bus | uint32
17 | ext_grid | vm_pu | float64
18 | ext_grid | va_degree | float64
19 | ext_grid | slack_weight | float64
20 | ext_grid | in_service | bool
21 | line | name | object
22 | line | std_type | object
23 | line | from_bus | uint32
24 | line | to_bus | uint32
25 | line | length_km | float64
26 | line | r_ohm_per_km | float64
27 | line | x_ohm_per_km | float64
28 | line | c_nf_per_km | float64
29 | line | g_us_per_km | float64
30 | line | max_i_ka | float64
31 | line | df | float64
32 | line | parallel | uint32
33 | line | type | object
34 | line | in_service | bool
35 | trafo | name | object
36 | trafo | std_type | object
37 | trafo | hv_bus | uint32
38 | trafo | lv_bus | uint32
39 | trafo | sn_mva | float64
40 | trafo | vn_hv_kv | float64
41 | trafo | vn_lv_kv | float64
42 | trafo | vk_percent | float64
43 | trafo | vkr_percent | float64
44 | trafo | pfe_kw | float64
45 | trafo | i0_percent | float64
46 | trafo | shift_degree | float64
47 | trafo | tap_side | object
48 | trafo | tap_neutral | int32
49 | trafo | tap_min | int32
50 | trafo | tap_max | int32
51 | trafo | tap_step_percent | float64
52 | trafo | tap_step_degree | float64
53 | trafo | tap_pos | int32
54 | trafo | tap_phase_shifter | bool
55 | trafo | parallel | uint32
56 | trafo | df | float64
57 | trafo | in_service | bool
58 | line_geodata | coords | object
59 | bus_geodata | x | float64
60 | bus_geodata | y | float64
61 | bus_geodata | coords | object
62 | res_bus | vm_pu | float64
63 | res_bus | va_degree | float64
64 | res_bus | p_mw | float64
65 | res_bus | q_mvar | float64
66 | res_line | p_from_mw | float64
67 | res_line | q_from_mvar | float64
68 | res_line | p_to_mw | float64
69 | res_line | q_to_mvar | float64
70 | res_line | pl_mw | float64
71 | res_line | ql_mvar | float64
72 | res_line | i_from_ka | float64
73 | res_line | i_to_ka | float64
74 | res_line | i_ka | float64
75 | res_line | vm_from_pu | float64
76 | res_line | va_from_degree | float64
77 | res_line | vm_to_pu | float64
78 | res_line | va_to_degree | float64
79 | res_line | loading_percent | float64
80 | res_trafo | p_hv_mw | float64
81 | res_trafo | q_hv_mvar | float64
82 | res_trafo | p_lv_mw | float64
83 | res_trafo | q_lv_mvar | float64
84 | res_trafo | pl_mw | float64
85 | res_trafo | ql_mvar | float64
86 | res_trafo | i_hv_ka | float64
87 | res_trafo | i_lv_ka | float64
88 | res_trafo | vm_hv_pu | float64
89 | res_trafo | va_hv_degree | float64
90 | res_trafo | vm_lv_pu | float64
91 | res_trafo | va_lv_degree | float64
92 | res_trafo | loading_percent | float64
93 | res_ext_grid | p_mw | float64
94 | res_ext_grid | q_mvar | float64
95 | res_load | p_mw | float64
96 | res_load | q_mvar | float64

## parameters
| version | format_version | converged | OPF_converged | name | f_hz | sn_mva
0 | 2.14.6 | 2.14.0 | TRUE | FALSE |  | 50 | 1