## bus
| name | vn_kv | type | zone | in_service
0 | bus_LV_118-8_0_4_node_0 | 0.4 | n |  | TRUE
1 | bus_LV_118-8_0_4_node_1 | 0.4 | n |  | TRUE
2 | bus_LV_118-8_0_4_node_2 | 0.4 | n |  | TRUE
3 | bus_LV_118-8_0_4_node_3 | 0.4 | n |  | TRUE
4 | bus_LV_118-8_0_4_node_4 | 0.4 | n |  | TRUE
5 | bus_LV_118-8_0_4_node_5 | 0.4 | n |  | TRUE
6 | bus_LV_118-8_0_4_node_7 | 0.4 | n |  | TRUE
7 | bus_LV_118-8_0_4_node_8 | 0.4 | n |  | TRUE
8 | bus_LV_118-8_0_4_node_6 | 0.4 | n |  | TRUE
9 | bus_LV_118-8_0_4_node_88 | 0.4 | n |  | TRUE
10 | bus_LV_118-8_0_4_node_145 | 0.4 | n |  | TRUE
11 | bus_LV_118-8_0_4_node_89 | 0.4 | n |  | TRUE
12 | bus_LV_118-8_0_4_node_72 | 0.4 | n |  | TRUE
13 | bus_LV_118-8_0_4_node_58 | 0.4 | n |  | TRUE
14 | bus_LV_118-8_0_4_node_9 | 0.4 | n |  | TRUE
15 | bus_LV_118-8_0_4_node_10 | 0.4 | n |  | TRUE
16 | bus_LV_118-8_0_4_node_11 | 0.4 | n |  | TRUE
17 | bus_LV_118-8_0_4_node_12 | 0.4 | n |  | TRUE
18 | bus_LV_118-8_0_4_node_13 | 0.4 | n |  | TRUE
19 | bus_LV_118-8_0_4_node_14 | 0.4 | n |  | TRUE
20 | bus_LV_118-8_0_4_node_20 | 0.4 | n |  | TRUE
21 | bus_LV_118-8_0_4_node_45 | 0.4 | n |  | TRUE
22 | bus_LV_118-8_0_4_node_98 | 0.4 | n |  | TRUE
23 | bus_LV_118-8_0_4_node_18 | 0.4 | n |  | TRUE
24 | bus_LV_118-8_0_4_node_44 | 0.4 | n |  | TRUE
25 | bus_LV_118-8_0_4_node_96 | 0.4 | n |  | TRUE
26 | bus_LV_118-8_0_4_node_15 | 0.4 | n |  | TRUE
27 | bus_LV_118-8_0_4_node_16 | 0.4 | n |  | TRUE
28 | bus_LV_118-8_0_4_node_19 | 0.4 | n |  | TRUE
29 | bus_LV_118-8_0_4_node_23 | 0.4 | n |  | TRUE
30 | bus_LV_118-8_0_4_node_25 | 0.4 | n |  | TRUE
31 | bus_LV_118-8_0_4_node_21 | 0.4 | n |  | TRUE
32 | bus_LV_118-8_0_4_node_22 | 0.4 | n |  | TRUE
33 | bus_LV_118-8_0_4_node_24 | 0.4 | n |  | TRUE
34 | bus_LV_118-8_0_4_node_35 | 0.4 | n |  | TRUE
35 | bus_LV_118-8_0_4_node_31 | 0.4 | n |  | TRUE
36 | bus_LV_118-8_0_4_node_33 | 0.4 | n |  | TRUE
37 | bus_LV_118-8_0_4_node_46 | 0.4 | n |  | TRUE
38 | bus_LV_118-8_0_4_node_29 | 0.4 | n |  | TRUE
39 | bus_LV_118-8_0_4_node_32 | 0.4 | n |  | TRUE
40 | bus_LV_118-8_0_4_node_26 | 0.4 | n |  | TRUE
41 | bus_LV_118-8_0_4_node_27 | 0.4 | n |  | TRUE
42 | bus_LV_118-8_0_4_node_28 | 0.4 | n |  | TRUE
43 | bus_LV_118-8_0_4_node_30 | 0.4 | n |  | TRUE
44 | bus_LV_118-8_0_4_node_47 | 0.4 | n |  | TRUE
45 | bus_LV_118-8_0_4_node_62 | 0.4 | n |  | TRUE
46 | bus_LV_118-8_0_4_node_43 | 0.4 | n |  | TRUE
47 | bus_LV_118-8_0_4_node_34 | 0.4 | n |  | TRUE
48 | bus_LV_118-8_0_4_node_36 | 0.4 | n |  | TRUE
49 | bus_LV_118-8_0_4_node_50 | 0.4 | n |  | TRUE
50 | bus_LV_118-8_0_4_node_37 | 0.4 | n |  | TRUE
51 | bus_LV_118-8_0_4_node_38 | 0.4 | n |  | TRUE
52 | bus_LV_118-8_0_4_node_39 | 0.4 | n |  | TRUE
53 | bus_LV_118-8_0_4_node_40 | 0.4 | n |  | TRUE
54 | bus_LV_118-8_0_4_node_41 | 0.4 | n |  | TRUE
55 | bus_LV_118-8_0_4_node_42 | 0.4 | n |  | TRUE
56 | bus_LV_118-8_0_4_node_51 | 0.4 | n |  | TRUE
57 | bus_LV_118-8_0_4_node_48 | 0.4 | n |  | TRUE
58 | bus_LV_118-8_0_4_node_65 | 0.4 | n |  | TRUE
59 | bus_LV_118-8_0_4_node_49 | 0.4 | n |  | TRUE
60 | bus_LV_118-8_0_4_node_60 | 0.4 | n |  | TRUE
61 | bus_LV_118-8_0_4_node_64 | 0.4 | n |  | TRUE
62 | bus_LV_118-8_0_4_node_52 | 0.4 | n |  | TRUE
63 | bus_LV_118-8_0_4_node_53 | 0.4 | n |  | TRUE
64 | bus_LV_118-8_0_4_node_54 | 0.4 | n |  | TRUE
65 | bus_LV_118-8_0_4_node_55 | 0.4 | n |  | TRUE
66 | bus_LV_118-8_0_4_node_56 | 0.4 | n |  | TRUE
67 | bus_LV_118-8_0_4_node_57 | 0.4 | n |  | TRUE
68 | bus_LV_118-8_0_4_node_146 | 0.4 | n |  | TRUE
69 | bus_LV_118-8_0_4_node_110 | 0.4 | n |  | TRUE
70 | bus_LV_118-8_0_4_node_78 | 0.4 | n |  | TRUE
71 | bus_LV_118-8_0_4_node_162 | 0.4 | n |  | TRUE
72 | bus_LV_118-8_0_4_node_111 | 0.4 | n |  | TRUE
73 | bus_LV_118-8_0_4_node_76 | 0.4 | n |  | TRUE
74 | bus_LV_118-8_0_4_node_59 | 0.4 | n |  | TRUE
75 | bus_LV_118-8_0_4_node_61 | 0.4 | n |  | TRUE
76 | bus_LV_118-8_0_4_node_63 | 0.4 | n |  | TRUE
77 | bus_LV_118-8_0_4_node_108 | 0.4 | n |  | TRUE
78 | bus_LV_118-8_0_4_node_109 | 0.4 | n |  | TRUE
79 | bus_LV_118-8_0_4_node_106 | 0.4 | n |  | TRUE
80 | bus_LV_118-8_0_4_node_66 | 0.4 | n |  | TRUE
81 | bus_LV_118-8_0_4_node_67 | 0.4 | n |  | TRUE
82 | bus_LV_118-8_0_4_node_79 | 0.4 | n |  | TRUE
83 | bus_LV_118-8_0_4_node_80 | 0.4 | n |  | TRUE
84 | bus_LV_118-8_0_4_node_68 | 0.4 | n |  | TRUE
85 | bus_LV_118-8_0_4_node_69 | 0.4 | n |  | TRUE
86 | bus_LV_118-8_0_4_node_70 | 0.4 | n |  | TRUE
87 | bus_LV_118-8_0_4_node_71 | 0.4 | n |  | TRUE
88 | bus_LV_118-8_0_4_node_73 | 0.4 | n |  | TRUE
89 | bus_LV_118-8_0_4_node_100 | 0.4 | n |  | TRUE
90 | bus_LV_118-8_0_4_node_129 | 0.4 | n |  | TRUE
91 | bus_LV_118-8_0_4_node_74 | 0.4 | n |  | TRUE
92 | bus_LV_118-8_0_4_node_75 | 0.4 | n |  | TRUE
93 | bus_LV_118-8_0_4_node_77 | 0.4 | n |  | TRUE
94 | bus_LV_118-8_0_4_node_95 | 0.4 | n |  | TRUE
95 | bus_LV_118-8_0_4_node_87 | 0.4 | n |  | TRUE
96 | bus_LV_118-8_0_4_node_81 | 0.4 | n |  | TRUE
97 | bus_LV_118-8_0_4_node_82 | 0.4 | n |  | TRUE
98 | bus_LV_118-8_0_4_node_119 | 0.4 | n |  | TRUE
99 | bus_LV_118-8_0_4_node_128 | 0.4 | n |  | TRUE
100 | bus_LV_118-8_0_4_node_83 | 0.4 | n |  | TRUE
101 | bus_LV_118-8_0_4_node_84 | 0.4 | n |  | TRUE
102 | bus_LV_118-8_0_4_node_85 | 0.4 | n |  | TRUE
103 | bus_LV_118-8_0_4_node_86 | 0.4 | n |  | TRUE
104 | bus_LV_118-8_0_4_node_112 | 0.4 | n |  | TRUE
105 | bus_LV_118-8_0_4_node_113 | 0.4 | n |  | TRUE
106 | bus_LV_118-8_0_4_node_130 | 0.4 | n |  | TRUE
107 | bus_LV_118-8_0_4_node_131 | 0.4 | n |  | TRUE
108 | bus_LV_118-8_0_4_node_90 | 0.4 | n |  | TRUE
109 | bus_LV_118-8_0_4_node_91 | 0.4 | n |  | TRUE
110 | bus_LV_118-8_0_4_node_92 | 0.4 | n |  | TRUE
111 | bus_LV_118-8_0_4_node_94 | 0.4 | n |  | TRUE
112 | bus_LV_118-8_0_4_node_99 | 0.4 | n |  | TRUE
113 | bus_LV_118-8_0_4_node_104 | 0.4 | n |  | TRUE
114 | bus_LV_118-8_0_4_node_97 | 0.4 | n |  | TRUE
115 | bus_LV_118-8_0_4_node_126 | 0.4 | n |  | TRUE
116 | bus_LV_118-8_0_4_node_102 | 0.4 | n |  | TRUE
117 | bus_LV_118-8_0_4_node_101 | 0.4 | n |  | TRUE
118 | bus_LV_118-8_0_4_node_127 | 0.4 | n |  | TRUE
119 | bus_LV_118-8_0_4_node_103 | 0.4 | n |  | TRUE
120 | bus_LV_118-8_0_4_node_105 | 0.4 | n |  | TRUE
121 | bus_LV_118-8_0_4_node_116 | 0.4 | n |  | TRUE
122 | bus_LV_118-8_0_4_node_115 | 0.4 | n |  | TRUE
123 | bus_LV_118-8_0_4_node_107 | 0.4 | n |  | TRUE
124 | bus_LV_118-8_0_4_node_114 | 0.4 | n |  | TRUE
125 | bus_LV_118-8_0_4_node_117 | 0.4 | n |  | TRUE
126 | bus_LV_118-8_0_4_node_118 | 0.4 | n |  | TRUE
127 | bus_LV_118-8_0_4_node_140 | 0.4 | n |  | TRUE
128 | bus_LV_118-8_0_4_node_138 | 0.4 | n |  | TRUE
129 | bus_LV_118-8_0_4_node_120 | 0.4 | n |  | TRUE
130 | bus_LV_118-8_0_4_node_121 | 0.4 | n |  | TRUE
131 | bus_LV_118-8_0_4_node_122 | 0.4 | n |  | TRUE
132 | bus_LV_118-8_0_4_node_123 | 0.4 | n |  | TRUE
133 | bus_LV_118-8_0_4_node_124 | 0.4 | n |  | TRUE
134 | bus_LV_118-8_0_4_node_125 | 0.4 | n |  | TRUE
135 | bus_LV_118-8_0_4_node_165 | 0.4 | n |  | TRUE
136 | bus_LV_118-8_0_4_node_172 | 0.4 | n |  | TRUE
137 | bus_LV_118-8_0_4_node_174 | 0.4 | n |  | TRUE
138 | bus_LV_118-8_0_4_node_159 | 0.4 | n |  | TRUE
139 | bus_LV_118-8_0_4_node_163 | 0.4 | n |  | TRUE
140 | bus_LV_118-8_0_4_node_177 | 0.4 | n |  | TRUE
141 | bus_LV_118-8_0_4_node_173 | 0.4 | n |  | TRUE
142 | bus_LV_118-8_0_4_node_190 | 0.4 | n |  | TRUE
143 | bus_LV_118-8_0_4_node_191 | 0.4 | n |  | TRUE
144 | bus_LV_118-8_0_4_node_160 | 0.4 | n |  | TRUE
145 | bus_LV_118-8_0_4_node_132 | 0.4 | n |  | TRUE
146 | bus_LV_118-8_0_4_node_142 | 0.4 | n |  | TRUE
147 | bus_LV_118-8_0_4_node_134 | 0.4 | n |  | TRUE
148 | bus_LV_118-8_0_4_node_139 | 0.4 | n |  | TRUE
149 | bus_LV_118-8_0_4_node_133 | 0.4 | n |  | TRUE
150 | bus_LV_118-8_0_4_node_135 | 0.4 | n |  | TRUE
151 | bus_LV_118-8_0_4_node_136 | 0.4 | n |  | TRUE
152 | bus_LV_118-8_0_4_node_143 | 0.4 | n |  | TRUE
153 | bus_LV_118-8_0_4_node_144 | 0.4 | n |  | TRUE
154 | bus_LV_118-8_0_4_node_137 | 0.4 | n |  | TRUE
155 | bus_LV_118-8_0_4_node_141 | 0.4 | n |  | TRUE
156 | bus_LV_118-8_0_4_node_147 | 0.4 | n |  | TRUE
157 | bus_LV_118-8_0_4_node_149 | 0.4 | n |  | TRUE
158 | bus_LV_118-8_0_4_node_150 | 0.4 | n |  | TRUE
159 | bus_LV_118-8_0_4_node_151 | 0.4 | n |  | TRUE
160 | bus_LV_118-8_0_4_node_152 | 0.4 | n |  | TRUE
161 | bus_LV_118-8_0_4_node_153 | 0.4 | n |  | TRUE
162 | bus_LV_118-8_0_4_node_164 | 0.4 | n |  | TRUE
163 | bus_LV_118-8_0_4_node_170 | 0.4 | n |  | TRUE
164 | bus_LV_118-8_0_4_node_168 | 0.4 | n |  | TRUE
165 | bus_LV_118-8_0_4_node_154 | 0.4 | n |  | TRUE
166 | bus_LV_118-8_0_4_node_155 | 0.4 | n |  | TRUE
167 | bus_LV_118-8_0_4_node_156 | 0.4 | n |  | TRUE
168 | bus_LV_118-8_0_4_node_157 | 0.4 | n |  | TRUE
169 | bus_LV_118-8_0_4_node_158 | 0.4 | n |  | TRUE
170 | bus_LV_118-8_0_4_node_161 | 0.4 | n |  | TRUE
171 | bus_LV_118-8_0_4_node_207 | 0.4 | n |  | TRUE
172 | bus_LV_118-8_0_4_node_203 | 0.4 | n |  | TRUE
173 | bus_LV_118-8_0_4_node_204 | 0.4 | n |  | TRUE
174 | bus_LV_118-8_0_4_node_166 | 0.4 | n |  | TRUE
175 | bus_LV_118-8_0_4_node_167 | 0.4 | n |  | TRUE
176 | bus_LV_118-8_0_4_node_169 | 0.4 | n |  | TRUE
177 | bus_LV_118-8_0_4_node_171 | 0.4 | n |  | TRUE
178 | bus_LV_118-8_0_4_node_180 | 0.4 | n |  | TRUE
179 | bus_LV_118-8_0_4_node_175 | 0.4 | n |  | TRUE
180 | bus_LV_118-8_0_4_node_182 | 0.4 | n |  | TRUE
181 | bus_LV_118-8_0_4_node_176 | 0.4 | n |  | TRUE
182 | bus_LV_118-8_0_4_node_205 | 0.4 | n |  | TRUE
183 | bus_LV_118-8_0_4_node_206 | 0.4 | n |  | TRUE
184 | bus_LV_118-8_0_4_node_178 | 0.4 | n |  | TRUE
185 | bus_LV_118-8_0_4_node_192 | 0.4 | n |  | TRUE
186 | bus_LV_118-8_0_4_node_199 | 0.4 | n |  | TRUE
187 | bus_LV_118-8_0_4_node_179 | 0.4 | n |  | TRUE
188 | bus_LV_118-8_0_4_node_193 | 0.4 | n |  | TRUE
189 | bus_LV_118-8_0_4_node_181 | 0.4 | n |  | TRUE
190 | bus_LV_118-8_0_4_node_183 | 0.4 | n |  | TRUE
191 | bus_LV_118-8_0_4_node_184 | 0.4 | n |  | TRUE
192 | bus_LV_118-8_0_4_node_201 | 0.4 | n |  | TRUE
193 | bus_LV_118-8_0_4_node_202 | 0.4 | n |  | TRUE
194 | bus_LV_118-8_0_4_node_185 | 0.4 | n |  | TRUE
195 | bus_LV_118-8_0_4_node_186 | 0.4 | n |  | TRUE
196 | bus_LV_118-8_0_4_node_187 | 0.4 | n |  | TRUE
197 | bus_LV_118-8_0_4_node_188 | 0.4 | n |  | TRUE
198 | bus_LV_118-8_0_4_node_196 | 0.4 | n |  | TRUE
199 | bus_LV_118-8_0_4_node_194 | 0.4 | n |  | TRUE
200 | bus_LV_118-8_0_4_node_197 | 0.4 | n |  | TRUE
201 | bus_LV_118-8_0_4_node_198 | 0.4 | n |  | TRUE
202 | bus_LV_118-8_0_4_node_200 | 0.4 | n |  | TRUE
203 | bus_LV_118-8_0_4_node_208 | 0.4 | n |  | TRUE
204 | bus_MV_9_2_node_86 | 20 | n |  | TRUE

## load
| name | bus | p_mw | q_mvar | const_z_percent | const_i_percent | sn_mva | scaling | in_service | type
0 | LV_118-8_0_4_load_0 | 0 | 0.0019143 | 0.00047978 | 0 | 0 |  | 1 | TRUE | wye
1 | LV_118-8_0_4_load_1 | 1 | 0.0042261 | 0.0010592 | 0 | 0 |  | 1 | TRUE | wye
2 | LV_118-8_0_4_load_2 | 2 | 0.001912 | 0.0004792 | 0 | 0 |  | 1 | TRUE | wye
3 | LV_118-8_0_4_load_5 | 5 | 0.00423 | 0.0010601 | 0 | 0 |  | 1 | TRUE | wye
4 | LV_118-8_0_4_load_7 | 6 | 0.002399 | 0.00060125 | 0 | 0 |  | 1 | TRUE | wye
5 | LV_118-8_0_4_load_8 | 7 | 0.0033994 | 0.00085197 | 0 | 0 |  | 1 | TRUE | wye
6 | LV_118-8_0_4_load_6 | 8 | 0.015894 | 0.0039835 | 0 | 0 |  | 1 | TRUE | wye
7 | LV_118-8_0_4_load_145 | 10 | 0.0045773 | 0.0011472 | 0 | 0 |  | 1 | TRUE | wye
8 | LV_118-8_0_4_load_89 | 11 | 0.0035963 | 0.00090131 | 0 | 0 |  | 1 | TRUE | wye
9 | LV_118-8_0_4_load_72 | 12 | 0.0032403 | 0.0008121 | 0 | 0 |  | 1 | TRUE | wye
10 | LV_118-8_0_4_load_58 | 13 | 0.0028869 | 0.00072353 | 0 | 0 |  | 1 | TRUE | wye
11 | LV_118-8_0_4_load_9 | 14 | 0.0010173 | 0.00025497 | 0 | 0 |  | 1 | TRUE | wye
12 | LV_118-8_0_4_load_10 | 15 | 0.00096601 | 0.00024211 | 0 | 0 |  | 1 | TRUE | wye
13 | LV_118-8_0_4_load_12 | 17 | 0.0010304 | 0.00025824 | 0 | 0 |  | 1 | TRUE | wye
14 | LV_118-8_0_4_load_13 | 18 | 0.0019789 | 0.00049595 | 0 | 0 |  | 1 | TRUE | wye
15 | LV_118-8_0_4_load_20 | 20 | 0.00093526 | 0.0002344 | 0 | 0 |  | 1 | TRUE | wye
16 | LV_118-8_0_4_load_45 | 21 | 0.0017597 | 0.00044101 | 0 | 0 |  | 1 | TRUE | wye
17 | LV_118-8_0_4_load_98 | 22 | 0.0010452 | 0.00026196 | 0 | 0 |  | 1 | TRUE | wye
18 | LV_118-8_0_4_load_18 | 23 | 0.00092466 | 0.00023174 | 0 | 0 |  | 1 | TRUE | wye
19 | LV_118-8_0_4_load_44 | 24 | 0.0018241 | 0.00045717 | 0 | 0 |  | 1 | TRUE | wye
20 | LV_118-8_0_4_load_96 | 25 | 0.00055108 | 0.00013811 | 0 | 0 |  | 1 | TRUE | wye
21 | LV_118-8_0_4_load_15 | 26 | 0.00099939 | 0.00025047 | 0 | 0 |  | 1 | TRUE | wye
22 | LV_118-8_0_4_load_16 | 27 | 0.0020136 | 0.00050467 | 0 | 0 |  | 1 | TRUE | wye
23 | LV_118-8_0_4_load_19 | 28 | 0.0011811 | 0.00029601 | 0 | 0 |  | 1 | TRUE | wye
24 | LV_118-8_0_4_load_25 | 30 | 0.0011478 | 0.00028768 | 0 | 0 |  | 1 | TRUE | wye
25 | LV_118-8_0_4_load_21 | 31 | 0.001559 | 0.00039071 | 0 | 0 |  | 1 | TRUE | wye
26 | LV_118-8_0_4_load_22 | 32 | 0.0016194 | 0.00040586 | 0 | 0 |  | 1 | TRUE | wye
27 | LV_118-8_0_4_load_31 | 35 | 0.0020515 | 0.00051415 | 0 | 0 |  | 1 | TRUE | wye
28 | LV_118-8_0_4_load_33 | 36 | 0.0015518 | 0.00038892 | 0 | 0 |  | 1 | TRUE | wye
29 | LV_118-8_0_4_load_46 | 37 | 0.001898 | 0.00047568 | 0 | 0 |  | 1 | TRUE | wye
30 | LV_118-8_0_4_load_29 | 38 | 0.0019061 | 0.00047773 | 0 | 0 |  | 1 | TRUE | wye
31 | LV_118-8_0_4_load_32 | 39 | 0.0014312 | 0.00035869 | 0 | 0 |  | 1 | TRUE | wye
32 | LV_118-8_0_4_load_26 | 40 | 0.001331 | 0.00033359 | 0 | 0 |  | 1 | TRUE | wye
33 | LV_118-8_0_4_load_27 | 41 | 0.0013993 | 0.00035069 | 0 | 0 |  | 1 | TRUE | wye
34 | LV_118-8_0_4_load_28 | 42 | 0.0020905 | 0.00052392 | 0 | 0 |  | 1 | TRUE | wye
35 | LV_118-8_0_4_load_30 | 43 | 0.0017757 | 0.00044504 | 0 | 0 |  | 1 | TRUE | wye
36 | LV_118-8_0_4_load_47 | 44 | 0.0017672 | 0.0004429 | 0 | 0 |  | 1 | TRUE | wye
37 | LV_118-8_0_4_load_62 | 45 | 0.0023841 | 0.00059752 | 0 | 0 |  | 1 | TRUE | wye
38 | LV_118-8_0_4_load_43 | 46 | 0.001865 | 0.0004674 | 0 | 0 |  | 1 | TRUE | wye
39 | LV_118-8_0_4_load_34 | 47 | 0.0024963 | 0.00062563 | 0 | 0 |  | 1 | TRUE | wye
40 | LV_118-8_0_4_load_36 | 48 | 0.0019716 | 0.00049412 | 0 | 0 |  | 1 | TRUE | wye
41 | LV_118-8_0_4_load_50 | 49 | 0.0019894 | 0.0004986 | 0 | 0 |  | 1 | TRUE | wye
42 | LV_118-8_0_4_load_37 | 50 | 0.0012733 | 0.00031912 | 0 | 0 |  | 1 | TRUE | wye
43 | LV_118-8_0_4_load_38 | 51 | 0.0026638 | 0.00066762 | 0 | 0 |  | 1 | TRUE | wye
44 | LV_118-8_0_4_load_41 | 54 | 0.0021016 | 0.00052671 | 0 | 0 |  | 1 | TRUE | wye
45 | LV_118-8_0_4_load_42 | 55 | 0.0029296 | 0.00073423 | 0 | 0 |  | 1 | TRUE | wye
46 | LV_118-8_0_4_load_51 | 56 | 0.0017993 | 0.00045094 | 0 | 0 |  | 1 | TRUE | wye
47 | LV_118-8_0_4_load_65 | 58 | 0.0016925 | 0.00042417 | 0 | 0 |  | 1 | TRUE | wye
48 | LV_118-8_0_4_load_49 | 59 | 0.0029752 | 0.00074565 | 0 | 0 |  | 1 | TRUE | wye
49 | LV_118-8_0_4_load_60 | 60 | 0.001632 | 0.00040901 | 0 | 0 |  | 1 | TRUE | wye
50 | LV_118-8_0_4_load_64 | 61 | 0.0046569 | 0.0011671 | 0 | 0 |  | 1 | TRUE | wye
51 | LV_118-8_0_4_load_52 | 62 | 0.003208 | 0.00080399 | 0 | 0 |  | 1 | TRUE | wye
52 | LV_118-8_0_4_load_53 | 63 | 0.0035155 | 0.00088107 | 0 | 0 |  | 1 | TRUE | wye
53 | LV_118-8_0_4_load_55 | 65 | 0.0058246 | 0.0014598 | 0 | 0 |  | 1 | TRUE | wye
54 | LV_118-8_0_4_load_56 | 66 | 0.0024849 | 0.00062277 | 0 | 0 |  | 1 | TRUE | wye
55 | LV_118-8_0_4_load_57 | 67 | 0.0028094 | 0.0007041 | 0 | 0 |  | 1 | TRUE | wye
56 | LV_118-8_0_4_load_146 | 68 | 0.0040006 | 0.0010027 | 0 | 0 |  | 1 | TRUE | wye
57 | LV_118-8_0_4_load_110 | 69 | 0.0019488 | 0.00048843 | 0 | 0 |  | 1 | TRUE | wye
58 | LV_118-8_0_4_load_78 | 70 | 0.002389 | 0.00059874 | 0 | 0 |  | 1 | TRUE | wye
59 | LV_118-8_0_4_load_162 | 71 | 0.0035952 | 0.00090103 | 0 | 0 |  | 1 | TRUE | wye
60 | LV_118-8_0_4_load_111 | 72 | 0.0018437 | 0.00046207 | 0 | 0 |  | 1 | TRUE | wye
61 | LV_118-8_0_4_load_76 | 73 | 0.0033557 | 0.00084101 | 0 | 0 |  | 1 | TRUE | wye
62 | LV_118-8_0_4_load_59 | 74 | 0.0022562 | 0.00056546 | 0 | 0 |  | 1 | TRUE | wye
63 | LV_118-8_0_4_load_61 | 75 | 0.001517 | 0.0003802 | 0 | 0 |  | 1 | TRUE | wye
64 | LV_118-8_0_4_load_63 | 76 | 0.0026811 | 0.00067195 | 0 | 0 |  | 1 | TRUE | wye
65 | LV_118-8_0_4_load_106 | 79 | 0.001601 | 0.00040125 | 0 | 0 |  | 1 | TRUE | wye
66 | LV_118-8_0_4_load_66 | 80 | 0.0018692 | 0.00046846 | 0 | 0 |  | 1 | TRUE | wye
67 | LV_118-8_0_4_load_67 | 81 | 0.0013598 | 0.00034081 | 0 | 0 |  | 1 | TRUE | wye
68 | LV_118-8_0_4_load_79 | 82 | 0.0016912 | 0.00042385 | 0 | 0 |  | 1 | TRUE | wye
69 | LV_118-8_0_4_load_80 | 83 | 0.0012157 | 0.00030468 | 0 | 0 |  | 1 | TRUE | wye
70 | LV_118-8_0_4_load_68 | 84 | 0.0025388 | 0.00063629 | 0 | 0 |  | 1 | TRUE | wye
71 | LV_118-8_0_4_load_69 | 85 | 0.0024358 | 0.00061047 | 0 | 0 |  | 1 | TRUE | wye
72 | LV_118-8_0_4_load_71 | 87 | 0.0023598 | 0.00059142 | 0 | 0 |  | 1 | TRUE | wye
73 | LV_118-8_0_4_load_73 | 88 | 0.0027696 | 0.00069412 | 0 | 0 |  | 1 | TRUE | wye
74 | LV_118-8_0_4_load_100 | 89 | 0.0017353 | 0.00043491 | 0 | 0 |  | 1 | TRUE | wye
75 | LV_118-8_0_4_load_129 | 90 | 0.0013237 | 0.00033176 | 0 | 0 |  | 1 | TRUE | wye
76 | LV_118-8_0_4_load_74 | 91 | 0.0026735 | 0.00067004 | 0 | 0 |  | 1 | TRUE | wye
77 | LV_118-8_0_4_load_75 | 92 | 0.0019793 | 0.00049607 | 0 | 0 |  | 1 | TRUE | wye
78 | LV_118-8_0_4_load_77 | 93 | 0.0016563 | 0.00041511 | 0 | 0 |  | 1 | TRUE | wye
79 | LV_118-8_0_4_load_95 | 94 | 0.0039979 | 0.001002 | 0 | 0 |  | 1 | TRUE | wye
80 | LV_118-8_0_4_load_87 | 95 | 0.0011766 | 0.00029489 | 0 | 0 |  | 1 | TRUE | wye
81 | LV_118-8_0_4_load_81 | 96 | 0.0016926 | 0.00042421 | 0 | 0 |  | 1 | TRUE | wye
82 | LV_118-8_0_4_load_82 | 97 | 0.0017969 | 0.00045034 | 0 | 0 |  | 1 | TRUE | wye
83 | LV_118-8_0_4_load_119 | 98 | 0.0021135 | 0.00052969 | 0 | 0 |  | 1 | TRUE | wye
84 | LV_118-8_0_4_load_83 | 100 | 0.0013599 | 0.00034082 | 0 | 0 |  | 1 | TRUE | wye
85 | LV_118-8_0_4_load_84 | 101 | 0.0030045 | 0.00075299 | 0 | 0 |  | 1 | TRUE | wye
86 | LV_118-8_0_4_load_85 | 102 | 0.0034067 | 0.00085379 | 0 | 0 |  | 1 | TRUE | wye
87 | LV_118-8_0_4_load_86 | 103 | 0.001543 | 0.00038672 | 0 | 0 |  | 1 | TRUE | wye
88 | LV_118-8_0_4_load_112 | 104 | 0.0013491 | 0.00033811 | 0 | 0 |  | 1 | TRUE | wye
89 | LV_118-8_0_4_load_113 | 105 | 0.0024261 | 0.00060803 | 0 | 0 |  | 1 | TRUE | wye
90 | LV_118-8_0_4_load_130 | 106 | 0.0033788 | 0.0008468 | 0 | 0 |  | 1 | TRUE | wye
91 | LV_118-8_0_4_load_131 | 107 | 0.0023697 | 0.00059391 | 0 | 0 |  | 1 | TRUE | wye
92 | LV_118-8_0_4_load_90 | 108 | 0.0010526 | 0.00026379 | 0 | 0 |  | 1 | TRUE | wye
93 | LV_118-8_0_4_load_91 | 109 | 0.00090783 | 0.00022752 | 0 | 0 |  | 1 | TRUE | wye
94 | LV_118-8_0_4_load_92 | 110 | 0.0010126 | 0.00025377 | 0 | 0 |  | 1 | TRUE | wye
95 | LV_118-8_0_4_load_94 | 111 | 0.00056473 | 0.00014154 | 0 | 0 |  | 1 | TRUE | wye
96 | LV_118-8_0_4_load_99 | 112 | 0.0015416 | 0.00038636 | 0 | 0 |  | 1 | TRUE | wye
97 | LV_118-8_0_4_load_104 | 113 | 0.0008393 | 0.00021035 | 0 | 0 |  | 1 | TRUE | wye
98 | LV_118-8_0_4_load_97 | 114 | 0.0009635 | 0.00024148 | 0 | 0 |  | 1 | TRUE | wye
99 | LV_118-8_0_4_load_102 | 116 | 0.0015538 | 0.00038943 | 0 | 0 |  | 1 | TRUE | wye
100 | LV_118-8_0_4_load_101 | 117 | 0.0019247 | 0.00048236 | 0 | 0 |  | 1 | TRUE | wye
101 | LV_118-8_0_4_load_127 | 118 | 0.0048627 | 0.0012187 | 0 | 0 |  | 1 | TRUE | wye
102 | LV_118-8_0_4_load_103 | 119 | 0.001778 | 0.0004456 | 0 | 0 |  | 1 | TRUE | wye
103 | LV_118-8_0_4_load_105 | 120 | 0.0026989 | 0.00067641 | 0 | 0 |  | 1 | TRUE | wye
104 | LV_118-8_0_4_load_116 | 121 | 0.0035146 | 0.00088084 | 0 | 0 |  | 1 | TRUE | wye
105 | LV_118-8_0_4_load_115 | 122 | 0.0013126 | 0.00032897 | 0 | 0 |  | 1 | TRUE | wye
106 | LV_118-8_0_4_load_107 | 123 | 0.0019859 | 0.00049771 | 0 | 0 |  | 1 | TRUE | wye
107 | LV_118-8_0_4_load_114 | 124 | 0.0020974 | 0.00052566 | 0 | 0 |  | 1 | TRUE | wye
108 | LV_118-8_0_4_load_117 | 125 | 0.0018753 | 0.00047001 | 0 | 0 |  | 1 | TRUE | wye
109 | LV_118-8_0_4_load_118 | 126 | 0.0015382 | 0.00038551 | 0 | 0 |  | 1 | TRUE | wye
110 | LV_118-8_0_4_load_140 | 127 | 0.0021055 | 0.00052769 | 0 | 0 |  | 1 | TRUE | wye
111 | LV_118-8_0_4_load_138 | 128 | 0.00089503 | 0.00022431 | 0 | 0 |  | 1 | TRUE | wye
112 | LV_118-8_0_4_load_120 | 129 | 0.0020222 | 0.00050682 | 0 | 0 |  | 1 | TRUE | wye
113 | LV_118-8_0_4_load_121 | 130 | 0.00096652 | 0.00024223 | 0 | 0 |  | 1 | TRUE | wye
114 | LV_118-8_0_4_load_123 | 132 | 0.00091074 | 0.00022825 | 0 | 0 |  | 1 | TRUE | wye
115 | LV_118-8_0_4_load_125 | 134 | 0.0038745 | 0.00097105 | 0 | 0 |  | 1 | TRUE | wye
116 | LV_118-8_0_4_load_165 | 135 | 0.0011352 | 0.00028451 | 0 | 0 |  | 1 | TRUE | wye
117 | LV_118-8_0_4_load_172 | 136 | 0.0008803 | 0.00022062 | 0 | 0 |  | 1 | TRUE | wye
118 | LV_118-8_0_4_load_174 | 137 | 0.0035521 | 0.00089024 | 0 | 0 |  | 1 | TRUE | wye
119 | LV_118-8_0_4_load_159 | 138 | 0.0018358 | 0.00046008 | 0 | 0 |  | 1 | TRUE | wye
120 | LV_118-8_0_4_load_177 | 140 | 0.0062872 | 0.0015757 | 0 | 0 |  | 1 | TRUE | wye
121 | LV_118-8_0_4_load_173 | 141 | 0.0018516 | 0.00046405 | 0 | 0 |  | 1 | TRUE | wye
122 | LV_118-8_0_4_load_160 | 144 | 0.0035577 | 0.00089164 | 0 | 0 |  | 1 | TRUE | wye
123 | LV_118-8_0_4_load_142 | 146 | 0.0024951 | 0.00062532 | 0 | 0 |  | 1 | TRUE | wye
124 | LV_118-8_0_4_load_134 | 147 | 0.001326 | 0.00033233 | 0 | 0 |  | 1 | TRUE | wye
125 | LV_118-8_0_4_load_133 | 149 | 0.0019341 | 0.00048472 | 0 | 0 |  | 1 | TRUE | wye
126 | LV_118-8_0_4_load_135 | 150 | 0.0017483 | 0.00043817 | 0 | 0 |  | 1 | TRUE | wye
127 | LV_118-8_0_4_load_136 | 151 | 0.0026226 | 0.0006573 | 0 | 0 |  | 1 | TRUE | wye
128 | LV_118-8_0_4_load_143 | 152 | 0.0024599 | 0.0006165 | 0 | 0 |  | 1 | TRUE | wye
129 | LV_118-8_0_4_load_144 | 153 | 0.0016541 | 0.00041455 | 0 | 0 |  | 1 | TRUE | wye
130 | LV_118-8_0_4_load_137 | 154 | 0.0019025 | 0.00047682 | 0 | 0 |  | 1 | TRUE | wye
131 | LV_118-8_0_4_load_141 | 155 | 0.0018898 | 0.00047364 | 0 | 0 |  | 1 | TRUE | wye
132 | LV_118-8_0_4_load_147 | 156 | 0.00228 | 0.00057142 | 0 | 0 |  | 1 | TRUE | wye
133 | LV_118-8_0_4_load_149 | 157 | 0.0030621 | 0.00076744 | 0 | 0 |  | 1 | TRUE | wye
134 | LV_118-8_0_4_load_150 | 158 | 0.0014503 | 0.00036348 | 0 | 0 |  | 1 | TRUE | wye
135 | LV_118-8_0_4_load_151 | 159 | 0.0010768 | 0.00026988 | 0 | 0 |  | 1 | TRUE | wye
136 | LV_118-8_0_4_load_152 | 160 | 0.0038374 | 0.00096175 | 0 | 0 |  | 1 | TRUE | wye
137 | LV_118-8_0_4_load_153 | 161 | 0.00087453 | 0.00021918 | 0 | 0 |  | 1 | TRUE | wye
138 | LV_118-8_0_4_load_164 | 162 | 0.0017668 | 0.00044279 | 0 | 0 |  | 1 | TRUE | wye
139 | LV_118-8_0_4_load_170 | 163 | 0.0013536 | 0.00033925 | 0 | 0 |  | 1 | TRUE | wye
140 | LV_118-8_0_4_load_154 | 165 | 0.0034406 | 0.00086229 | 0 | 0 |  | 1 | TRUE | wye
141 | LV_118-8_0_4_load_155 | 166 | 0.0017522 | 0.00043914 | 0 | 0 |  | 1 | TRUE | wye
142 | LV_118-8_0_4_load_156 | 167 | 0.0054737 | 0.0013718 | 0 | 0 |  | 1 | TRUE | wye
143 | LV_118-8_0_4_load_157 | 168 | 0.00062346 | 0.00015625 | 0 | 0 |  | 1 | TRUE | wye
144 | LV_118-8_0_4_load_158 | 169 | 0.0015504 | 0.00038856 | 0 | 0 |  | 1 | TRUE | wye
145 | LV_118-8_0_4_load_161 | 170 | 0.00062346 | 0.00015625 | 0 | 0 |  | 1 | TRUE | wye
146 | LV_118-8_0_4_load_207 | 171 | 0.0016156 | 0.00040491 | 0 | 0 |  | 1 | TRUE | wye
147 | LV_118-8_0_4_load_203 | 172 | 0.0026267 | 0.00065832 | 0 | 0 |  | 1 | TRUE | wye
148 | LV_118-8_0_4_load_204 | 173 | 0.005497 | 0.0013777 | 0 | 0 |  | 1 | TRUE | wye
149 | LV_118-8_0_4_load_166 | 174 | 0.0015863 | 0.00039757 | 0 | 0 |  | 1 | TRUE | wye
150 | LV_118-8_0_4_load_167 | 175 | 0.00147 | 0.00036841 | 0 | 0 |  | 1 | TRUE | wye
151 | LV_118-8_0_4_load_169 | 176 | 0.00088597 | 0.00022205 | 0 | 0 |  | 1 | TRUE | wye
152 | LV_118-8_0_4_load_171 | 177 | 0.0018781 | 0.00047069 | 0 | 0 |  | 1 | TRUE | wye
153 | LV_118-8_0_4_load_180 | 178 | 0.00078286 | 0.0001962 | 0 | 0 |  | 1 | TRUE | wye
154 | LV_118-8_0_4_load_175 | 179 | 0.00044958 | 0.00011267 | 0 | 0 |  | 1 | TRUE | wye
155 | LV_118-8_0_4_load_182 | 180 | 0.00085702 | 0.00021479 | 0 | 0 |  | 1 | TRUE | wye
156 | LV_118-8_0_4_load_205 | 182 | 0.00095575 | 0.00023953 | 0 | 0 |  | 1 | TRUE | wye
157 | LV_118-8_0_4_load_206 | 183 | 0.00061846 | 0.000155 | 0 | 0 |  | 1 | TRUE | wye
158 | LV_118-8_0_4_load_178 | 184 | 0.0011778 | 0.00029518 | 0 | 0 |  | 1 | TRUE | wye
159 | LV_118-8_0_4_load_199 | 186 | 0.0012108 | 0.00030346 | 0 | 0 |  | 1 | TRUE | wye
160 | LV_118-8_0_4_load_179 | 187 | 0.001756 | 0.00044008 | 0 | 0 |  | 1 | TRUE | wye
161 | LV_118-8_0_4_load_193 | 188 | 0.0023818 | 0.00059694 | 0 | 0 |  | 1 | TRUE | wye
162 | LV_118-8_0_4_load_181 | 189 | 0.0013073 | 0.00032764 | 0 | 0 |  | 1 | TRUE | wye
163 | LV_118-8_0_4_load_183 | 190 | 0.00071733 | 0.00017978 | 0 | 0 |  | 1 | TRUE | wye
164 | LV_118-8_0_4_load_184 | 191 | 0.00072274 | 0.00018114 | 0 | 0 |  | 1 | TRUE | wye
165 | LV_118-8_0_4_load_201 | 192 | 0.00077542 | 0.00019434 | 0 | 0 |  | 1 | TRUE | wye
166 | LV_118-8_0_4_load_202 | 193 | 0.00075109 | 0.00018824 | 0 | 0 |  | 1 | TRUE | wye
167 | LV_118-8_0_4_load_185 | 194 | 0.0036422 | 0.00091283 | 0 | 0 |  | 1 | TRUE | wye
168 | LV_118-8_0_4_load_186 | 195 | 0.00097279 | 0.0002438 | 0 | 0 |  | 1 | TRUE | wye
169 | LV_118-8_0_4_load_187 | 196 | 0.0029351 | 0.0007356 | 0 | 0 |  | 1 | TRUE | wye
170 | LV_118-8_0_4_load_188 | 197 | 0.0016027 | 0.00040167 | 0 | 0 |  | 1 | TRUE | wye
171 | LV_118-8_0_4_load_196 | 198 | 0.0014504 | 0.00036351 | 0 | 0 |  | 1 | TRUE | wye
172 | LV_118-8_0_4_load_194 | 199 | 0.0014181 | 0.00035542 | 0 | 0 |  | 1 | TRUE | wye
173 | LV_118-8_0_4_load_197 | 200 | 0.0013707 | 0.00034353 | 0 | 0 |  | 1 | TRUE | wye
174 | LV_118-8_0_4_load_198 | 201 | 0.0035538 | 0.00089067 | 0 | 0 |  | 1 | TRUE | wye
175 | LV_118-8_0_4_load_208 | 203 | 0.0054736 | 0.0013718 | 0 | 0 |  | 1 | TRUE | wye

## ext_grid
| name | bus | vm_pu | va_degree | slack_weight | in_service
0 |  | 72 | 1 | 0 | 1 | TRUE

## line
| name | std_type | from_bus | to_bus | length_km | r_ohm_per_km | x_ohm_per_km | c_nf_per_km | g_us_per_km | max_i_ka | df | parallel | type | in_service
0 | LV_118-8_0_4_line_0 |  | 0 | 1 | 0.00047651 | 0.125 | 0.08 | 261 | 0 | 0.364 | 1 | 1 | cs | TRUE
1 | LV_118-8_0_4_line_1 |  | 0 | 2 | 0.00015892 | 0.125 | 0.08 | 261 | 0 | 0.364 | 1 | 1 | cs | TRUE
2 | LV_118-8_0_4_line_2 |  | 1 | 3 | 0.008691 | 0.125 | 0.08 | 261 | 0 | 0.364 | 1 | 1 | cs | TRUE
3 | LV_118-8_0_4_line_3 |  | 2 | 4 | 0.017279 | 0.125 | 0.08 | 261 | 0 | 0.364 | 1 | 1 | cs | TRUE
4 | LV_118-8_0_4_line_4 |  | 3 | 5 | 0.015267 | 0.125 | 0.08 | 261 | 0 | 0.364 | 1 | 1 | cs | TRUE
5 | LV_118-8_0_4_line_5 |  | 4 | 6 | 0.01981 | 0.125 | 0.08 | 261 | 0 | 0.364 | 1 | 3 | cs | TRUE
6 | LV_118-8_0_4_line_6 |  | 4 | 7 | 0.0083173 | 0.125 | 0.08 | 261 | 0 | 0.364 | 1 | 3 | cs | TRUE
7 | LV_118-8_0_4_line_7 |  | 5 | 8 | 0.007826 | 0.125 | 0.08 | 261 | 0 | 0.364 | 1 | 1 | cs | TRUE
8 | LV_118-8_0_4_line_8 |  | 6 | 9 | 0.030073 | 0.125 | 0.08 | 261 | 0 | 0.364 | 1 | 3 | cs | TRUE
9 | LV_118-8_0_4_line_9 |  | 7 | 10 | 0.030759 | 0.125 | 0.08 | 261 | 0 | 0.364 | 1 | 3 | cs | TRUE
10 | LV_118-8_0_4_line_10 |  | 9 | 11 | 0.0039358 | 0.125 | 0.08 | 261 | 0 | 0.364 | 1 | 3 | cs | TRUE
11 | LV_118-8_0_4_line_11 |  | 9 | 12 | 0.023681 | 0.125 | 0.08 | 261 | 0 | 0.364 | 1 | 1 | cs | TRUE
12 | LV_118-8_0_4_line_12 |  | 10 | 13 | 0.0055895 | 0.125 | 0.08 | 261 | 0 | 0.364 | 1 | 3 | cs | TRUE
13 | LV_118-8_0_4_line_13 |  | 11 | 106 | 0.01938 | 0.125 | 0.08 | 261 | 0 | 0.364 | 1 | 3 | cs | TRUE
14 | LV_118-8_0_4_line_14 |  | 12 | 86 | 0.020694 | 0.125 | 0.08 | 261 | 0 | 0.364 | 1 | 1 | cs | TRUE
15 | LV_118-8_0_4_line_15 |  | 13 | 64 | 0.02228 | 0.125 | 0.08 | 261 | 0 | 0.364 | 1 | 3 | cs | TRUE
16 | LV_118-8_0_4_line_16 |  | 14 | 15 | 0.01067 | 0.125 | 0.08 | 261 | 0 | 0.364 | 1 | 1 | cs | TRUE
17 | LV_118-8_0_4_line_17 |  | 14 | 16 | 0.014211 | 0.125 | 0.08 | 261 | 0 | 0.364 | 1 | 1 | cs | TRUE
18 | LV_118-8_0_4_line_18 |  | 15 | 17 | 0.010002 | 0.125 | 0.08 | 261 | 0 | 0.364 | 1 | 1 | cs | TRUE
19 | LV_118-8_0_4_line_19 |  | 16 | 18 | 0.0093918 | 0.125 | 0.08 | 261 | 0 | 0.364 | 1 | 1 | cs | TRUE
20 | LV_118-8_0_4_line_20 |  | 16 | 19 | 0.02878 | 0.125 | 0.08 | 261 | 0 | 0.364 | 1 | 1 | cs | TRUE
21 | LV_118-8_0_4_line_21 |  | 17 | 20 | 0.021054 | 0.125 | 0.08 | 261 | 0 | 0.364 | 1 | 1 | cs | TRUE
22 | LV_118-8_0_4_line_22 |  | 18 | 21 | 0.026546 | 0.125 | 0.08 | 261 | 0 | 0.364 | 1 | 1 | cs | TRUE
23 | LV_118-8_0_4_line_23 |  | 19 | 22 | 0.017391 | 0.125 | 0.08 | 261 | 0 | 0.364 | 1 | 1 | cs | TRUE
24 | LV_118-8_0_4_line_24 |  | 20 | 23 | 0.0071051 | 0.125 | 0.08 | 261 | 0 | 0.364 | 1 | 1 | cs | TRUE
25 | LV_118-8_0_4_line_25 |  | 21 | 24 | 0.015167 | 0.125 | 0.08 | 261 | 0 | 0.364 | 1 | 1 | cs | TRUE
26 | LV_118-8_0_4_line_26 |  | 22 | 25 | 0.010598 | 0.125 | 0.08 | 261 | 0 | 0.364 | 1 | 1 | cs | TRUE
27 | LV_118-8_0_4_line_27 |  | 23 | 27 | 0.02536 | 0.125 | 0.08 | 261 | 0 | 0.364 | 1 | 1 | cs | TRUE
28 | LV_118-8_0_4_line_28 |  | 24 | 46 | 0.0071763 | 0.125 | 0.08 | 261 | 0 | 0.364 | 1 | 1 | cs | TRUE
29 | LV_118-8_0_4_line_29 |  | 25 | 114 | 0.012179 | 0.125 | 0.08 | 261 | 0 | 0.364 | 1 | 1 | cs | TRUE
30 | LV_118-8_0_4_line_30 |  | 26 | 27 | 0.00046527 | 0.125 | 0.08 | 261 | 0 | 0.364 | 1 | 1 | cs | TRUE
31 | LV_118-8_0_4_line_31 |  | 28 | 29 | 0.0045063 | 0.125 | 0.08 | 261 | 0 | 0.364 | 1 | 1 | cs | TRUE
32 | LV_118-8_0_4_line_32 |  | 29 | 30 | 0.010615 | 0.125 | 0.08 | 261 | 0 | 0.364 | 1 | 1 | cs | TRUE
33 | LV_118-8_0_4_line_33 |  | 29 | 31 | 0.022378 | 0.125 | 0.08 | 261 | 0 | 0.364 | 1 | 1 | cs | TRUE
34 | LV_118-8_0_4_line_34 |  | 30 | 35 | 0.021102 | 0.125 | 0.08 | 261 | 0 | 0.364 | 1 | 1 | cs | TRUE
35 | LV_118-8_0_4_line_35 |  | 31 | 32 | 0.020925 | 0.125 | 0.08 | 261 | 0 | 0.364 | 1 | 1 | cs | TRUE
36 | LV_118-8_0_4_line_36 |  | 32 | 33 | 0.040897 | 0.125 | 0.08 | 261 | 0 | 0.364 | 1 | 1 | cs | TRUE
37 | LV_118-8_0_4_line_37 |  | 33 | 34 | 0.023775 | 0.125 | 0.08 | 261 | 0 | 0.364 | 1 | 1 | cs | TRUE
38 | LV_118-8_0_4_line_38 |  | 34 | 36 | 0.02524 | 0.125 | 0.08 | 261 | 0 | 0.364 | 1 | 1 | cs | TRUE
39 | LV_118-8_0_4_line_39 |  | 35 | 39 | 0.0010151 | 0.125 | 0.08 | 261 | 0 | 0.364 | 1 | 1 | cs | TRUE
40 | LV_118-8_0_4_line_40 |  | 36 | 47 | 0.033581 | 0.125 | 0.08 | 261 | 0 | 0.364 | 1 | 1 | cs | TRUE
41 | LV_118-8_0_4_line_41 |  | 37 | 38 | 0.021491 | 0.125 | 0.08 | 261 | 0 | 0.364 | 1 | 1 | cs | TRUE
42 | LV_118-8_0_4_line_42 |  | 38 | 41 | 0.029905 | 0.125 | 0.08 | 261 | 0 | 0.364 | 1 | 1 | cs | TRUE
43 | LV_118-8_0_4_line_43 |  | 39 | 46 | 0.024218 | 0.125 | 0.08 | 261 | 0 | 0.364 | 1 | 1 | cs | TRUE
44 | LV_118-8_0_4_line_44 |  | 40 | 41 | 0.00069978 | 0.125 | 0.08 | 261 | 0 | 0.364 | 1 | 1 | cs | TRUE
45 | LV_118-8_0_4_line_45 |  | 40 | 42 | 0.022242 | 0.125 | 0.08 | 261 | 0 | 0.364 | 1 | 1 | cs | TRUE
46 | LV_118-8_0_4_line_46 |  | 42 | 43 | 0.0037387 | 0.125 | 0.08 | 261 | 0 | 0.364 | 1 | 1 | cs | TRUE
47 | LV_118-8_0_4_line_47 |  | 43 | 44 | 0.024811 | 0.125 | 0.08 | 261 | 0 | 0.364 | 1 | 1 | cs | TRUE
48 | LV_118-8_0_4_line_48 |  | 44 | 45 | 0.017924 | 0.125 | 0.08 | 261 | 0 | 0.364 | 1 | 1 | cs | TRUE
49 | LV_118-8_0_4_line_49 |  | 45 | 60 | 0.0010436 | 0.125 | 0.08 | 261 | 0 | 0.364 | 1 | 1 | cs | TRUE
50 | LV_118-8_0_4_line_50 |  | 47 | 48 | 0.034236 | 0.125 | 0.08 | 261 | 0 | 0.364 | 1 | 1 | cs | TRUE
51 | LV_118-8_0_4_line_51 |  | 48 | 49 | 0.031567 | 0.125 | 0.08 | 261 | 0 | 0.364 | 1 | 1 | cs | TRUE
52 | LV_118-8_0_4_line_52 |  | 50 | 51 | 0.021546 | 0.125 | 0.08 | 261 | 0 | 0.364 | 1 | 1 | cs | TRUE
53 | LV_118-8_0_4_line_53 |  | 50 | 52 | 0.014589 | 0.125 | 0.08 | 261 | 0 | 0.364 | 1 | 1 | cs | TRUE
54 | LV_118-8_0_4_line_54 |  | 51 | 53 | 0.023445 | 0.125 | 0.08 | 261 | 0 | 0.364 | 1 | 1 | cs | TRUE
55 | LV_118-8_0_4_line_55 |  | 52 | 54 | 0.023552 | 0.125 | 0.08 | 261 | 0 | 0.364 | 1 | 1 | cs | TRUE
56 | LV_118-8_0_4_line_56 |  | 52 | 55 | 0.022359 | 0.125 | 0.08 | 261 | 0 | 0.364 | 1 | 1 | cs | TRUE
57 | LV_118-8_0_4_line_57 |  | 53 | 56 | 0.0085477 | 0.125 | 0.08 | 261 | 0 | 0.364 | 1 | 1 | cs | TRUE
58 | LV_118-8_0_4_line_58 |  | 54 | 57 | 0.019303 | 0.125 | 0.08 | 261 | 0 | 0.364 | 1 | 1 | cs | TRUE
59 | LV_118-8_0_4_line_59 |  | 56 | 58 | 0.025705 | 0.125 | 0.08 | 261 | 0 | 0.364 | 1 | 1 | cs | TRUE
60 | LV_118-8_0_4_line_60 |  | 57 | 59 | 0.011553 | 0.125 | 0.08 | 261 | 0 | 0.364 | 1 | 1 | cs | TRUE
61 | LV_118-8_0_4_line_61 |  | 58 | 61 | 0.0004022 | 0.125 | 0.08 | 261 | 0 | 0.364 | 1 | 1 | cs | TRUE
62 | LV_118-8_0_4_line_62 |  | 60 | 74 | 0.026181 | 0.125 | 0.08 | 261 | 0 | 0.364 | 1 | 1 | cs | TRUE
63 | LV_118-8_0_4_line_63 |  | 61 | 80 | 0.021389 | 0.125 | 0.08 | 261 | 0 | 0.364 | 1 | 1 | cs | TRUE
64 | LV_118-8_0_4_line_64 |  | 62 | 63 | 0.0040423 | 0.125 | 0.08 | 261 | 0 | 0.364 | 1 | 1 | cs | TRUE
65 | LV_118-8_0_4_line_65 |  | 62 | 64 | 0.018251 | 0.125 | 0.08 | 261 | 0 | 0.364 | 1 | 1 | cs | TRUE
66 | LV_118-8_0_4_line_66 |  | 63 | 65 | 0.01372 | 0.125 | 0.08 | 261 | 0 | 0.364 | 1 | 1 | cs | TRUE
67 | LV_118-8_0_4_line_67 |  | 64 | 66 | 0.027224 | 0.125 | 0.08 | 261 | 0 | 0.364 | 1 | 3 | cs | TRUE
68 | LV_118-8_0_4_line_68 |  | 64 | 67 | 0.028846 | 0.125 | 0.08 | 261 | 0 | 0.364 | 1 | 1 | cs | TRUE
69 | LV_118-8_0_4_line_69 |  | 65 | 68 | 0.014397 | 0.125 | 0.08 | 261 | 0 | 0.364 | 1 | 1 | cs | TRUE
70 | LV_118-8_0_4_line_70 |  | 66 | 69 | 0.010456 | 0.125 | 0.08 | 261 | 0 | 0.364 | 1 | 3 | cs | TRUE
71 | LV_118-8_0_4_line_71 |  | 67 | 70 | 0.0090907 | 0.125 | 0.08 | 261 | 0 | 0.364 | 1 | 1 | cs | TRUE
72 | LV_118-8_0_4_line_72 |  | 68 | 71 | 0.0088863 | 0.125 | 0.08 | 261 | 0 | 0.364 | 1 | 1 | cs | TRUE
73 | LV_118-8_0_4_line_73 |  | 69 | 72 | 0.016129 | 0.125 | 0.08 | 261 | 0 | 0.364 | 1 | 3 | cs | TRUE
74 | LV_118-8_0_4_line_74 |  | 70 | 73 | 0.0046072 | 0.125 | 0.08 | 261 | 0 | 0.364 | 1 | 1 | cs | TRUE
75 | LV_118-8_0_4_line_75 |  | 71 | 133 | 0.02427 | 0.125 | 0.08 | 261 | 0 | 0.364 | 1 | 1 | cs | TRUE
76 | LV_118-8_0_4_line_76 |  | 72 | 99 | 0.0015352 | 0.125 | 0.08 | 261 | 0 | 0.364 | 1 | 1 | cs | TRUE
77 | LV_118-8_0_4_line_77 |  | 73 | 91 | 0.019185 | 0.125 | 0.08 | 261 | 0 | 0.364 | 1 | 1 | cs | TRUE
78 | LV_118-8_0_4_line_78 |  | 74 | 75 | 0.0038451 | 0.125 | 0.08 | 261 | 0 | 0.364 | 1 | 1 | cs | TRUE
79 | LV_118-8_0_4_line_79 |  | 75 | 76 | 0.020663 | 0.125 | 0.08 | 261 | 0 | 0.364 | 1 | 1 | cs | TRUE
80 | LV_118-8_0_4_line_80 |  | 76 | 77 | 0.011866 | 0.125 | 0.08 | 261 | 0 | 0.364 | 1 | 1 | cs | TRUE
81 | LV_118-8_0_4_line_81 |  | 77 | 78 | 0.011459 | 0.125 | 0.08 | 261 | 0 | 0.364 | 1 | 1 | cs | TRUE
82 | LV_118-8_0_4_line_82 |  | 77 | 79 | 0.01824 | 0.125 | 0.08 | 261 | 0 | 0.364 | 1 | 1 | cs | TRUE
83 | LV_118-8_0_4_line_83 |  | 78 | 90 | 0.0062135 | 0.125 | 0.08 | 261 | 0 | 0.364 | 1 | 1 | cs | TRUE
84 | LV_118-8_0_4_line_84 |  | 78 | 88 | 0.03361 | 0.125 | 0.08 | 261 | 0 | 0.364 | 1 | 1 | cs | TRUE
85 | LV_118-8_0_4_line_85 |  | 79 | 123 | 0.0011261 | 0.125 | 0.08 | 261 | 0 | 0.364 | 1 | 1 | cs | TRUE
86 | LV_118-8_0_4_line_86 |  | 80 | 81 | 0.0065878 | 0.125 | 0.08 | 261 | 0 | 0.364 | 1 | 1 | cs | TRUE
87 | LV_118-8_0_4_line_87 |  | 81 | 82 | 0.020462 | 0.125 | 0.08 | 261 | 0 | 0.364 | 1 | 1 | cs | TRUE
88 | LV_118-8_0_4_line_88 |  | 82 | 83 | 0.0013098 | 0.125 | 0.08 | 261 | 0 | 0.364 | 1 | 1 | cs | TRUE
89 | LV_118-8_0_4_line_89 |  | 83 | 96 | 0.019794 | 0.125 | 0.08 | 261 | 0 | 0.364 | 1 | 1 | cs | TRUE
90 | LV_118-8_0_4_line_90 |  | 84 | 85 | 0.016526 | 0.125 | 0.08 | 261 | 0 | 0.364 | 1 | 1 | cs | TRUE
91 | LV_118-8_0_4_line_91 |  | 84 | 86 | 0.015383 | 0.125 | 0.08 | 261 | 0 | 0.364 | 1 | 1 | cs | TRUE
92 | LV_118-8_0_4_line_92 |  | 85 | 87 | 0.0084243 | 0.125 | 0.08 | 261 | 0 | 0.364 | 1 | 1 | cs | TRUE
93 | LV_118-8_0_4_line_93 |  | 86 | 88 | 0.0087947 | 0.125 | 0.08 | 261 | 0 | 0.364 | 1 | 1 | cs | TRUE
94 | LV_118-8_0_4_line_94 |  | 87 | 89 | 0.0039582 | 0.125 | 0.08 | 261 | 0 | 0.364 | 1 | 1 | cs | TRUE
95 | LV_118-8_0_4_line_95 |  | 91 | 92 | 0.0018004 | 0.125 | 0.08 | 261 | 0 | 0.364 | 1 | 1 | cs | TRUE
96 | LV_118-8_0_4_line_96 |  | 92 | 93 | 0.020183 | 0.125 | 0.08 | 261 | 0 | 0.364 | 1 | 1 | cs | TRUE
97 | LV_118-8_0_4_line_97 |  | 93 | 94 | 0.0015123 | 0.125 | 0.08 | 261 | 0 | 0.364 | 1 | 1 | cs | TRUE
98 | LV_118-8_0_4_line_98 |  | 94 | 95 | 0.020524 | 0.125 | 0.08 | 261 | 0 | 0.364 | 1 | 1 | cs | TRUE
99 | LV_118-8_0_4_line_99 |  | 95 | 102 | 0.0051752 | 0.125 | 0.08 | 261 | 0 | 0.364 | 1 | 1 | cs | TRUE
100 | LV_118-8_0_4_line_100 |  | 96 | 97 | 0.0022677 | 0.125 | 0.08 | 261 | 0 | 0.364 | 1 | 1 | cs | TRUE
101 | LV_118-8_0_4_line_101 |  | 97 | 98 | 0.022132 | 0.125 | 0.08 | 261 | 0 | 0.364 | 1 | 1 | cs | TRUE
102 | LV_118-8_0_4_line_102 |  | 98 | 99 | 0.019112 | 0.125 | 0.08 | 261 | 0 | 0.364 | 1 | 1 | cs | TRUE
103 | LV_118-8_0_4_line_103 |  | 100 | 101 | 0.013513 | 0.125 | 0.08 | 261 | 0 | 0.364 | 1 | 1 | cs | TRUE
104 | LV_118-8_0_4_line_104 |  | 100 | 102 | 0.014875 | 0.125 | 0.08 | 261 | 0 | 0.364 | 1 | 1 | cs | TRUE
105 | LV_118-8_0_4_line_105 |  | 101 | 103 | 0.0079912 | 0.125 | 0.08 | 261 | 0 | 0.364 | 1 | 1 | cs | TRUE
106 | LV_118-8_0_4_line_106 |  | 103 | 104 | 0.015837 | 0.125 | 0.08 | 261 | 0 | 0.364 | 1 | 1 | cs | TRUE
107 | LV_118-8_0_4_line_107 |  | 104 | 105 | 0.0074795 | 0.125 | 0.08 | 261 | 0 | 0.364 | 1 | 1 | cs | TRUE
108 | LV_118-8_0_4_line_108 |  | 105 | 124 | 0.014456 | 0.125 | 0.08 | 261 | 0 | 0.364 | 1 | 1 | cs | TRUE
109 | LV_118-8_0_4_line_109 |  | 106 | 107 | 0.017512 | 0.125 | 0.08 | 261 | 0 | 0.364 | 1 | 3 | cs | TRUE
110 | LV_118-8_0_4_line_110 |  | 107 | 145 | 0.020781 | 0.125 | 0.08 | 261 | 0 | 0.364 | 1 | 3 | cs | TRUE
111 | LV_118-8_0_4_line_111 |  | 108 | 109 | 0.018217 | 0.125 | 0.08 | 261 | 0 | 0.364 | 1 | 1 | cs | TRUE
112 | LV_118-8_0_4_line_112 |  | 108 | 110 | 0.017594 | 0.125 | 0.08 | 261 | 0 | 0.364 | 1 | 1 | cs | TRUE
113 | LV_118-8_0_4_line_113 |  | 110 | 111 | 0.020503 | 0.125 | 0.08 | 261 | 0 | 0.364 | 1 | 1 | cs | TRUE
114 | LV_118-8_0_4_line_114 |  | 111 | 115 | 0.042006 | 0.125 | 0.08 | 261 | 0 | 0.364 | 1 | 1 | cs | TRUE
115 | LV_118-8_0_4_line_115 |  | 112 | 113 | 0.0089524 | 0.125 | 0.08 | 261 | 0 | 0.364 | 1 | 1 | cs | TRUE
116 | LV_118-8_0_4_line_116 |  | 112 | 114 | 0.0018303 | 0.125 | 0.08 | 261 | 0 | 0.364 | 1 | 1 | cs | TRUE
117 | LV_118-8_0_4_line_117 |  | 113 | 116 | 0.010157 | 0.125 | 0.08 | 261 | 0 | 0.364 | 1 | 1 | cs | TRUE
118 | LV_118-8_0_4_line_118 |  | 115 | 118 | 0.023366 | 0.125 | 0.08 | 261 | 0 | 0.364 | 1 | 1 | cs | TRUE
119 | LV_118-8_0_4_line_119 |  | 116 | 117 | 0.020096 | 0.125 | 0.08 | 261 | 0 | 0.364 | 1 | 1 | cs | TRUE
120 | LV_118-8_0_4_line_120 |  | 117 | 119 | 0.00093513 | 0.125 | 0.08 | 261 | 0 | 0.364 | 1 | 1 | cs | TRUE
121 | LV_118-8_0_4_line_121 |  | 118 | 122 | 0.038346 | 0.125 | 0.08 | 261 | 0 | 0.364 | 1 | 1 | cs | TRUE
122 | LV_118-8_0_4_line_122 |  | 119 | 120 | 0.021108 | 0.125 | 0.08 | 261 | 0 | 0.364 | 1 | 1 | cs | TRUE
123 | LV_118-8_0_4_line_123 |  | 120 | 121 | 0.0050022 | 0.125 | 0.08 | 261 | 0 | 0.364 | 1 | 1 | cs | TRUE
124 | LV_118-8_0_4_line_124 |  | 121 | 122 | 0.024935 | 0.125 | 0.08 | 261 | 0 | 0.364 | 1 | 1 | cs | TRUE
125 | LV_118-8_0_4_line_125 |  | 122 | 125 | 0.022992 | 0.125 | 0.08 | 261 | 0 | 0.364 | 1 | 1 | cs | TRUE
126 | LV_118-8_0_4_line_126 |  | 125 | 126 | 0.0094835 | 0.125 | 0.08 | 261 | 0 | 0.364 | 1 | 1 | cs | TRUE
127 | LV_118-8_0_4_line_127 |  | 126 | 127 | 0.017721 | 0.125 | 0.08 | 261 | 0 | 0.364 | 1 | 1 | cs | TRUE
128 | LV_118-8_0_4_line_128 |  | 127 | 128 | 0.021806 | 0.125 | 0.08 | 261 | 0 | 0.364 | 1 | 1 | cs | TRUE
129 | LV_118-8_0_4_line_129 |  | 128 | 154 | 0.0068509 | 0.125 | 0.08 | 261 | 0 | 0.364 | 1 | 1 | cs | TRUE
130 | LV_118-8_0_4_line_130 |  | 129 | 130 | 0.0016894 | 0.125 | 0.08 | 261 | 0 | 0.364 | 1 | 1 | cs | TRUE
131 | LV_118-8_0_4_line_131 |  | 129 | 131 | 0.050824 | 0.125 | 0.08 | 261 | 0 | 0.364 | 1 | 1 | cs | TRUE
132 | LV_118-8_0_4_line_132 |  | 130 | 132 | 0.0087202 | 0.125 | 0.08 | 261 | 0 | 0.364 | 1 | 1 | cs | TRUE
133 | LV_118-8_0_4_line_133 |  | 131 | 133 | 0.006561 | 0.125 | 0.08 | 261 | 0 | 0.364 | 1 | 1 | cs | TRUE
134 | LV_118-8_0_4_line_134 |  | 131 | 134 | 0.030142 | 0.125 | 0.08 | 261 | 0 | 0.364 | 1 | 1 | cs | TRUE
135 | LV_118-8_0_4_line_135 |  | 132 | 135 | 0.016804 | 0.125 | 0.08 | 261 | 0 | 0.364 | 1 | 1 | cs | TRUE
136 | LV_118-8_0_4_line_136 |  | 133 | 136 | 0.024868 | 0.125 | 0.08 | 261 | 0 | 0.364 | 1 | 1 | cs | TRUE
137 | LV_118-8_0_4_line_137 |  | 133 | 137 | 0.026293 | 0.125 | 0.08 | 261 | 0 | 0.364 | 1 | 1 | cs | TRUE
138 | LV_118-8_0_4_line_138 |  | 134 | 138 | 0.01419 | 0.125 | 0.08 | 261 | 0 | 0.364 | 1 | 1 | cs | TRUE
139 | LV_118-8_0_4_line_139 |  | 135 | 139 | 0.0034605 | 0.125 | 0.08 | 261 | 0 | 0.364 | 1 | 1 | cs | TRUE
140 | LV_118-8_0_4_line_140 |  | 136 | 140 | 0.01536 | 0.125 | 0.08 | 261 | 0 | 0.364 | 1 | 1 | cs | TRUE
141 | LV_118-8_0_4_line_141 |  | 137 | 143 | 0.038971 | 0.125 | 0.08 | 261 | 0 | 0.364 | 1 | 1 | cs | TRUE
142 | LV_118-8_0_4_line_142 |  | 138 | 144 | 0.014698 | 0.125 | 0.08 | 261 | 0 | 0.364 | 1 | 1 | cs | TRUE
143 | LV_118-8_0_4_line_143 |  | 139 | 162 | 0.013258 | 0.125 | 0.08 | 261 | 0 | 0.364 | 1 | 1 | cs | TRUE
144 | LV_118-8_0_4_line_144 |  | 139 | 169 | 0.01705 | 0.125 | 0.08 | 261 | 0 | 0.364 | 1 | 1 | cs | TRUE
145 | LV_118-8_0_4_line_145 |  | 140 | 184 | 0.016806 | 0.125 | 0.08 | 261 | 0 | 0.364 | 1 | 1 | cs | TRUE
146 | LV_118-8_0_4_line_146 |  | 141 | 142 | 0.0047649 | 0.125 | 0.08 | 261 | 0 | 0.364 | 1 | 1 | cs | TRUE
147 | LV_118-8_0_4_line_147 |  | 142 | 143 | 0.00338 | 0.125 | 0.08 | 261 | 0 | 0.364 | 1 | 1 | cs | TRUE
148 | LV_118-8_0_4_line_148 |  | 142 | 185 | 0.018684 | 0.125 | 0.08 | 261 | 0 | 0.364 | 1 | 1 | cs | TRUE
149 | LV_118-8_0_4_line_149 |  | 143 | 186 | 0.02673 | 0.125 | 0.08 | 261 | 0 | 0.364 | 1 | 1 | cs | TRUE
150 | LV_118-8_0_4_line_150 |  | 144 | 172 | 0.004051 | 0.125 | 0.08 | 261 | 0 | 0.364 | 1 | 1 | cs | TRUE
151 | LV_118-8_0_4_line_151 |  | 145 | 146 | 0.012022 | 0.125 | 0.08 | 261 | 0 | 0.364 | 1 | 3 | cs | TRUE
152 | LV_118-8_0_4_line_152 |  | 145 | 147 | 0.016402 | 0.125 | 0.08 | 261 | 0 | 0.364 | 1 | 1 | cs | TRUE
153 | LV_118-8_0_4_line_153 |  | 146 | 148 | 0.044449 | 0.125 | 0.08 | 261 | 0 | 0.364 | 1 | 3 | cs | TRUE
154 | LV_118-8_0_4_line_154 |  | 147 | 149 | 0.010824 | 0.125 | 0.08 | 261 | 0 | 0.364 | 1 | 1 | cs | TRUE
155 | LV_118-8_0_4_line_155 |  | 148 | 155 | 0.012404 | 0.125 | 0.08 | 261 | 0 | 0.364 | 1 | 1 | cs | TRUE
156 | LV_118-8_0_4_line_156 |  | 148 | 154 | 0.017118 | 0.125 | 0.08 | 261 | 0 | 0.364 | 1 | 3 | cs | TRUE
157 | LV_118-8_0_4_line_157 |  | 149 | 150 | 0.0028203 | 0.125 | 0.08 | 261 | 0 | 0.364 | 1 | 1 | cs | TRUE
158 | LV_118-8_0_4_line_158 |  | 150 | 151 | 0.024279 | 0.125 | 0.08 | 261 | 0 | 0.364 | 1 | 1 | cs | TRUE
159 | LV_118-8_0_4_line_159 |  | 151 | 152 | 0.0021031 | 0.125 | 0.08 | 261 | 0 | 0.364 | 1 | 1 | cs | TRUE
160 | LV_118-8_0_4_line_160 |  | 152 | 153 | 0.0048092 | 0.125 | 0.08 | 261 | 0 | 0.364 | 1 | 1 | cs | TRUE
161 | LV_118-8_0_4_line_161 |  | 155 | 156 | 0.036927 | 0.125 | 0.08 | 261 | 0 | 0.364 | 1 | 1 | cs | TRUE
162 | LV_118-8_0_4_line_162 |  | 157 | 158 | 0.016201 | 0.125 | 0.08 | 261 | 0 | 0.364 | 1 | 1 | cs | TRUE
163 | LV_118-8_0_4_line_163 |  | 157 | 159 | 0.0093783 | 0.125 | 0.08 | 261 | 0 | 0.364 | 1 | 1 | cs | TRUE
164 | LV_118-8_0_4_line_164 |  | 158 | 160 | 0.010851 | 0.125 | 0.08 | 261 | 0 | 0.364 | 1 | 1 | cs | TRUE
165 | LV_118-8_0_4_line_165 |  | 159 | 161 | 0.027182 | 0.125 | 0.08 | 261 | 0 | 0.364 | 1 | 1 | cs | TRUE
166 | LV_118-8_0_4_line_166 |  | 160 | 162 | 0.020747 | 0.125 | 0.08 | 261 | 0 | 0.364 | 1 | 1 | cs | TRUE
167 | LV_118-8_0_4_line_167 |  | 161 | 163 | 0.0035761 | 0.125 | 0.08 | 261 | 0 | 0.364 | 1 | 1 | cs | TRUE
168 | LV_118-8_0_4_line_168 |  | 163 | 164 | 0.028818 | 0.125 | 0.08 | 261 | 0 | 0.364 | 1 | 1 | cs | TRUE
169 | LV_118-8_0_4_line_169 |  | 164 | 177 | 0.0031269 | 0.125 | 0.08 | 261 | 0 | 0.364 | 1 | 1 | cs | TRUE
170 | LV_118-8_0_4_line_170 |  | 164 | 174 | 0.012832 | 0.125 | 0.08 | 261 | 0 | 0.364 | 1 | 1 | cs | TRUE
171 | LV_118-8_0_4_line_171 |  | 165 | 166 | 0.043919 | 0.125 | 0.08 | 261 | 0 | 0.364 | 1 | 1 | cs | TRUE
172 | LV_118-8_0_4_line_172 |  | 165 | 167 | 0.0016029 | 0.125 | 0.08 | 261 | 0 | 0.364 | 1 | 1 | cs | TRUE
173 | LV_118-8_0_4_line_173 |  | 166 | 168 | 0.015881 | 0.125 | 0.08 | 261 | 0 | 0.364 | 1 | 1 | cs | TRUE
174 | LV_118-8_0_4_line_174 |  | 167 | 169 | 0.040286 | 0.125 | 0.08 | 261 | 0 | 0.364 | 1 | 1 | cs | TRUE
175 | LV_118-8_0_4_line_175 |  | 168 | 170 | 0.0065039 | 0.125 | 0.08 | 261 | 0 | 0.364 | 1 | 1 | cs | TRUE
176 | LV_118-8_0_4_line_176 |  | 170 | 171 | 0.01753 | 0.125 | 0.08 | 261 | 0 | 0.364 | 1 | 1 | cs | TRUE
177 | LV_118-8_0_4_line_177 |  | 172 | 173 | 0.011586 | 0.125 | 0.08 | 261 | 0 | 0.364 | 1 | 1 | cs | TRUE
178 | LV_118-8_0_4_line_178 |  | 174 | 175 | 0.0032047 | 0.125 | 0.08 | 261 | 0 | 0.364 | 1 | 1 | cs | TRUE
179 | LV_118-8_0_4_line_179 |  | 175 | 176 | 0.023216 | 0.125 | 0.08 | 261 | 0 | 0.364 | 1 | 1 | cs | TRUE
180 | LV_118-8_0_4_line_180 |  | 176 | 178 | 0.00032033 | 0.125 | 0.08 | 261 | 0 | 0.364 | 1 | 1 | cs | TRUE
181 | LV_118-8_0_4_line_181 |  | 177 | 179 | 0.15001 | 0.125 | 0.08 | 261 | 0 | 0.364 | 1 | 1 | cs | TRUE
182 | LV_118-8_0_4_line_182 |  | 178 | 180 | 0.0050993 | 0.125 | 0.08 | 261 | 0 | 0.364 | 1 | 1 | cs | TRUE
183 | LV_118-8_0_4_line_183 |  | 179 | 181 | 0.014056 | 0.125 | 0.08 | 261 | 0 | 0.364 | 1 | 1 | cs | TRUE
184 | LV_118-8_0_4_line_184 |  | 180 | 189 | 0.0019839 | 0.125 | 0.08 | 261 | 0 | 0.364 | 1 | 1 | cs | TRUE
185 | LV_118-8_0_4_line_185 |  | 181 | 182 | 0.0043992 | 0.125 | 0.08 | 261 | 0 | 0.364 | 1 | 1 | cs | TRUE
186 | LV_118-8_0_4_line_186 |  | 182 | 183 | 0.0017552 | 0.125 | 0.08 | 261 | 0 | 0.364 | 1 | 1 | cs | TRUE
187 | LV_118-8_0_4_line_187 |  | 184 | 187 | 0.028829 | 0.125 | 0.08 | 261 | 0 | 0.364 | 1 | 1 | cs | TRUE
188 | LV_118-8_0_4_line_188 |  | 185 | 199 | 0.019881 | 0.125 | 0.08 | 261 | 0 | 0.364 | 1 | 1 | cs | TRUE
189 | LV_118-8_0_4_line_189 |  | 185 | 198 | 0.046054 | 0.125 | 0.08 | 261 | 0 | 0.364 | 1 | 1 | cs | TRUE
190 | LV_118-8_0_4_line_190 |  | 186 | 200 | 0.025686 | 0.125 | 0.08 | 261 | 0 | 0.364 | 1 | 1 | cs | TRUE
191 | LV_118-8_0_4_line_191 |  | 187 | 188 | 0.010635 | 0.125 | 0.08 | 261 | 0 | 0.364 | 1 | 1 | cs | TRUE
192 | LV_118-8_0_4_line_192 |  | 189 | 190 | 0.0038447 | 0.125 | 0.08 | 261 | 0 | 0.364 | 1 | 1 | cs | TRUE
193 | LV_118-8_0_4_line_193 |  | 190 | 191 | 0.0053304 | 0.125 | 0.08 | 261 | 0 | 0.364 | 1 | 1 | cs | TRUE
194 | LV_118-8_0_4_line_194 |  | 191 | 192 | 0.0010235 | 0.125 | 0.08 | 261 | 0 | 0.364 | 1 | 1 | cs | TRUE
195 | LV_118-8_0_4_line_195 |  | 192 | 193 | 0.0038196 | 0.125 | 0.08 | 261 | 0 | 0.364 | 1 | 1 | cs | TRUE
196 | LV_118-8_0_4_line_196 |  | 194 | 195 | 0.011326 | 0.125 | 0.08 | 261 | 0 | 0.364 | 1 | 1 | cs | TRUE
197 | LV_118-8_0_4_line_197 |  | 194 | 196 | 0.0019332 | 0.125 | 0.08 | 261 | 0 | 0.364 | 1 | 1 | cs | TRUE
198 | LV_118-8_0_4_line_198 |  | 195 | 197 | 0.0045525 | 0.125 | 0.08 | 261 | 0 | 0.364 | 1 | 1 | cs | TRUE
199 | LV_118-8_0_4_line_199 |  | 197 | 198 | 0.019023 | 0.125 | 0.08 | 261 | 0 | 0.364 | 1 | 1 | cs | TRUE
200 | LV_118-8_0_4_line_200 |  | 200 | 201 | 0.0068184 | 0.125 | 0.08 | 261 | 0 | 0.364 | 1 | 1 | cs | TRUE
201 | LV_118-8_0_4_line_201 |  | 201 | 202 | 0.02113 | 0.125 | 0.08 | 261 | 0 | 0.364 | 1 | 1 | cs | TRUE
202 | LV_118-8_0_4_line_202 |  | 202 | 203 | 0.036116 | 0.125 | 0.08 | 261 | 0 | 0.364 | 1 | 1 | cs | TRUE

## trafo
| name | std_type | hv_bus | lv_bus | sn_mva | vn_hv_kv | vn_lv_kv | vk_percent | vkr_percent | pfe_kw | i0_percent | shift_degree | tap_side | tap_neutral | tap_min | tap_max | tap_step_percent | tap_step_degree | tap_pos | tap_phase_shifter | parallel | df | in_service
0 | LV_118-8_0_4_trafo_111 | 0.63 MVA 20/0.4 kV | 204 | 72 | 0.63 | 20 | 0.4 | 6 | 1.206 | 1.65 | 0.2619 | 150 | hv | 0 | -2 | 2 | 2.5 | 0 | 0 | FALSE | 1 | 1 | TRUE

## line_geodata
| x0 | y0 | x1 | y1 | x2 | y2 | x3 | y3 | x4 | y4 | x5 | y5
0 | 2706265.571 | 1234895.5862 | 2706265.9843 | 1234895.8232
1 | 2706265.4331 | 1234895.5072 | 2706265.571 | 1234895.5862
2 | 2706273.5239 | 1234900.1463 | 2706265.9843 | 1234895.8232
3 | 2706250.4435 | 1234886.9124 | 2706265.4331 | 1234895.5072
4 | 2706273.5239 | 1234900.1463 | 2706266.0125 | 1234913.4379
5 | 2706250.4435 | 1234886.9124 | 2706257.5857 | 1234872.7737 | 2706258.9897 | 1234869.0609
6 | 2706250.4435 | 1234886.9124 | 2706246.0027 | 1234893.9449
7 | 2706264.7557 | 1234920.1159 | 2706263.3526 | 1234918.1449 | 2706266.0125 | 1234913.4379
8 | 2706269.625 | 1234840.9313 | 2706269.0209 | 1234842.5328 | 2706258.9897 | 1234869.0609
9 | 2706228.9889 | 1234919.5168 | 2706230.2055 | 1234918.3412 | 2706236.1543 | 1234909.5409 | 2706246.0027 | 1234893.9449
10 | 2706269.625 | 1234840.9313 | 2706273.3148 | 1234842.3009
11 | 2706269.625 | 1234840.9313 | 2706247.5688 | 1234832.312
12 | 2706228.9889 | 1234919.5168 | 2706224.9694 | 1234923.4009
13 | 2706273.3148 | 1234842.3009 | 2706291.4834 | 1234849.0446
14 | 2706228.7794 | 1234823.7101 | 2706238.5229 | 1234828.777 | 2706247.5688 | 1234832.312
15 | 2706206.0178 | 1234934.4212 | 2706212.2036 | 1234932.686 | 2706221.4156 | 1234926.835 | 2706224.9694 | 1234923.4009
16 | 2706179.7489 | 1234691.9507 | 2706185.6528 | 1234700.8387
17 | 2706191.0493 | 1234713.5404 | 2706190.5834 | 1234708.2614 | 2706185.6528 | 1234700.8387
18 | 2706174.2149 | 1234683.6197 | 2706179.7489 | 1234691.9507
19 | 2706191.0493 | 1234713.5404 | 2706182.3624 | 1234717.1101
20 | 2706191.0493 | 1234713.5404 | 2706203.3676 | 1234715.6177 | 2706207.5869 | 1234716.327 | 2706206.6082 | 1234728.2964
21 | 2706174.2149 | 1234683.6197 | 2706162.5658 | 1234666.0826
22 | 2706158.1481 | 1234707.1143 | 2706176.858 | 1234716.7115 | 2706182.3624 | 1234717.1101
23 | 2706206.6082 | 1234728.2964 | 2706210.9392 | 1234731.2316 | 2706221.0099 | 1234738.0457
24 | 2706162.5658 | 1234666.0826 | 2706158.6345 | 1234660.1642
25 | 2706158.1481 | 1234707.1143 | 2706158.1481 | 1234707.1143 | 2706146.88 | 1234696.9615
26 | 2706229.7875 | 1234743.9848 | 2706221.0099 | 1234738.0457
27 | 2706144.6025 | 1234639.0399 | 2706158.6345 | 1234660.1642
28 | 2706141.7353 | 1234691.9771 | 2706142.9635 | 1234693.4327 | 2706146.88 | 1234696.9615
29 | 2706229.7875 | 1234743.9848 | 2706234.943 | 1234747.4731 | 2706240.0036 | 1234750.611
30 | 2706144.6025 | 1234639.0399 | 2706144.345 | 1234638.6524
31 | 2706103.0306 | 1234650.4756 | 2706103.0181 | 1234646.5168 | 2706102.5942 | 1234646.1703
32 | 2706103.0306 | 1234650.4756 | 2706111.1176 | 1234657.352
33 | 2706103.0306 | 1234650.4756 | 2706087.6005 | 1234639.5029 | 2706084.8222 | 1234637.4669
34 | 2706111.1176 | 1234657.352 | 2706117.9382 | 1234663.1515 | 2706125.5871 | 1234672.5899
35 | 2706084.8222 | 1234637.4669 | 2706067.9439 | 1234625.0978
36 | 2706030.294 | 1234613.3713 | 2706041.6791 | 1234612.1846 | 2706053.8157 | 1234616.3933 | 2706065.7494 | 1234623.4895 | 2706067.9439 | 1234625.0978
37 | 2706030.294 | 1234613.3713 | 2706006.462 | 1234614.1578
38 | 2706006.462 | 1234614.1578 | 2706010.8373 | 1234628.6136 | 2706012.5784 | 1234638.5996
39 | 2706126.2262 | 1234673.3785 | 2706125.5871 | 1234672.5899
40 | 2706012.5784 | 1234638.5996 | 2706018.3465 | 1234671.6819
41 | 2706074.3898 | 1234684.8239 | 2706074.3898 | 1234684.8239 | 2706062.9795 | 1234666.6126
42 | 2706085.539 | 1234712.2723 | 2706082.8189 | 1234709.2486 | 2706074.3898 | 1234684.8239
43 | 2706141.7353 | 1234691.9771 | 2706130.6938 | 1234678.8913 | 2706126.2262 | 1234673.3785
44 | 2706085.539 | 1234712.2723 | 2706086.007 | 1234712.7925
45 | 2706086.007 | 1234712.7925 | 2706100.8825 | 1234729.3283
46 | 2706100.8825 | 1234729.3283 | 2706102.3793 | 1234730.9921 | 2706103.5468 | 1234731.935
47 | 2706122.8491 | 1234747.5237 | 2706103.5468 | 1234731.935
48 | 2706122.8491 | 1234747.5237 | 2706136.7937 | 1234758.7854
49 | 2706137.6057 | 1234759.4411 | 2706136.7937 | 1234758.7854
50 | 2706018.3465 | 1234671.6819 | 2706021.0632 | 1234687.263 | 2706031.0255 | 1234702.7559
51 | 2706031.0255 | 1234702.7559 | 2706048.0989 | 1234729.3074
52 | 2706040.5967 | 1234779.6783 | 2706043.9002 | 1234781.1755 | 2706061.6731 | 1234783.4611
53 | 2706028.1141 | 1234772.3427 | 2706032.9433 | 1234776.2095 | 2706040.5967 | 1234779.6783
54 | 2706083.8962 | 1234779.0433 | 2706080.9921 | 1234781.838 | 2706074.5462 | 1234782.8682 | 2706061.6731 | 1234783.4611
55 | 2706028.1141 | 1234772.3427 | 2706023.509 | 1234768.6466 | 2706016.5669 | 1234752.4228
56 | 2706007.289 | 1234771.3926 | 2706011.6366 | 1234775.0952 | 2706028.1141 | 1234772.3427
57 | 2706083.8962 | 1234779.0433 | 2706085.7111 | 1234780.8549 | 2706090.4041 | 1234784.5665
58 | 2706009.4163 | 1234734.5024 | 2706011.9538 | 1234741.642 | 2706016.5669 | 1234752.4228
59 | 2706110.5655 | 1234800.5115 | 2706090.4041 | 1234784.5665
60 | 2706017.6173 | 1234726.3425 | 2706009.4163 | 1234734.5024
61 | 2706110.5655 | 1234800.5115 | 2706110.881 | 1234800.761
62 | 2706157.9736 | 1234775.8903 | 2706137.6057 | 1234759.4411
63 | 2706110.881 | 1234800.761 | 2706127.6577 | 1234814.0292
64 | 2706213.0675 | 1234955.5701 | 2706211.7892 | 1234951.7353
65 | 2706206.0178 | 1234934.4212 | 2706211.7892 | 1234951.7353
66 | 2706213.0675 | 1234955.5701 | 2706217.406 | 1234968.5858
67 | 2706206.0178 | 1234934.4212 | 2706203.2579 | 1234921.5398 | 2706199.0543 | 1234908.1336
68 | 2706206.0178 | 1234934.4212 | 2706200.3297 | 1234935.8428 | 2706185.5679 | 1234944.2744 | 2706179.5961 | 1234943.9139
69 | 2706221.9588 | 1234982.2441 | 2706217.406 | 1234968.5858
70 | 2706195.3112 | 1234898.3917 | 2706197.5426 | 1234903.3126 | 2706199.0543 | 1234908.1336
71 | 2706171.766 | 1234939.6688 | 2706177.9754 | 1234943.8161 | 2706179.5961 | 1234943.9139
72 | 2706221.9588 | 1234982.2441 | 2706224.7689 | 1234990.6744
73 | 2706195.3112 | 1234898.3917 | 2706188.6501 | 1234883.7023
74 | 2706171.766 | 1234939.6688 | 2706167.9349 | 1234937.1098
75 | 2706232.4436 | 1235013.6986 | 2706224.7689 | 1234990.6744
76 | 2706188.0161 | 1234882.3041 | 2706188.6501 | 1234883.7023
77 | 2706153.0247 | 1234925.1436 | 2706160.305 | 1234932.0136 | 2706167.9349 | 1234937.1098
78 | 2706157.9736 | 1234775.8903 | 2706160.965 | 1234778.3061
79 | 2706160.965 | 1234778.3061 | 2706174.3296 | 1234789.0994 | 2706177.3116 | 1234790.9019
80 | 2706187.4665 | 1234797.0402 | 2706177.3116 | 1234790.9019
81 | 2706187.4665 | 1234797.0402 | 2706194.8234 | 1234797.1384 | 2706198.9533 | 1234797.3457
82 | 2706187.4665 | 1234797.0402 | 2706185.4536 | 1234803.7649 | 2706178.4987 | 1234812.5698
83 | 2706198.9533 | 1234797.3457 | 2706200.6479 | 1234791.3678
84 | 2706198.9533 | 1234797.3457 | 2706198.8205 | 1234800.1121 | 2706200.0499 | 1234804.1816 | 2706203.686 | 1234809.5618 | 2706210.2691 | 1234814.4054 | 2706220.9216 | 1234819.7602
85 | 2706178.4987 | 1234812.5698 | 2706177.8007 | 1234813.4535
86 | 2706132.531 | 1234818.4619 | 2706127.6577 | 1234814.0292 | 2706127.6577 | 1234814.0292
87 | 2706147.6679 | 1234832.23 | 2706132.531 | 1234818.4619
88 | 2706147.6679 | 1234832.23 | 2706148.6369 | 1234833.1113
89 | 2706148.6369 | 1234833.1113 | 2706155.5783 | 1234839.4251 | 2706162.5275 | 1234847.1771
90 | 2706219.8585 | 1234836.2418 | 2706212.6032 | 1234846.4383 | 2706209.44 | 1234848.9059 | 2706209.44 | 1234848.9059
91 | 2706228.7794 | 1234823.7101 | 2706226.8535 | 1234826.411 | 2706219.8585 | 1234836.2418
92 | 2706209.44 | 1234848.9059 | 2706205.7197 | 1234849.5065 | 2706201.2134 | 1234848.3362
93 | 2706228.7794 | 1234823.7101 | 2706220.9216 | 1234819.7602
94 | 2706199.7471 | 1234852.0128 | 2706201.2134 | 1234848.3362
95 | 2706153.0247 | 1234925.1436 | 2706151.7152 | 1234923.9079
96 | 2706151.7152 | 1234923.9079 | 2706137.0358 | 1234910.0557
97 | 2706137.0358 | 1234910.0557 | 2706135.936 | 1234909.0178
98 | 2706121.009 | 1234894.932 | 2706135.936 | 1234909.0178
99 | 2706121.009 | 1234894.932 | 2706117.2451 | 1234891.3802
100 | 2706162.5275 | 1234847.1771 | 2706164.0412 | 1234848.8656
101 | 2706177.5753 | 1234866.2963 | 2706171.9895 | 1234857.7323 | 2706164.0412 | 1234848.8656
102 | 2706188.0161 | 1234882.3041 | 2706177.5753 | 1234866.2963
103 | 2706106.4262 | 1234881.1709 | 2706099.2044 | 1234874.3561 | 2706096.406 | 1234872.1178
104 | 2706106.4262 | 1234881.1709 | 2706117.2451 | 1234891.3802
105 | 2706096.406 | 1234872.1178 | 2706090.1654 | 1234867.1264
106 | 2706077.798 | 1234857.2345 | 2706090.1654 | 1234867.1264
107 | 2706077.798 | 1234857.2345 | 2706071.9571 | 1234852.5627
108 | 2706060.6683 | 1234843.5335 | 2706071.9571 | 1234852.5627
109 | 2706307.901 | 1234855.1384 | 2706291.4834 | 1234849.0446
110 | 2706327.3832 | 1234862.3698 | 2706307.901 | 1234855.1384
111 | 2706274.5274 | 1234700.3081 | 2706269.1175 | 1234694.9996 | 2706262.6817 | 1234686.5296
112 | 2706274.5274 | 1234700.3081 | 2706284.8385 | 1234710.4259 | 2706287.3096 | 1234712.3765
113 | 2706303.4025 | 1234725.0797 | 2706287.3096 | 1234712.3765
114 | 2706340.6368 | 1234744.1388 | 2706331.5274 | 1234740.017 | 2706309.3991 | 1234729.8133 | 2706303.4025 | 1234725.0797
115 | 2706249.1677 | 1234756.2933 | 2706241.5592 | 1234751.5756
116 | 2706241.5592 | 1234751.5756 | 2706240.0036 | 1234750.611
117 | 2706249.1677 | 1234756.2933 | 2706257.8001 | 1234761.646
118 | 2706340.6368 | 1234744.1388 | 2706340.3087 | 1234748.514 | 2706338.8872 | 1234767.4364
119 | 2706274.8789 | 1234772.2361 | 2706257.8001 | 1234761.646
120 | 2706274.8789 | 1234772.2361 | 2706275.6736 | 1234772.7289
121 | 2706318.7303 | 1234800.0569 | 2706338.8872 | 1234767.4364
122 | 2706293.6127 | 1234783.8523 | 2706275.6736 | 1234772.7289
123 | 2706297.8639 | 1234786.4884 | 2706293.6127 | 1234783.8523
124 | 2706318.7303 | 1234800.0569 | 2706316.6176 | 1234798.1169 | 2706297.8639 | 1234786.4884
125 | 2706335.6661 | 1234815.6078 | 2706318.7303 | 1234800.0569
126 | 2706335.6661 | 1234815.6078 | 2706342.6514 | 1234822.0219
127 | 2706355.0411 | 1234834.6718 | 2706347.3338 | 1234826.3214 | 2706342.6514 | 1234822.0219
128 | 2706369.8309 | 1234850.6955 | 2706355.0411 | 1234834.6718
129 | 2706369.8309 | 1234850.6955 | 2706374.4775 | 1234855.7298 | 2706374.4775 | 1234855.7298
130 | 2706174.2095 | 1235004.3017 | 2706175.8713 | 1235004.6059
131 | 2706225.8639 | 1235013.7588 | 2706175.8713 | 1235004.6059
132 | 2706165.6318 | 1235002.7312 | 2706174.2095 | 1235004.3017
133 | 2706225.8639 | 1235013.7588 | 2706232.4436 | 1235013.6986
134 | 2706225.8639 | 1235013.7588 | 2706204.8395 | 1235035.3583
135 | 2706165.6318 | 1235002.7312 | 2706149.1027 | 1234999.705
136 | 2706232.4436 | 1235013.6986 | 2706235.4129 | 1235008.9481 | 2706250.8465 | 1234997.4172
137 | 2706232.4436 | 1235013.6986 | 2706230.2896 | 1235016.4622 | 2706236.2352 | 1235024.7638 | 2706240.0044 | 1235029.8906 | 2706244.0325 | 1235034.6231
138 | 2706204.8395 | 1235035.3583 | 2706194.9421 | 1235045.5264
139 | 2706145.6987 | 1234999.0817 | 2706149.1027 | 1234999.705
140 | 2706263.8914 | 1234989.6029 | 2706258.9306 | 1234991.3773 | 2706250.8465 | 1234997.4172
141 | 2706272.4791 | 1235060.8839 | 2706259.2913 | 1235051.5965 | 2706253.9213 | 1235046.2408 | 2706244.0325 | 1235034.6231
142 | 2706194.9421 | 1235045.5264 | 2706187.5658 | 1235053.1044 | 2706184.7339 | 1235056.1005
143 | 2706145.6987 | 1234999.0817 | 2706132.6467 | 1234996.7555
144 | 2706145.6987 | 1234999.0817 | 2706142.2208 | 1235015.7736
145 | 2706263.8914 | 1234989.6029 | 2706272.6679 | 1234986.4637 | 2706274.7934 | 1234988.2586 | 2706276.3097 | 1234987.7075 | 2706279.2255 | 1234986.6873
146 | 2706274.3913 | 1235058.0938 | 2706270.9278 | 1235054.8215
147 | 2706272.4791 | 1235060.8839 | 2706274.3913 | 1235058.0938
148 | 2706291.3268 | 1235066.0917 | 2706274.3913 | 1235058.0938
149 | 2706272.4791 | 1235060.8839 | 2706261.5452 | 1235077.0897 | 2706257.3919 | 1235082.9469
150 | 2706180.9878 | 1235057.6421 | 2706184.7339 | 1235056.1005 | 2706184.7339 | 1235056.1005
151 | 2706327.3832 | 1234862.3698 | 2706339.0409 | 1234865.3071
152 | 2706327.3832 | 1234862.3698 | 2706326.6563 | 1234864.0692 | 2706322.4226 | 1234873.8898 | 2706321.0333 | 1234877.4899
153 | 2706382.718 | 1234870.7332 | 2706372.0205 | 1234867.3725 | 2706347.242 | 1234867.3734 | 2706339.0409 | 1234865.3071
154 | 2706321.0333 | 1234877.4899 | 2706321.0333 | 1234877.4899 | 2706320.6243 | 1234883.4205 | 2706322.1073 | 1234888.0688
155 | 2706382.718 | 1234870.7332 | 2706389.0777 | 1234881.3827
156 | 2706382.718 | 1234870.7332 | 2706374.4775 | 1234855.7298
157 | 2706322.9645 | 1234890.7558 | 2706322.1073 | 1234888.0688
158 | 2706330.3437 | 1234913.8861 | 2706322.9645 | 1234890.7558
159 | 2706330.3437 | 1234913.8861 | 2706330.9829 | 1234915.8898
160 | 2706332.4446 | 1234920.4714 | 2706330.9829 | 1234915.8898
161 | 2706408.0106 | 1234913.0863 | 2706389.0777 | 1234881.3827
162 | 2706085.6057 | 1234988.2774 | 2706092.4442 | 1234989.5901 | 2706101.5386 | 1234991.211
163 | 2706085.6057 | 1234988.2774 | 2706076.3956 | 1234986.5094
164 | 2706101.5386 | 1234991.211 | 2706112.2213 | 1234993.115
165 | 2706049.9525 | 1234980.4957 | 2706055.0158 | 1234982.4054 | 2706076.3956 | 1234986.5094
166 | 2706132.6467 | 1234996.7555 | 2706112.2213 | 1234993.115
167 | 2706049.9525 | 1234980.4957 | 2706046.6065 | 1234979.2337
168 | 2706019.6429 | 1234969.064 | 2706046.6065 | 1234979.2337
169 | 2706019.6429 | 1234969.064 | 2706016.6595 | 1234968.1275
170 | 2706019.6429 | 1234969.064 | 2706023.8546 | 1234956.9431
171 | 2706122.8864 | 1235047.887 | 2706119.1091 | 1235048.3556 | 2706106.8289 | 1235046.724 | 2706086.9483 | 1235043.8112 | 2706079.5824 | 1235041.8127
172 | 2706122.8864 | 1235047.887 | 2706124.4771 | 1235047.6897
173 | 2706079.5824 | 1235041.8127 | 2706064.2553 | 1235037.654
174 | 2706142.2208 | 1235015.7736 | 2706137.4097 | 1235038.8641 | 2706135.9128 | 1235042.5624 | 2706132.4623 | 1235045.0138 | 2706126.5521 | 1235047.4323 | 2706124.4771 | 1235047.6897
175 | 2706064.2553 | 1235037.654 | 2706057.9784 | 1235035.9509
176 | 2706041.0599 | 1235031.3604 | 2706057.9784 | 1235035.9509
177 | 2706180.9878 | 1235057.6421 | 2706173.0808 | 1235060.896 | 2706170.1553 | 1235060.0868
178 | 2706023.8546 | 1234956.9431 | 2706024.9065 | 1234953.9159
179 | 2706024.9065 | 1234953.9159 | 2706029.2275 | 1234941.4806 | 2706028.6216 | 1234931.4479
180 | 2706028.6023 | 1234931.1282 | 2706028.6216 | 1234931.4479
181 | 2706016.6595 | 1234968.1275 | 2705875.921 | 1234916.1938
182 | 2706028.6023 | 1234931.1282 | 2706028.6023 | 1234931.1282 | 2706031.4665 | 1234926.9093
183 | 2705862.9764 | 1234910.7152 | 2705875.921 | 1234916.1938
184 | 2706032.5808 | 1234925.2679 | 2706031.4665 | 1234926.9093
185 | 2705862.9764 | 1234910.7152 | 2705859.1345 | 1234908.5721
186 | 2705859.1345 | 1234908.5721 | 2705857.6017 | 1234907.717
187 | 2706279.2255 | 1234986.6873 | 2706302.219 | 1234978.6418 | 2706303.3964 | 1234980.1085 | 2706305.59 | 1234981.4821
188 | 2706291.3268 | 1235066.0917 | 2706310.8211 | 1235069.9962
189 | 2706291.3268 | 1235066.0917 | 2706295.7838 | 1235059.0104 | 2706310.318 | 1235032.8393 | 2706317.4716 | 1235029.8573
190 | 2706242.3824 | 1235103.7894 | 2706246.3389 | 1235098.5342 | 2706257.3919 | 1235082.9469
191 | 2706314.6513 | 1234986.5814 | 2706310.1318 | 1234985.3107 | 2706305.59 | 1234981.4821 | 2706305.59 | 1234981.4821
192 | 2706032.5808 | 1234925.2679 | 2706034.7403 | 1234922.087
193 | 2706034.7403 | 1234922.087 | 2706037.7343 | 1234917.6769
194 | 2706037.7343 | 1234917.6769 | 2706038.3092 | 1234916.8301
195 | 2706040.4546 | 1234913.67 | 2706038.3092 | 1234916.8301
196 | 2706347.533 | 1235012.3457 | 2706338.0335 | 1235018.5129
197 | 2706347.533 | 1235012.3457 | 2706349.1544 | 1235011.293
198 | 2706334.2152 | 1235020.9918 | 2706338.0335 | 1235018.5129
199 | 2706334.2152 | 1235020.9918 | 2706326.0988 | 1235026.2611 | 2706317.4716 | 1235029.8573
200 | 2706242.3824 | 1235103.7894 | 2706238.2813 | 1235109.2366
201 | 2706225.5723 | 1235126.1173 | 2706238.2813 | 1235109.2366
202 | 2706225.5723 | 1235126.1173 | 2706220.044 | 1235126.6522 | 2706189.7305 | 1235130.5406

## bus_geodata
| x | y | coords
0 | 2706265.571 | 1234895.5862
1 | 2706265.9843 | 1234895.8232
2 | 2706265.4331 | 1234895.5072
3 | 2706273.5239 | 1234900.1463
4 | 2706250.4435 | 1234886.9124
5 | 2706266.0125 | 1234913.4379
6 | 2706258.9897 | 1234869.0609
7 | 2706246.0027 | 1234893.9449
8 | 2706264.7557 | 1234920.1159
9 | 2706269.625 | 1234840.9313
10 | 2706228.9889 | 1234919.5168
11 | 2706273.3148 | 1234842.3009
12 | 2706247.5688 | 1234832.312
13 | 2706224.9694 | 1234923.4009
14 | 2706185.6528 | 1234700.8387
15 | 2706179.7489 | 1234691.9507
16 | 2706191.0493 | 1234713.5404
17 | 2706174.2149 | 1234683.6197
18 | 2706182.3624 | 1234717.1101
19 | 2706206.6082 | 1234728.2964
20 | 2706162.5658 | 1234666.0826
21 | 2706158.1481 | 1234707.1143
22 | 2706221.0099 | 1234738.0457
23 | 2706158.6345 | 1234660.1642
24 | 2706146.88 | 1234696.9615
25 | 2706229.7875 | 1234743.9848
26 | 2706144.345 | 1234638.6524
27 | 2706144.6025 | 1234639.0399
28 | 2706102.5942 | 1234646.1703
29 | 2706103.0306 | 1234650.4756
30 | 2706111.1176 | 1234657.352
31 | 2706084.8222 | 1234637.4669
32 | 2706067.9439 | 1234625.0978
33 | 2706030.294 | 1234613.3713
34 | 2706006.462 | 1234614.1578
35 | 2706125.5871 | 1234672.5899
36 | 2706012.5784 | 1234638.5996
37 | 2706062.9795 | 1234666.6126
38 | 2706074.3898 | 1234684.8239
39 | 2706126.2262 | 1234673.3785
40 | 2706086.007 | 1234712.7925
41 | 2706085.539 | 1234712.2723
42 | 2706100.8825 | 1234729.3283
43 | 2706103.5468 | 1234731.935
44 | 2706122.8491 | 1234747.5237
45 | 2706136.7937 | 1234758.7854
46 | 2706141.7353 | 1234691.9771
47 | 2706018.3465 | 1234671.6819
48 | 2706031.0255 | 1234702.7559
49 | 2706048.0989 | 1234729.3074
50 | 2706040.5967 | 1234779.6783
51 | 2706061.6731 | 1234783.4611
52 | 2706028.1141 | 1234772.3427
53 | 2706083.8962 | 1234779.0433
54 | 2706016.5669 | 1234752.4228
55 | 2706007.289 | 1234771.3926
56 | 2706090.4041 | 1234784.5665
57 | 2706009.4163 | 1234734.5024
58 | 2706110.5655 | 1234800.5115
59 | 2706017.6173 | 1234726.3425
60 | 2706137.6057 | 1234759.4411
61 | 2706110.881 | 1234800.761
62 | 2706211.7892 | 1234951.7353
63 | 2706213.0675 | 1234955.5701
64 | 2706206.0178 | 1234934.4212
65 | 2706217.406 | 1234968.5858
66 | 2706199.0543 | 1234908.1336
67 | 2706179.5961 | 1234943.9139
68 | 2706221.9588 | 1234982.2441
69 | 2706195.3112 | 1234898.3917
70 | 2706171.766 | 1234939.6688
71 | 2706224.7689 | 1234990.6744
72 | 2706188.6501 | 1234883.7023
73 | 2706167.9349 | 1234937.1098
74 | 2706157.9736 | 1234775.8903
75 | 2706160.965 | 1234778.3061
76 | 2706177.3116 | 1234790.9019
77 | 2706187.4665 | 1234797.0402
78 | 2706198.9533 | 1234797.3457
79 | 2706178.4987 | 1234812.5698
80 | 2706127.6577 | 1234814.0292
81 | 2706132.531 | 1234818.4619
82 | 2706147.6679 | 1234832.23
83 | 2706148.6369 | 1234833.1113
84 | 2706219.8585 | 1234836.2418
85 | 2706209.44 | 1234848.9059
86 | 2706228.7794 | 1234823.7101
87 | 2706201.2134 | 1234848.3362
88 | 2706220.9216 | 1234819.7602
89 | 2706199.7471 | 1234852.0128
90 | 2706200.6479 | 1234791.3678
91 | 2706153.0247 | 1234925.1436
92 | 2706151.7152 | 1234923.9079
93 | 2706137.0358 | 1234910.0557
94 | 2706135.936 | 1234909.0178
95 | 2706121.009 | 1234894.932
96 | 2706162.5275 | 1234847.1771
97 | 2706164.0412 | 1234848.8656
98 | 2706177.5753 | 1234866.2963
99 | 2706188.0161 | 1234882.3041
100 | 2706106.4262 | 1234881.1709
101 | 2706096.406 | 1234872.1178
102 | 2706117.2451 | 1234891.3802
103 | 2706090.1654 | 1234867.1264
104 | 2706077.798 | 1234857.2345
105 | 2706071.9571 | 1234852.5627
106 | 2706291.4834 | 1234849.0446
107 | 2706307.901 | 1234855.1385
108 | 2706274.5274 | 1234700.3081
109 | 2706262.6817 | 1234686.5296
110 | 2706287.3096 | 1234712.3765
111 | 2706303.4025 | 1234725.0797
112 | 2706241.5592 | 1234751.5756
113 | 2706249.1677 | 1234756.2933
114 | 2706240.0036 | 1234750.611
115 | 2706340.6368 | 1234744.1388
116 | 2706257.8001 | 1234761.646
117 | 2706274.8789 | 1234772.2361
118 | 2706338.8872 | 1234767.4364
119 | 2706275.6736 | 1234772.7289
120 | 2706293.6127 | 1234783.8523
121 | 2706297.8639 | 1234786.4884
122 | 2706318.7303 | 1234800.0569
123 | 2706177.8007 | 1234813.4535
124 | 2706060.6683 | 1234843.5335
125 | 2706335.6661 | 1234815.6078
126 | 2706342.6514 | 1234822.0219
127 | 2706355.0411 | 1234834.6718
128 | 2706369.8309 | 1234850.6955
129 | 2706175.8713 | 1235004.6059
130 | 2706174.2095 | 1235004.3017
131 | 2706225.8639 | 1235013.7588
132 | 2706165.6318 | 1235002.7312
133 | 2706232.4436 | 1235013.6986
134 | 2706204.8395 | 1235035.3583
135 | 2706149.1027 | 1234999.705
136 | 2706250.8465 | 1234997.4172
137 | 2706244.0325 | 1235034.6231
138 | 2706194.9421 | 1235045.5264
139 | 2706145.6987 | 1234999.0817
140 | 2706263.8914 | 1234989.6029
141 | 2706270.9278 | 1235054.8215
142 | 2706274.3913 | 1235058.0938
143 | 2706272.4791 | 1235060.8839
144 | 2706184.734 | 1235056.1005
145 | 2706327.3832 | 1234862.3698
146 | 2706339.0409 | 1234865.3071
147 | 2706321.0333 | 1234877.4899
148 | 2706382.718 | 1234870.7332
149 | 2706322.1073 | 1234888.0688
150 | 2706322.9645 | 1234890.7558
151 | 2706330.3437 | 1234913.8862
152 | 2706330.9829 | 1234915.8898
153 | 2706332.4446 | 1234920.4714
154 | 2706374.4775 | 1234855.7298
155 | 2706389.0777 | 1234881.3827
156 | 2706408.0106 | 1234913.0863
157 | 2706085.6057 | 1234988.2774
158 | 2706101.5386 | 1234991.211
159 | 2706076.3956 | 1234986.5094
160 | 2706112.2213 | 1234993.115
161 | 2706049.9525 | 1234980.4957
162 | 2706132.6467 | 1234996.7555
163 | 2706046.6065 | 1234979.2337
164 | 2706019.6429 | 1234969.064
165 | 2706122.8864 | 1235047.887
166 | 2706079.5824 | 1235041.8127
167 | 2706124.4771 | 1235047.6897
168 | 2706064.2553 | 1235037.654
169 | 2706142.2208 | 1235015.7736
170 | 2706057.9784 | 1235035.9509
171 | 2706041.0599 | 1235031.3604
172 | 2706180.9878 | 1235057.6421
173 | 2706170.1553 | 1235060.0868
174 | 2706023.8546 | 1234956.9431
175 | 2706024.9065 | 1234953.9159
176 | 2706028.6216 | 1234931.4479
177 | 2706016.6595 | 1234968.1275
178 | 2706028.6023 | 1234931.1282
179 | 2705875.921 | 1234916.1938
180 | 2706031.4665 | 1234926.9093
181 | 2705862.9764 | 1234910.7152
182 | 2705859.1345 | 1234908.5721
183 | 2705857.6017 | 1234907.717
184 | 2706279.2255 | 1234986.6873
185 | 2706291.3268 | 1235066.0917
186 | 2706257.3919 | 1235082.9469
187 | 2706305.59 | 1234981.4821
188 | 2706314.6513 | 1234986.5814
189 | 2706032.5808 | 1234925.2679
190 | 2706034.7403 | 1234922.087
191 | 2706037.7343 | 1234917.6769
192 | 2706038.3092 | 1234916.8301
193 | 2706040.4546 | 1234913.67
194 | 2706347.533 | 1235012.3457
195 | 2706338.0335 | 1235018.5129
196 | 2706349.1544 | 1235011.293
197 | 2706334.2152 | 1235020.9918
198 | 2706317.4716 | 1235029.8573
199 | 2706310.8211 | 1235069.9962
200 | 2706242.3824 | 1235103.7894
201 | 2706238.2813 | 1235109.2366
202 | 2706225.5723 | 1235126.1173
203 | 2706189.7305 | 1235130.5406
204 | 2706188.0161 | 1234882.3041

## line_std_types
| c_nf_per_km | r_ohm_per_km | x_ohm_per_km | max_i_ka | type | q_mm2 | alpha | voltage_rating
NAYY 4x50 SE | 210 | 0.642 | 0.083 | 0.142 | cs | 50 | 0.00403 | LV
NAYY 4x120 SE | 264 | 0.225 | 0.08 | 0.242 | cs | 120 | 0.00403 | LV
NAYY 4x150 SE | 261 | 0.208 | 0.08 | 0.27 | cs | 150 | 0.00403 | LV
NA2XS2Y 1x95 RM/25 12/20 kV | 216 | 0.313 | 0.132 | 0.252 | cs | 95 | 0.00403 | MV
NA2XS2Y 1x185 RM/25 12/20 kV | 273 | 0.161 | 0.117 | 0.362 | cs | 185 | 0.00403 | MV
NA2XS2Y 1x240 RM/25 12/20 kV | 304 | 0.122 | 0.112 | 0.421 | cs | 240 | 0.00403 | MV
NA2XS2Y 1x95 RM/25 6/10 kV | 315 | 0.313 | 0.123 | 0.249 | cs | 95 | 0.00403 | MV
NA2XS2Y 1x185 RM/25 6/10 kV | 406 | 0.161 | 0.11 | 0.358 | cs | 185 | 0.00403 | MV
NA2XS2Y 1x240 RM/25 6/10 kV | 456 | 0.122 | 0.105 | 0.416 | cs | 240 | 0.00403 | MV
NA2XS2Y 1x150 RM/25 12/20 kV | 250 | 0.206 | 0.116 | 0.319 | cs | 150 | 0.00403 | MV
NA2XS2Y 1x120 RM/25 12/20 kV | 230 | 0.253 | 0.119 | 0.283 | cs | 120 | 0.00403 | MV
NA2XS2Y 1x70 RM/25 12/20 kV | 190 | 0.443 | 0.132 | 0.22 | cs | 70 | 0.00403 | MV
NA2XS2Y 1x150 RM/25 6/10 kV | 360 | 0.206 | 0.11 | 0.315 | cs | 150 | 0.00403 | MV
NA2XS2Y 1x120 RM/25 6/10 kV | 340 | 0.253 | 0.113 | 0.28 | cs | 120 | 0.00403 | MV
NA2XS2Y 1x70 RM/25 6/10 kV | 280 | 0.443 | 0.123 | 0.217 | cs | 70 | 0.00403 | MV
N2XS(FL)2Y 1x120 RM/35 64/110 kV | 112 | 0.153 | 0.166 | 0.366 | cs | 120 | 0.00393 | HV
N2XS(FL)2Y 1x185 RM/35 64/110 kV | 125 | 0.099 | 0.156 | 0.457 | cs | 185 | 0.00393 | HV
N2XS(FL)2Y 1x240 RM/35 64/110 kV | 135 | 0.075 | 0.149 | 0.526 | cs | 240 | 0.00393 | HV
N2XS(FL)2Y 1x300 RM/35 64/110 kV | 144 | 0.06 | 0.144 | 0.588 | cs | 300 | 0.00393 | HV
15-AL1/3-ST1A 0.4 | 11 | 1.8769 | 0.35 | 0.105 | ol | 16 | 0.00403 | LV
24-AL1/4-ST1A 0.4 | 11.25 | 1.2012 | 0.335 | 0.14 | ol | 24 | 0.00403 | LV
48-AL1/8-ST1A 0.4 | 12.2 | 0.5939 | 0.3 | 0.21 | ol | 48 | 0.00403 | LV
94-AL1/15-ST1A 0.4 | 13.2 | 0.306 | 0.29 | 0.35 | ol | 94 | 0.00403 | LV
34-AL1/6-ST1A 10.0 | 9.7 | 0.8342 | 0.36 | 0.17 | ol | 34 | 0.00403 | MV
48-AL1/8-ST1A 10.0 | 10.1 | 0.5939 | 0.35 | 0.21 | ol | 48 | 0.00403 | MV
70-AL1/11-ST1A 10.0 | 10.4 | 0.4132 | 0.339 | 0.29 | ol | 70 | 0.00403 | MV
94-AL1/15-ST1A 10.0 | 10.75 | 0.306 | 0.33 | 0.35 | ol | 94 | 0.00403 | MV
122-AL1/20-ST1A 10.0 | 11.1 | 0.2376 | 0.323 | 0.41 | ol | 122 | 0.00403 | MV
149-AL1/24-ST1A 10.0 | 11.25 | 0.194 | 0.315 | 0.47 | ol | 149 | 0.00403 | MV
34-AL1/6-ST1A 20.0 | 9.15 | 0.8342 | 0.382 | 0.17 | ol | 34 | 0.00403 | MV
48-AL1/8-ST1A 20.0 | 9.5 | 0.5939 | 0.372 | 0.21 | ol | 48 | 0.00403 | MV
70-AL1/11-ST1A 20.0 | 9.7 | 0.4132 | 0.36 | 0.29 | ol | 70 | 0.00403 | MV
94-AL1/15-ST1A 20.0 | 10 | 0.306 | 0.35 | 0.35 | ol | 94 | 0.00403 | MV
122-AL1/20-ST1A 20.0 | 10.3 | 0.2376 | 0.344 | 0.41 | ol | 122 | 0.00403 | MV
149-AL1/24-ST1A 20.0 | 10.5 | 0.194 | 0.337 | 0.47 | ol | 149 | 0.00403 | MV
184-AL1/30-ST1A 20.0 | 10.75 | 0.1571 | 0.33 | 0.535 | ol | 184 | 0.00403 | MV
243-AL1/39-ST1A 20.0 | 11 | 0.1188 | 0.32 | 0.645 | ol | 243 | 0.00403 | MV
48-AL1/8-ST1A 110.0 | 8 | 0.5939 | 0.46 | 0.21 | ol | 48 | 0.00403 | HV
70-AL1/11-ST1A 110.0 | 8.4 | 0.4132 | 0.45 | 0.29 | ol | 70 | 0.00403 | HV
94-AL1/15-ST1A 110.0 | 8.65 | 0.306 | 0.44 | 0.35 | ol | 94 | 0.00403 | HV
122-AL1/20-ST1A 110.0 | 8.5 | 0.2376 | 0.43 | 0.41 | ol | 122 | 0.00403 | HV
149-AL1/24-ST1A 110.0 | 8.75 | 0.194 | 0.41 | 0.47 | ol | 149 | 0.00403 | HV
184-AL1/30-ST1A 110.0 | 8.8 | 0.1571 | 0.4 | 0.535 | ol | 184 | 0.00403 | HV
243-AL1/39-ST1A 110.0 | 9 | 0.1188 | 0.39 | 0.645 | ol | 243 | 0.00403 | HV
305-AL1/39-ST1A 110.0 | 9.2 | 0.0949 | 0.38 | 0.74 | ol | 305 | 0.00403 | HV
490-AL1/64-ST1A 110.0 | 9.75 | 0.059 | 0.37 | 0.96 | ol | 490 | 0.00403 | HV
679-AL1/86-ST1A 110.0 | 9.95 | 0.042 | 0.36 | 1.15 | ol | 679 | 0.00403 | HV
490-AL1/64-ST1A 220.0 | 10 | 0.059 | 0.285 | 0.96 | ol | 490 | 0.00403 | HV
679-AL1/86-ST1A 220.0 | 11.7 | 0.042 | 0.275 | 1.15 | ol | 679 | 0.00403 | HV
490-AL1/64-ST1A 380.0 | 11 | 0.059 | 0.253 | 0.96 | ol | 490 | 0.00403 | HV
679-AL1/86-ST1A 380.0 | 14.6 | 0.042 | 0.25 | 1.15 | ol | 679 | 0.00403 | HV

## trafo_std_types
| i0_percent | pfe_kw | vkr_percent | sn_mva | vn_lv_kv | vn_hv_kv | vk_percent | shift_degree | vector_group | tap_side | tap_neutral | tap_min | tap_max | tap_step_degree | tap_step_percent | tap_phase_shifter
160 MVA 380/110 kV | 0.06 | 60 | 0.25 | 160 | 110 | 380 | 12.2 | 0 | Yy0 | hv | 0 | -9 | 9 | 0 | 1.5 | FALSE
100 MVA 220/110 kV | 0.06 | 55 | 0.26 | 100 | 110 | 220 | 12 | 0 | Yy0 | hv | 0 | -9 | 9 | 0 | 1.5 | FALSE
63 MVA 110/20 kV | 0.04 | 22 | 0.32 | 63 | 20 | 110 | 18 | 150 | YNd5 | hv | 0 | -9 | 9 | 0 | 1.5 | FALSE
40 MVA 110/20 kV | 0.05 | 18 | 0.34 | 40 | 20 | 110 | 16.2 | 150 | YNd5 | hv | 0 | -9 | 9 | 0 | 1.5 | FALSE
25 MVA 110/20 kV | 0.07 | 14 | 0.41 | 25 | 20 | 110 | 12 | 150 | YNd5 | hv | 0 | -9 | 9 | 0 | 1.5 | FALSE
63 MVA 110/10 kV | 0.04 | 22 | 0.32 | 63 | 10 | 110 | 18 | 150 | YNd5 | hv | 0 | -9 | 9 | 0 | 1.5 | FALSE
40 MVA 110/10 kV | 0.05 | 18 | 0.34 | 40 | 10 | 110 | 16.2 | 150 | YNd5 | hv | 0 | -9 | 9 | 0 | 1.5 | FALSE
25 MVA 110/10 kV | 0.07 | 14 | 0.41 | 25 | 10 | 110 | 12 | 150 | YNd5 | hv | 0 | -9 | 9 | 0 | 1.5 | FALSE
0.25 MVA 20/0.4 kV | 0.32 | 0.8 | 1.44 | 0.25 | 0.4 | 20 | 6 | 150 | Yzn5 | hv | 0 | -2 | 2 | 0 | 2.5 | FALSE
0.4 MVA 20/0.4 kV | 0.3375 | 1.35 | 1.425 | 0.4 | 0.4 | 20 | 6 | 150 | Dyn5 | hv | 0 | -2 | 2 | 0 | 2.5 | FALSE
0.63 MVA 20/0.4 kV | 0.2619 | 1.65 | 1.206 | 0.63 | 0.4 | 20 | 6 | 150 | Dyn5 | hv | 0 | -2 | 2 | 0 | 2.5 | FALSE
0.25 MVA 10/0.4 kV | 0.24 | 0.6 | 1.2 | 0.25 | 0.4 | 10 | 4 | 150 | Dyn5 | hv | 0 | -2 | 2 | 0 | 2.5 | FALSE
0.4 MVA 10/0.4 kV | 0.2375 | 0.95 | 1.325 | 0.4 | 0.4 | 10 | 4 | 150 | Dyn5 | hv | 0 | -2 | 2 | 0 | 2.5 | FALSE
0.63 MVA 10/0.4 kV | 0.1873 | 1.18 | 1.0794 | 0.63 | 0.4 | 10 | 4 | 150 | Dyn5 | hv | 0 | -2 | 2 | 0 | 2.5 | FALSE

## trafo3w_std_types
| sn_hv_mva | sn_mv_mva | sn_lv_mva | vn_hv_kv | vn_mv_kv | vn_lv_kv | vk_hv_percent | vk_mv_percent | vk_lv_percent | vkr_hv_percent | vkr_mv_percent | vkr_lv_percent | pfe_kw | i0_percent | shift_mv_degree | shift_lv_degree | vector_group | tap_side | tap_neutral | tap_min | tap_max | tap_step_percent
63/25/38 MVA 110/20/10 kV | 63 | 25 | 38 | 110 | 20 | 10 | 10.4 | 10.4 | 10.4 | 0.28 | 0.32 | 0.35 | 35 | 0.89 | 0 | 0 | YN0yn0yn0 | hv | 0 | -10 | 10 | 1.2
63/25/38 MVA 110/10/10 kV | 63 | 25 | 38 | 110 | 10 | 10 | 10.4 | 10.4 | 10.4 | 0.28 | 0.32 | 0.35 | 35 | 0.89 | 0 | 0 | YN0yn0yn0 | hv | 0 | -10 | 10 | 1.2

## fuse_std_types
| fuse_type | i_rated_a | t_avg | t_min | t_total | x_avg | x_min | x_total
HV 100A | HV 100A | 100 | 0 | [10.0, 3.64, 0.854, 0.281, 0.1, 0.0531, 0.022, 0.01] | [10.0, 4.267, 1.21, 0.403, 0.1, 0.058, 0.022, 0.01] | 0 | [300.0, 350.0, 450.0, 550.0, 700.0, 850.0, 1200.0, 1752.0] | [600.0, 700.0, 900.0, 1150.0, 1665.0, 2000.0, 3000.0, 4313.0]
HV 10A | HV 10A | 10 | 0 | [10.0, 1675.0, 0.344, 0.156, 0.1, 0.0417, 0.0171, 0.01] | [10.0, 1.3, 0.3, 0.155, 0.1, 0.0555, 0.023, 0.01] | 0 | [30.0, 32.0, 35.0, 37.0, 39.0, 50.0, 70.0, 88.0] | [60.0, 70.0, 80.0, 87.0, 94.0, 110.0, 150.0, 216.0]
HV 125A | HV 125A | 125 | 0 | [10.0, 1.82, 0.344, 0.1, 0.0467, 0.0269, 0.01] | [10.0, 2.478, 0.426, 0.1, 0.0427, 0.0211, 0.01] | 0 | [375.0, 500.0, 700.0, 925.0, 1200.0, 1500.0, 2341.0] | [750.0, 1000.0, 1500.0, 2200.0, 3000.0, 4000.0, 5765.0]
HV 160A | HV 160A | 160 | 0 | [10.0, 4.15, 1.03, 0.198, 0.1, 0.051, 0.0172, 0.01] | [10.0, 2.3, 0.734, 0.274, 0.1, 0.046, 0.0177, 0.01] | 0 | [480.0, 550.0, 700.0, 1000.0, 1260.0, 1600.0, 2500.0, 3227.0] | [960.0, 1300.0, 1700.0, 2200.0, 2996.0, 4000.0, 6000.0, 7946.0]
HV 16A | HV 16A | 16 | 0 | [10.0, 0.352, 0.164, 0.1, 0.0649, 0.0342, 0.01] | [10.0, 2.34, 0.722, 0.181, 0.1, 0.055, 0.0296, 0.01] | 0 | [48.0, 60.0, 65.0, 71.0, 80.0, 100.0, 162.0] | [96.0, 110.0, 125.0, 150.0, 168.0, 200.0, 250.0, 398.0]
HV 200A | HV 200A | 200 | 0 | [10.0, 4.267, 1.21, 0.403, 0.1, 0.058, 0.022, 0.01] | [10.0, 3.73, 1.654, 0.328, 0.1, 0.0531, 0.019, 0.01] | 0 | [600.0, 700.0, 900.0, 1150.0, 1665.0, 2000.0, 3000.0, 4313.0] | [1200.0, 1500.0, 1800.0, 2700.0, 3960.0, 5000.0, 7500.0, 10620.0]
HV 20A | HV 20A | 20 | 0 | [10.0, 1.3, 0.3, 0.155, 0.1, 0.0555, 0.023, 0.01] | [10.0, 1.3, 0.161, 0.1, 0.0611, 0.0399, 0.0141, 0.01] | 0 | [60.0, 70.0, 80.0, 87.0, 94.0, 110.0, 150.0, 216.0] | [120.0, 150.0, 200.0, 223.0, 260.0, 300.0, 450.0, 532.0]
HV 25A | HV 25A | 25 | 0 | [10.0, 2.512, 0.833, 0.299, 0.1, 0.0372, 0.0223, 0.01] | [10.0, 3.125, 0.597, 0.198, 0.1, 0.0378, 0.022, 0.01] | 0 | [75.0, 82.0, 90.0, 100.0, 124.0, 170.0, 200.0, 289.0] | [150.0, 170.0, 210.0, 250.0, 294.0, 400.0, 500.0, 711.0]
HV 31.5A | HV 31.5A | 31.5 | 0 | [10.0, 2.34, 0.722, 0.181, 0.1, 0.055, 0.0296, 0.01] | [10.0, 2.84, 0.368, 0.164, 0.1, 0.0621, 0.0378, 0.0195, 0.01] | 0 | [95.0, 110.0, 125.0, 150.0, 165.0, 200.0, 250.0, 390.0] | [189.0, 220.0, 300.0, 350.0, 393.0, 450.0, 530.0, 700.0, 960.0]
HV 40A | HV 40A | 40 | 0 | [10.0, 1.3, 0.161, 0.1, 0.0611, 0.0399, 0.0141, 0.01] | [10.0, 2.05, 0.369, 0.198, 0.1, 0.051, 0.0298, 0.01] | 0 | [120.0, 150.0, 200.0, 223.0, 260.0, 300.0, 450.0, 532.0] | [240.0, 300.0, 400.0, 450.0, 530.0, 650.0, 800.0, 1311.0]
HV 50A | HV 50A | 50 | 0 | [10.0, 3.215, 0.597, 0.198, 0.1, 0.0378, 0.022, 0.01] | [10.0, 3.64, 0.854, 0.281, 0.1, 0.0531, 0.022, 0.01] | 0 | [150.0, 170.0, 210.0, 250.0, 294.0, 400.0, 500.0, 711.0] | [300.0, 350.0, 450.0, 550.0, 700.0, 850.0, 1200.0, 1752.0]
HV 6.3A | HV 6.3A | 6.3 | 0 | [10.0, 1.39, 0.344, 0.168, 0.1, 0.056, 0.0263, 0.01] | [10.0, 1.711, 0.516, 0.198, 0.1, 0.0634, 0.0303, 0.01] | 0 | [19.0, 19.5, 20.4, 20.8, 22.0, 25.0, 32.0, 48.0] | [38.0, 40.0, 43.0, 48.0, 53.0, 60.0, 75.0, 118.0]
HV 63A | HV 63A | 63 | 0 | [10.0, 2.84, 0.368, 0.164, 0.1, 0.0621, 0.0378, 0.0195, 0.01] | [10.0, 1.82, 0.344, 0.1, 0.0467, 0.0269, 0.01] | 0 | [189.0, 220.0, 300.0, 350.0, 393.0, 450.0, 530.0, 700.0, 961.0] | [378.0, 500.0, 700.0, 934.0, 1200.0, 1500.0, 2366.0]
HV 80A | HV 80A | 80 | 0 | [10.0, 2.05, 0.369, 0.198, 0.1, 0.051, 0.0298, 0.01] | [10.0, 4.15, 1.03, 0.198, 0.1, 0.051, 0.0172, 0.01] | 0 | [240.0, 300.0, 400.0, 450.0, 530.0, 650.0, 800.0, 1311.0] | [480.0, 550.0, 700.0, 1000.0, 1260.0, 1600.0, 2500.0, 3227.0]
Siemens NH-1-100 | Siemens NH-1-100 | 100 | [5400.0, 2000.0, 400.0, 20.0, 1.0, 0.2, 0.012, 0.004] | 0 | 0 | [150.0, 190.0, 250.0, 430.0, 900.0, 1250.0, 2700.0, 3600.0] | 0 | 0
Siemens NH-1-125 | Siemens NH-1-125 | 125 | [4800.0, 120.0, 7.0, 0.1, 0.004] | 0 | 0 | [180.0, 400.0, 740.0, 2000.0, 4250.0] | 0 | 0
Siemens NH-1-16 | Siemens NH-1-16 | 16 | [4000.0, 400.0, 2.0, 0.1, 0.04, 0.01] | 0 | 0 | [26.0, 35.0, 75.0, 150.0, 200.0, 300.0] | 0 | 0
Siemens NH-1-160 | Siemens NH-1-160 | 160 | [4800.0, 120.0, 7.0, 0.1, 0.004] | 0 | 0 | [210.0, 500.0, 900.0, 2300.0, 5000.0] | 0 | 0
Siemens NH-1-25 | Siemens NH-1-25 | 25 | [4000.0, 1000.0, 10.0, 0.2, 0.02, 0.01] | 0 | 0 | [40.0, 50.0, 100.0, 210.0, 400.0, 500.0] | 0 | 0
Siemens NH-1-50 | Siemens NH-1-50 | 50 | [4000.0, 40.0, 4.0, 1.0, 0.02, 0.01] | 0 | 0 | [86.0, 200.0, 300.0, 400.0, 1000.0, 1280.0] | 0 | 0
Siemens NH-1-63 | Siemens NH-1-63 | 63 | [4000.0, 100.0, 10.0, 2.0, 0.04, 0.01] | 0 | 0 | [100.0, 200.0, 300.0, 400.0, 1000.0, 1500.0] | 0 | 0
Siemens NH-1-80 | Siemens NH-1-80 | 80 | [4800.0, 120.0, 7.0, 0.1, 0.01] | 0 | 0 | [150.58, 250.0, 450.0, 1150.0, 2470.0] | 0 | 0
Siemens NH-2-1000 | Siemens NH-2-1000 | 1000 | [4800.0, 120.0, 7.0, 0.1, 0.004] | 0 | 0 | [1900.0, 3500.0, 8400.0, 24000.0, 52000.0] | 0 | 0
Siemens NH-2-200 | Siemens NH-2-200 | 200 | [4800.0, 120.0, 7.0, 0.1, 0.004] | 0 | 0 | [280.0, 650.0, 1200.0, 3000.0, 7000.0] | 0 | 0
Siemens NH-2-224 | Siemens NH-2-224 | 224 | [4800.0, 120.0, 7.0, 0.2, 0.04, 0.004] | 0 | 0 | [400.0, 750.0, 1453.0, 3025.0, 4315.0, 7600.0] | 0 | 0
Siemens NH-2-250 | Siemens NH-2-250 | 250 | [4800.0, 120.0, 7.0, 0.1, 0.004] | 0 | 0 | [450.0, 800.0, 1650.0, 4000.0, 8500.0] | 0 | 0
Siemens NH-2-315 | Siemens NH-2-315 | 315 | [4800.0, 120.0, 7.0, 0.1, 0.004] | 0 | 0 | [550.0, 920.0, 1900.0, 5000.0, 11000.0] | 0 | 0
Siemens NH-2-355 | Siemens NH-2-355 | 355 | [4800.0, 120.0, 6.0, 0.1, 0.004] | 0 | 0 | [650.0, 1116.27, 2350.0, 5840.0, 12790.0] | 0 | 0
Siemens NH-2-400 | Siemens NH-2-400 | 400 | [4800.0, 120.0, 7.0, 0.1, 0.004] | 0 | 0 | [720.0, 1350.0, 2800.0, 6500.0, 15000.0] | 0 | 0
Siemens NH-2-425 | Siemens NH-2-425 | 425 | [4800.0, 120.0, 7.0, 0.1, 0.004] | 0 | 0 | [850.0, 1500.0, 3050.0, 7500.0, 16500.0] | 0 | 0
Siemens NH-2-630 | Siemens NH-2-630 | 630 | [4800.0, 120.0, 7.0, 0.1, 0.004] | 0 | 0 | [1200.0, 2000.0, 4800.0, 12000.0, 26000.0] | 0 | 0

## res_bus
| vm_pu | va_degree | p_mw | q_mvar
0 | 0.99032 | -0.18481 | 0.0019143 | 0.00047978
1 | 0.99031 | -0.18502 | 0.0042261 | 0.0010592
2 | 0.99033 | -0.18474 | 0.001912 | 0.0004792
3 | 0.99015 | -0.18813 | 0 | 0
4 | 0.99077 | -0.17609 | 0 | 0
5 | 0.98987 | -0.19359 | 0.00423 | 0.0010601
6 | 0.98992 | -0.19247 | 0.002399 | 0.00060125
7 | 0.9912 | -0.16784 | 0.0033994 | 0.00085197
8 | 0.98976 | -0.19581 | 0.015894 | 0.0039835
9 | 0.98865 | -0.21696 | 0 | 0
10 | 0.99282 | -0.13675 | 0.0045773 | 0.0011472
11 | 0.98853 | -0.21918 | 0.0035963 | 0.00090131
12 | 0.98772 | -0.23499 | 0.0032403 | 0.0008121
13 | 0.99312 | -0.13096 | 0.0028869 | 0.00072353
14 | 0.975 | -0.48258 | 0.0010173 | 0.00025497
15 | 0.97493 | -0.48392 | 0.00096601 | 0.00024211
16 | 0.97511 | -0.48052 | 0 | 0
17 | 0.97488 | -0.48501 | 0.0010304 | 0.00025824
18 | 0.97489 | -0.48473 | 0.0019789 | 0.00049595
19 | 0.97597 | -0.46348 | 0 | 0
20 | 0.97478 | -0.48689 | 0.00093526 | 0.0002344
21 | 0.97434 | -0.49567 | 0.0017597 | 0.00044101
22 | 0.9765 | -0.4532 | 0.0010452 | 0.00026196
23 | 0.97476 | -0.4874 | 0.00092466 | 0.00023174
24 | 0.97404 | -0.50144 | 0.0018241 | 0.00045717
25 | 0.97682 | -0.44674 | 0.00055108 | 0.00013811
26 | 0.97469 | -0.48881 | 0.00099939 | 0.00025047
27 | 0.97469 | -0.4888 | 0.0020136 | 0.00050467
28 | 0.97313 | -0.51955 | 0.0011811 | 0.00029601
29 | 0.97313 | -0.51946 | 0 | 0
30 | 0.97325 | -0.51704 | 0.0011478 | 0.00028768
31 | 0.9729 | -0.52407 | 0.001559 | 0.00039071
32 | 0.97271 | -0.52778 | 0.0016194 | 0.00040586
33 | 0.9724 | -0.53382 | 0 | 0
34 | 0.97223 | -0.53733 | 0 | 0
35 | 0.97352 | -0.51179 | 0.0020515 | 0.00051415
36 | 0.97204 | -0.54106 | 0.0015518 | 0.00038892
37 | 0.98375 | -0.31233 | 0.001898 | 0.00047568
38 | 0.98379 | -0.3116 | 0.0019061 | 0.00047773
39 | 0.97353 | -0.5115 | 0.0014312 | 0.00035869
40 | 0.9839 | -0.30949 | 0.001331 | 0.00033359
41 | 0.98389 | -0.30955 | 0.0013993 | 0.00035069
42 | 0.98403 | -0.30687 | 0.0020905 | 0.00052392
43 | 0.98406 | -0.30629 | 0.0017757 | 0.00044504
44 | 0.9843 | -0.30164 | 0.0017672 | 0.0004429
45 | 0.9845 | -0.29772 | 0.0023841 | 0.00059752
46 | 0.97392 | -0.50393 | 0.001865 | 0.0004674
47 | 0.97184 | -0.54507 | 0.0024963 | 0.00062563
48 | 0.97171 | -0.54757 | 0.0019716 | 0.00049412
49 | 0.97165 | -0.54873 | 0.0019894 | 0.0004986
50 | 0.99643 | -0.068647 | 0.0012733 | 0.00031912
51 | 0.99661 | -0.065137 | 0.0026638 | 0.00066762
52 | 0.99633 | -0.070699 | 0 | 0
53 | 0.99687 | -0.060223 | 0 | 0
54 | 0.99622 | -0.072799 | 0.0021016 | 0.00052671
55 | 0.99627 | -0.071849 | 0.0029296 | 0.00073423
56 | 0.99696 | -0.058431 | 0.0017993 | 0.00045094
57 | 0.99616 | -0.073808 | 0 | 0
58 | 0.99728 | -0.052236 | 0.0016925 | 0.00042417
59 | 0.99613 | -0.074412 | 0.0029752 | 0.00074565
60 | 0.98451 | -0.29745 | 0.001632 | 0.00040901
61 | 0.99729 | -0.052128 | 0.0046569 | 0.0011671
62 | 0.99222 | -0.14829 | 0.003208 | 0.00080399
63 | 0.99176 | -0.15711 | 0.0035155 | 0.00088107
64 | 0.99435 | -0.10755 | 0 | 0
65 | 0.99024 | -0.18625 | 0.0058246 | 0.0014598
66 | 0.99719 | -0.05327 | 0.0024849 | 0.00062277
67 | 0.99342 | -0.12548 | 0.0028094 | 0.0007041
68 | 0.98873 | -0.21542 | 0.0040006 | 0.0010027
69 | 0.99829 | -0.032356 | 0.0019488 | 0.00048843
70 | 0.99315 | -0.13068 | 0.002389 | 0.00059874
71 | 0.98783 | -0.23284 | 0.0035952 | 0.00090103
72 | 1 | 0 | -0.38305 | -0.097478
73 | 0.99302 | -0.13313 | 0.0033557 | 0.00084101
74 | 0.9849 | -0.28983 | 0.0022562 | 0.00056546
75 | 0.98497 | -0.28855 | 0.001517 | 0.0003802
76 | 0.98535 | -0.28115 | 0.0026811 | 0.00067195
77 | 0.9856 | -0.27632 | 0 | 0
78 | 0.98587 | -0.27093 | 0 | 0
79 | 0.98554 | -0.2775 | 0.001601 | 0.00040125
80 | 0.99768 | -0.044597 | 0.0018692 | 0.00046846
81 | 0.99781 | -0.042063 | 0.0013598 | 0.00034081
82 | 0.99824 | -0.033711 | 0.0016912 | 0.00042385
83 | 0.99827 | -0.033138 | 0.0012157 | 0.00030468
84 | 0.98684 | -0.25206 | 0.0025388 | 0.00063629
85 | 0.98674 | -0.25399 | 0.0024358 | 0.00061047
86 | 0.98697 | -0.24956 | 0 | 0
87 | 0.98671 | -0.25461 | 0.0023598 | 0.00059142
88 | 0.98672 | -0.25434 | 0.0027696 | 0.00069412
89 | 0.9867 | -0.25473 | 0.0017353 | 0.00043491
90 | 0.98586 | -0.27108 | 0.0013237 | 0.00033176
91 | 0.99255 | -0.14218 | 0.0026735 | 0.00067004
92 | 0.99251 | -0.14294 | 0.0019793 | 0.00049607
93 | 0.99211 | -0.15081 | 0.0016563 | 0.00041511
94 | 0.99208 | -0.15136 | 0.0039979 | 0.001002
95 | 0.99177 | -0.15731 | 0.0011766 | 0.00029489
96 | 0.99875 | -0.024059 | 0.0016926 | 0.00042421
97 | 0.9988 | -0.022953 | 0.0017969 | 0.00045034
98 | 0.9994 | -0.011465 | 0.0021135 | 0.00052969
99 | 0.99996 | -0.00085204 | 0 | 0
100 | 0.99154 | -0.16181 | 0.0013599 | 0.00034082
101 | 0.99141 | -0.1643 | 0.0030045 | 0.00075299
102 | 0.9917 | -0.1587 | 0.0034067 | 0.00085379
103 | 0.99136 | -0.16535 | 0.001543 | 0.00038672
104 | 0.99127 | -0.167 | 0.0013491 | 0.00033811
105 | 0.99124 | -0.1676 | 0.0024261 | 0.00060803
106 | 0.98799 | -0.22966 | 0.0033788 | 0.0008468
107 | 0.98752 | -0.23879 | 0.0023697 | 0.00059391
108 | 0.98026 | -0.37957 | 0.0010526 | 0.00026379
109 | 0.98025 | -0.37987 | 0.00090783 | 0.00022752
110 | 0.98029 | -0.37894 | 0.0010126 | 0.00025377
111 | 0.98035 | -0.37784 | 0.00056473 | 0.00014154
112 | 0.97727 | -0.43803 | 0.0015416 | 0.00038636
113 | 0.97757 | -0.43208 | 0.0008393 | 0.00021035
114 | 0.97721 | -0.43919 | 0.0009635 | 0.00024148
115 | 0.98049 | -0.37514 | 0 | 0
116 | 0.97792 | -0.42518 | 0.0015538 | 0.00038943
117 | 0.97865 | -0.41097 | 0.0019247 | 0.00048236
118 | 0.98056 | -0.37364 | 0.0048627 | 0.0012187
119 | 0.97869 | -0.41027 | 0.001778 | 0.0004456
120 | 0.97952 | -0.39395 | 0.0026989 | 0.00067641
121 | 0.97973 | -0.38984 | 0.0035146 | 0.00088084
122 | 0.98086 | -0.3678 | 0.0013126 | 0.00032897
123 | 0.98553 | -0.27754 | 0.0019859 | 0.00049771
124 | 0.99121 | -0.16814 | 0.0020974 | 0.00052566
125 | 0.98211 | -0.34348 | 0.0018753 | 0.00047001
126 | 0.98264 | -0.33315 | 0.0015382 | 0.00038551
127 | 0.98366 | -0.31337 | 0.0021055 | 0.00052769
128 | 0.98496 | -0.28828 | 0.00089503 | 0.00022431
129 | 0.98284 | -0.32992 | 0.0020222 | 0.00050682
130 | 0.98276 | -0.3313 | 0.00096652 | 0.00024223
131 | 0.98506 | -0.28663 | 0 | 0
132 | 0.98241 | -0.33827 | 0.00091074 | 0.00022825
133 | 0.98545 | -0.27901 | 0 | 0
134 | 0.98458 | -0.29605 | 0.0038745 | 0.00097105
135 | 0.98173 | -0.35146 | 0.0011352 | 0.00028451
136 | 0.98517 | -0.28458 | 0.0008803 | 0.00022062
137 | 0.98475 | -0.29272 | 0.0035521 | 0.00089024
138 | 0.9844 | -0.2995 | 0.0018358 | 0.00046008
139 | 0.9816 | -0.3541 | 0 | 0
140 | 0.985 | -0.28778 | 0.0062872 | 0.0015757
141 | 0.98378 | -0.3116 | 0.0018516 | 0.00046405
142 | 0.98379 | -0.31144 | 0 | 0
143 | 0.98383 | -0.31059 | 0 | 0
144 | 0.98424 | -0.30259 | 0.0035577 | 0.00089164
145 | 0.98697 | -0.24935 | 0 | 0
146 | 0.9867 | -0.25462 | 0.0024951 | 0.00062532
147 | 0.98679 | -0.2528 | 0.001326 | 0.00033233
148 | 0.98572 | -0.27346 | 0 | 0
149 | 0.98669 | -0.25482 | 0.0019341 | 0.00048472
150 | 0.98667 | -0.25524 | 0.0017483 | 0.00043817
151 | 0.98652 | -0.25817 | 0.0026226 | 0.0006573
152 | 0.98651 | -0.25833 | 0.0024599 | 0.0006165
153 | 0.9865 | -0.25847 | 0.0016541 | 0.00041455
154 | 0.98537 | -0.28029 | 0.0019025 | 0.00047682
155 | 0.98567 | -0.27438 | 0.0018898 | 0.00047364
156 | 0.9856 | -0.2759 | 0.00228 | 0.00057142
157 | 0.98026 | -0.38034 | 0.0030621 | 0.00076744
158 | 0.98056 | -0.37442 | 0.0014503 | 0.00036348
159 | 0.98011 | -0.38324 | 0.0010768 | 0.00026988
160 | 0.98078 | -0.37018 | 0.0038374 | 0.00096175
161 | 0.97971 | -0.39114 | 0.00087453 | 0.00021918
162 | 0.98126 | -0.36063 | 0.0017668 | 0.00044279
163 | 0.97966 | -0.39212 | 0.0013536 | 0.00033925
164 | 0.97929 | -0.39932 | 0 | 0
165 | 0.98084 | -0.36886 | 0.0034406 | 0.00086229
166 | 0.98066 | -0.37254 | 0.0017522 | 0.00043914
167 | 0.98086 | -0.36863 | 0.0054737 | 0.0013718
168 | 0.98061 | -0.37336 | 0.00062346 | 0.00015625
169 | 0.98136 | -0.35876 | 0.0015504 | 0.00038856
170 | 0.9806 | -0.37362 | 0.00062346 | 0.00015625
171 | 0.98057 | -0.37414 | 0.0016156 | 0.00040491
172 | 0.98421 | -0.30318 | 0.0026267 | 0.00065832
173 | 0.98415 | -0.30433 | 0.005497 | 0.0013777
174 | 0.97917 | -0.40162 | 0.0015863 | 0.00039757
175 | 0.97915 | -0.40211 | 0.00147 | 0.00036841
176 | 0.979 | -0.40498 | 0.00088597 | 0.00022205
177 | 0.97928 | -0.39955 | 0.0018781 | 0.00047069
178 | 0.979 | -0.40501 | 0.00078286 | 0.0001962
179 | 0.979 | -0.40507 | 0.00044958 | 0.00011267
180 | 0.97898 | -0.40549 | 0.00085702 | 0.00021479
181 | 0.97898 | -0.40548 | 0 | 0
182 | 0.97897 | -0.4056 | 0.00095575 | 0.00023953
183 | 0.97897 | -0.40562 | 0.00061846 | 0.000155
184 | 0.98492 | -0.28939 | 0.0011778 | 0.00029518
185 | 0.98358 | -0.31548 | 0 | 0
186 | 0.98355 | -0.31618 | 0.0012108 | 0.00030346
187 | 0.98481 | -0.29153 | 0.001756 | 0.00044008
188 | 0.98479 | -0.29199 | 0.0023818 | 0.00059694
189 | 0.97897 | -0.40564 | 0.0013073 | 0.00032764
190 | 0.97896 | -0.40585 | 0.00071733 | 0.00017978
191 | 0.97895 | -0.40607 | 0.00072274 | 0.00018114
192 | 0.97895 | -0.4061 | 0.00077542 | 0.00019434
193 | 0.97894 | -0.40615 | 0.00075109 | 0.00018824
194 | 0.98287 | -0.32939 | 0.0036422 | 0.00091283
195 | 0.98294 | -0.32805 | 0.00097279 | 0.0002438
196 | 0.98286 | -0.32949 | 0.0029351 | 0.0007356
197 | 0.98297 | -0.32743 | 0.0016027 | 0.00040167
198 | 0.98313 | -0.32429 | 0.0014504 | 0.00036351
199 | 0.98355 | -0.31599 | 0.0014181 | 0.00035542
200 | 0.9833 | -0.321 | 0.0013707 | 0.00034353
201 | 0.98324 | -0.32211 | 0.0035538 | 0.00089067
202 | 0.98314 | -0.32419 | 0 | 0
203 | 0.98295 | -0.32776 | 0.0054736 | 0.0013718
204 | 0.99998 | 149.9956 | 0 | 0

## res_line
| p_from_mw | q_from_mvar | p_to_mw | q_to_mvar | pl_mw | ql_mvar | i_from_ka | i_to_ka | i_ka | vm_from_pu | va_from_degree | vm_to_pu | va_to_degree | loading_percent
0 | 0.024361 | 0.0061089 | -0.02436 | -0.0061087 | 2.3942e-07 | 1.471e-07 | 0.036604 | 0.036604 | 0.036604 | 0.99032 | -0.18481 | 0.99031 | -0.18502 | 10.0562
1 | -0.026275 | -0.0065886 | 0.026275 | 0.0065887 | 9.2892e-08 | 5.7406e-08 | 0.039481 | 0.039481 | 0.039481 | 0.99032 | -0.18481 | 0.99033 | -0.18474 | 10.8464
2 | 0.020134 | 0.0050495 | -0.020131 | -0.0050478 | 2.9832e-06 | 1.7974e-06 | 0.030254 | 0.030254 | 0.030254 | 0.99031 | -0.18502 | 0.99015 | -0.18813 | 8.3116
3 | -0.028187 | -0.0070679 | 0.028199 | 0.0070751 | 1.1623e-05 | 7.2165e-06 | 0.042354 | 0.042354 | 0.042354 | 0.99033 | -0.18474 | 0.99077 | -0.17609 | 11.6356
4 | 0.020131 | 0.0050478 | -0.020126 | -0.0050446 | 5.2404e-06 | 3.1576e-06 | 0.030254 | 0.030254 | 0.030254 | 0.99015 | -0.18813 | 0.98987 | -0.19359 | 8.3117
5 | 0.14071 | 0.035698 | -0.1406 | -0.035628 | 0.00011075 | 7.0113e-05 | 0.21148 | 0.21148 | 0.21148 | 0.99077 | -0.17609 | 0.98992 | -0.19247 | 19.3665
6 | -0.16891 | -0.042773 | 0.16897 | 0.042816 | 6.6988e-05 | 4.2551e-05 | 0.25384 | 0.25384 | 0.25384 | 0.99077 | -0.17609 | 0.9912 | -0.16784 | 23.245
7 | 0.015896 | 0.0039845 | -0.015894 | -0.0039835 | 1.6758e-06 | 9.719e-07 | 0.023896 | 0.023896 | 0.023896 | 0.98987 | -0.19359 | 0.98976 | -0.19581 | 6.5648
8 | 0.1382 | 0.035027 | -0.13804 | -0.034924 | 0.00016244 | 0.0001028 | 0.20788 | 0.20788 | 0.20788 | 0.98992 | -0.19247 | 0.98865 | -0.21696 | 19.0363
9 | -0.17237 | -0.043668 | 0.17263 | 0.043832 | 0.0002578 | 0.0001638 | 0.25894 | 0.25894 | 0.25894 | 0.9912 | -0.16784 | 0.99282 | -0.13675 | 23.7123
10 | 0.095281 | 0.024163 | -0.095271 | -0.024157 | 1.0132e-05 | 6.3332e-06 | 0.14351 | 0.14351 | 0.14351 | 0.98865 | -0.21696 | 0.98853 | -0.21918 | 13.1418
11 | 0.042756 | 0.010761 | -0.042719 | -0.010737 | 3.6793e-05 | 2.3244e-05 | 0.064368 | 0.064368 | 0.064368 | 0.98865 | -0.21696 | 0.98772 | -0.23499 | 17.6835
12 | -0.17721 | -0.044979 | 0.17726 | 0.04501 | 4.9361e-05 | 3.1374e-05 | 0.2658 | 0.2658 | 0.2658 | 0.99282 | -0.13675 | 0.99312 | -0.13096 | 24.3405
13 | 0.091674 | 0.023256 | -0.091628 | -0.023227 | 4.6197e-05 | 2.8821e-05 | 0.1381 | 0.1381 | 0.1381 | 0.98853 | -0.21918 | 0.98799 | -0.22966 | 12.6461
14 | 0.039479 | 0.0099254 | -0.039451 | -0.0099081 | 2.7461e-05 | 1.731e-05 | 0.059486 | 0.059486 | 0.059486 | 0.98772 | -0.23499 | 0.98697 | -0.24956 | 16.3424
15 | -0.18015 | -0.045734 | 0.18035 | 0.045863 | 0.00020321 | 0.00012919 | 0.27012 | 0.27012 | 0.27012 | 0.99312 | -0.13096 | 0.99435 | -0.10755 | 24.7366
16 | 0.0068708 | 0.0017216 | -0.0068704 | -0.0017215 | 4.3997e-07 | 1.4851e-07 | 0.010486 | 0.010486 | 0.010486 | 0.975 | -0.48258 | 0.97493 | -0.48392 | 2.8808
17 | -0.0078882 | -0.0019766 | 0.007889 | 0.0019769 | 7.7231e-07 | 3.1703e-07 | 0.012039 | 0.012039 | 0.012039 | 0.975 | -0.48258 | 0.97511 | -0.48052 | 3.3073
18 | 0.0059044 | 0.0014794 | -0.0059041 | -0.0014793 | 3.0458e-07 | 7.0221e-08 | 0.0090116 | 0.0090116 | 0.0090116 | 0.97493 | -0.48392 | 0.97488 | -0.48501 | 2.4757
19 | 0.024473 | 0.0061475 | -0.024469 | -0.0061445 | 4.9136e-06 | 3.0276e-06 | 0.037352 | 0.037352 | 0.037352 | 0.97511 | -0.48052 | 0.97489 | -0.48473 | 10.2615
20 | -0.032362 | -0.0081244 | 0.032389 | 0.0081409 | 2.6327e-05 | 1.649e-05 | 0.04939 | 0.04939 | 0.04939 | 0.97511 | -0.48052 | 0.97597 | -0.46348 | 13.5687
21 | 0.0048737 | 0.0012211 | -0.0048733 | -0.0012211 | 4.369e-07 | 1.7135e-08 | 0.0074389 | 0.007439 | 0.007439 | 0.97488 | -0.48501 | 0.97478 | -0.48689 | 2.0437
22 | 0.02249 | 0.0056485 | -0.022478 | -0.0056413 | 1.1733e-05 | 7.1785e-06 | 0.034331 | 0.034331 | 0.034331 | 0.97489 | -0.48473 | 0.97434 | -0.49567 | 9.4317
23 | -0.032389 | -0.0081409 | 0.032405 | 0.0081509 | 1.5909e-05 | 9.9643e-06 | 0.04939 | 0.04939 | 0.04939 | 0.97597 | -0.46348 | 0.9765 | -0.4532 | 13.5687
24 | 0.003938 | 0.00098666 | -0.0039379 | -0.00098669 | 9.6281e-08 | -2.695e-08 | 0.0060113 | 0.0060113 | 0.0060113 | 0.97478 | -0.48689 | 0.97476 | -0.4874 | 1.6515
25 | 0.020718 | 0.0052003 | -0.020713 | -0.0051969 | 5.6955e-06 | 3.4563e-06 | 0.031644 | 0.031644 | 0.031644 | 0.97434 | -0.49567 | 0.97404 | -0.50144 | 8.6934
26 | -0.03345 | -0.0084128 | 0.03346 | 0.0084193 | 1.033e-05 | 6.4786e-06 | 0.050983 | 0.050983 | 0.050983 | 0.9765 | -0.4532 | 0.97682 | -0.44674 | 14.0062
27 | 0.0030132 | 0.00075495 | -0.003013 | -0.00075513 | 2.0122e-07 | -1.8732e-07 | 0.0045998 | 0.0045999 | 0.0045999 | 0.97476 | -0.4874 | 0.97469 | -0.4888 | 1.2637
28 | 0.018889 | 0.0047397 | -0.018886 | -0.0047384 | 2.241e-06 | 1.3449e-06 | 0.028857 | 0.028857 | 0.028857 | 0.97404 | -0.50144 | 0.97392 | -0.50393 | 7.9279
29 | -0.034011 | -0.0085574 | 0.034024 | 0.0085651 | 1.2265e-05 | 7.6974e-06 | 0.051822 | 0.051822 | 0.051822 | 0.97682 | -0.44674 | 0.97721 | -0.43919 | 14.2369
30 | -0.00099939 | -0.00025047 | 0.00099939 | 0.00025047 | 4.0611e-10 | -5.5391e-09 | 0.0015257 | 0.0015257 | 0.0015257 | 0.97469 | -0.48881 | 0.97469 | -0.4888 | 0.41916
31 | -0.0011811 | -0.00029601 | 0.0011811 | 0.00029596 | 5.5119e-09 | -5.2458e-08 | 0.001806 | 0.001806 | 0.001806 | 0.97313 | -0.51955 | 0.97313 | -0.51946 | 0.49616
32 | -0.01238 | -0.003104 | 0.012381 | 0.0031048 | 1.4265e-06 | 7.8106e-07 | 0.01893 | 0.01893 | 0.01893 | 0.97313 | -0.51946 | 0.97325 | -0.51704 | 5.2006
33 | 0.011199 | 0.002808 | -0.011196 | -0.0028067 | 2.4608e-06 | 1.297e-06 | 0.017124 | 0.017124 | 0.017124 | 0.97313 | -0.51946 | 0.9729 | -0.52407 | 4.7045
34 | -0.013529 | -0.0033924 | 0.013532 | 0.0033944 | 3.3858e-06 | 1.9046e-06 | 0.020685 | 0.020685 | 0.020685 | 0.97325 | -0.51704 | 0.97352 | -0.51179 | 5.6827
35 | 0.0096371 | 0.002416 | -0.0096354 | -0.0024152 | 1.7049e-06 | 8.3133e-07 | 0.01474 | 0.01474 | 0.01474 | 0.9729 | -0.52407 | 0.97271 | -0.52778 | 4.0494
36 | 0.008016 | 0.0020093 | -0.0080137 | -0.0020084 | 2.3062e-06 | 9.6849e-07 | 0.012263 | 0.012263 | 0.012263 | 0.97271 | -0.52778 | 0.9724 | -0.53382 | 3.3689
37 | 0.0080137 | 0.0020084 | -0.0080123 | -0.0020078 | 1.3407e-06 | 5.6318e-07 | 0.012263 | 0.012263 | 0.012263 | 0.9724 | -0.53382 | 0.97223 | -0.53733 | 3.3689
38 | 0.0080123 | 0.0020078 | -0.0080109 | -0.0020072 | 1.4234e-06 | 5.9802e-07 | 0.012263 | 0.012263 | 0.012263 | 0.97223 | -0.53733 | 0.97204 | -0.54106 | 3.369
39 | -0.015584 | -0.0039085 | 0.015584 | 0.0039086 | 2.1599e-07 | 1.2561e-07 | 0.023821 | 0.023821 | 0.023821 | 0.97352 | -0.51179 | 0.97353 | -0.5115 | 6.5441
40 | 0.0064591 | 0.0016183 | -0.0064579 | -0.0016179 | 1.2312e-06 | 3.7176e-07 | 0.0098876 | 0.0098877 | 0.0098877 | 0.97204 | -0.54106 | 0.97184 | -0.54507 | 2.7164
41 | -0.001898 | -0.00047568 | 0.001898 | 0.00047545 | 6.6419e-08 | -2.3036e-07 | 0.0028709 | 0.0028708 | 0.0028709 | 0.98375 | -0.31233 | 0.98379 | -0.3116 | 0.7887
42 | -0.0038042 | -0.00095317 | 0.0038046 | 0.00095303 | 3.7127e-07 | -1.4215e-07 | 0.0057539 | 0.0057538 | 0.0057539 | 0.98379 | -0.3116 | 0.98389 | -0.30955 | 1.5807
43 | -0.017015 | -0.0042673 | 0.017021 | 0.0042709 | 6.143e-06 | 3.6303e-06 | 0.026008 | 0.026008 | 0.026008 | 0.97353 | -0.5115 | 0.97392 | -0.50393 | 7.1451
44 | 0.0052038 | 0.0013037 | -0.0052038 | -0.0013037 | 1.6253e-08 | 1.5145e-09 | 0.00787 | 0.00787 | 0.00787 | 0.9839 | -0.30949 | 0.98389 | -0.30955 | 2.1621
45 | -0.0065349 | -0.0016373 | 0.0065357 | 0.0016375 | 8.1466e-07 | 2.3887e-07 | 0.009883 | 0.0098829 | 0.009883 | 0.9839 | -0.30949 | 0.98403 | -0.30687 | 2.7151
46 | -0.0086261 | -0.0021615 | 0.0086264 | 0.0021616 | 2.3855e-07 | 1.0517e-07 | 0.013044 | 0.013044 | 0.013044 | 0.98403 | -0.30687 | 0.98406 | -0.30629 | 3.5835
47 | -0.010402 | -0.0026066 | 0.010404 | 0.0026078 | 2.3019e-06 | 1.1579e-06 | 0.015729 | 0.015729 | 0.015729 | 0.98406 | -0.30629 | 0.9843 | -0.30164 | 4.3212
48 | -0.012172 | -0.0030507 | 0.012174 | 0.0030519 | 2.2758e-06 | 1.2286e-06 | 0.018401 | 0.0184 | 0.018401 | 0.9843 | -0.30164 | 0.9845 | -0.29772 | 5.0551
49 | -0.014558 | -0.0036494 | 0.014558 | 0.0036495 | 1.8949e-07 | 1.08e-07 | 0.022004 | 0.022004 | 0.022004 | 0.9845 | -0.29772 | 0.98451 | -0.29745 | 6.045
50 | 0.0039616 | 0.00099228 | -0.0039611 | -0.0009924 | 4.7234e-07 | -1.2185e-07 | 0.0060655 | 0.0060657 | 0.0060657 | 0.97184 | -0.54507 | 0.97171 | -0.54757 | 1.6664
51 | 0.0019895 | 0.00049828 | -0.0019894 | -0.0004986 | 1.0987e-07 | -3.2069e-07 | 0.0030465 | 0.0030467 | 0.0030467 | 0.97171 | -0.54757 | 0.97165 | -0.54873 | 0.83699
52 | -0.0092814 | -0.0023256 | 0.0092829 | 0.0023263 | 1.5521e-06 | 7.1267e-07 | 0.01386 | 0.01386 | 0.01386 | 0.99643 | -0.068647 | 0.99661 | -0.065137 | 3.8077
53 | 0.0080081 | 0.0020065 | -0.0080073 | -0.0020062 | 7.8241e-07 | 3.1072e-07 | 0.011959 | 0.011959 | 0.011959 | 0.99643 | -0.068647 | 0.99633 | -0.070699 | 3.2854
54 | -0.011947 | -0.0029939 | 0.01195 | 0.0029954 | 2.7973e-06 | 1.4847e-06 | 0.017837 | 0.017837 | 0.017837 | 0.99661 | -0.065137 | 0.99687 | -0.060223 | 4.9004
55 | 0.0050775 | 0.0012721 | -0.005077 | -0.0012721 | 5.0787e-07 | 1.8361e-08 | 0.0075832 | 0.0075833 | 0.0075833 | 0.99633 | -0.070699 | 0.99622 | -0.072799 | 2.0833
56 | 0.0029298 | 0.00073404 | -0.0029296 | -0.00073423 | 1.6053e-07 | -1.8842e-07 | 0.0043756 | 0.0043757 | 0.0043757 | 0.99633 | -0.070699 | 0.99627 | -0.071849 | 1.2021
57 | -0.01195 | -0.0029954 | 0.011951 | 0.002996 | 1.0198e-06 | 5.4125e-07 | 0.017837 | 0.017837 | 0.017837 | 0.99687 | -0.060223 | 0.99696 | -0.058431 | 4.9003
58 | 0.0029754 | 0.0007454 | -0.0029753 | -0.00074556 | 1.4297e-07 | -1.5982e-07 | 0.0044442 | 0.0044443 | 0.0044443 | 0.99622 | -0.072799 | 0.99616 | -0.073808 | 1.2209
59 | -0.01375 | -0.0034469 | 0.013754 | 0.0034492 | 4.0598e-06 | 2.263e-06 | 0.020523 | 0.020523 | 0.020523 | 0.99696 | -0.058431 | 0.99728 | -0.052236 | 5.6381
60 | 0.0029753 | 0.00074556 | -0.0029752 | -0.00074565 | 8.5572e-08 | -9.5636e-08 | 0.0044443 | 0.0044443 | 0.0044443 | 0.99616 | -0.073808 | 0.99613 | -0.074412 | 1.221
61 | -0.015446 | -0.0038733 | 0.015446 | 0.0038734 | 8.0118e-08 | 4.6028e-08 | 0.023048 | 0.023048 | 0.023048 | 0.99728 | -0.052236 | 0.99729 | -0.052128 | 6.3318
62 | -0.01619 | -0.0040585 | 0.016196 | 0.004062 | 5.8789e-06 | 3.4295e-06 | 0.024471 | 0.02447 | 0.024471 | 0.98451 | -0.29745 | 0.9849 | -0.28983 | 6.7227
63 | -0.020103 | -0.0050405 | 0.020111 | 0.0050449 | 7.2171e-06 | 4.3397e-06 | 0.029996 | 0.029996 | 0.029996 | 0.99729 | -0.052128 | 0.99768 | -0.044597 | 8.2407
64 | 0.12415 | 0.031497 | -0.1241 | -0.031463 | 5.2627e-05 | 3.3629e-05 | 0.18633 | 0.18633 | 0.18633 | 0.99222 | -0.14829 | 0.99176 | -0.15711 | 51.1886
65 | -0.12736 | -0.032301 | 0.12761 | 0.03246 | 0.00025004 | 0.00015979 | 0.19114 | 0.19114 | 0.19114 | 0.99222 | -0.14829 | 0.99435 | -0.10755 | 52.5103
66 | 0.12059 | 0.030582 | -0.12042 | -0.030474 | 0.00016865 | 0.00010776 | 0.18105 | 0.18105 | 0.18105 | 0.99176 | -0.15711 | 0.99024 | -0.18625 | 49.7396
67 | -0.34326 | -0.087195 | 0.34416 | 0.08777 | 0.00089936 | 0.00057453 | 0.51409 | 0.51409 | 0.51409 | 0.99435 | -0.10755 | 0.99719 | -0.05327 | 47.0779
68 | 0.035297 | 0.0088721 | -0.035267 | -0.0088532 | 3.0191e-05 | 1.8949e-05 | 0.05283 | 0.05283 | 0.05283 | 0.99435 | -0.10755 | 0.99342 | -0.12548 | 14.5138
69 | 0.11459 | 0.029014 | -0.11443 | -0.028912 | 0.00016028 | 0.00010239 | 0.1723 | 0.1723 | 0.1723 | 0.99024 | -0.18625 | 0.98873 | -0.21542 | 47.3351
70 | -0.34664 | -0.088393 | 0.34699 | 0.088616 | 0.00035042 | 0.00022386 | 0.5178 | 0.5178 | 0.5178 | 0.99719 | -0.05327 | 0.99829 | -0.032356 | 47.4174
71 | 0.032457 | 0.0081491 | -0.032449 | -0.008144 | 8.0594e-06 | 5.0403e-06 | 0.048622 | 0.048622 | 0.048622 | 0.99342 | -0.12548 | 0.99315 | -0.13068 | 13.3578
72 | 0.11043 | 0.027909 | -0.11034 | -0.02785 | 9.2135e-05 | 5.8853e-05 | 0.16628 | 0.16628 | 0.16628 | 0.98873 | -0.21542 | 0.98783 | -0.23284 | 45.681
73 | -0.34894 | -0.089105 | 0.34949 | 0.089454 | 0.00054664 | 0.00034921 | 0.5207 | 0.5207 | 0.5207 | 0.99829 | -0.032356 | 1 | 0 | 47.6834
74 | 0.03006 | 0.0075453 | -0.030057 | -0.0075431 | 3.5052e-06 | 2.1837e-06 | 0.045043 | 0.045043 | 0.045043 | 0.99315 | -0.13068 | 0.99302 | -0.13313 | 12.3744
75 | 0.10674 | 0.026949 | -0.10651 | -0.026799 | 0.00023551 | 0.00015042 | 0.16086 | 0.16086 | 0.16086 | 0.98783 | -0.23284 | 0.98545 | -0.27901 | 44.1933
76 | 0.031909 | 0.0080236 | -0.031907 | -0.0080228 | 1.2984e-06 | 8.1084e-07 | 0.04749 | 0.04749 | 0.04749 | 1 | 0 | 0.99996 | -0.00085204 | 13.0467
77 | 0.026701 | 0.0067021 | -0.02669 | -0.006695 | 1.152e-05 | 7.1244e-06 | 0.040014 | 0.040015 | 0.040015 | 0.99302 | -0.13313 | 0.99255 | -0.14218 | 10.993
78 | -0.018452 | -0.0046274 | 0.018453 | 0.0046281 | 1.1207e-06 | 6.6832e-07 | 0.027879 | 0.027879 | 0.027879 | 0.9849 | -0.28983 | 0.98497 | -0.28855 | 7.6591
79 | -0.01997 | -0.0050083 | 0.019977 | 0.0050125 | 7.0535e-06 | 4.2511e-06 | 0.030171 | 0.030171 | 0.030171 | 0.98497 | -0.28855 | 0.98535 | -0.28115 | 8.2887
80 | -0.022659 | -0.0056845 | 0.022664 | 0.0056877 | 5.2106e-06 | 3.1836e-06 | 0.03422 | 0.03422 | 0.03422 | 0.98535 | -0.28115 | 0.9856 | -0.27632 | 9.401
81 | -0.026251 | -0.0065865 | 0.026258 | 0.0065907 | 6.7506e-06 | 4.1743e-06 | 0.039635 | 0.039635 | 0.039635 | 0.9856 | -0.27632 | 0.98587 | -0.27093 | 10.8888
82 | 0.0035871 | 0.00089885 | -0.0035869 | -0.00089895 | 2.0061e-07 | -1.0404e-07 | 0.0054156 | 0.0054157 | 0.0054157 | 0.9856 | -0.27632 | 0.98554 | -0.2775 | 1.4878
83 | 0.0013237 | 0.00033168 | -0.0013237 | -0.00033176 | 9.3012e-09 | -7.3276e-08 | 0.0019979 | 0.001998 | 0.001998 | 0.98587 | -0.27093 | 0.98586 | -0.27108 | 0.54889
84 | -0.027581 | -0.0069224 | 0.027603 | 0.0069359 | 2.1846e-05 | 1.3553e-05 | 0.041633 | 0.041633 | 0.041633 | 0.98587 | -0.27093 | 0.98672 | -0.25434 | 11.4377
85 | 0.0019859 | 0.0004977 | -0.0019859 | -0.00049771 | 3.7965e-09 | -1.1919e-08 | 0.0029984 | 0.0029984 | 0.0029984 | 0.98554 | -0.2775 | 0.98553 | -0.27754 | 0.82374
86 | -0.02198 | -0.0055133 | 0.021982 | 0.0055149 | 2.6552e-06 | 1.6133e-06 | 0.032784 | 0.032784 | 0.032784 | 0.99768 | -0.044597 | 0.99781 | -0.042063 | 9.0066
87 | -0.023342 | -0.0058557 | 0.023352 | 0.0058614 | 9.2988e-06 | 5.6839e-06 | 0.034812 | 0.034812 | 0.034812 | 0.99781 | -0.042063 | 0.99824 | -0.033711 | 9.5637
88 | -0.025043 | -0.0062853 | 0.025043 | 0.0062857 | 6.8459e-07 | 4.2101e-07 | 0.037333 | 0.037333 | 0.037333 | 0.99824 | -0.033711 | 0.99827 | -0.033138 | 10.2562
89 | -0.026259 | -0.0065904 | 0.026271 | 0.0065974 | 1.1374e-05 | 7.0205e-06 | 0.039145 | 0.039145 | 0.039145 | 0.99827 | -0.033138 | 0.99875 | -0.024059 | 10.7541
90 | 0.0065317 | 0.0016369 | -0.0065311 | -0.0016367 | 6.0113e-07 | 1.736e-07 | 0.0098488 | 0.0098489 | 0.0098489 | 0.98684 | -0.25206 | 0.98674 | -0.25399 | 2.7057
91 | -0.0090705 | -0.0022732 | 0.0090716 | 0.0022737 | 1.079e-06 | 4.9403e-07 | 0.013677 | 0.013677 | 0.013677 | 0.98684 | -0.25206 | 0.98697 | -0.24956 | 3.7574
92 | 0.0040952 | 0.0010263 | -0.0040951 | -0.0010263 | 1.2048e-07 | -3.0496e-08 | 0.0061756 | 0.0061757 | 0.0061757 | 0.98674 | -0.25399 | 0.98671 | -0.25461 | 1.6966
93 | 0.03038 | 0.0076344 | -0.030373 | -0.0076301 | 6.9209e-06 | 4.317e-06 | 0.04581 | 0.04581 | 0.04581 | 0.98697 | -0.24956 | 0.98672 | -0.25434 | 12.5851
94 | 0.0017353 | 0.00043487 | -0.0017353 | -0.00043491 | 1.0165e-08 | -4.4052e-08 | 0.0026169 | 0.002617 | 0.002617 | 0.98671 | -0.25461 | 0.9867 | -0.25473 | 0.71895
95 | 0.024016 | 0.0060249 | -0.024015 | -0.0060244 | 8.7533e-07 | 5.3694e-07 | 0.036007 | 0.036007 | 0.036007 | 0.99255 | -0.14218 | 0.99251 | -0.14294 | 9.8919
96 | 0.022036 | 0.0055283 | -0.022028 | -0.0055233 | 8.2619e-06 | 5.0269e-06 | 0.033039 | 0.033039 | 0.033039 | 0.99251 | -0.14294 | 0.99211 | -0.15081 | 9.0767
97 | 0.020371 | 0.0051082 | -0.020371 | -0.0051079 | 5.2945e-07 | 3.1932e-07 | 0.030555 | 0.030555 | 0.030555 | 0.99211 | -0.15081 | 0.99208 | -0.15136 | 8.3942
98 | 0.016373 | 0.0041059 | -0.016368 | -0.0041032 | 4.6419e-06 | 2.7059e-06 | 0.024558 | 0.024559 | 0.024559 | 0.99208 | -0.15136 | 0.99177 | -0.15731 | 6.7469
99 | 0.015192 | 0.0038083 | -0.015191 | -0.0038077 | 1.0083e-06 | 5.785e-07 | 0.022793 | 0.022793 | 0.022793 | 0.99177 | -0.15731 | 0.9917 | -0.1587 | 6.2619
100 | -0.027963 | -0.0070216 | 0.027965 | 0.0070225 | 1.4764e-06 | 9.152e-07 | 0.041666 | 0.041666 | 0.041666 | 0.99875 | -0.024059 | 0.9988 | -0.022953 | 11.4468
101 | -0.029761 | -0.0074729 | 0.029778 | 0.007483 | 1.632e-05 | 1.0155e-05 | 0.044343 | 0.044343 | 0.044343 | 0.9988 | -0.022953 | 0.9994 | -0.011465 | 12.1823
102 | -0.031891 | -0.0080127 | 0.031907 | 0.0080228 | 1.6164e-05 | 1.0094e-05 | 0.04749 | 0.04749 | 0.04749 | 0.9994 | -0.011465 | 0.99996 | -0.00085204 | 13.0467
103 | 0.010422 | 0.0026122 | -0.010421 | -0.0026116 | 1.2397e-06 | 6.1912e-07 | 0.015641 | 0.015641 | 0.015641 | 0.99154 | -0.16181 | 0.99141 | -0.1643 | 4.297
104 | -0.011782 | -0.002953 | 0.011784 | 0.0029539 | 1.744e-06 | 9.2426e-07 | 0.017682 | 0.017682 | 0.017682 | 0.99154 | -0.16181 | 0.9917 | -0.1587 | 4.8576
105 | 0.0074166 | 0.0018586 | -0.0074162 | -0.0018584 | 3.7133e-07 | 1.3461e-07 | 0.011132 | 0.011132 | 0.011132 | 0.99141 | -0.1643 | 0.99136 | -0.16535 | 3.0581
106 | 0.0058732 | 0.0014717 | -0.0058727 | -0.0014716 | 4.6153e-07 | 9.1205e-08 | 0.0088155 | 0.0088156 | 0.0088156 | 0.99136 | -0.16535 | 0.99127 | -0.167 | 2.4219
107 | 0.0045237 | 0.0011335 | -0.0045235 | -0.0011335 | 1.2933e-07 | -1.3645e-08 | 0.0067905 | 0.0067905 | 0.0067905 | 0.99127 | -0.167 | 0.99124 | -0.1676 | 1.8655
108 | 0.0020975 | 0.00052551 | -0.0020974 | -0.00052566 | 5.3741e-08 | -1.5194e-07 | 0.0031486 | 0.0031486 | 0.0031486 | 0.99124 | -0.1676 | 0.99121 | -0.16814 | 0.86501
109 | 0.088249 | 0.02238 | -0.088211 | -0.022356 | 3.8725e-05 | 2.4112e-05 | 0.13301 | 0.13301 | 0.13301 | 0.98799 | -0.22966 | 0.98752 | -0.23879 | 12.1801
110 | 0.085841 | 0.021762 | -0.085797 | -0.021735 | 4.352e-05 | 2.7056e-05 | 0.12944 | 0.12944 | 0.12944 | 0.98752 | -0.23879 | 0.98697 | -0.24935 | 11.8532
111 | 0.00090785 | 0.0002273 | -0.00090783 | -0.00022752 | 1.2973e-08 | -2.2135e-07 | 0.001378 | 0.0013781 | 0.0013781 | 0.98026 | -0.37957 | 0.98025 | -0.37987 | 0.3786
112 | -0.0019604 | -0.0004911 | 0.0019605 | 0.00049091 | 5.8423e-08 | -1.8442e-07 | 0.0029758 | 0.0029757 | 0.0029758 | 0.98026 | -0.37957 | 0.98029 | -0.37894 | 0.81752
113 | -0.002973 | -0.00074469 | 0.0029732 | 0.00074453 | 1.5657e-07 | -1.5829e-07 | 0.0045127 | 0.0045126 | 0.0045127 | 0.98029 | -0.37894 | 0.98035 | -0.37784 | 1.2397
114 | -0.0035379 | -0.00088606 | 0.0035384 | 0.00088582 | 4.5419e-07 | -2.3903e-07 | 0.0053698 | 0.0053696 | 0.0053698 | 0.98035 | -0.37784 | 0.98049 | -0.37514 | 1.4752
115 | -0.036531 | -0.0091942 | 0.036541 | 0.0092007 | 1.0392e-05 | 6.5386e-06 | 0.055636 | 0.055636 | 0.055636 | 0.97727 | -0.43803 | 0.97757 | -0.43208 | 15.2848
116 | 0.034989 | 0.0088078 | -0.034987 | -0.0088066 | 1.9491e-06 | 1.2245e-06 | 0.053289 | 0.053289 | 0.053289 | 0.97727 | -0.43803 | 0.97721 | -0.43919 | 14.6399
117 | -0.03738 | -0.0094111 | 0.037393 | 0.0094188 | 1.2338e-05 | 7.7689e-06 | 0.056914 | 0.056914 | 0.056914 | 0.97757 | -0.43208 | 0.97792 | -0.42518 | 15.6357
118 | -0.0035384 | -0.00088582 | 0.0035386 | 0.00088569 | 2.5263e-07 | -1.3304e-07 | 0.0053696 | 0.0053695 | 0.0053696 | 0.98049 | -0.37514 | 0.98056 | -0.37364 | 1.4752
119 | -0.038946 | -0.0098083 | 0.038973 | 0.009825 | 2.648e-05 | 1.6695e-05 | 0.059278 | 0.059278 | 0.059278 | 0.97792 | -0.42518 | 0.97865 | -0.41097 | 16.2852
120 | -0.040898 | -0.010307 | 0.040899 | 0.010308 | 1.3569e-06 | 8.5666e-07 | 0.062205 | 0.062205 | 0.062205 | 0.97865 | -0.41097 | 0.97869 | -0.41027 | 17.0892
121 | -0.0084013 | -0.0021044 | 0.0084036 | 0.0021054 | 2.3371e-06 | 1.0119e-06 | 0.012749 | 0.012748 | 0.012749 | 0.98056 | -0.37364 | 0.98086 | -0.3678 | 3.5024
122 | -0.042677 | -0.010754 | 0.04271 | 0.010775 | 3.3348e-05 | 2.1077e-05 | 0.064908 | 0.064908 | 0.064908 | 0.97869 | -0.41027 | 0.97952 | -0.39395 | 17.8318
123 | -0.045409 | -0.011451 | 0.045418 | 0.011457 | 8.9328e-06 | 5.654e-06 | 0.069008 | 0.069008 | 0.069008 | 0.97952 | -0.39395 | 0.97973 | -0.38984 | 18.9581
124 | -0.048933 | -0.012338 | 0.048984 | 0.012371 | 5.1682e-05 | 3.2762e-05 | 0.074346 | 0.074345 | 0.074346 | 0.97973 | -0.38984 | 0.98086 | -0.3678 | 20.4246
125 | -0.058701 | -0.014805 | 0.058769 | 0.014848 | 6.8427e-05 | 4.3503e-05 | 0.089085 | 0.089085 | 0.089085 | 0.98086 | -0.3678 | 0.98211 | -0.34348 | 24.474
126 | -0.060644 | -0.015318 | 0.060674 | 0.015338 | 3.0052e-05 | 1.9113e-05 | 0.091926 | 0.091926 | 0.091926 | 0.98211 | -0.34348 | 0.98264 | -0.33315 | 25.2545
127 | -0.062213 | -0.015723 | 0.062272 | 0.015761 | 5.9037e-05 | 3.7559e-05 | 0.094256 | 0.094256 | 0.094256 | 0.98264 | -0.33315 | 0.98366 | -0.31337 | 25.8944
128 | -0.064377 | -0.016288 | 0.064455 | 0.016338 | 7.764e-05 | 4.9412e-05 | 0.097441 | 0.097441 | 0.097441 | 0.98366 | -0.31337 | 0.98496 | -0.28828 | 26.7694
129 | -0.06535 | -0.016562 | 0.065375 | 0.016578 | 2.5074e-05 | 1.596e-05 | 0.098793 | 0.098793 | 0.098793 | 0.98496 | -0.28828 | 0.98537 | -0.28029 | 27.1409
130 | 0.04538 | 0.011409 | -0.045377 | -0.011407 | 2.9916e-06 | 1.8932e-06 | 0.068717 | 0.068717 | 0.068717 | 0.98284 | -0.32992 | 0.98276 | -0.3313 | 18.8784
131 | -0.047402 | -0.011915 | 0.0475 | 0.011978 | 9.8195e-05 | 6.2199e-05 | 0.071779 | 0.071779 | 0.071779 | 0.98284 | -0.32992 | 0.98506 | -0.28663 | 19.7195
132 | 0.04441 | 0.011164 | -0.044395 | -0.011155 | 1.4791e-05 | 9.3558e-06 | 0.067254 | 0.067254 | 0.067254 | 0.98276 | -0.3313 | 0.98241 | -0.33827 | 18.4764
133 | -0.064904 | -0.016343 | 0.064928 | 0.016358 | 2.3663e-05 | 1.5061e-05 | 0.09807 | 0.09807 | 0.09807 | 0.98506 | -0.28663 | 0.98545 | -0.27901 | 26.9424
134 | 0.017404 | 0.0043657 | -0.017396 | -0.0043611 | 7.8135e-06 | 4.6171e-06 | 0.026292 | 0.026292 | 0.026292 | 0.98506 | -0.28663 | 0.98458 | -0.29605 | 7.223
135 | 0.043484 | 0.010927 | -0.043457 | -0.01091 | 2.7345e-05 | 1.7288e-05 | 0.065875 | 0.065875 | 0.065875 | 0.98241 | -0.33827 | 0.98173 | -0.35146 | 18.0974
136 | 0.012489 | 0.0031311 | -0.012486 | -0.0031293 | 3.3165e-06 | 1.8059e-06 | 0.018859 | 0.018859 | 0.018859 | 0.98545 | -0.27901 | 0.98517 | -0.28458 | 5.181
137 | 0.029092 | 0.0073095 | -0.029073 | -0.0072977 | 1.9032e-05 | 1.1846e-05 | 0.043935 | 0.043935 | 0.043935 | 0.98545 | -0.27901 | 0.98475 | -0.29272 | 12.07
138 | 0.013522 | 0.00339 | -0.013519 | -0.0033888 | 2.2223e-06 | 1.2418e-06 | 0.020436 | 0.020436 | 0.020436 | 0.98458 | -0.29605 | 0.9844 | -0.2995 | 5.6143
139 | 0.042322 | 0.010625 | -0.042317 | -0.010622 | 5.341e-06 | 3.3745e-06 | 0.064154 | 0.064154 | 0.064154 | 0.98173 | -0.35146 | 0.9816 | -0.3541 | 17.6247
140 | 0.011605 | 0.0029087 | -0.011604 | -0.0029078 | 1.7698e-06 | 9.3715e-07 | 0.017529 | 0.017529 | 0.017529 | 0.98517 | -0.28458 | 0.985 | -0.28778 | 4.8157
141 | 0.025521 | 0.0064074 | -0.025499 | -0.006394 | 2.1737e-05 | 1.3417e-05 | 0.038567 | 0.038567 | 0.038567 | 0.98475 | -0.29272 | 0.98383 | -0.31059 | 10.5954
142 | 0.011684 | 0.0029287 | -0.011682 | -0.0029278 | 1.7192e-06 | 9.1346e-07 | 0.017661 | 0.017661 | 0.017661 | 0.9844 | -0.2995 | 0.98424 | -0.30259 | 4.852
143 | 0.027226 | 0.0068373 | -0.027218 | -0.006832 | 8.471e-06 | 5.2539e-06 | 0.041278 | 0.041278 | 0.041278 | 0.9816 | -0.3541 | 0.98126 | -0.36063 | 11.3401
144 | 0.01509 | 0.0037843 | -0.015087 | -0.0037824 | 3.346e-06 | 1.926e-06 | 0.022876 | 0.022876 | 0.022876 | 0.9816 | -0.3541 | 0.98136 | -0.35876 | 6.2847
145 | 0.0053164 | 0.0013321 | -0.005316 | -0.001332 | 4.065e-07 | 4.6263e-08 | 0.0080313 | 0.0080313 | 0.0080313 | 0.985 | -0.28778 | 0.98492 | -0.28939 | 2.2064
146 | -0.0018516 | -0.00046405 | 0.0018516 | 0.000464 | 1.4015e-08 | -5.1531e-08 | 0.0028006 | 0.0028006 | 0.0028006 | 0.98378 | -0.3116 | 0.98379 | -0.31144 | 0.7694
147 | -0.013882 | -0.003481 | 0.013882 | 0.0034813 | 5.5883e-07 | 3.1473e-07 | 0.020997 | 0.020997 | 0.020997 | 0.98379 | -0.31144 | 0.98383 | -0.31059 | 5.7685
148 | 0.01203 | 0.0030169 | -0.012028 | -0.0030157 | 2.32e-06 | 1.2476e-06 | 0.018197 | 0.018197 | 0.018197 | 0.98379 | -0.31144 | 0.98358 | -0.31548 | 4.9991
149 | 0.011616 | 0.0029128 | -0.011613 | -0.0029111 | 3.0944e-06 | 1.6411e-06 | 0.01757 | 0.01757 | 0.01757 | 0.98383 | -0.31059 | 0.98355 | -0.31618 | 4.827
150 | 0.0081242 | 0.0020361 | -0.008124 | -0.002036 | 2.2918e-07 | 9.519e-08 | 0.012283 | 0.012283 | 0.012283 | 0.98424 | -0.30259 | 0.98421 | -0.30318 | 3.3743
151 | 0.074048 | 0.01879 | -0.07403 | -0.018778 | 1.8757e-05 | 1.1544e-05 | 0.11172 | 0.11172 | 0.11172 | 0.98697 | -0.24935 | 0.9867 | -0.25462 | 10.231
152 | 0.011749 | 0.0029454 | -0.011747 | -0.0029444 | 1.93e-06 | 1.0256e-06 | 0.017714 | 0.017714 | 0.017714 | 0.98697 | -0.24935 | 0.98679 | -0.2528 | 4.8665
153 | 0.071535 | 0.018153 | -0.07147 | -0.018113 | 6.4759e-05 | 3.9744e-05 | 0.10796 | 0.10796 | 0.10796 | 0.9867 | -0.25462 | 0.98572 | -0.27346 | 9.8865
154 | 0.010421 | 0.0026121 | -0.01042 | -0.0026116 | 1.0023e-06 | 5.0323e-07 | 0.015714 | 0.015715 | 0.015715 | 0.98679 | -0.2528 | 0.98669 | -0.25482 | 4.3172
155 | 0.0041702 | 0.0010447 | -0.00417 | -0.0010447 | 1.8433e-07 | -4.014e-08 | 0.006295 | 0.0062951 | 0.0062951 | 0.98572 | -0.27346 | 0.98567 | -0.27438 | 1.7294
156 | 0.0673 | 0.017068 | -0.067277 | -0.017055 | 2.2116e-05 | 1.35e-05 | 0.10167 | 0.10167 | 0.10167 | 0.98572 | -0.27346 | 0.98537 | -0.28029 | 9.3101
157 | 0.0084861 | 0.0021268 | -0.0084859 | -0.0021268 | 1.7322e-07 | 7.484e-08 | 0.012798 | 0.012798 | 0.012798 | 0.98669 | -0.25482 | 0.98667 | -0.25524 | 3.5159
158 | 0.0067376 | 0.0016886 | -0.0067367 | -0.0016883 | 9.4005e-07 | 2.9159e-07 | 0.010161 | 0.010161 | 0.010161 | 0.98667 | -0.25524 | 0.98652 | -0.25817 | 2.7915
159 | 0.004114 | 0.001031 | -0.004114 | -0.001031 | 3.0369e-08 | -7.4161e-09 | 0.0062054 | 0.0062054 | 0.0062054 | 0.98652 | -0.25817 | 0.98651 | -0.25833 | 1.7048
160 | 0.0016541 | 0.0004145 | -0.0016541 | -0.00041455 | 1.1226e-08 | -5.4217e-08 | 0.002495 | 0.002495 | 0.002495 | 0.98651 | -0.25833 | 0.9865 | -0.25847 | 0.68544
161 | 0.0022802 | 0.00057106 | -0.00228 | -0.00057142 | 1.6407e-07 | -3.6563e-07 | 0.0034421 | 0.0034423 | 0.0034423 | 0.98567 | -0.27438 | 0.9856 | -0.2759 | 0.94567
162 | -0.020142 | -0.0050508 | 0.020148 | 0.0050542 | 5.6798e-06 | 3.4308e-06 | 0.030576 | 0.030576 | 0.030576 | 0.98026 | -0.38034 | 0.98056 | -0.37442 | 8.4
163 | 0.01708 | 0.0042833 | -0.017077 | -0.0042819 | 2.3642e-06 | 1.3949e-06 | 0.025928 | 0.025928 | 0.025928 | 0.98026 | -0.38034 | 0.98011 | -0.38324 | 7.123
164 | -0.021598 | -0.0054177 | 0.021602 | 0.0054203 | 4.3716e-06 | 2.6609e-06 | 0.032777 | 0.032777 | 0.032777 | 0.98056 | -0.37442 | 0.98078 | -0.37018 | 9.0046
165 | 0.016001 | 0.0040121 | -0.015995 | -0.0040086 | 6.0155e-06 | 3.5075e-06 | 0.024293 | 0.024293 | 0.024293 | 0.98011 | -0.38324 | 0.97971 | -0.39114 | 6.6739
166 | -0.02544 | -0.0063821 | 0.025451 | 0.0063893 | 1.1592e-05 | 7.1566e-06 | 0.038599 | 0.038599 | 0.038599 | 0.98078 | -0.37018 | 0.98126 | -0.36063 | 10.6041
167 | 0.01512 | 0.0037894 | -0.015119 | -0.003789 | 7.0724e-07 | 4.0761e-07 | 0.022965 | 0.022965 | 0.022965 | 0.97971 | -0.39114 | 0.97966 | -0.39212 | 6.309
168 | 0.013766 | 0.0034497 | -0.013761 | -0.0034471 | 4.7245e-06 | 2.6609e-06 | 0.020909 | 0.020909 | 0.020909 | 0.97966 | -0.39212 | 0.97929 | -0.39932 | 5.7442
169 | 0.0039025 | 0.00097611 | -0.0039024 | -0.00097613 | 4.1222e-08 | -1.2959e-08 | 0.0059291 | 0.0059291 | 0.0059291 | 0.97929 | -0.39932 | 0.97928 | -0.39955 | 1.6289
170 | 0.0098585 | 0.0024709 | -0.0098574 | -0.0024704 | 1.0798e-06 | 5.2964e-07 | 0.01498 | 0.01498 | 0.01498 | 0.97929 | -0.39932 | 0.97917 | -0.40162 | 4.1154
171 | 0.0046157 | 0.0011561 | -0.0046149 | -0.0011562 | 8.0754e-07 | -3.7397e-08 | 0.0070022 | 0.0070024 | 0.0070024 | 0.98084 | -0.36886 | 0.98066 | -0.37254 | 1.9237
172 | -0.0080563 | -0.0020184 | 0.0080564 | 0.0020185 | 8.9788e-08 | 3.7232e-08 | 0.012222 | 0.012222 | 0.012222 | 0.98084 | -0.36886 | 0.98086 | -0.36863 | 3.3576
173 | 0.0028627 | 0.00071703 | -0.0028626 | -0.00071716 | 1.1236e-07 | -1.2845e-07 | 0.0043436 | 0.0043437 | 0.0043437 | 0.98066 | -0.37254 | 0.98061 | -0.37336 | 1.1933
174 | -0.01353 | -0.0033903 | 0.013536 | 0.0033939 | 6.3646e-06 | 3.5646e-06 | 0.020526 | 0.020525 | 0.020526 | 0.98086 | -0.36863 | 0.98136 | -0.35876 | 5.6389
175 | 0.0022391 | 0.0005609 | -0.0022391 | -0.00056097 | 2.8155e-08 | -6.403e-08 | 0.0033976 | 0.0033977 | 0.0033977 | 0.98061 | -0.37336 | 0.9806 | -0.37362 | 0.93342
176 | 0.0016156 | 0.00040471 | -0.0016156 | -0.00040491 | 3.9512e-08 | -1.9585e-07 | 0.0024516 | 0.0024517 | 0.0024517 | 0.9806 | -0.37362 | 0.98057 | -0.37414 | 0.67353
177 | 0.0054973 | 0.0013777 | -0.005497 | -0.0013777 | 3.0011e-07 | 4.4848e-08 | 0.0083112 | 0.0083113 | 0.0083113 | 0.98421 | -0.30318 | 0.98415 | -0.30433 | 2.2833
178 | 0.008271 | 0.0020728 | -0.0082709 | -0.0020728 | 1.8986e-07 | 8.1201e-08 | 0.012569 | 0.012569 | 0.012569 | 0.97917 | -0.40162 | 0.97915 | -0.40211 | 3.4531
179 | 0.0068009 | 0.0017043 | -0.0067999 | -0.001704 | 9.2995e-07 | 3.0321e-07 | 0.010335 | 0.010335 | 0.010335 | 0.97915 | -0.40211 | 0.979 | -0.40498 | 2.8394
180 | 0.005914 | 0.001482 | -0.005914 | -0.001482 | 9.7056e-09 | 2.1838e-09 | 0.0089887 | 0.0089887 | 0.0089887 | 0.979 | -0.40498 | 0.979 | -0.40501 | 2.4694
181 | 0.0020244 | 0.00050543 | -0.0020238 | -0.00050698 | 5.3216e-07 | -1.5462e-06 | 0.0030753 | 0.003076 | 0.003076 | 0.97928 | -0.39955 | 0.979 | -0.40507 | 0.84506
182 | 0.0051311 | 0.0012858 | -0.005131 | -0.0012858 | 1.1631e-07 | 1.0319e-08 | 0.0077988 | 0.0077989 | 0.0077989 | 0.979 | -0.40501 | 0.97898 | -0.40549 | 2.1425
183 | 0.0015743 | 0.00039431 | -0.0015742 | -0.00039446 | 3.0177e-08 | -1.5743e-07 | 0.0023927 | 0.0023927 | 0.0023927 | 0.979 | -0.40507 | 0.97898 | -0.40548 | 0.65735
184 | 0.004274 | 0.001071 | -0.0042739 | -0.001071 | 3.1396e-08 | -4.8508e-09 | 0.0064962 | 0.0064962 | 0.0064962 | 0.97898 | -0.40549 | 0.97897 | -0.40564 | 1.7847
185 | 0.0015742 | 0.00039446 | -0.0015742 | -0.00039451 | 9.445e-09 | -4.9268e-08 | 0.0023927 | 0.0023928 | 0.0023928 | 0.97898 | -0.40548 | 0.97897 | -0.4056 | 0.65735
186 | 0.00061846 | 0.00015498 | -0.00061846 | -0.000155 | 5.8167e-10 | -2.1697e-08 | 0.00094003 | 0.00094004 | 0.00094004 | 0.97897 | -0.4056 | 0.97897 | -0.40562 | 0.25825
187 | 0.0041382 | 0.0010368 | -0.0041378 | -0.0010369 | 4.2257e-07 | -9.6411e-08 | 0.0062519 | 0.0062521 | 0.0062521 | 0.98492 | -0.28939 | 0.98481 | -0.29153 | 1.7176
188 | 0.0014182 | 0.00035519 | -0.0014181 | -0.00035542 | 3.4318e-08 | -2.3037e-07 | 0.0021454 | 0.0021455 | 0.0021455 | 0.98358 | -0.31548 | 0.98355 | -0.31599 | 0.58942
189 | 0.01061 | 0.0026605 | -0.010605 | -0.0026582 | 4.4497e-06 | 2.2636e-06 | 0.016051 | 0.016052 | 0.016052 | 0.98358 | -0.31548 | 0.98313 | -0.32429 | 4.4098
190 | 0.010403 | 0.0026077 | -0.0104 | -0.0026065 | 2.3859e-06 | 1.2011e-06 | 0.015738 | 0.015738 | 0.015738 | 0.98355 | -0.31618 | 0.9833 | -0.321 | 4.3237
191 | 0.0023819 | 0.00059683 | -0.0023818 | -0.00059694 | 5.1654e-08 | -1.0225e-07 | 0.0035989 | 0.0035989 | 0.0035989 | 0.98481 | -0.29153 | 0.98479 | -0.29199 | 0.98871
192 | 0.0029666 | 0.00074336 | -0.0029666 | -0.00074339 | 2.9315e-08 | -2.9578e-08 | 0.0045092 | 0.0045092 | 0.0045092 | 0.97897 | -0.40564 | 0.97896 | -0.40585 | 1.2388
193 | 0.0022493 | 0.0005636 | -0.0022493 | -0.00056366 | 2.3364e-08 | -5.2065e-08 | 0.0034189 | 0.0034189 | 0.0034189 | 0.97896 | -0.40585 | 0.97895 | -0.40607 | 0.93925
194 | 0.0015265 | 0.00038252 | -0.0015265 | -0.00038253 | 2.0663e-09 | -1.1545e-08 | 0.0023203 | 0.0023203 | 0.0023203 | 0.97895 | -0.40607 | 0.97895 | -0.4061 | 0.63745
195 | 0.00075109 | 0.00018819 | -0.00075109 | -0.00018824 | 1.8669e-09 | -4.6827e-08 | 0.0011417 | 0.0011417 | 0.0011417 | 0.97895 | -0.4061 | 0.97894 | -0.40615 | 0.31365
196 | -0.0065773 | -0.0016484 | 0.0065778 | 0.0016485 | 4.2113e-07 | 1.2598e-07 | 0.0099578 | 0.0099577 | 0.0099578 | 0.98287 | -0.32939 | 0.98294 | -0.32805 | 2.7356
197 | 0.0029351 | 0.00073559 | -0.0029351 | -0.0007356 | 1.4314e-08 | -1.5339e-08 | 0.0044436 | 0.0044436 | 0.0044436 | 0.98287 | -0.32939 | 0.98286 | -0.32949 | 1.2208
198 | -0.0075506 | -0.0018923 | 0.0075508 | 0.0018924 | 2.2305e-07 | 8.5045e-08 | 0.01143 | 0.01143 | 0.01143 | 0.98294 | -0.32805 | 0.98297 | -0.32743 | 3.1402
199 | -0.0091535 | -0.0022941 | 0.0091548 | 0.0022947 | 1.3697e-06 | 6.3542e-07 | 0.013856 | 0.013856 | 0.013856 | 0.98297 | -0.32743 | 0.98313 | -0.32429 | 3.8067
200 | 0.0090294 | 0.0022629 | -0.009029 | -0.0022627 | 4.774e-07 | 2.1905e-07 | 0.013664 | 0.013664 | 0.013664 | 0.9833 | -0.321 | 0.98324 | -0.32211 | 3.7539
201 | 0.0054751 | 0.001372 | -0.0054746 | -0.001372 | 5.4402e-07 | 8.0203e-08 | 0.0082859 | 0.008286 | 0.008286 | 0.98324 | -0.32211 | 0.98314 | -0.32419 | 2.2764
202 | 0.0054746 | 0.001372 | -0.0054736 | -0.0013718 | 9.2988e-07 | 1.3724e-07 | 0.008286 | 0.0082861 | 0.0082861 | 0.98314 | -0.32419 | 0.98295 | -0.32776 | 2.2764

## res_trafo
| p_hv_mw | q_hv_mvar | p_lv_mw | q_lv_mvar | pl_mw | ql_mvar | i_hv_ka | i_lv_ka | vm_hv_pu | va_hv_degree | vm_lv_pu | va_lv_degree | loading_percent
0 | -1.2729e-15 | -1.3162e-15 | 0.00165 | 1.2699e-07 | 0.00165 | 1.2699e-07 | 5.2857e-17 | 0.0023815 | 0.99998 | 149.9956 | 1 | 0 | 0.2619

## res_ext_grid
| p_mw | q_mvar
0 | 0.38489 | 0.09794

## res_load
| p_mw | q_mvar
0 | 0.0019143 | 0.00047978
1 | 0.0042261 | 0.0010592
2 | 0.001912 | 0.0004792
3 | 0.00423 | 0.0010601
4 | 0.002399 | 0.00060125
5 | 0.0033994 | 0.00085197
6 | 0.015894 | 0.0039835
7 | 0.0045773 | 0.0011472
8 | 0.0035963 | 0.00090131
9 | 0.0032403 | 0.0008121
10 | 0.0028869 | 0.00072353
11 | 0.0010173 | 0.00025497
12 | 0.00096601 | 0.00024211
13 | 0.0010304 | 0.00025824
14 | 0.0019789 | 0.00049595
15 | 0.00093526 | 0.0002344
16 | 0.0017597 | 0.00044101
17 | 0.0010452 | 0.00026196
18 | 0.00092466 | 0.00023174
19 | 0.0018241 | 0.00045717
20 | 0.00055108 | 0.00013811
21 | 0.00099939 | 0.00025047
22 | 0.0020136 | 0.00050467
23 | 0.0011811 | 0.00029601
24 | 0.0011478 | 0.00028768
25 | 0.001559 | 0.00039071
26 | 0.0016194 | 0.00040586
27 | 0.0020515 | 0.00051415
28 | 0.0015518 | 0.00038892
29 | 0.001898 | 0.00047568
30 | 0.0019061 | 0.00047773
31 | 0.0014312 | 0.00035869
32 | 0.001331 | 0.00033359
33 | 0.0013993 | 0.00035069
34 | 0.0020905 | 0.00052392
35 | 0.0017757 | 0.00044504
36 | 0.0017672 | 0.0004429
37 | 0.0023841 | 0.00059752
38 | 0.001865 | 0.0004674
39 | 0.0024963 | 0.00062563
40 | 0.0019716 | 0.00049412
41 | 0.0019894 | 0.0004986
42 | 0.0012733 | 0.00031912
43 | 0.0026638 | 0.00066762
44 | 0.0021016 | 0.00052671
45 | 0.0029296 | 0.00073423
46 | 0.0017993 | 0.00045094
47 | 0.0016925 | 0.00042417
48 | 0.0029752 | 0.00074565
49 | 0.001632 | 0.00040901
50 | 0.0046569 | 0.0011671
51 | 0.003208 | 0.00080399
52 | 0.0035155 | 0.00088107
53 | 0.0058246 | 0.0014598
54 | 0.0024849 | 0.00062277
55 | 0.0028094 | 0.0007041
56 | 0.0040006 | 0.0010027
57 | 0.0019488 | 0.00048843
58 | 0.002389 | 0.00059874
59 | 0.0035952 | 0.00090103
60 | 0.0018437 | 0.00046207
61 | 0.0033557 | 0.00084101
62 | 0.0022562 | 0.00056546
63 | 0.001517 | 0.0003802
64 | 0.0026811 | 0.00067195
65 | 0.001601 | 0.00040125
66 | 0.0018692 | 0.00046846
67 | 0.0013598 | 0.00034081
68 | 0.0016912 | 0.00042385
69 | 0.0012157 | 0.00030468
70 | 0.0025388 | 0.00063629
71 | 0.0024358 | 0.00061047
72 | 0.0023598 | 0.00059142
73 | 0.0027696 | 0.00069412
74 | 0.0017353 | 0.00043491
75 | 0.0013237 | 0.00033176
76 | 0.0026735 | 0.00067004
77 | 0.0019793 | 0.00049607
78 | 0.0016563 | 0.00041511
79 | 0.0039979 | 0.001002
80 | 0.0011766 | 0.00029489
81 | 0.0016926 | 0.00042421
82 | 0.0017969 | 0.00045034
83 | 0.0021135 | 0.00052969
84 | 0.0013599 | 0.00034082
85 | 0.0030045 | 0.00075299
86 | 0.0034067 | 0.00085379
87 | 0.001543 | 0.00038672
88 | 0.0013491 | 0.00033811
89 | 0.0024261 | 0.00060803
90 | 0.0033788 | 0.0008468
91 | 0.0023697 | 0.00059391
92 | 0.0010526 | 0.00026379
93 | 0.00090783 | 0.00022752
94 | 0.0010126 | 0.00025377
95 | 0.00056473 | 0.00014154
96 | 0.0015416 | 0.00038636
97 | 0.0008393 | 0.00021035
98 | 0.0009635 | 0.00024148
99 | 0.0015538 | 0.00038943
100 | 0.0019247 | 0.00048236
101 | 0.0048627 | 0.0012187
102 | 0.001778 | 0.0004456
103 | 0.0026989 | 0.00067641
104 | 0.0035146 | 0.00088084
105 | 0.0013126 | 0.00032897
106 | 0.0019859 | 0.00049771
107 | 0.0020974 | 0.00052566
108 | 0.0018753 | 0.00047001
109 | 0.0015382 | 0.00038551
110 | 0.0021055 | 0.00052769
111 | 0.00089503 | 0.00022431
112 | 0.0020222 | 0.00050682
113 | 0.00096652 | 0.00024223
114 | 0.00091074 | 0.00022825
115 | 0.0038745 | 0.00097105
116 | 0.0011352 | 0.00028451
117 | 0.0008803 | 0.00022062
118 | 0.0035521 | 0.00089024
119 | 0.0018358 | 0.00046008
120 | 0.0062872 | 0.0015757
121 | 0.0018516 | 0.00046405
122 | 0.0035577 | 0.00089164
123 | 0.0024951 | 0.00062532
124 | 0.001326 | 0.00033233
125 | 0.0019341 | 0.00048472
126 | 0.0017483 | 0.00043817
127 | 0.0026226 | 0.0006573
128 | 0.0024599 | 0.0006165
129 | 0.0016541 | 0.00041455
130 | 0.0019025 | 0.00047682
131 | 0.0018898 | 0.00047364
132 | 0.00228 | 0.00057142
133 | 0.0030621 | 0.00076744
134 | 0.0014503 | 0.00036348
135 | 0.0010768 | 0.00026988
136 | 0.0038374 | 0.00096175
137 | 0.00087453 | 0.00021918
138 | 0.0017668 | 0.00044279
139 | 0.0013536 | 0.00033925
140 | 0.0034406 | 0.00086229
141 | 0.0017522 | 0.00043914
142 | 0.0054737 | 0.0013718
143 | 0.00062346 | 0.00015625
144 | 0.0015504 | 0.00038856
145 | 0.00062346 | 0.00015625
146 | 0.0016156 | 0.00040491
147 | 0.0026267 | 0.00065832
148 | 0.005497 | 0.0013777
149 | 0.0015863 | 0.00039757
150 | 0.00147 | 0.00036841
151 | 0.00088597 | 0.00022205
152 | 0.0018781 | 0.00047069
153 | 0.00078286 | 0.0001962
154 | 0.00044958 | 0.00011267
155 | 0.00085702 | 0.00021479
156 | 0.00095575 | 0.00023953
157 | 0.00061846 | 0.000155
158 | 0.0011778 | 0.00029518
159 | 0.0012108 | 0.00030346
160 | 0.001756 | 0.00044008
161 | 0.0023818 | 0.00059694
162 | 0.0013073 | 0.00032764
163 | 0.00071733 | 0.00017978
164 | 0.00072274 | 0.00018114
165 | 0.00077542 | 0.00019434
166 | 0.00075109 | 0.00018824
167 | 0.0036422 | 0.00091283
168 | 0.00097279 | 0.0002438
169 | 0.0029351 | 0.0007356
170 | 0.0016027 | 0.00040167
171 | 0.0014504 | 0.00036351
172 | 0.0014181 | 0.00035542
173 | 0.0013707 | 0.00034353
174 | 0.0035538 | 0.00089067
175 | 0.0054736 | 0.0013718

## dtypes
| element | column | dtype
0 | bus | name | object
1 | bus | vn_kv | float64
2 | bus | type | object
3 | bus | zone | object
4 | bus | in_service | bool
5 | load | name | object
6 | load | bus | uint32
7 | load | p_mw | float64
8 | load | q_mvar | float64
9 | load | const_z_percent | float64
10 | load | const_i_percent | float64
11 | load | sn_mva | float64
12 | load | scaling | float64
13 | load | in_service | bool
14 | load | type | object
15 | ext_grid | name | object
16 | ext_grid | bus | uint32
17 | ext_grid | vm_pu | float64
18 | ext_grid | va_degree | float64
19 | ext_grid | slack_weight | float64
20 | ext_grid | in_service | bool
21 | line | name | object
22 | line | std_type | object
23 | line | from_bus | uint32
24 | line | to_bus | uint32
25 | line | length_km | float64
26 | line | r_ohm_per_km | float64
27 | line | x_ohm_per_km | float64
28 | line | c_nf_per_km | float64
29 | line | g_us_per_km | float64
30 | line | max_i_ka | float64
31 | line | df | float64
32 | line | parallel | uint32
33 | line | type | object
34 | line | in_service | bool
35 | trafo | name | object
36 | trafo | std_type | object
37 | trafo | hv_bus | uint32
38 | trafo | lv_bus | uint32
39 | trafo | sn_mva | float64
40 | trafo | vn_hv_kv | float64
41 | trafo | vn_lv_kv | float64
42 | trafo | vk_percent | float64
43 | trafo | vkr_percent | float64
44 | trafo | pfe_kw | float64
45 | trafo | i0_percent | float64
46 | trafo | shift_degree | float64
47 | trafo | tap_side | object
48 | trafo | tap_neutral | int32
49 | trafo | tap_min | int32
50 | trafo | tap_max | int32
51 | trafo | tap_step_percent | float64
52 | trafo | tap_step_degree | float64
53 | trafo | tap_pos | int32
54 | trafo | tap_phase_shifter | bool
55 | trafo | parallel | uint32
56 | trafo | df | float64
57 | trafo | in_service | bool
58 | line_geodata | coords | object
59 | bus_geodata | x | float64
60 | bus_geodata | y | float64
61 | bus_geodata | coords | object
62 | res_bus | vm_pu | float64
63 | res_bus | va_degree | float64
64 | res_bus | p_mw | float64
65 | res_bus | q_mvar | float64
66 | res_line | p_from_mw | float64
67 | res_line | q_from_mvar | float64
68 | res_line | p_to_mw | float64
69 | res_line | q_to_mvar | float64
70 | res_line | pl_mw | float64
71 | res_line | ql_mvar | float64
72 | res_line | i_from_ka | float64
73 | res_line | i_to_ka | float64
74 | res_line | i_ka | float64
75 | res_line | vm_from_pu | float64
76 | res_line | va_from_degree | float64
77 | res_line | vm_to_pu | float64
78 | res_line | va_to_degree | float64
79 | res_line | loading_percent | float64
80 | res_trafo | p_hv_mw | float64
81 | res_trafo | q_hv_mvar | float64
82 | res_trafo | p_lv_mw | float64
83 | res_trafo | q_lv_mvar | float64
84 | res_trafo | pl_mw | float64
85 | res_trafo | ql_mvar | float64
86 | res_trafo | i_hv_ka | float64
87 | res_trafo | i_lv_ka | float64
88 | res_trafo | vm_hv_pu | float64
89 | res_trafo | va_hv_degree | float64
90 | res_trafo | vm_lv_pu | float64
91 | res_trafo | va_lv_degree | float64
92 | res_trafo | loading_percent | float64
93 | res_ext_grid | p_mw | float64
94 | res_ext_grid | q_mvar | float64
95 | res_load | p_mw | float64
96 | res_load | q_mvar | float64

## parameters
| version | format_version | converged | OPF_converged | name | f_hz | sn_mva
0 | 2.14.6 | 2.14.0 | TRUE | FALSE |  | 50 | 1