## bus
| name | vn_kv | type | zone | in_service
0 | bus_LV_121-34_0_6_node_0 | 0.4 | n |  | TRUE
1 | bus_LV_121-34_0_6_node_2 | 0.4 | n |  | TRUE
2 | bus_LV_121-34_0_6_node_25 | 0.4 | n |  | TRUE
3 | bus_LV_121-34_0_6_node_6 | 0.4 | n |  | TRUE
4 | bus_LV_121-34_0_6_node_4 | 0.4 | n |  | TRUE
5 | bus_LV_121-34_0_6_node_113 | 0.4 | n |  | TRUE
6 | bus_LV_121-34_0_6_node_114 | 0.4 | n |  | TRUE
7 | bus_LV_121-34_0_6_node_111 | 0.4 | n |  | TRUE
8 | bus_LV_121-34_0_6_node_106 | 0.4 | n |  | TRUE
9 | bus_LV_121-34_0_6_node_105 | 0.4 | n |  | TRUE
10 | bus_LV_121-34_0_6_node_7 | 0.4 | n |  | TRUE
11 | bus_LV_121-34_0_6_node_8 | 0.4 | n |  | TRUE
12 | bus_LV_121-34_0_6_node_9 | 0.4 | n |  | TRUE
13 | bus_LV_121-34_0_6_node_107 | 0.4 | n |  | TRUE
14 | bus_LV_121-34_0_6_node_112 | 0.4 | n |  | TRUE
15 | bus_LV_121-34_0_6_node_110 | 0.4 | n |  | TRUE
16 | bus_LV_121-34_0_6_node_108 | 0.4 | n |  | TRUE
17 | bus_LV_121-34_0_6_node_12 | 0.4 | n |  | TRUE
18 | bus_LV_121-34_0_6_node_96 | 0.4 | n |  | TRUE
19 | bus_LV_121-34_0_6_node_95 | 0.4 | n |  | TRUE
20 | bus_LV_121-34_0_6_node_13 | 0.4 | n |  | TRUE
21 | bus_LV_121-34_0_6_node_29 | 0.4 | n |  | TRUE
22 | bus_LV_121-34_0_6_node_73 | 0.4 | n |  | TRUE
23 | bus_LV_121-34_0_6_node_16 | 0.4 | n |  | TRUE
24 | bus_LV_121-34_0_6_node_92 | 0.4 | n |  | TRUE
25 | bus_LV_121-34_0_6_node_17 | 0.4 | n |  | TRUE
26 | bus_LV_121-34_0_6_node_18 | 0.4 | n |  | TRUE
27 | bus_LV_121-34_0_6_node_75 | 0.4 | n |  | TRUE
28 | bus_LV_121-34_0_6_node_91 | 0.4 | n |  | TRUE
29 | bus_LV_121-34_0_6_node_19 | 0.4 | n |  | TRUE
30 | bus_LV_121-34_0_6_node_20 | 0.4 | n |  | TRUE
31 | bus_LV_121-34_0_6_node_109 | 0.4 | n |  | TRUE
32 | bus_LV_121-34_0_6_node_49 | 0.4 | n |  | TRUE
33 | bus_LV_121-34_0_6_node_55 | 0.4 | n |  | TRUE
34 | bus_LV_121-34_0_6_node_22 | 0.4 | n |  | TRUE
35 | bus_LV_121-34_0_6_node_56 | 0.4 | n |  | TRUE
36 | bus_LV_121-34_0_6_node_57 | 0.4 | n |  | TRUE
37 | bus_LV_121-34_0_6_node_23 | 0.4 | n |  | TRUE
38 | bus_LV_121-34_0_6_node_64 | 0.4 | n |  | TRUE
39 | bus_LV_121-34_0_6_node_63 | 0.4 | n |  | TRUE
40 | bus_LV_121-34_0_6_node_88 | 0.4 | n |  | TRUE
41 | bus_LV_121-34_0_6_node_67 | 0.4 | n |  | TRUE
42 | bus_LV_121-34_0_6_node_66 | 0.4 | n |  | TRUE
43 | bus_LV_121-34_0_6_node_97 | 0.4 | n |  | TRUE
44 | bus_LV_121-34_0_6_node_27 | 0.4 | n |  | TRUE
45 | bus_LV_121-34_0_6_node_86 | 0.4 | n |  | TRUE
46 | bus_LV_121-34_0_6_node_78 | 0.4 | n |  | TRUE
47 | bus_LV_121-34_0_6_node_87 | 0.4 | n |  | TRUE
48 | bus_LV_121-34_0_6_node_85 | 0.4 | n |  | TRUE
49 | bus_LV_121-34_0_6_node_74 | 0.4 | n |  | TRUE
50 | bus_LV_121-34_0_6_node_89 | 0.4 | n |  | TRUE
51 | bus_LV_121-34_0_6_node_44 | 0.4 | n |  | TRUE
52 | bus_LV_121-34_0_6_node_68 | 0.4 | n |  | TRUE
53 | bus_LV_121-34_0_6_node_53 | 0.4 | n |  | TRUE
54 | bus_LV_121-34_0_6_node_47 | 0.4 | n |  | TRUE
55 | bus_LV_121-34_0_6_node_38 | 0.4 | n |  | TRUE
56 | bus_LV_121-34_0_6_node_94 | 0.4 | n |  | TRUE
57 | bus_LV_121-34_0_6_node_93 | 0.4 | n |  | TRUE
58 | bus_LV_121-34_0_6_node_40 | 0.4 | n |  | TRUE
59 | bus_LV_121-34_0_6_node_36 | 0.4 | n |  | TRUE
60 | bus_LV_121-34_0_6_node_33 | 0.4 | n |  | TRUE
61 | bus_LV_121-34_0_6_node_34 | 0.4 | n |  | TRUE
62 | bus_LV_121-34_0_6_node_39 | 0.4 | n |  | TRUE
63 | bus_LV_121-34_0_6_node_79 | 0.4 | n |  | TRUE
64 | bus_LV_121-34_0_6_node_41 | 0.4 | n |  | TRUE
65 | bus_LV_121-34_0_6_node_45 | 0.4 | n |  | TRUE
66 | bus_LV_121-34_0_6_node_42 | 0.4 | n |  | TRUE
67 | bus_LV_121-34_0_6_node_54 | 0.4 | n |  | TRUE
68 | bus_LV_121-34_0_6_node_61 | 0.4 | n |  | TRUE
69 | bus_LV_121-34_0_6_node_50 | 0.4 | n |  | TRUE
70 | bus_LV_121-34_0_6_node_65 | 0.4 | n |  | TRUE
71 | bus_LV_121-34_0_6_node_62 | 0.4 | n |  | TRUE
72 | bus_LV_121-34_0_6_node_69 | 0.4 | n |  | TRUE
73 | bus_LV_121-34_0_6_node_70 | 0.4 | n |  | TRUE
74 | bus_LV_121-34_0_6_node_26 | 0.4 | n |  | TRUE
75 | bus_LV_121-34_0_6_node_28 | 0.4 | n |  | TRUE
76 | bus_LV_121-34_0_6_node_30 | 0.4 | n |  | TRUE
77 | bus_LV_121-34_0_6_node_31 | 0.4 | n |  | TRUE
78 | bus_LV_121-34_0_6_node_32 | 0.4 | n |  | TRUE
79 | bus_LV_121-34_0_6_node_80 | 0.4 | n |  | TRUE
80 | bus_LV_121-34_0_6_node_43 | 0.4 | n |  | TRUE
81 | bus_LV_121-34_0_6_node_90 | 0.4 | n |  | TRUE
82 | bus_LV_121-34_0_6_node_104 | 0.4 | n |  | TRUE
83 | bus_LV_121-34_0_6_node_103 | 0.4 | n |  | TRUE
84 | bus_LV_121-34_0_6_node_48 | 0.4 | n |  | TRUE
85 | bus_LV_121-34_0_6_node_51 | 0.4 | n |  | TRUE
86 | bus_LV_121-34_0_6_node_52 | 0.4 | n |  | TRUE
87 | bus_LV_121-34_0_6_node_72 | 0.4 | n |  | TRUE
88 | bus_LV_121-34_0_6_node_59 | 0.4 | n |  | TRUE
89 | bus_LV_121-34_0_6_node_58 | 0.4 | n |  | TRUE
90 | bus_LV_121-34_0_6_node_60 | 0.4 | n |  | TRUE
91 | bus_LV_121-34_0_6_node_71 | 0.4 | n |  | TRUE
92 | bus_LV_121-34_0_6_node_76 | 0.4 | n |  | TRUE
93 | bus_LV_121-34_0_6_node_77 | 0.4 | n |  | TRUE
94 | bus_LV_121-34_0_6_node_81 | 0.4 | n |  | TRUE
95 | bus_LV_121-34_0_6_node_82 | 0.4 | n |  | TRUE
96 | bus_LV_121-34_0_6_node_84 | 0.4 | n |  | TRUE
97 | bus_LV_121-34_0_6_node_83 | 0.4 | n |  | TRUE
98 | bus_LV_121-34_0_6_node_102 | 0.4 | n |  | TRUE
99 | bus_LV_121-34_0_6_node_98 | 0.4 | n |  | TRUE
100 | bus_LV_121-34_0_6_node_99 | 0.4 | n |  | TRUE
101 | bus_LV_121-34_0_6_node_100 | 0.4 | n |  | TRUE
102 | bus_LV_121-34_0_6_node_101 | 0.4 | n |  | TRUE
103 | bus_MV_357_0_node_132 | 20 | n |  | TRUE

## load
| name | bus | p_mw | q_mvar | const_z_percent | const_i_percent | sn_mva | scaling | in_service | type
0 | LV_121-34_0_6_load_0 | 0 | 0.0050154 | 0.001257 | 0 | 0 |  | 1 | TRUE | wye
1 | LV_121-34_0_6_load_25 | 2 | 0.0087015 | 0.0021808 | 0 | 0 |  | 1 | TRUE | wye
2 | LV_121-34_0_6_load_113 | 5 | 0.061902 | 0.015514 | 0 | 0 |  | 1 | TRUE | wye
3 | LV_121-34_0_6_load_114 | 6 | 0.0055451 | 0.0013897 | 0 | 0 |  | 1 | TRUE | wye
4 | LV_121-34_0_6_load_111 | 7 | 0.02152 | 0.0053934 | 0 | 0 |  | 1 | TRUE | wye
5 | LV_121-34_0_6_load_106 | 8 | 0.0075305 | 0.0018873 | 0 | 0 |  | 1 | TRUE | wye
6 | LV_121-34_0_6_load_105 | 9 | 0.0055839 | 0.0013994 | 0 | 0 |  | 1 | TRUE | wye
7 | LV_121-34_0_6_load_107 | 13 | 0.044172 | 0.011071 | 0 | 0 |  | 1 | TRUE | wye
8 | LV_121-34_0_6_load_112 | 14 | 0.019815 | 0.004966 | 0 | 0 |  | 1 | TRUE | wye
9 | LV_121-34_0_6_load_110 | 15 | 0.033374 | 0.0083644 | 0 | 0 |  | 1 | TRUE | wye
10 | LV_121-34_0_6_load_108 | 16 | 0.010462 | 0.002622 | 0 | 0 |  | 1 | TRUE | wye
11 | LV_121-34_0_6_load_96 | 18 | 0.0055965 | 0.0014026 | 0 | 0 |  | 1 | TRUE | wye
12 | LV_121-34_0_6_load_95 | 19 | 0.0084115 | 0.0021081 | 0 | 0 |  | 1 | TRUE | wye
13 | LV_121-34_0_6_load_73 | 22 | 0.0058908 | 0.0014764 | 0 | 0 |  | 1 | TRUE | wye
14 | LV_121-34_0_6_load_92 | 24 | 0.0048116 | 0.0012059 | 0 | 0 |  | 1 | TRUE | wye
15 | LV_121-34_0_6_load_109 | 31 | 0.031774 | 0.0079633 | 0 | 0 |  | 1 | TRUE | wye
16 | LV_121-34_0_6_load_49 | 32 | 0.0039319 | 0.00098543 | 0 | 0 |  | 1 | TRUE | wye
17 | LV_121-34_0_6_load_56 | 35 | 0.002273 | 0.00056967 | 0 | 0 |  | 1 | TRUE | wye
18 | LV_121-34_0_6_load_64 | 38 | 0.0015754 | 0.00039484 | 0 | 0 |  | 1 | TRUE | wye
19 | LV_121-34_0_6_load_63 | 39 | 0.0013642 | 0.0003419 | 0 | 0 |  | 1 | TRUE | wye
20 | LV_121-34_0_6_load_88 | 40 | 0.024991 | 0.0062633 | 0 | 0 |  | 1 | TRUE | wye
21 | LV_121-34_0_6_load_67 | 41 | 0.0011739 | 0.00029421 | 0 | 0 |  | 1 | TRUE | wye
22 | LV_121-34_0_6_load_66 | 42 | 0.0012851 | 0.00032207 | 0 | 0 |  | 1 | TRUE | wye
23 | LV_121-34_0_6_load_97 | 43 | 0.0091342 | 0.0022892 | 0 | 0 |  | 1 | TRUE | wye
24 | LV_121-34_0_6_load_27 | 44 | 0.003707 | 0.00092906 | 0 | 0 |  | 1 | TRUE | wye
25 | LV_121-34_0_6_load_86 | 45 | 0.0064209 | 0.0016092 | 0 | 0 |  | 1 | TRUE | wye
26 | LV_121-34_0_6_load_87 | 47 | 0.0060242 | 0.0015098 | 0 | 0 |  | 1 | TRUE | wye
27 | LV_121-34_0_6_load_74 | 49 | 0.01277 | 0.0032004 | 0 | 0 |  | 1 | TRUE | wye
28 | LV_121-34_0_6_load_89 | 50 | 0.030288 | 0.0075909 | 0 | 0 |  | 1 | TRUE | wye
29 | LV_121-34_0_6_load_68 | 52 | 0.0092945 | 0.0023294 | 0 | 0 |  | 1 | TRUE | wye
30 | LV_121-34_0_6_load_53 | 53 | 0.0029963 | 0.00075094 | 0 | 0 |  | 1 | TRUE | wye
31 | LV_121-34_0_6_load_47 | 54 | 0.0041311 | 0.0010354 | 0 | 0 |  | 1 | TRUE | wye
32 | LV_121-34_0_6_load_94 | 56 | 0.008937 | 0.0022398 | 0 | 0 |  | 1 | TRUE | wye
33 | LV_121-34_0_6_load_93 | 57 | 0.0082247 | 0.0020613 | 0 | 0 |  | 1 | TRUE | wye
34 | LV_121-34_0_6_load_34 | 61 | 0.0054405 | 0.0013635 | 0 | 0 |  | 1 | TRUE | wye
35 | LV_121-34_0_6_load_79 | 63 | 0.002552 | 0.00063959 | 0 | 0 |  | 1 | TRUE | wye
36 | LV_121-34_0_6_load_42 | 66 | 0.0024292 | 0.00060882 | 0 | 0 |  | 1 | TRUE | wye
37 | LV_121-34_0_6_load_54 | 67 | 0.0031092 | 0.00077923 | 0 | 0 |  | 1 | TRUE | wye
38 | LV_121-34_0_6_load_61 | 68 | 0.0035917 | 0.00090017 | 0 | 0 |  | 1 | TRUE | wye
39 | LV_121-34_0_6_load_50 | 69 | 0.0023274 | 0.0005833 | 0 | 0 |  | 1 | TRUE | wye
40 | LV_121-34_0_6_load_65 | 70 | 0.0021407 | 0.00053652 | 0 | 0 |  | 1 | TRUE | wye
41 | LV_121-34_0_6_load_62 | 71 | 0.0021616 | 0.00054174 | 0 | 0 |  | 1 | TRUE | wye
42 | LV_121-34_0_6_load_69 | 72 | 0.0055455 | 0.0013898 | 0 | 0 |  | 1 | TRUE | wye
43 | LV_121-34_0_6_load_70 | 73 | 0.0042786 | 0.0010723 | 0 | 0 |  | 1 | TRUE | wye
44 | LV_121-34_0_6_load_26 | 74 | 0.0027726 | 0.00069487 | 0 | 0 |  | 1 | TRUE | wye
45 | LV_121-34_0_6_load_28 | 75 | 0.0029412 | 0.00073714 | 0 | 0 |  | 1 | TRUE | wye
46 | LV_121-34_0_6_load_30 | 76 | 0.0056476 | 0.0014154 | 0 | 0 |  | 1 | TRUE | wye
47 | LV_121-34_0_6_load_31 | 77 | 0.0015261 | 0.00038248 | 0 | 0 |  | 1 | TRUE | wye
48 | LV_121-34_0_6_load_32 | 78 | 0.0020405 | 0.0005114 | 0 | 0 |  | 1 | TRUE | wye
49 | LV_121-34_0_6_load_80 | 79 | 0.0024795 | 0.00062143 | 0 | 0 |  | 1 | TRUE | wye
50 | LV_121-34_0_6_load_43 | 80 | 0.0030656 | 0.00076831 | 0 | 0 |  | 1 | TRUE | wye
51 | LV_121-34_0_6_load_104 | 82 | 0.0027881 | 0.00069876 | 0 | 0 |  | 1 | TRUE | wye
52 | LV_121-34_0_6_load_103 | 83 | 0.0010573 | 0.00026498 | 0 | 0 |  | 1 | TRUE | wye
53 | LV_121-34_0_6_load_48 | 84 | 0.0031562 | 0.00079101 | 0 | 0 |  | 1 | TRUE | wye
54 | LV_121-34_0_6_load_51 | 85 | 0.0020209 | 0.00050649 | 0 | 0 |  | 1 | TRUE | wye
55 | LV_121-34_0_6_load_52 | 86 | 0.00185 | 0.00046366 | 0 | 0 |  | 1 | TRUE | wye
56 | LV_121-34_0_6_load_72 | 87 | 0.0075321 | 0.0018877 | 0 | 0 |  | 1 | TRUE | wye
57 | LV_121-34_0_6_load_59 | 88 | 0.0017945 | 0.00044974 | 0 | 0 |  | 1 | TRUE | wye
58 | LV_121-34_0_6_load_58 | 89 | 0.0013158 | 0.00032976 | 0 | 0 |  | 1 | TRUE | wye
59 | LV_121-34_0_6_load_60 | 90 | 0.0021743 | 0.00054493 | 0 | 0 |  | 1 | TRUE | wye
60 | LV_121-34_0_6_load_71 | 91 | 0.005025 | 0.0012594 | 0 | 0 |  | 1 | TRUE | wye
61 | LV_121-34_0_6_load_77 | 93 | 0.020909 | 0.0052402 | 0 | 0 |  | 1 | TRUE | wye
62 | LV_121-34_0_6_load_81 | 94 | 0.014472 | 0.003627 | 0 | 0 |  | 1 | TRUE | wye
63 | LV_121-34_0_6_load_82 | 95 | 0.0024244 | 0.00060761 | 0 | 0 |  | 1 | TRUE | wye
64 | LV_121-34_0_6_load_84 | 96 | 0.0038339 | 0.00096088 | 0 | 0 |  | 1 | TRUE | wye
65 | LV_121-34_0_6_load_83 | 97 | 0.0098134 | 0.0024595 | 0 | 0 |  | 1 | TRUE | wye
66 | LV_121-34_0_6_load_102 | 98 | 0.0016312 | 0.00040882 | 0 | 0 |  | 1 | TRUE | wye
67 | LV_121-34_0_6_load_98 | 99 | 0.0030826 | 0.00077257 | 0 | 0 |  | 1 | TRUE | wye
68 | LV_121-34_0_6_load_99 | 100 | 0.0081343 | 0.0020386 | 0 | 0 |  | 1 | TRUE | wye
69 | LV_121-34_0_6_load_100 | 101 | 0.0080673 | 0.0020219 | 0 | 0 |  | 1 | TRUE | wye
70 | LV_121-34_0_6_load_101 | 102 | 0.0085734 | 0.0021487 | 0 | 0 |  | 1 | TRUE | wye

## ext_grid
| name | bus | vm_pu | va_degree | slack_weight | in_service
0 |  | 11 | 1 | 0 | 1 | TRUE

## line
| name | std_type | from_bus | to_bus | length_km | r_ohm_per_km | x_ohm_per_km | c_nf_per_km | g_us_per_km | max_i_ka | df | parallel | type | in_service
0 | LV_121-34_0_6_line_0 |  | 0 | 1 | 0.016525 | 0.125 | 0.08 | 261 | 0 | 0.364 | 1 | 1 | cs | TRUE
1 | LV_121-34_0_6_line_1 |  | 1 | 2 | 0.010981 | 0.125 | 0.08 | 261 | 0 | 0.364 | 1 | 1 | cs | TRUE
2 | LV_121-34_0_6_line_2 |  | 1 | 3 | 0.026666 | 0.125 | 0.08 | 261 | 0 | 0.364 | 1 | 1 | cs | TRUE
3 | LV_121-34_0_6_line_3 |  | 2 | 6 | 0.023838 | 0.125 | 0.08 | 261 | 0 | 0.364 | 1 | 1 | cs | TRUE
4 | LV_121-34_0_6_line_4 |  | 3 | 8 | 0.0049492 | 0.125 | 0.08 | 261 | 0 | 0.364 | 1 | 1 | cs | TRUE
5 | LV_121-34_0_6_line_5 |  | 3 | 9 | 0.021941 | 0.125 | 0.08 | 261 | 0 | 0.364 | 1 | 1 | cs | TRUE
6 | LV_121-34_0_6_line_6 |  | 4 | 5 | 0.020629 | 0.125 | 0.08 | 261 | 0 | 0.364 | 1 | 1 | cs | TRUE
7 | LV_121-34_0_6_line_7 |  | 4 | 6 | 0.012158 | 0.125 | 0.08 | 261 | 0 | 0.364 | 1 | 1 | cs | TRUE
8 | LV_121-34_0_6_line_8 |  | 4 | 7 | 0.034355 | 0.125 | 0.08 | 261 | 0 | 0.364 | 1 | 1 | cs | TRUE
9 | LV_121-34_0_6_line_9 |  | 5 | 40 | 0.022565 | 0.125 | 0.08 | 261 | 0 | 0.364 | 1 | 1 | cs | TRUE
10 | LV_121-34_0_6_line_10 |  | 7 | 11 | 0.018122 | 0.125 | 0.08 | 261 | 0 | 0.364 | 1 | 2 | cs | TRUE
11 | LV_121-34_0_6_line_11 |  | 10 | 11 | 0.010957 | 0.125 | 0.08 | 261 | 0 | 0.364 | 1 | 2 | cs | TRUE
12 | LV_121-34_0_6_line_12 |  | 10 | 12 | 0.010921 | 0.125 | 0.08 | 261 | 0 | 0.364 | 1 | 2 | cs | TRUE
13 | LV_121-34_0_6_line_13 |  | 10 | 13 | 0.010529 | 0.125 | 0.08 | 261 | 0 | 0.364 | 1 | 1 | cs | TRUE
14 | LV_121-34_0_6_line_14 |  | 11 | 14 | 0.0038242 | 0.125 | 0.08 | 261 | 0 | 0.364 | 1 | 2 | cs | TRUE
15 | LV_121-34_0_6_line_15 |  | 12 | 15 | 0.026139 | 0.125 | 0.08 | 261 | 0 | 0.364 | 1 | 1 | cs | TRUE
16 | LV_121-34_0_6_line_16 |  | 12 | 16 | 0.013703 | 0.125 | 0.08 | 261 | 0 | 0.364 | 1 | 1 | cs | TRUE
17 | LV_121-34_0_6_line_17 |  | 14 | 25 | 0.02366 | 0.125 | 0.08 | 261 | 0 | 0.364 | 1 | 2 | cs | TRUE
18 | LV_121-34_0_6_line_18 |  | 16 | 31 | 0.020508 | 0.125 | 0.08 | 261 | 0 | 0.364 | 1 | 1 | cs | TRUE
19 | LV_121-34_0_6_line_19 |  | 17 | 18 | 0.01155 | 0.125 | 0.08 | 261 | 0 | 0.364 | 1 | 1 | cs | TRUE
20 | LV_121-34_0_6_line_20 |  | 17 | 19 | 0.017007 | 0.125 | 0.08 | 261 | 0 | 0.364 | 1 | 1 | cs | TRUE
21 | LV_121-34_0_6_line_21 |  | 18 | 43 | 0.0085122 | 0.125 | 0.08 | 261 | 0 | 0.364 | 1 | 1 | cs | TRUE
22 | LV_121-34_0_6_line_22 |  | 19 | 28 | 0.02292 | 0.125 | 0.08 | 261 | 0 | 0.364 | 1 | 1 | cs | TRUE
23 | LV_121-34_0_6_line_23 |  | 20 | 21 | 0.004458 | 0.125 | 0.08 | 261 | 0 | 0.364 | 1 | 1 | cs | TRUE
24 | LV_121-34_0_6_line_24 |  | 20 | 22 | 0.042655 | 0.125 | 0.08 | 261 | 0 | 0.364 | 1 | 1 | cs | TRUE
25 | LV_121-34_0_6_line_25 |  | 21 | 44 | 0.023899 | 0.125 | 0.08 | 261 | 0 | 0.364 | 1 | 1 | cs | TRUE
26 | LV_121-34_0_6_line_26 |  | 21 | 23 | 0.003262 | 0.125 | 0.08 | 261 | 0 | 0.364 | 1 | 1 | cs | TRUE
27 | LV_121-34_0_6_line_27 |  | 23 | 24 | 0.018751 | 0.125 | 0.08 | 261 | 0 | 0.364 | 1 | 1 | cs | TRUE
28 | LV_121-34_0_6_line_28 |  | 24 | 48 | 0.033167 | 0.125 | 0.08 | 261 | 0 | 0.364 | 1 | 1 | cs | TRUE
29 | LV_121-34_0_6_line_29 |  | 25 | 26 | 0.008198 | 0.125 | 0.08 | 261 | 0 | 0.364 | 1 | 1 | cs | TRUE
30 | LV_121-34_0_6_line_30 |  | 25 | 27 | 0.010314 | 0.125 | 0.08 | 261 | 0 | 0.364 | 1 | 1 | cs | TRUE
31 | LV_121-34_0_6_line_31 |  | 26 | 28 | 0.00725 | 0.125 | 0.08 | 261 | 0 | 0.364 | 1 | 1 | cs | TRUE
32 | LV_121-34_0_6_line_32 |  | 27 | 49 | 0.02717 | 0.125 | 0.08 | 261 | 0 | 0.364 | 1 | 1 | cs | TRUE
33 | LV_121-34_0_6_line_33 |  | 29 | 30 | 0.025077 | 0.125 | 0.08 | 261 | 0 | 0.364 | 1 | 1 | cs | TRUE
34 | LV_121-34_0_6_line_34 |  | 29 | 31 | 0.012284 | 0.125 | 0.08 | 261 | 0 | 0.364 | 1 | 1 | cs | TRUE
35 | LV_121-34_0_6_line_35 |  | 30 | 32 | 0.013541 | 0.125 | 0.08 | 261 | 0 | 0.364 | 1 | 1 | cs | TRUE
36 | LV_121-34_0_6_line_36 |  | 30 | 33 | 0.022251 | 0.125 | 0.08 | 261 | 0 | 0.364 | 1 | 1 | cs | TRUE
37 | LV_121-34_0_6_line_37 |  | 32 | 54 | 0.018932 | 0.125 | 0.08 | 261 | 0 | 0.364 | 1 | 1 | cs | TRUE
38 | LV_121-34_0_6_line_38 |  | 33 | 52 | 0.015095 | 0.125 | 0.08 | 261 | 0 | 0.364 | 1 | 1 | cs | TRUE
39 | LV_121-34_0_6_line_39 |  | 33 | 53 | 0.030198 | 0.125 | 0.08 | 261 | 0 | 0.364 | 1 | 1 | cs | TRUE
40 | LV_121-34_0_6_line_40 |  | 34 | 35 | 0.018781 | 0.125 | 0.08 | 261 | 0 | 0.364 | 1 | 1 | cs | TRUE
41 | LV_121-34_0_6_line_41 |  | 34 | 36 | 0.028045 | 0.125 | 0.08 | 261 | 0 | 0.364 | 1 | 1 | cs | TRUE
42 | LV_121-34_0_6_line_42 |  | 35 | 67 | 0.020625 | 0.125 | 0.08 | 261 | 0 | 0.364 | 1 | 1 | cs | TRUE
43 | LV_121-34_0_6_line_43 |  | 36 | 68 | 0.0046418 | 0.125 | 0.08 | 261 | 0 | 0.364 | 1 | 1 | cs | TRUE
44 | LV_121-34_0_6_line_44 |  | 36 | 69 | 0.010206 | 0.125 | 0.08 | 261 | 0 | 0.364 | 1 | 1 | cs | TRUE
45 | LV_121-34_0_6_line_45 |  | 37 | 38 | 0.026056 | 0.125 | 0.08 | 261 | 0 | 0.364 | 1 | 1 | cs | TRUE
46 | LV_121-34_0_6_line_46 |  | 37 | 39 | 0.027453 | 0.125 | 0.08 | 261 | 0 | 0.364 | 1 | 1 | cs | TRUE
47 | LV_121-34_0_6_line_47 |  | 38 | 70 | 0.00073835 | 0.125 | 0.08 | 261 | 0 | 0.364 | 1 | 1 | cs | TRUE
48 | LV_121-34_0_6_line_48 |  | 39 | 71 | 0.0064089 | 0.125 | 0.08 | 261 | 0 | 0.364 | 1 | 1 | cs | TRUE
49 | LV_121-34_0_6_line_49 |  | 40 | 46 | 0.024266 | 0.125 | 0.08 | 261 | 0 | 0.364 | 1 | 1 | cs | TRUE
50 | LV_121-34_0_6_line_50 |  | 41 | 42 | 8.223e-05 | 0.125 | 0.08 | 261 | 0 | 0.364 | 1 | 1 | cs | TRUE
51 | LV_121-34_0_6_line_51 |  | 42 | 70 | 0.024874 | 0.125 | 0.08 | 261 | 0 | 0.364 | 1 | 1 | cs | TRUE
52 | LV_121-34_0_6_line_52 |  | 43 | 99 | 0.003512 | 0.125 | 0.08 | 261 | 0 | 0.364 | 1 | 1 | cs | TRUE
53 | LV_121-34_0_6_line_53 |  | 44 | 74 | 0.026662 | 0.125 | 0.08 | 261 | 0 | 0.364 | 1 | 1 | cs | TRUE
54 | LV_121-34_0_6_line_54 |  | 45 | 46 | 0.023994 | 0.125 | 0.08 | 261 | 0 | 0.364 | 1 | 1 | cs | TRUE
55 | LV_121-34_0_6_line_55 |  | 46 | 47 | 0.007507 | 0.125 | 0.08 | 261 | 0 | 0.364 | 1 | 1 | cs | TRUE
56 | LV_121-34_0_6_line_56 |  | 48 | 96 | 0.018306 | 0.125 | 0.08 | 261 | 0 | 0.364 | 1 | 1 | cs | TRUE
57 | LV_121-34_0_6_line_57 |  | 48 | 79 | 0.028215 | 0.125 | 0.08 | 261 | 0 | 0.364 | 1 | 1 | cs | TRUE
58 | LV_121-34_0_6_line_58 |  | 49 | 92 | 0.020047 | 0.125 | 0.08 | 261 | 0 | 0.364 | 1 | 1 | cs | TRUE
59 | LV_121-34_0_6_line_59 |  | 50 | 51 | 0.012008 | 0.125 | 0.08 | 261 | 0 | 0.364 | 1 | 1 | cs | TRUE
60 | LV_121-34_0_6_line_60 |  | 51 | 81 | 0.004295 | 0.125 | 0.08 | 261 | 0 | 0.364 | 1 | 1 | cs | TRUE
61 | LV_121-34_0_6_line_61 |  | 51 | 80 | 0.010339 | 0.125 | 0.08 | 261 | 0 | 0.364 | 1 | 1 | cs | TRUE
62 | LV_121-34_0_6_line_62 |  | 52 | 87 | 0.023246 | 0.125 | 0.08 | 261 | 0 | 0.364 | 1 | 1 | cs | TRUE
63 | LV_121-34_0_6_line_63 |  | 53 | 85 | 0.01027 | 0.125 | 0.08 | 261 | 0 | 0.364 | 1 | 1 | cs | TRUE
64 | LV_121-34_0_6_line_64 |  | 55 | 56 | 0.01871 | 0.125 | 0.08 | 261 | 0 | 0.364 | 1 | 1 | cs | TRUE
65 | LV_121-34_0_6_line_65 |  | 55 | 57 | 0.05525 | 0.125 | 0.08 | 261 | 0 | 0.364 | 1 | 1 | cs | TRUE
66 | LV_121-34_0_6_line_66 |  | 56 | 58 | 0.020636 | 0.125 | 0.08 | 261 | 0 | 0.364 | 1 | 1 | cs | TRUE
67 | LV_121-34_0_6_line_67 |  | 58 | 59 | 0.028326 | 0.125 | 0.08 | 261 | 0 | 0.364 | 1 | 1 | cs | TRUE
68 | LV_121-34_0_6_line_68 |  | 59 | 60 | 0.005789 | 0.125 | 0.08 | 261 | 0 | 0.364 | 1 | 1 | cs | TRUE
69 | LV_121-34_0_6_line_69 |  | 59 | 61 | 0.01521 | 0.125 | 0.08 | 261 | 0 | 0.364 | 1 | 1 | cs | TRUE
70 | LV_121-34_0_6_line_70 |  | 60 | 62 | 0.002478 | 0.125 | 0.08 | 261 | 0 | 0.364 | 1 | 1 | cs | TRUE
71 | LV_121-34_0_6_line_71 |  | 62 | 63 | 0.021013 | 0.125 | 0.08 | 261 | 0 | 0.364 | 1 | 1 | cs | TRUE
72 | LV_121-34_0_6_line_72 |  | 63 | 65 | 0.0050082 | 0.125 | 0.08 | 261 | 0 | 0.364 | 1 | 1 | cs | TRUE
73 | LV_121-34_0_6_line_73 |  | 64 | 65 | 0.004686 | 0.125 | 0.08 | 261 | 0 | 0.364 | 1 | 1 | cs | TRUE
74 | LV_121-34_0_6_line_74 |  | 64 | 66 | 0.018697 | 0.125 | 0.08 | 261 | 0 | 0.364 | 1 | 1 | cs | TRUE
75 | LV_121-34_0_6_line_75 |  | 66 | 80 | 0.023315 | 0.125 | 0.08 | 261 | 0 | 0.364 | 1 | 1 | cs | TRUE
76 | LV_121-34_0_6_line_76 |  | 67 | 86 | 0.005899 | 0.125 | 0.08 | 261 | 0 | 0.364 | 1 | 1 | cs | TRUE
77 | LV_121-34_0_6_line_77 |  | 68 | 88 | 0.0084735 | 0.125 | 0.08 | 261 | 0 | 0.364 | 1 | 1 | cs | TRUE
78 | LV_121-34_0_6_line_78 |  | 69 | 84 | 0.010919 | 0.125 | 0.08 | 261 | 0 | 0.364 | 1 | 1 | cs | TRUE
79 | LV_121-34_0_6_line_79 |  | 71 | 90 | 0.0093205 | 0.125 | 0.08 | 261 | 0 | 0.364 | 1 | 1 | cs | TRUE
80 | LV_121-34_0_6_line_80 |  | 72 | 73 | 0.0094139 | 0.125 | 0.08 | 261 | 0 | 0.364 | 1 | 1 | cs | TRUE
81 | LV_121-34_0_6_line_81 |  | 73 | 91 | 0.0086422 | 0.125 | 0.08 | 261 | 0 | 0.364 | 1 | 1 | cs | TRUE
82 | LV_121-34_0_6_line_82 |  | 74 | 75 | 0.002159 | 0.125 | 0.08 | 261 | 0 | 0.364 | 1 | 1 | cs | TRUE
83 | LV_121-34_0_6_line_83 |  | 75 | 76 | 0.0056332 | 0.125 | 0.08 | 261 | 0 | 0.364 | 1 | 1 | cs | TRUE
84 | LV_121-34_0_6_line_84 |  | 76 | 77 | 0.012915 | 0.125 | 0.08 | 261 | 0 | 0.364 | 1 | 1 | cs | TRUE
85 | LV_121-34_0_6_line_85 |  | 77 | 78 | 0.0048033 | 0.125 | 0.08 | 261 | 0 | 0.364 | 1 | 1 | cs | TRUE
86 | LV_121-34_0_6_line_86 |  | 81 | 82 | 0.014779 | 0.125 | 0.08 | 261 | 0 | 0.364 | 1 | 1 | cs | TRUE
87 | LV_121-34_0_6_line_87 |  | 81 | 83 | 0.011381 | 0.125 | 0.08 | 261 | 0 | 0.364 | 1 | 1 | cs | TRUE
88 | LV_121-34_0_6_line_88 |  | 83 | 98 | 0.0013345 | 0.125 | 0.08 | 261 | 0 | 0.364 | 1 | 1 | cs | TRUE
89 | LV_121-34_0_6_line_89 |  | 85 | 86 | 0.0068251 | 0.125 | 0.08 | 261 | 0 | 0.364 | 1 | 1 | cs | TRUE
90 | LV_121-34_0_6_line_90 |  | 87 | 91 | 0.026275 | 0.125 | 0.08 | 261 | 0 | 0.364 | 1 | 1 | cs | TRUE
91 | LV_121-34_0_6_line_91 |  | 88 | 89 | 0.0048443 | 0.125 | 0.08 | 261 | 0 | 0.364 | 1 | 1 | cs | TRUE
92 | LV_121-34_0_6_line_92 |  | 89 | 90 | 0.0039657 | 0.125 | 0.08 | 261 | 0 | 0.364 | 1 | 1 | cs | TRUE
93 | LV_121-34_0_6_line_93 |  | 92 | 93 | 0.014151 | 0.125 | 0.08 | 261 | 0 | 0.364 | 1 | 1 | cs | TRUE
94 | LV_121-34_0_6_line_94 |  | 93 | 94 | 0.0047935 | 0.125 | 0.08 | 261 | 0 | 0.364 | 1 | 1 | cs | TRUE
95 | LV_121-34_0_6_line_95 |  | 94 | 95 | 0.006918 | 0.125 | 0.08 | 261 | 0 | 0.364 | 1 | 1 | cs | TRUE
96 | LV_121-34_0_6_line_96 |  | 95 | 97 | 0.0098137 | 0.125 | 0.08 | 261 | 0 | 0.364 | 1 | 1 | cs | TRUE
97 | LV_121-34_0_6_line_97 |  | 96 | 97 | 0.018642 | 0.125 | 0.08 | 261 | 0 | 0.364 | 1 | 1 | cs | TRUE
98 | LV_121-34_0_6_line_98 |  | 98 | 102 | 0.0091135 | 0.125 | 0.08 | 261 | 0 | 0.364 | 1 | 1 | cs | TRUE
99 | LV_121-34_0_6_line_99 |  | 99 | 100 | 0.0036765 | 0.125 | 0.08 | 261 | 0 | 0.364 | 1 | 1 | cs | TRUE
100 | LV_121-34_0_6_line_100 |  | 100 | 101 | 0.0060254 | 0.125 | 0.08 | 261 | 0 | 0.364 | 1 | 1 | cs | TRUE
101 | LV_121-34_0_6_line_101 |  | 101 | 102 | 0.009716 | 0.125 | 0.08 | 261 | 0 | 0.364 | 1 | 1 | cs | TRUE

## trafo
| name | std_type | hv_bus | lv_bus | sn_mva | vn_hv_kv | vn_lv_kv | vk_percent | vkr_percent | pfe_kw | i0_percent | shift_degree | tap_side | tap_neutral | tap_min | tap_max | tap_step_percent | tap_step_degree | tap_pos | tap_phase_shifter | parallel | df | in_service
0 | LV_121-34_0_6_trafo_8 | 0.63 MVA 20/0.4 kV | 103 | 11 | 0.63 | 20 | 0.4 | 6 | 1.206 | 1.65 | 0.2619 | 150 | hv | 0 | -2 | 2 | 2.5 | 0 | 0 | FALSE | 1 | 1 | TRUE

## line_geodata
| x0 | y0 | x1 | y1 | x2 | y2 | x3 | y3 | x4 | y4
0 | 2702660.5608 | 1242086.8937 | 2702647.9595 | 1242076.204
1 | 2702660.5608 | 1242086.8937 | 2702669.0392 | 1242093.8715
2 | 2702660.5608 | 1242086.8937 | 2702657.4821 | 1242090.4654 | 2702669.666 | 1242100.7841 | 2702668.2949 | 1242106.6094
3 | 2702669.0392 | 1242093.8715 | 2702680.145 | 1242103.0116 | 2702687.3239 | 1242109.1638
4 | 2702668.2949 | 1242106.6094 | 2702667.1605 | 1242111.4268
5 | 2702668.2949 | 1242106.6094 | 2702651.6542 | 1242092.309
6 | 2702697.5017 | 1242115.4548 | 2702711.1684 | 1242100.002
7 | 2702697.5017 | 1242115.4548 | 2702692.5801 | 1242113.6683 | 2702687.3239 | 1242109.1638
8 | 2702697.5017 | 1242115.4548 | 2702701.8642 | 1242117.6542 | 2702718.396 | 1242132.3183 | 2702723.0378 | 1242138.0437
9 | 2702726.1177 | 1242083.099 | 2702711.1684 | 1242100.002
10 | 2702735.5361 | 1242151.1406 | 2702725.7841 | 1242141.431 | 2702723.0378 | 1242138.0437
11 | 2702728.8231 | 1242159.7978 | 2702733.1822 | 1242154.3357 | 2702735.5361 | 1242151.1406
12 | 2702738.0982 | 1242165.6073 | 2702728.8231 | 1242159.7978
13 | 2702728.8231 | 1242159.7978 | 2702723.9637 | 1242157.0449 | 2702720.1464 | 1242153.903
14 | 2702735.5361 | 1242151.1406 | 2702738.6072 | 1242153.4194
15 | 2702738.0982 | 1242165.6073 | 2702751.27 | 1242176.9329 | 2702757.202 | 1242183.3891
16 | 2702738.0982 | 1242165.6073 | 2702728.2849 | 1242175.1708
17 | 2702760.0915 | 1242158.7383 | 2702754.4194 | 1242160.1189 | 2702749.5723 | 1242160.1461 | 2702745.7708 | 1242158.7348 | 2702738.6072 | 1242153.4194
18 | 2702728.2849 | 1242175.1708 | 2702723.7932 | 1242179.5482 | 2702713.0024 | 1242188.8342
19 | 2702785.8277 | 1242205.0864 | 2702788.1466 | 1242200.8566 | 2702790.407 | 1242196.5146 | 2702791.6484 | 1242195.1684
20 | 2702785.8277 | 1242205.0864 | 2702780.2134 | 1242195.2816 | 2702777.0624 | 1242190.5217
21 | 2702797.4186 | 1242188.9105 | 2702791.6484 | 1242195.1684
22 | 2702770.1254 | 1242170.4989 | 2702768.3443 | 1242174.2376 | 2702769.0481 | 1242178.5642 | 2702773.9063 | 1242185.7539 | 2702777.0624 | 1242190.5217
23 | 2702769.7372 | 1242025.7803 | 2702773.1195 | 1242028.6967
24 | 2702769.7372 | 1242025.7803 | 2702793.2495 | 1241999.3559 | 2702798.1279 | 1241993.9466
25 | 2702773.1195 | 1242028.6967 | 2702791.2094 | 1242044.3152
26 | 2702770.9897 | 1242031.1728 | 2702773.1195 | 1242028.6967
27 | 2702770.9897 | 1242031.1728 | 2702785.3248 | 1242043.2607
28 | 2702810.6808 | 1242064.6416 | 2702785.3248 | 1242043.2607
29 | 2702765.5963 | 1242164.8272 | 2702760.0915 | 1242158.7383
30 | 2702757.5883 | 1242148.7316 | 2702760.0915 | 1242158.7383
31 | 2702765.5963 | 1242164.8272 | 2702770.1254 | 1242170.4989
32 | 2702757.5883 | 1242148.7316 | 2702752.6779 | 1242122.0093
33 | 2702693.6692 | 1242200.1095 | 2702688.7959 | 1242192.0412 | 2702703.6911 | 1242196.847
34 | 2702703.6911 | 1242196.847 | 2702713.0024 | 1242188.8342
35 | 2702693.6692 | 1242200.1095 | 2702683.8253 | 1242203.1304 | 2702680.7014 | 1242204.0069
36 | 2702682.1124 | 1242181.0948 | 2702688.7959 | 1242192.0412 | 2702693.6692 | 1242200.1095
37 | 2702680.7014 | 1242204.0069 | 2702676.0982 | 1242205.2984 | 2702662.2899 | 1242208.3935
38 | 2702682.1124 | 1242181.0948 | 2702670.6498 | 1242171.2734
39 | 2702682.1124 | 1242181.0948 | 2702652.4041 | 1242186.5135
40 | 2702591.0166 | 1242197.7102 | 2702609.493 | 1242194.3402
41 | 2702591.0166 | 1242197.7102 | 2702592.3619 | 1242199.4904 | 2702605.0877 | 1242217.3797 | 2702606.9262 | 1242220.803
42 | 2702629.7829 | 1242190.6394 | 2702609.493 | 1242194.3402
43 | 2702606.9262 | 1242220.803 | 2702602.4223 | 1242221.9257
44 | 2702606.9262 | 1242220.803 | 2702616.8848 | 1242218.5709
45 | 2702543.7823 | 1242236.6573 | 2702547.7287 | 1242249.8023 | 2702551.2712 | 1242261.6136
46 | 2702543.7823 | 1242236.6573 | 2702545.2271 | 1242236.1819 | 2702570.3895 | 1242229.91
47 | 2702551.2712 | 1242261.6136 | 2702551.4833 | 1242262.3208
48 | 2702570.3895 | 1242229.91 | 2702576.6082 | 1242228.36
49 | 2702742.194 | 1242064.9226 | 2702739.2248 | 1242068.2738 | 2702734.7284 | 1242073.3665 | 2702730.9186 | 1242077.6706 | 2702726.1177 | 1242083.099
50 | 2702541.688 | 1242276.6519 | 2702541.6085 | 1242276.6729 | 2702541.6085 | 1242276.6729
51 | 2702551.4833 | 1242262.3208 | 2702554.7488 | 1242273.2084 | 2702541.688 | 1242276.6519
52 | 2702797.4186 | 1242188.9105 | 2702799.7993 | 1242186.3286
53 | 2702811.39 | 1242061.7389 | 2702791.2094 | 1242044.3152
54 | 2702742.194 | 1242064.9226 | 2702740.4272 | 1242058.6649 | 2702731.3954 | 1242043.6854
55 | 2702742.194 | 1242064.9226 | 2702747.1014 | 1242059.2417
56 | 2702810.6808 | 1242064.6416 | 2702806.6898 | 1242069.365 | 2702797.2332 | 1242075.7617 | 2702796.6253 | 1242076.119
57 | 2702810.6808 | 1242064.6416 | 2702832.4692 | 1242082.5679
58 | 2702749.0548 | 1242102.2924 | 2702752.6779 | 1242122.0093
59 | 2702797.7088 | 1242150.8391 | 2702786.731 | 1242155.7064
60 | 2702797.7088 | 1242150.8391 | 2702800.2191 | 1242154.3297
61 | 2702797.7088 | 1242150.8391 | 2702807.0462 | 1242146.3997
62 | 2702653.002 | 1242156.1433 | 2702668.5226 | 1242169.4508 | 2702670.6498 | 1242171.2734
63 | 2702652.4041 | 1242186.5135 | 2702642.3005 | 1242188.3563
64 | 2702907.5402 | 1242142.2024 | 2702893.4044 | 1242135.4632 | 2702890.8098 | 1242133.8604
65 | 2702907.5402 | 1242142.2024 | 2702894.1328 | 1242168.001 | 2702889.2621 | 1242184.2069 | 2702888.0278 | 1242193.3777
66 | 2702873.3438 | 1242122.8724 | 2702881.2553 | 1242127.9579 | 2702890.8098 | 1242133.8604
67 | 2702873.3438 | 1242122.8724 | 2702876.3481 | 1242117.9318 | 2702879.0073 | 1242114.1416 | 2702869.0871 | 1242107.1642 | 2702864.7838 | 1242103.2978
68 | 2702859.401 | 1242101.5142 | 2702861.9684 | 1242103.0154 | 2702864.7838 | 1242103.2978
69 | 2702864.7838 | 1242103.2978 | 2702870.0338 | 1242099.2301 | 2702876.4514 | 1242093.5532
70 | 2702857.788 | 1242103.3988 | 2702859.401 | 1242101.5142
71 | 2702857.788 | 1242103.3988 | 2702854.1296 | 1242106.8159 | 2702853.7544 | 1242108.8332 | 2702851.6663 | 1242112.3886 | 2702844.0935 | 1242118.6593
72 | 2702840.2361 | 1242121.8534 | 2702844.0935 | 1242118.6593
73 | 2702843.3356 | 1242125.3765 | 2702840.2361 | 1242121.8534
74 | 2702843.3356 | 1242125.3765 | 2702840.7114 | 1242127.1435 | 2702834.5238 | 1242131.2172 | 2702827.7185 | 1242135.6562
75 | 2702807.0462 | 1242146.3997 | 2702814.5425 | 1242142.8356 | 2702818.0266 | 1242141.1836 | 2702826.968 | 1242136.1457 | 2702827.7185 | 1242135.6562
76 | 2702629.7829 | 1242190.6394 | 2702635.5862 | 1242189.581
77 | 2702602.4223 | 1242221.9257 | 2702594.2004 | 1242223.975
78 | 2702616.8848 | 1242218.5709 | 2702627.5398 | 1242216.1826
79 | 2702585.6519 | 1242226.1058 | 2702576.6082 | 1242228.36
80 | 2702619.3409 | 1242127.2962 | 2702626.4886 | 1242133.4225
81 | 2702633.0504 | 1242139.0466 | 2702626.4886 | 1242133.4225
82 | 2702811.39 | 1242061.7389 | 2702812.417 | 1242062.6257 | 2702813.0388 | 1242063.1325
83 | 2702817.4051 | 1242066.6916 | 2702813.0388 | 1242063.1325
84 | 2702817.4051 | 1242066.6916 | 2702827.4156 | 1242074.8515
85 | 2702831.1387 | 1242077.8863 | 2702827.4156 | 1242074.8515
86 | 2702800.2191 | 1242154.3297 | 2702813.5835 | 1242148.02
87 | 2702800.2191 | 1242154.3297 | 2702806.863 | 1242163.5702
88 | 2702806.863 | 1242163.5702 | 2702807.642 | 1242164.6536
89 | 2702642.3005 | 1242188.3563 | 2702635.5862 | 1242189.581
90 | 2702633.0504 | 1242139.0466 | 2702637.1558 | 1242142.5653 | 2702651.5802 | 1242154.9243 | 2702653.002 | 1242156.1433
91 | 2702589.4999 | 1242225.1467 | 2702594.2004 | 1242223.975
92 | 2702589.4999 | 1242225.1467 | 2702585.6519 | 1242226.1058
93 | 2702749.0548 | 1242102.2924 | 2702761.6498 | 1242095.8404
94 | 2702765.9161 | 1242093.6549 | 2702761.6498 | 1242095.8404
95 | 2702765.9161 | 1242093.6549 | 2702772.0732 | 1242090.5007
96 | 2702780.5535 | 1242085.564 | 2702772.6968 | 1242090.1813 | 2702772.0732 | 1242090.5007
97 | 2702780.5535 | 1242085.564 | 2702796.6253 | 1242076.119
98 | 2702812.9623 | 1242172.0531 | 2702812.9623 | 1242172.0531 | 2702807.642 | 1242164.6536
99 | 2702802.2915 | 1242183.6257 | 2702799.7993 | 1242186.3286
100 | 2702802.2915 | 1242183.6257 | 2702806.376 | 1242179.196
101 | 2702806.376 | 1242179.196 | 2702812.9623 | 1242172.0531

## bus_geodata
| x | y | coords
0 | 2702647.9595 | 1242076.204
1 | 2702660.5608 | 1242086.8937
2 | 2702669.0392 | 1242093.8715
3 | 2702668.2949 | 1242106.6094
4 | 2702697.5017 | 1242115.4548
5 | 2702711.1684 | 1242100.002
6 | 2702687.3239 | 1242109.1638
7 | 2702723.0378 | 1242138.0437
8 | 2702667.1605 | 1242111.4268
9 | 2702651.6542 | 1242092.309
10 | 2702728.8231 | 1242159.7978
11 | 2702735.5361 | 1242151.1406
12 | 2702738.0983 | 1242165.6073
13 | 2702720.1464 | 1242153.9029
14 | 2702738.6073 | 1242153.4194
15 | 2702757.202 | 1242183.3891
16 | 2702728.2849 | 1242175.1708
17 | 2702785.8277 | 1242205.0864
18 | 2702791.6484 | 1242195.1684
19 | 2702777.0624 | 1242190.5217
20 | 2702769.7372 | 1242025.7803
21 | 2702773.1195 | 1242028.6967
22 | 2702798.1279 | 1241993.9466
23 | 2702770.9897 | 1242031.1728
24 | 2702785.3248 | 1242043.2606
25 | 2702760.0915 | 1242158.7383
26 | 2702765.5963 | 1242164.8272
27 | 2702757.5883 | 1242148.7316
28 | 2702770.1254 | 1242170.4989
29 | 2702703.6911 | 1242196.847
30 | 2702693.6692 | 1242200.1095
31 | 2702713.0024 | 1242188.8342
32 | 2702680.7014 | 1242204.0069
33 | 2702682.1124 | 1242181.0948
34 | 2702591.0166 | 1242197.7102
35 | 2702609.493 | 1242194.3402
36 | 2702606.9262 | 1242220.803
37 | 2702543.7823 | 1242236.6573
38 | 2702551.2712 | 1242261.6136
39 | 2702570.3895 | 1242229.91
40 | 2702726.1177 | 1242083.099
41 | 2702541.6085 | 1242276.6729
42 | 2702541.688 | 1242276.6519
43 | 2702797.4186 | 1242188.9105
44 | 2702791.2094 | 1242044.3152
45 | 2702731.3954 | 1242043.6854
46 | 2702742.194 | 1242064.9226
47 | 2702747.1014 | 1242059.2417
48 | 2702810.6808 | 1242064.6416
49 | 2702752.6779 | 1242122.0093
50 | 2702786.731 | 1242155.7064
51 | 2702797.7088 | 1242150.8391
52 | 2702670.6498 | 1242171.2734
53 | 2702652.4041 | 1242186.5135
54 | 2702662.2899 | 1242208.3935
55 | 2702907.5402 | 1242142.2024
56 | 2702890.8098 | 1242133.8604
57 | 2702888.0278 | 1242193.3777
58 | 2702873.3438 | 1242122.8724
59 | 2702864.7839 | 1242103.2978
60 | 2702859.401 | 1242101.5142
61 | 2702876.4514 | 1242093.5532
62 | 2702857.788 | 1242103.3988
63 | 2702844.0935 | 1242118.6593
64 | 2702843.3356 | 1242125.3765
65 | 2702840.2361 | 1242121.8534
66 | 2702827.7185 | 1242135.6562
67 | 2702629.7829 | 1242190.6394
68 | 2702602.4223 | 1242221.9257
69 | 2702616.8848 | 1242218.5709
70 | 2702551.4833 | 1242262.3208
71 | 2702576.6082 | 1242228.36
72 | 2702619.3409 | 1242127.2962
73 | 2702626.4886 | 1242133.4225
74 | 2702811.39 | 1242061.7389
75 | 2702813.0388 | 1242063.1325
76 | 2702817.4051 | 1242066.6916
77 | 2702827.4156 | 1242074.8515
78 | 2702831.1387 | 1242077.8863
79 | 2702832.4692 | 1242082.5679
80 | 2702807.0462 | 1242146.3997
81 | 2702800.2191 | 1242154.3297
82 | 2702813.5835 | 1242148.02
83 | 2702806.863 | 1242163.5702
84 | 2702627.5398 | 1242216.1826
85 | 2702642.3005 | 1242188.3563
86 | 2702635.5862 | 1242189.581
87 | 2702653.002 | 1242156.1433
88 | 2702594.2004 | 1242223.975
89 | 2702589.4999 | 1242225.1467
90 | 2702585.6519 | 1242226.1058
91 | 2702633.0504 | 1242139.0466
92 | 2702749.0548 | 1242102.2924
93 | 2702761.6498 | 1242095.8404
94 | 2702765.9161 | 1242093.6549
95 | 2702772.0732 | 1242090.5007
96 | 2702796.6253 | 1242076.119
97 | 2702780.5536 | 1242085.564
98 | 2702807.642 | 1242164.6536
99 | 2702799.7993 | 1242186.3286
100 | 2702802.2915 | 1242183.6257
101 | 2702806.376 | 1242179.196
102 | 2702812.9623 | 1242172.0531
103 | 2702733.1822 | 1242154.3357

## line_std_types
| c_nf_per_km | r_ohm_per_km | x_ohm_per_km | max_i_ka | type | q_mm2 | alpha | voltage_rating
NAYY 4x50 SE | 210 | 0.642 | 0.083 | 0.142 | cs | 50 | 0.00403 | LV
NAYY 4x120 SE | 264 | 0.225 | 0.08 | 0.242 | cs | 120 | 0.00403 | LV
NAYY 4x150 SE | 261 | 0.208 | 0.08 | 0.27 | cs | 150 | 0.00403 | LV
NA2XS2Y 1x95 RM/25 12/20 kV | 216 | 0.313 | 0.132 | 0.252 | cs | 95 | 0.00403 | MV
NA2XS2Y 1x185 RM/25 12/20 kV | 273 | 0.161 | 0.117 | 0.362 | cs | 185 | 0.00403 | MV
NA2XS2Y 1x240 RM/25 12/20 kV | 304 | 0.122 | 0.112 | 0.421 | cs | 240 | 0.00403 | MV
NA2XS2Y 1x95 RM/25 6/10 kV | 315 | 0.313 | 0.123 | 0.249 | cs | 95 | 0.00403 | MV
NA2XS2Y 1x185 RM/25 6/10 kV | 406 | 0.161 | 0.11 | 0.358 | cs | 185 | 0.00403 | MV
NA2XS2Y 1x240 RM/25 6/10 kV | 456 | 0.122 | 0.105 | 0.416 | cs | 240 | 0.00403 | MV
NA2XS2Y 1x150 RM/25 12/20 kV | 250 | 0.206 | 0.116 | 0.319 | cs | 150 | 0.00403 | MV
NA2XS2Y 1x120 RM/25 12/20 kV | 230 | 0.253 | 0.119 | 0.283 | cs | 120 | 0.00403 | MV
NA2XS2Y 1x70 RM/25 12/20 kV | 190 | 0.443 | 0.132 | 0.22 | cs | 70 | 0.00403 | MV
NA2XS2Y 1x150 RM/25 6/10 kV | 360 | 0.206 | 0.11 | 0.315 | cs | 150 | 0.00403 | MV
NA2XS2Y 1x120 RM/25 6/10 kV | 340 | 0.253 | 0.113 | 0.28 | cs | 120 | 0.00403 | MV
NA2XS2Y 1x70 RM/25 6/10 kV | 280 | 0.443 | 0.123 | 0.217 | cs | 70 | 0.00403 | MV
N2XS(FL)2Y 1x120 RM/35 64/110 kV | 112 | 0.153 | 0.166 | 0.366 | cs | 120 | 0.00393 | HV
N2XS(FL)2Y 1x185 RM/35 64/110 kV | 125 | 0.099 | 0.156 | 0.457 | cs | 185 | 0.00393 | HV
N2XS(FL)2Y 1x240 RM/35 64/110 kV | 135 | 0.075 | 0.149 | 0.526 | cs | 240 | 0.00393 | HV
N2XS(FL)2Y 1x300 RM/35 64/110 kV | 144 | 0.06 | 0.144 | 0.588 | cs | 300 | 0.00393 | HV
15-AL1/3-ST1A 0.4 | 11 | 1.8769 | 0.35 | 0.105 | ol | 16 | 0.00403 | LV
24-AL1/4-ST1A 0.4 | 11.25 | 1.2012 | 0.335 | 0.14 | ol | 24 | 0.00403 | LV
48-AL1/8-ST1A 0.4 | 12.2 | 0.5939 | 0.3 | 0.21 | ol | 48 | 0.00403 | LV
94-AL1/15-ST1A 0.4 | 13.2 | 0.306 | 0.29 | 0.35 | ol | 94 | 0.00403 | LV
34-AL1/6-ST1A 10.0 | 9.7 | 0.8342 | 0.36 | 0.17 | ol | 34 | 0.00403 | MV
48-AL1/8-ST1A 10.0 | 10.1 | 0.5939 | 0.35 | 0.21 | ol | 48 | 0.00403 | MV
70-AL1/11-ST1A 10.0 | 10.4 | 0.4132 | 0.339 | 0.29 | ol | 70 | 0.00403 | MV
94-AL1/15-ST1A 10.0 | 10.75 | 0.306 | 0.33 | 0.35 | ol | 94 | 0.00403 | MV
122-AL1/20-ST1A 10.0 | 11.1 | 0.2376 | 0.323 | 0.41 | ol | 122 | 0.00403 | MV
149-AL1/24-ST1A 10.0 | 11.25 | 0.194 | 0.315 | 0.47 | ol | 149 | 0.00403 | MV
34-AL1/6-ST1A 20.0 | 9.15 | 0.8342 | 0.382 | 0.17 | ol | 34 | 0.00403 | MV
48-AL1/8-ST1A 20.0 | 9.5 | 0.5939 | 0.372 | 0.21 | ol | 48 | 0.00403 | MV
70-AL1/11-ST1A 20.0 | 9.7 | 0.4132 | 0.36 | 0.29 | ol | 70 | 0.00403 | MV
94-AL1/15-ST1A 20.0 | 10 | 0.306 | 0.35 | 0.35 | ol | 94 | 0.00403 | MV
122-AL1/20-ST1A 20.0 | 10.3 | 0.2376 | 0.344 | 0.41 | ol | 122 | 0.00403 | MV
149-AL1/24-ST1A 20.0 | 10.5 | 0.194 | 0.337 | 0.47 | ol | 149 | 0.00403 | MV
184-AL1/30-ST1A 20.0 | 10.75 | 0.1571 | 0.33 | 0.535 | ol | 184 | 0.00403 | MV
243-AL1/39-ST1A 20.0 | 11 | 0.1188 | 0.32 | 0.645 | ol | 243 | 0.00403 | MV
48-AL1/8-ST1A 110.0 | 8 | 0.5939 | 0.46 | 0.21 | ol | 48 | 0.00403 | HV
70-AL1/11-ST1A 110.0 | 8.4 | 0.4132 | 0.45 | 0.29 | ol | 70 | 0.00403 | HV
94-AL1/15-ST1A 110.0 | 8.65 | 0.306 | 0.44 | 0.35 | ol | 94 | 0.00403 | HV
122-AL1/20-ST1A 110.0 | 8.5 | 0.2376 | 0.43 | 0.41 | ol | 122 | 0.00403 | HV
149-AL1/24-ST1A 110.0 | 8.75 | 0.194 | 0.41 | 0.47 | ol | 149 | 0.00403 | HV
184-AL1/30-ST1A 110.0 | 8.8 | 0.1571 | 0.4 | 0.535 | ol | 184 | 0.00403 | HV
243-AL1/39-ST1A 110.0 | 9 | 0.1188 | 0.39 | 0.645 | ol | 243 | 0.00403 | HV
305-AL1/39-ST1A 110.0 | 9.2 | 0.0949 | 0.38 | 0.74 | ol | 305 | 0.00403 | HV
490-AL1/64-ST1A 110.0 | 9.75 | 0.059 | 0.37 | 0.96 | ol | 490 | 0.00403 | HV
679-AL1/86-ST1A 110.0 | 9.95 | 0.042 | 0.36 | 1.15 | ol | 679 | 0.00403 | HV
490-AL1/64-ST1A 220.0 | 10 | 0.059 | 0.285 | 0.96 | ol | 490 | 0.00403 | HV
679-AL1/86-ST1A 220.0 | 11.7 | 0.042 | 0.275 | 1.15 | ol | 679 | 0.00403 | HV
490-AL1/64-ST1A 380.0 | 11 | 0.059 | 0.253 | 0.96 | ol | 490 | 0.00403 | HV
679-AL1/86-ST1A 380.0 | 14.6 | 0.042 | 0.25 | 1.15 | ol | 679 | 0.00403 | HV

## trafo_std_types
| i0_percent | pfe_kw | vkr_percent | sn_mva | vn_lv_kv | vn_hv_kv | vk_percent | shift_degree | vector_group | tap_side | tap_neutral | tap_min | tap_max | tap_step_degree | tap_step_percent | tap_phase_shifter
160 MVA 380/110 kV | 0.06 | 60 | 0.25 | 160 | 110 | 380 | 12.2 | 0 | Yy0 | hv | 0 | -9 | 9 | 0 | 1.5 | FALSE
100 MVA 220/110 kV | 0.06 | 55 | 0.26 | 100 | 110 | 220 | 12 | 0 | Yy0 | hv | 0 | -9 | 9 | 0 | 1.5 | FALSE
63 MVA 110/20 kV | 0.04 | 22 | 0.32 | 63 | 20 | 110 | 18 | 150 | YNd5 | hv | 0 | -9 | 9 | 0 | 1.5 | FALSE
40 MVA 110/20 kV | 0.05 | 18 | 0.34 | 40 | 20 | 110 | 16.2 | 150 | YNd5 | hv | 0 | -9 | 9 | 0 | 1.5 | FALSE
25 MVA 110/20 kV | 0.07 | 14 | 0.41 | 25 | 20 | 110 | 12 | 150 | YNd5 | hv | 0 | -9 | 9 | 0 | 1.5 | FALSE
63 MVA 110/10 kV | 0.04 | 22 | 0.32 | 63 | 10 | 110 | 18 | 150 | YNd5 | hv | 0 | -9 | 9 | 0 | 1.5 | FALSE
40 MVA 110/10 kV | 0.05 | 18 | 0.34 | 40 | 10 | 110 | 16.2 | 150 | YNd5 | hv | 0 | -9 | 9 | 0 | 1.5 | FALSE
25 MVA 110/10 kV | 0.07 | 14 | 0.41 | 25 | 10 | 110 | 12 | 150 | YNd5 | hv | 0 | -9 | 9 | 0 | 1.5 | FALSE
0.25 MVA 20/0.4 kV | 0.32 | 0.8 | 1.44 | 0.25 | 0.4 | 20 | 6 | 150 | Yzn5 | hv | 0 | -2 | 2 | 0 | 2.5 | FALSE
0.4 MVA 20/0.4 kV | 0.3375 | 1.35 | 1.425 | 0.4 | 0.4 | 20 | 6 | 150 | Dyn5 | hv | 0 | -2 | 2 | 0 | 2.5 | FALSE
0.63 MVA 20/0.4 kV | 0.2619 | 1.65 | 1.206 | 0.63 | 0.4 | 20 | 6 | 150 | Dyn5 | hv | 0 | -2 | 2 | 0 | 2.5 | FALSE
0.25 MVA 10/0.4 kV | 0.24 | 0.6 | 1.2 | 0.25 | 0.4 | 10 | 4 | 150 | Dyn5 | hv | 0 | -2 | 2 | 0 | 2.5 | FALSE
0.4 MVA 10/0.4 kV | 0.2375 | 0.95 | 1.325 | 0.4 | 0.4 | 10 | 4 | 150 | Dyn5 | hv | 0 | -2 | 2 | 0 | 2.5 | FALSE
0.63 MVA 10/0.4 kV | 0.1873 | 1.18 | 1.0794 | 0.63 | 0.4 | 10 | 4 | 150 | Dyn5 | hv | 0 | -2 | 2 | 0 | 2.5 | FALSE

## trafo3w_std_types
| sn_hv_mva | sn_mv_mva | sn_lv_mva | vn_hv_kv | vn_mv_kv | vn_lv_kv | vk_hv_percent | vk_mv_percent | vk_lv_percent | vkr_hv_percent | vkr_mv_percent | vkr_lv_percent | pfe_kw | i0_percent | shift_mv_degree | shift_lv_degree | vector_group | tap_side | tap_neutral | tap_min | tap_max | tap_step_percent
63/25/38 MVA 110/20/10 kV | 63 | 25 | 38 | 110 | 20 | 10 | 10.4 | 10.4 | 10.4 | 0.28 | 0.32 | 0.35 | 35 | 0.89 | 0 | 0 | YN0yn0yn0 | hv | 0 | -10 | 10 | 1.2
63/25/38 MVA 110/10/10 kV | 63 | 25 | 38 | 110 | 10 | 10 | 10.4 | 10.4 | 10.4 | 0.28 | 0.32 | 0.35 | 35 | 0.89 | 0 | 0 | YN0yn0yn0 | hv | 0 | -10 | 10 | 1.2

## fuse_std_types
| fuse_type | i_rated_a | t_avg | t_min | t_total | x_avg | x_min | x_total
HV 100A | HV 100A | 100 | 0 | [10.0, 3.64, 0.854, 0.281, 0.1, 0.0531, 0.022, 0.01] | [10.0, 4.267, 1.21, 0.403, 0.1, 0.058, 0.022, 0.01] | 0 | [300.0, 350.0, 450.0, 550.0, 700.0, 850.0, 1200.0, 1752.0] | [600.0, 700.0, 900.0, 1150.0, 1665.0, 2000.0, 3000.0, 4313.0]
HV 10A | HV 10A | 10 | 0 | [10.0, 1675.0, 0.344, 0.156, 0.1, 0.0417, 0.0171, 0.01] | [10.0, 1.3, 0.3, 0.155, 0.1, 0.0555, 0.023, 0.01] | 0 | [30.0, 32.0, 35.0, 37.0, 39.0, 50.0, 70.0, 88.0] | [60.0, 70.0, 80.0, 87.0, 94.0, 110.0, 150.0, 216.0]
HV 125A | HV 125A | 125 | 0 | [10.0, 1.82, 0.344, 0.1, 0.0467, 0.0269, 0.01] | [10.0, 2.478, 0.426, 0.1, 0.0427, 0.0211, 0.01] | 0 | [375.0, 500.0, 700.0, 925.0, 1200.0, 1500.0, 2341.0] | [750.0, 1000.0, 1500.0, 2200.0, 3000.0, 4000.0, 5765.0]
HV 160A | HV 160A | 160 | 0 | [10.0, 4.15, 1.03, 0.198, 0.1, 0.051, 0.0172, 0.01] | [10.0, 2.3, 0.734, 0.274, 0.1, 0.046, 0.0177, 0.01] | 0 | [480.0, 550.0, 700.0, 1000.0, 1260.0, 1600.0, 2500.0, 3227.0] | [960.0, 1300.0, 1700.0, 2200.0, 2996.0, 4000.0, 6000.0, 7946.0]
HV 16A | HV 16A | 16 | 0 | [10.0, 0.352, 0.164, 0.1, 0.0649, 0.0342, 0.01] | [10.0, 2.34, 0.722, 0.181, 0.1, 0.055, 0.0296, 0.01] | 0 | [48.0, 60.0, 65.0, 71.0, 80.0, 100.0, 162.0] | [96.0, 110.0, 125.0, 150.0, 168.0, 200.0, 250.0, 398.0]
HV 200A | HV 200A | 200 | 0 | [10.0, 4.267, 1.21, 0.403, 0.1, 0.058, 0.022, 0.01] | [10.0, 3.73, 1.654, 0.328, 0.1, 0.0531, 0.019, 0.01] | 0 | [600.0, 700.0, 900.0, 1150.0, 1665.0, 2000.0, 3000.0, 4313.0] | [1200.0, 1500.0, 1800.0, 2700.0, 3960.0, 5000.0, 7500.0, 10620.0]
HV 20A | HV 20A | 20 | 0 | [10.0, 1.3, 0.3, 0.155, 0.1, 0.0555, 0.023, 0.01] | [10.0, 1.3, 0.161, 0.1, 0.0611, 0.0399, 0.0141, 0.01] | 0 | [60.0, 70.0, 80.0, 87.0, 94.0, 110.0, 150.0, 216.0] | [120.0, 150.0, 200.0, 223.0, 260.0, 300.0, 450.0, 532.0]
HV 25A | HV 25A | 25 | 0 | [10.0, 2.512, 0.833, 0.299, 0.1, 0.0372, 0.0223, 0.01] | [10.0, 3.125, 0.597, 0.198, 0.1, 0.0378, 0.022, 0.01] | 0 | [75.0, 82.0, 90.0, 100.0, 124.0, 170.0, 200.0, 289.0] | [150.0, 170.0, 210.0, 250.0, 294.0, 400.0, 500.0, 711.0]
HV 31.5A | HV 31.5A | 31.5 | 0 | [10.0, 2.34, 0.722, 0.181, 0.1, 0.055, 0.0296, 0.01] | [10.0, 2.84, 0.368, 0.164, 0.1, 0.0621, 0.0378, 0.0195, 0.01] | 0 | [95.0, 110.0, 125.0, 150.0, 165.0, 200.0, 250.0, 390.0] | [189.0, 220.0, 300.0, 350.0, 393.0, 450.0, 530.0, 700.0, 960.0]
HV 40A | HV 40A | 40 | 0 | [10.0, 1.3, 0.161, 0.1, 0.0611, 0.0399, 0.0141, 0.01] | [10.0, 2.05, 0.369, 0.198, 0.1, 0.051, 0.0298, 0.01] | 0 | [120.0, 150.0, 200.0, 223.0, 260.0, 300.0, 450.0, 532.0] | [240.0, 300.0, 400.0, 450.0, 530.0, 650.0, 800.0, 1311.0]
HV 50A | HV 50A | 50 | 0 | [10.0, 3.215, 0.597, 0.198, 0.1, 0.0378, 0.022, 0.01] | [10.0, 3.64, 0.854, 0.281, 0.1, 0.0531, 0.022, 0.01] | 0 | [150.0, 170.0, 210.0, 250.0, 294.0, 400.0, 500.0, 711.0] | [300.0, 350.0, 450.0, 550.0, 700.0, 850.0, 1200.0, 1752.0]
HV 6.3A | HV 6.3A | 6.3 | 0 | [10.0, 1.39, 0.344, 0.168, 0.1, 0.056, 0.0263, 0.01] | [10.0, 1.711, 0.516, 0.198, 0.1, 0.0634, 0.0303, 0.01] | 0 | [19.0, 19.5, 20.4, 20.8, 22.0, 25.0, 32.0, 48.0] | [38.0, 40.0, 43.0, 48.0, 53.0, 60.0, 75.0, 118.0]
HV 63A | HV 63A | 63 | 0 | [10.0, 2.84, 0.368, 0.164, 0.1, 0.0621, 0.0378, 0.0195, 0.01] | [10.0, 1.82, 0.344, 0.1, 0.0467, 0.0269, 0.01] | 0 | [189.0, 220.0, 300.0, 350.0, 393.0, 450.0, 530.0, 700.0, 961.0] | [378.0, 500.0, 700.0, 934.0, 1200.0, 1500.0, 2366.0]
HV 80A | HV 80A | 80 | 0 | [10.0, 2.05, 0.369, 0.198, 0.1, 0.051, 0.0298, 0.01] | [10.0, 4.15, 1.03, 0.198, 0.1, 0.051, 0.0172, 0.01] | 0 | [240.0, 300.0, 400.0, 450.0, 530.0, 650.0, 800.0, 1311.0] | [480.0, 550.0, 700.0, 1000.0, 1260.0, 1600.0, 2500.0, 3227.0]
Siemens NH-1-100 | Siemens NH-1-100 | 100 | [5400.0, 2000.0, 400.0, 20.0, 1.0, 0.2, 0.012, 0.004] | 0 | 0 | [150.0, 190.0, 250.0, 430.0, 900.0, 1250.0, 2700.0, 3600.0] | 0 | 0
Siemens NH-1-125 | Siemens NH-1-125 | 125 | [4800.0, 120.0, 7.0, 0.1, 0.004] | 0 | 0 | [180.0, 400.0, 740.0, 2000.0, 4250.0] | 0 | 0
Siemens NH-1-16 | Siemens NH-1-16 | 16 | [4000.0, 400.0, 2.0, 0.1, 0.04, 0.01] | 0 | 0 | [26.0, 35.0, 75.0, 150.0, 200.0, 300.0] | 0 | 0
Siemens NH-1-160 | Siemens NH-1-160 | 160 | [4800.0, 120.0, 7.0, 0.1, 0.004] | 0 | 0 | [210.0, 500.0, 900.0, 2300.0, 5000.0] | 0 | 0
Siemens NH-1-25 | Siemens NH-1-25 | 25 | [4000.0, 1000.0, 10.0, 0.2, 0.02, 0.01] | 0 | 0 | [40.0, 50.0, 100.0, 210.0, 400.0, 500.0] | 0 | 0
Siemens NH-1-50 | Siemens NH-1-50 | 50 | [4000.0, 40.0, 4.0, 1.0, 0.02, 0.01] | 0 | 0 | [86.0, 200.0, 300.0, 400.0, 1000.0, 1280.0] | 0 | 0
Siemens NH-1-63 | Siemens NH-1-63 | 63 | [4000.0, 100.0, 10.0, 2.0, 0.04, 0.01] | 0 | 0 | [100.0, 200.0, 300.0, 400.0, 1000.0, 1500.0] | 0 | 0
Siemens NH-1-80 | Siemens NH-1-80 | 80 | [4800.0, 120.0, 7.0, 0.1, 0.01] | 0 | 0 | [150.58, 250.0, 450.0, 1150.0, 2470.0] | 0 | 0
Siemens NH-2-1000 | Siemens NH-2-1000 | 1000 | [4800.0, 120.0, 7.0, 0.1, 0.004] | 0 | 0 | [1900.0, 3500.0, 8400.0, 24000.0, 52000.0] | 0 | 0
Siemens NH-2-200 | Siemens NH-2-200 | 200 | [4800.0, 120.0, 7.0, 0.1, 0.004] | 0 | 0 | [280.0, 650.0, 1200.0, 3000.0, 7000.0] | 0 | 0
Siemens NH-2-224 | Siemens NH-2-224 | 224 | [4800.0, 120.0, 7.0, 0.2, 0.04, 0.004] | 0 | 0 | [400.0, 750.0, 1453.0, 3025.0, 4315.0, 7600.0] | 0 | 0
Siemens NH-2-250 | Siemens NH-2-250 | 250 | [4800.0, 120.0, 7.0, 0.1, 0.004] | 0 | 0 | [450.0, 800.0, 1650.0, 4000.0, 8500.0] | 0 | 0
Siemens NH-2-315 | Siemens NH-2-315 | 315 | [4800.0, 120.0, 7.0, 0.1, 0.004] | 0 | 0 | [550.0, 920.0, 1900.0, 5000.0, 11000.0] | 0 | 0
Siemens NH-2-355 | Siemens NH-2-355 | 355 | [4800.0, 120.0, 6.0, 0.1, 0.004] | 0 | 0 | [650.0, 1116.27, 2350.0, 5840.0, 12790.0] | 0 | 0
Siemens NH-2-400 | Siemens NH-2-400 | 400 | [4800.0, 120.0, 7.0, 0.1, 0.004] | 0 | 0 | [720.0, 1350.0, 2800.0, 6500.0, 15000.0] | 0 | 0
Siemens NH-2-425 | Siemens NH-2-425 | 425 | [4800.0, 120.0, 7.0, 0.1, 0.004] | 0 | 0 | [850.0, 1500.0, 3050.0, 7500.0, 16500.0] | 0 | 0
Siemens NH-2-630 | Siemens NH-2-630 | 630 | [4800.0, 120.0, 7.0, 0.1, 0.004] | 0 | 0 | [1200.0, 2000.0, 4800.0, 12000.0, 26000.0] | 0 | 0

## res_bus
| vm_pu | va_degree | p_mw | q_mvar
0 | 0.9934 | -0.12684 | 0.0050154 | 0.001257
1 | 0.99347 | -0.12537 | 0 | 0
2 | 0.99365 | -0.12186 | 0.0087015 | 0.0021808
3 | 0.99315 | -0.13155 | 0 | 0
4 | 0.9946 | -0.10363 | 0 | 0
5 | 0.99273 | -0.13981 | 0.061902 | 0.015514
6 | 0.99424 | -0.11057 | 0.0055451 | 0.0013897
7 | 0.99873 | -0.024232 | 0.02152 | 0.0053934
8 | 0.99312 | -0.13221 | 0.0075305 | 0.0018873
9 | 0.99304 | -0.13372 | 0.0055839 | 0.0013994
10 | 0.99902 | -0.018719 | 0 | 0
11 | 1 | 0 | -0.58828 | -0.14868
12 | 0.99826 | -0.033194 | 0 | 0
13 | 0.9986 | -0.026845 | 0.044172 | 0.011071
14 | 0.99959 | -0.0077781 | 0.019815 | 0.004966
15 | 0.99747 | -0.048464 | 0.033374 | 0.0083644
16 | 0.99678 | -0.061588 | 0.010462 | 0.002622
17 | 0.99143 | -0.16404 | 0 | 0
18 | 0.99027 | -0.18639 | 0.0055965 | 0.0014026
19 | 0.99313 | -0.13122 | 0.0084115 | 0.0021081
20 | 0.98782 | -0.23437 | 0 | 0
21 | 0.98784 | -0.2339 | 0 | 0
22 | 0.98759 | -0.23886 | 0.0058908 | 0.0014764
23 | 0.98792 | -0.23247 | 0 | 0
24 | 0.98834 | -0.22426 | 0.0048116 | 0.0012059
25 | 0.99727 | -0.051933 | 0 | 0
26 | 0.99639 | -0.068819 | 0 | 0
27 | 0.99636 | -0.06931 | 0 | 0
28 | 0.9956 | -0.083777 | 0 | 0
29 | 0.9939 | -0.11693 | 0 | 0
30 | 0.99215 | -0.15065 | 0 | 0
31 | 0.99476 | -0.10046 | 0.031774 | 0.0079633
32 | 0.99205 | -0.15258 | 0.0039319 | 0.00098543
33 | 0.99076 | -0.17748 | 0 | 0
34 | 0.98817 | -0.22771 | 0 | 0
35 | 0.98859 | -0.21964 | 0.002273 | 0.00056967
36 | 0.98755 | -0.23976 | 0 | 0
37 | 0.98697 | -0.25107 | 0 | 0
38 | 0.98683 | -0.25395 | 0.0015754 | 0.00039484
39 | 0.98713 | -0.24804 | 0.0013642 | 0.0003419
40 | 0.99195 | -0.15476 | 0.024991 | 0.0062633
41 | 0.98677 | -0.25511 | 0.0011739 | 0.00029421
42 | 0.98677 | -0.25511 | 0.0012851 | 0.00032207
43 | 0.98946 | -0.20205 | 0.0091342 | 0.0022892
44 | 0.98743 | -0.24186 | 0.003707 | 0.00092906
45 | 0.99154 | -0.16284 | 0.0064209 | 0.0016092
46 | 0.99168 | -0.16011 | 0 | 0
47 | 0.99164 | -0.16092 | 0.0060242 | 0.0015098
48 | 0.98923 | -0.20691 | 0 | 0
49 | 0.99397 | -0.11524 | 0.01277 | 0.0032004
50 | 0.98584 | -0.27242 | 0.030288 | 0.0075909
51 | 0.98617 | -0.2659 | 0 | 0
52 | 0.99033 | -0.18597 | 0.0092945 | 0.0023294
53 | 0.98976 | -0.19697 | 0.0029963 | 0.00075094
54 | 0.99198 | -0.15397 | 0.0041311 | 0.0010354
55 | 0.9831 | -0.32578 | 0 | 0
56 | 0.98324 | -0.323 | 0.008937 | 0.0022398
57 | 0.98268 | -0.33398 | 0.0082247 | 0.0020613
58 | 0.98357 | -0.31662 | 0 | 0
59 | 0.98402 | -0.30786 | 0 | 0
60 | 0.98414 | -0.30551 | 0 | 0
61 | 0.98394 | -0.30935 | 0.0054405 | 0.0013635
62 | 0.98419 | -0.3045 | 0 | 0
63 | 0.98463 | -0.29595 | 0.002552 | 0.00063959
64 | 0.98485 | -0.29157 | 0 | 0
65 | 0.98474 | -0.29369 | 0 | 0
66 | 0.98528 | -0.28312 | 0.0024292 | 0.00060882
67 | 0.98909 | -0.20996 | 0.0031092 | 0.00077923
68 | 0.98748 | -0.2413 | 0.0035917 | 0.00090017
69 | 0.9875 | -0.24076 | 0.0023274 | 0.0005833
70 | 0.98682 | -0.25401 | 0.0021407 | 0.00053652
71 | 0.98717 | -0.24718 | 0.0021616 | 0.00054174
72 | 0.98937 | -0.20461 | 0.0055455 | 0.0013898
73 | 0.98941 | -0.20368 | 0.0042786 | 0.0010723
74 | 0.98707 | -0.24898 | 0.0027726 | 0.00069487
75 | 0.98704 | -0.24945 | 0.0029412 | 0.00073714
76 | 0.987 | -0.25038 | 0.0056476 | 0.0014154
77 | 0.98695 | -0.2512 | 0.0015261 | 0.00038248
78 | 0.98695 | -0.25138 | 0.0020405 | 0.0005114
79 | 0.98917 | -0.20816 | 0.0024795 | 0.00062143
80 | 0.98588 | -0.27158 | 0.0030656 | 0.00076831
81 | 0.98641 | -0.26121 | 0 | 0
82 | 0.98637 | -0.26194 | 0.0027881 | 0.00069876
83 | 0.98708 | -0.24822 | 0.0010573 | 0.00026498
84 | 0.98747 | -0.24138 | 0.0031562 | 0.00079101
85 | 0.98944 | -0.20306 | 0.0020209 | 0.00050649
86 | 0.98925 | -0.20686 | 0.00185 | 0.00046366
87 | 0.98985 | -0.19522 | 0.0075321 | 0.0018877
88 | 0.98736 | -0.24357 | 0.0017945 | 0.00044974
89 | 0.9873 | -0.24472 | 0.0013158 | 0.00032976
90 | 0.98726 | -0.24556 | 0.0021743 | 0.00054493
91 | 0.98949 | -0.20216 | 0.005025 | 0.0012594
92 | 0.99244 | -0.14473 | 0 | 0
93 | 0.99137 | -0.16561 | 0.020909 | 0.0052402
94 | 0.99109 | -0.17092 | 0.014472 | 0.003627
95 | 0.99079 | -0.1768 | 0.0024244 | 0.00060761
96 | 0.98977 | -0.19654 | 0.0038339 | 0.00096088
97 | 0.99038 | -0.18472 | 0.0098134 | 0.0024595
98 | 0.98716 | -0.24667 | 0.0016312 | 0.00040882
99 | 0.98915 | -0.20794 | 0.0030826 | 0.00077257
100 | 0.98885 | -0.21392 | 0.0081343 | 0.0020386
101 | 0.98839 | -0.22284 | 0.0080673 | 0.0020219
102 | 0.98771 | -0.23585 | 0.0085734 | 0.0021487
103 | 0.99998 | 149.9956 | 0 | 0

## res_line
| p_from_mw | q_from_mvar | p_to_mw | q_to_mvar | pl_mw | ql_mvar | i_from_ka | i_to_ka | i_ka | vm_from_pu | va_from_degree | vm_to_pu | va_to_degree | loading_percent
0 | -0.0050154 | -0.001257 | 0.0050158 | 0.001257 | 3.4974e-07 | 9.8784e-09 | 0.0075126 | 0.0075126 | 0.0075126 | 0.9934 | -0.12684 | 0.99347 | -0.12537 | 2.0639
1 | -0.018135 | -0.0045461 | 0.018138 | 0.0045479 | 3.0381e-06 | 1.8022e-06 | 0.027163 | 0.027163 | 0.027163 | 0.99347 | -0.12537 | 0.99365 | -0.12186 | 7.4623
2 | 0.013119 | 0.0032891 | -0.013115 | -0.003287 | 3.8612e-06 | 2.126e-06 | 0.01965 | 0.01965 | 0.01965 | 0.99347 | -0.12537 | 0.99315 | -0.13155 | 5.3984
3 | -0.026839 | -0.0067287 | 0.026854 | 0.0067376 | 1.4441e-05 | 8.9334e-06 | 0.040193 | 0.040193 | 0.040193 | 0.99365 | -0.12186 | 0.99424 | -0.11057 | 11.0421
4 | 0.0075308 | 0.0018874 | -0.0075305 | -0.0018873 | 2.3628e-07 | 8.7178e-08 | 0.011283 | 0.011283 | 0.011283 | 0.99315 | -0.13155 | 0.99312 | -0.13221 | 3.0998
5 | 0.0055844 | 0.0013995 | -0.0055839 | -0.0013994 | 5.7602e-07 | 8.4758e-08 | 0.008367 | 0.0083671 | 0.0083671 | 0.99315 | -0.13155 | 0.99304 | -0.13372 | 2.2987
6 | 0.099541 | 0.025025 | -0.099369 | -0.024915 | 0.00017163 | 0.00010958 | 0.14895 | 0.14895 | 0.14895 | 0.9946 | -0.10363 | 0.99273 | -0.13981 | 40.9203
7 | 0.03241 | 0.0081341 | -0.032399 | -0.0081274 | 1.0721e-05 | 6.7038e-06 | 0.048492 | 0.048492 | 0.048492 | 0.9946 | -0.10363 | 0.99424 | -0.11057 | 13.322
8 | -0.13195 | -0.033159 | 0.13245 | 0.03348 | 0.00050222 | 0.00032097 | 0.19744 | 0.19744 | 0.19744 | 0.9946 | -0.10363 | 0.99873 | -0.024232 | 54.2423
9 | 0.037467 | 0.0094011 | -0.03744 | -0.0093843 | 2.6692e-05 | 1.6791e-05 | 0.056163 | 0.056164 | 0.056164 | 0.99273 | -0.13981 | 0.99195 | -0.15476 | 15.4295
10 | -0.15397 | -0.038873 | 0.15415 | 0.038987 | 0.00017898 | 0.00011407 | 0.2295 | 0.2295 | 0.2295 | 0.99873 | -0.024232 | 1 | 0 | 31.5253
11 | -0.19674 | -0.049654 | 0.19692 | 0.049767 | 0.00017656 | 0.00011271 | 0.29316 | 0.29316 | 0.29316 | 0.99902 | -0.018719 | 1 | 0 | 40.2691
12 | 0.15255 | 0.038573 | -0.15244 | -0.038505 | 0.00010583 | 6.7446e-05 | 0.22734 | 0.22734 | 0.22734 | 0.99902 | -0.018719 | 0.99826 | -0.033194 | 31.2278
13 | 0.044189 | 0.011081 | -0.044172 | -0.011071 | 1.7106e-05 | 1.081e-05 | 0.065821 | 0.065821 | 0.065821 | 0.99902 | -0.018719 | 0.9986 | -0.026845 | 18.0826
14 | 0.23556 | 0.059922 | -0.23548 | -0.059866 | 8.8257e-05 | 5.6384e-05 | 0.35083 | 0.35083 | 0.35083 | 1 | 0 | 0.99959 | -0.0077781 | 48.1916
15 | 0.033398 | 0.0083796 | -0.033374 | -0.0083644 | 2.4297e-05 | 1.5209e-05 | 0.049787 | 0.049787 | 0.049787 | 0.99826 | -0.033194 | 0.99747 | -0.048464 | 13.6778
16 | 0.11905 | 0.030126 | -0.11888 | -0.030022 | 0.00016199 | 0.00010349 | 0.17755 | 0.17755 | 0.17755 | 0.99826 | -0.033194 | 0.99678 | -0.061588 | 48.7779
17 | 0.21566 | 0.0549 | -0.2152 | -0.054607 | 0.00045808 | 0.00029255 | 0.32134 | 0.32134 | 0.32134 | 0.99959 | -0.0077781 | 0.99727 | -0.051933 | 44.1399
18 | 0.10842 | 0.0274 | -0.10822 | -0.027271 | 0.00020167 | 0.0001288 | 0.16193 | 0.16193 | 0.16193 | 0.99678 | -0.061588 | 0.99476 | -0.10046 | 44.4873
19 | 0.1095 | 0.027635 | -0.10939 | -0.02756 | 0.00011709 | 7.4788e-05 | 0.16442 | 0.16442 | 0.16442 | 0.99143 | -0.16404 | 0.99027 | -0.18639 | 45.1699
20 | -0.1095 | -0.027635 | 0.10967 | 0.027745 | 0.00017241 | 0.00011012 | 0.16442 | 0.16442 | 0.16442 | 0.99143 | -0.16404 | 0.99313 | -0.13122 | 45.1699
21 | 0.10379 | 0.026157 | -0.10371 | -0.026108 | 7.7691e-05 | 4.9613e-05 | 0.15601 | 0.15601 | 0.15601 | 0.99027 | -0.18639 | 0.98946 | -0.20205 | 42.8596
22 | -0.11809 | -0.029853 | 0.11836 | 0.030025 | 0.00026933 | 0.00017208 | 0.17702 | 0.17702 | 0.17702 | 0.99313 | -0.13122 | 0.9956 | -0.083777 | 48.6322
23 | -0.0058921 | -0.0014766 | 0.0058922 | 0.0014767 | 1.3169e-07 | 2.7212e-08 | 0.0088756 | 0.0088755 | 0.0088756 | 0.98782 | -0.23437 | 0.98784 | -0.2339 | 2.4383
24 | 0.0058921 | 0.0014766 | -0.0058908 | -0.0014764 | 1.2601e-06 | 2.6053e-07 | 0.0088756 | 0.0088758 | 0.0088758 | 0.98782 | -0.23437 | 0.98759 | -0.23886 | 2.4384
25 | 0.018648 | 0.0046777 | -0.018641 | -0.0046735 | 7.0724e-06 | 4.2205e-06 | 0.028091 | 0.028091 | 0.028091 | 0.98784 | -0.2339 | 0.98743 | -0.24186 | 7.7174
26 | -0.02454 | -0.0061544 | 0.024542 | 0.0061554 | 1.6716e-06 | 1.0281e-06 | 0.036967 | 0.036967 | 0.036967 | 0.98784 | -0.2339 | 0.98792 | -0.23247 | 10.1557
27 | -0.024542 | -0.0061554 | 0.024551 | 0.0061613 | 9.6092e-06 | 5.9097e-06 | 0.036967 | 0.036967 | 0.036967 | 0.98792 | -0.23247 | 0.98834 | -0.22426 | 10.1557
28 | -0.029363 | -0.0073672 | 0.029387 | 0.0073823 | 2.4311e-05 | 1.5134e-05 | 0.044211 | 0.044211 | 0.044211 | 0.98834 | -0.22426 | 0.98923 | -0.20691 | 12.1459
29 | 0.11854 | 0.030141 | -0.11844 | -0.030079 | 9.6336e-05 | 6.1548e-05 | 0.17702 | 0.17702 | 0.17702 | 0.99727 | -0.051933 | 0.99639 | -0.068819 | 48.6322
30 | 0.096665 | 0.024466 | -0.096585 | -0.024415 | 8.0556e-05 | 5.1421e-05 | 0.14432 | 0.14432 | 0.14432 | 0.99727 | -0.051933 | 0.99636 | -0.06931 | 39.6477
31 | 0.11844 | 0.030079 | -0.11836 | -0.030025 | 8.5196e-05 | 5.4431e-05 | 0.17702 | 0.17702 | 0.17702 | 0.99639 | -0.068819 | 0.9956 | -0.083777 | 48.6322
32 | 0.096585 | 0.024415 | -0.096373 | -0.024279 | 0.0002122 | 0.00013546 | 0.14432 | 0.14432 | 0.14432 | 0.99636 | -0.06931 | 0.99397 | -0.11524 | 39.6477
33 | 0.076385 | 0.01927 | -0.076262 | -0.019191 | 0.00012308 | 7.8448e-05 | 0.1144 | 0.1144 | 0.1144 | 0.9939 | -0.11693 | 0.99215 | -0.15065 | 31.4298
34 | -0.076385 | -0.01927 | 0.076445 | 0.019308 | 6.0293e-05 | 3.8428e-05 | 0.1144 | 0.1144 | 0.1144 | 0.9939 | -0.11693 | 0.99476 | -0.10046 | 31.4298
35 | 0.008064 | 0.002021 | -0.0080633 | -0.0020207 | 7.4279e-07 | 3.0052e-07 | 0.012094 | 0.012094 | 0.012094 | 0.99215 | -0.15065 | 0.99205 | -0.15258 | 3.3226
36 | 0.068198 | 0.01717 | -0.068111 | -0.017114 | 8.7342e-05 | 5.5612e-05 | 0.10231 | 0.10231 | 0.10231 | 0.99215 | -0.15065 | 0.99076 | -0.17748 | 28.1073
37 | 0.0041314 | 0.0010353 | -0.0041311 | -0.0010354 | 2.7262e-07 | -6.9944e-08 | 0.0061968 | 0.0061969 | 0.0061969 | 0.99205 | -0.15258 | 0.99198 | -0.15397 | 1.7024
38 | 0.031704 | 0.0079559 | -0.031691 | -0.0079479 | 1.2836e-05 | 8.0208e-06 | 0.04762 | 0.04762 | 0.04762 | 0.99076 | -0.17748 | 0.99033 | -0.18597 | 13.0824
39 | 0.036406 | 0.0091585 | -0.036373 | -0.0091372 | 3.3872e-05 | 2.129e-05 | 0.054691 | 0.054691 | 0.054691 | 0.99076 | -0.17748 | 0.98976 | -0.19697 | 15.0249
40 | -0.024082 | -0.0060417 | 0.024091 | 0.0060474 | 9.2627e-06 | 5.6874e-06 | 0.036265 | 0.036265 | 0.036265 | 0.98817 | -0.22771 | 0.98859 | -0.21964 | 9.963
41 | 0.024082 | 0.0060417 | -0.024068 | -0.0060332 | 1.3832e-05 | 8.4932e-06 | 0.036265 | 0.036266 | 0.036266 | 0.98817 | -0.22771 | 0.98755 | -0.23976 | 9.9631
42 | -0.026364 | -0.006617 | 0.026376 | 0.0066246 | 1.2182e-05 | 7.5317e-06 | 0.039687 | 0.039687 | 0.039687 | 0.98859 | -0.21964 | 0.98909 | -0.20996 | 10.9029
43 | 0.018584 | 0.0046589 | -0.018583 | -0.0046581 | 1.3649e-06 | 8.1417e-07 | 0.028003 | 0.028003 | 0.028003 | 0.98755 | -0.23976 | 0.98748 | -0.2413 | 7.693
44 | 0.0054839 | 0.0013743 | -0.0054836 | -0.0013742 | 2.613e-07 | 3.6661e-08 | 0.0082629 | 0.008263 | 0.008263 | 0.98755 | -0.23976 | 0.9875 | -0.24076 | 2.2701
45 | 0.0061761 | 0.0015476 | -0.0061752 | -0.0015474 | 8.4715e-07 | 2.0924e-07 | 0.0093113 | 0.0093114 | 0.0093114 | 0.98697 | -0.25107 | 0.98683 | -0.25395 | 2.5581
46 | -0.0061761 | -0.0015476 | 0.006177 | 0.0015478 | 8.9257e-07 | 2.2034e-07 | 0.0093113 | 0.0093112 | 0.0093113 | 0.98697 | -0.25107 | 0.98713 | -0.24804 | 2.5581
47 | 0.0045998 | 0.0011526 | -0.0045998 | -0.0011526 | 1.332e-08 | -9.0833e-10 | 0.0069359 | 0.0069359 | 0.0069359 | 0.98683 | -0.25395 | 0.98682 | -0.25401 | 1.9055
48 | -0.0075412 | -0.0018897 | 0.0075415 | 0.0018898 | 3.1057e-07 | 1.1683e-07 | 0.011368 | 0.011368 | 0.011368 | 0.98713 | -0.24804 | 0.98717 | -0.24718 | 3.123
49 | 0.012449 | 0.003121 | -0.012446 | -0.0031193 | 3.1737e-06 | 1.718e-06 | 0.018675 | 0.018675 | 0.018675 | 0.99195 | -0.15476 | 0.99168 | -0.16011 | 5.1306
50 | -0.0011739 | -0.00029421 | 0.0011739 | 0.0002942 | 9.7338e-11 | -9.882e-10 | 0.0017702 | 0.0017702 | 0.0017702 | 0.98677 | -0.25511 | 0.98677 | -0.25511 | 0.48632
51 | -0.002459 | -0.00061627 | 0.0024591 | 0.00061603 | 1.2825e-07 | -2.3569e-07 | 0.003708 | 0.0037079 | 0.003708 | 0.98677 | -0.25511 | 0.98682 | -0.25401 | 1.0187
52 | 0.094577 | 0.023818 | -0.09455 | -0.023801 | 2.6658e-05 | 1.7016e-05 | 0.14227 | 0.14227 | 0.14227 | 0.98946 | -0.20205 | 0.98915 | -0.20794 | 39.0858
53 | 0.014934 | 0.0037444 | -0.014929 | -0.0037415 | 5.0639e-06 | 2.9e-06 | 0.022505 | 0.022505 | 0.022505 | 0.98743 | -0.24186 | 0.98707 | -0.24898 | 6.1828
54 | -0.0064209 | -0.0016092 | 0.0064217 | 0.0016095 | 8.3544e-07 | 2.2516e-07 | 0.009636 | 0.0096358 | 0.009636 | 0.99154 | -0.16284 | 0.99168 | -0.16011 | 2.6472
55 | 0.0060244 | 0.0015098 | -0.0060242 | -0.0015098 | 2.3004e-07 | 5.0374e-08 | 0.0090396 | 0.0090396 | 0.0090396 | 0.99168 | -0.16011 | 0.99164 | -0.16092 | 2.4834
56 | -0.031867 | -0.0080035 | 0.031883 | 0.0080134 | 1.5777e-05 | 9.8622e-06 | 0.047941 | 0.047941 | 0.047941 | 0.98923 | -0.20691 | 0.98977 | -0.19654 | 13.1705
57 | 0.0024797 | 0.00062116 | -0.0024795 | -0.00062143 | 1.472e-07 | -2.68e-07 | 0.0037298 | 0.00373 | 0.00373 | 0.98923 | -0.20691 | 0.98917 | -0.20816 | 1.0247
58 | 0.083603 | 0.021079 | -0.083485 | -0.021004 | 0.00011784 | 7.5159e-05 | 0.1252 | 0.1252 | 0.1252 | 0.99397 | -0.11524 | 0.99244 | -0.14473 | 34.3959
59 | -0.030288 | -0.0075909 | 0.030297 | 0.0075968 | 9.4116e-06 | 5.8703e-06 | 0.045717 | 0.045717 | 0.045717 | 0.98584 | -0.27242 | 0.98617 | -0.2659 | 12.5595
60 | -0.061015 | -0.015319 | 0.061029 | 0.015328 | 1.3655e-05 | 8.6841e-06 | 0.092075 | 0.092075 | 0.092075 | 0.98617 | -0.2659 | 0.98641 | -0.26121 | 25.2953
61 | 0.030718 | 0.0077226 | -0.03071 | -0.0077174 | 8.3323e-06 | 5.2008e-06 | 0.046358 | 0.046358 | 0.046358 | 0.98617 | -0.2659 | 0.98588 | -0.27158 | 12.7358
62 | 0.022397 | 0.0056185 | -0.022387 | -0.0056124 | 9.8733e-06 | 6.0199e-06 | 0.033654 | 0.033655 | 0.033655 | 0.99033 | -0.18597 | 0.98985 | -0.19522 | 9.2458
63 | 0.033376 | 0.0083863 | -0.033367 | -0.0083802 | 9.7002e-06 | 6.0762e-06 | 0.050186 | 0.050186 | 0.050186 | 0.98976 | -0.19697 | 0.98944 | -0.20306 | 13.7874
64 | -0.0082279 | -0.0020627 | 0.008229 | 0.0020631 | 1.0882e-06 | 4.5919e-07 | 0.012454 | 0.012454 | 0.012454 | 0.9831 | -0.32578 | 0.98324 | -0.323 | 3.4214
65 | 0.0082279 | 0.0020627 | -0.0082247 | -0.0020613 | 3.2136e-06 | 1.3564e-06 | 0.012454 | 0.012454 | 0.012454 | 0.9831 | -0.32578 | 0.98268 | -0.33398 | 3.4215
66 | -0.017166 | -0.004303 | 0.017171 | 0.004306 | 5.2227e-06 | 3.0807e-06 | 0.025979 | 0.025979 | 0.025979 | 0.98324 | -0.323 | 0.98357 | -0.31662 | 7.1371
67 | -0.017171 | -0.004306 | 0.017178 | 0.0043103 | 7.1689e-06 | 4.2284e-06 | 0.025979 | 0.025979 | 0.025979 | 0.98357 | -0.31662 | 0.98402 | -0.30786 | 7.1371
68 | -0.022619 | -0.0056738 | 0.022622 | 0.0056754 | 2.5401e-06 | 1.5521e-06 | 0.034206 | 0.034206 | 0.034206 | 0.98402 | -0.30786 | 0.98414 | -0.30551 | 9.3973
69 | 0.0054408 | 0.0013636 | -0.0054405 | -0.0013635 | 3.8609e-07 | 5.3905e-08 | 0.0082276 | 0.0082276 | 0.0082276 | 0.98402 | -0.30786 | 0.98394 | -0.30935 | 2.2603
70 | -0.022622 | -0.0056754 | 0.022623 | 0.005676 | 1.0873e-06 | 6.6438e-07 | 0.034206 | 0.034206 | 0.034206 | 0.98414 | -0.30551 | 0.98419 | -0.3045 | 9.3973
71 | -0.022623 | -0.005676 | 0.022632 | 0.0056817 | 9.2201e-06 | 5.6337e-06 | 0.034206 | 0.034206 | 0.034206 | 0.98419 | -0.3045 | 0.98463 | -0.29595 | 9.3973
72 | -0.025184 | -0.0063213 | 0.025187 | 0.0063229 | 2.7209e-06 | 1.6777e-06 | 0.038063 | 0.038063 | 0.038063 | 0.98463 | -0.29595 | 0.98474 | -0.29369 | 10.4568
73 | 0.025189 | 0.0063245 | -0.025187 | -0.0063229 | 2.5459e-06 | 1.5697e-06 | 0.038063 | 0.038063 | 0.038063 | 0.98485 | -0.29157 | 0.98474 | -0.29369 | 10.4568
74 | -0.025189 | -0.0063245 | 0.0252 | 0.0063308 | 1.0158e-05 | 6.263e-06 | 0.038063 | 0.038063 | 0.038063 | 0.98485 | -0.29157 | 0.98528 | -0.28312 | 10.4568
75 | -0.027629 | -0.0069396 | 0.027644 | 0.006949 | 1.5227e-05 | 9.4479e-06 | 0.041732 | 0.041731 | 0.041732 | 0.98528 | -0.28312 | 0.98588 | -0.27158 | 11.4647
76 | -0.029486 | -0.0074038 | 0.02949 | 0.0074065 | 4.3538e-06 | 2.7107e-06 | 0.044364 | 0.044364 | 0.044364 | 0.98909 | -0.20996 | 0.98925 | -0.20686 | 12.1879
77 | 0.014991 | 0.0037579 | -0.01499 | -0.003757 | 1.6216e-06 | 9.2942e-07 | 0.02259 | 0.02259 | 0.02259 | 0.98748 | -0.2413 | 0.98736 | -0.24357 | 6.2061
78 | 0.0031563 | 0.00079093 | -0.0031562 | -0.00079101 | 9.2622e-08 | -8.0415e-08 | 0.004756 | 0.004756 | 0.004756 | 0.9875 | -0.24076 | 0.98747 | -0.24138 | 1.3066
79 | -0.0097031 | -0.0024316 | 0.0097038 | 0.0024319 | 7.4767e-07 | 3.5934e-07 | 0.014626 | 0.014626 | 0.014626 | 0.98717 | -0.24718 | 0.98726 | -0.24556 | 4.0181
80 | -0.0055455 | -0.0013898 | 0.0055458 | 0.0013899 | 2.4557e-07 | 3.6271e-08 | 0.0083405 | 0.0083405 | 0.0083405 | 0.98937 | -0.20461 | 0.98941 | -0.20368 | 2.2913
81 | -0.0098243 | -0.0024622 | 0.009825 | 0.0024625 | 7.0749e-07 | 3.4179e-07 | 0.014775 | 0.014775 | 0.014775 | 0.98941 | -0.20368 | 0.98949 | -0.20216 | 4.0591
82 | 0.012156 | 0.0030466 | -0.012156 | -0.0030465 | 2.7189e-07 | 1.4642e-07 | 0.018326 | 0.018326 | 0.018326 | 0.98707 | -0.24898 | 0.98704 | -0.24945 | 5.0345
83 | 0.0092147 | 0.0023094 | -0.0092143 | -0.0023092 | 4.0765e-07 | 1.889e-07 | 0.013892 | 0.013892 | 0.013892 | 0.98704 | -0.24945 | 0.987 | -0.25038 | 3.8164
84 | 0.0035668 | 0.00089375 | -0.0035666 | -0.00089383 | 1.4004e-07 | -7.5424e-08 | 0.0053773 | 0.0053773 | 0.0053773 | 0.987 | -0.25038 | 0.98695 | -0.2512 | 1.4773
85 | 0.0020405 | 0.00051135 | -0.0020405 | -0.0005114 | 1.7048e-08 | -5.0471e-08 | 0.0030764 | 0.0030765 | 0.0030765 | 0.98695 | -0.2512 | 0.98695 | -0.25138 | 0.84518
86 | 0.0027882 | 0.00069864 | -0.0027881 | -0.00069876 | 9.8044e-08 | -1.259e-07 | 0.004206 | 0.0042061 | 0.0042061 | 0.98641 | -0.26121 | 0.98637 | -0.26194 | 1.1555
87 | -0.063817 | -0.016027 | 0.063857 | 0.016052 | 3.9563e-05 | 2.5175e-05 | 0.096281 | 0.096281 | 0.096281 | 0.98641 | -0.26121 | 0.98708 | -0.24822 | 26.4508
88 | -0.064914 | -0.016317 | 0.064919 | 0.01632 | 4.7938e-06 | 3.051e-06 | 0.097875 | 0.097875 | 0.097875 | 0.98708 | -0.24822 | 0.98716 | -0.24667 | 26.8886
89 | 0.031346 | 0.0078737 | -0.03134 | -0.0078702 | 5.6891e-06 | 3.5534e-06 | 0.047147 | 0.047147 | 0.047147 | 0.98944 | -0.20306 | 0.98925 | -0.20686 | 12.9524
90 | 0.014855 | 0.0037247 | -0.01485 | -0.0037219 | 4.9138e-06 | 2.8072e-06 | 0.022332 | 0.022332 | 0.022332 | 0.98985 | -0.19522 | 0.98949 | -0.20216 | 6.1351
91 | 0.013195 | 0.0033073 | -0.013194 | -0.0033069 | 7.1838e-07 | 3.9781e-07 | 0.019886 | 0.019886 | 0.019886 | 0.98736 | -0.24357 | 0.9873 | -0.24472 | 5.4632
92 | 0.011879 | 0.0029771 | -0.011878 | -0.0029769 | 4.7665e-07 | 2.5434e-07 | 0.017903 | 0.017903 | 0.017903 | 0.9873 | -0.24472 | 0.98726 | -0.24556 | 4.9184
93 | 0.083485 | 0.021004 | -0.083402 | -0.020951 | 8.3186e-05 | 5.3056e-05 | 0.1252 | 0.1252 | 0.1252 | 0.99244 | -0.14473 | 0.99137 | -0.16561 | 34.3959
94 | 0.062493 | 0.015711 | -0.062477 | -0.0157 | 1.5822e-05 | 1.0064e-05 | 0.093818 | 0.093818 | 0.093818 | 0.99137 | -0.16561 | 0.99109 | -0.17092 | 25.7742
95 | 0.048005 | 0.012073 | -0.047992 | -0.012065 | 1.3482e-05 | 8.5395e-06 | 0.07209 | 0.07209 | 0.07209 | 0.99109 | -0.17092 | 0.99079 | -0.1768 | 19.8049
96 | 0.045568 | 0.011457 | -0.04555 | -0.011446 | 1.7242e-05 | 1.0909e-05 | 0.068449 | 0.068449 | 0.068449 | 0.99079 | -0.1768 | 0.99038 | -0.18472 | 18.8047
97 | -0.035717 | -0.0089742 | 0.035737 | 0.0089869 | 2.0162e-05 | 1.2664e-05 | 0.053705 | 0.053705 | 0.053705 | 0.98977 | -0.19654 | 0.99038 | -0.18472 | 14.754
98 | -0.06655 | -0.016729 | 0.066584 | 0.016751 | 3.4404e-05 | 2.1902e-05 | 0.10033 | 0.10033 | 0.10033 | 0.98716 | -0.24667 | 0.98771 | -0.23585 | 27.5641
99 | 0.091468 | 0.023029 | -0.091442 | -0.023012 | 2.6117e-05 | 1.6668e-05 | 0.13764 | 0.13764 | 0.13764 | 0.98915 | -0.20794 | 0.98885 | -0.21392 | 37.8119
100 | 0.083307 | 0.020974 | -0.083272 | -0.020951 | 3.5529e-05 | 2.2661e-05 | 0.12539 | 0.12539 | 0.12539 | 0.98885 | -0.21392 | 0.98839 | -0.22284 | 34.4491
101 | 0.075205 | 0.018929 | -0.075158 | -0.018899 | 4.673e-05 | 2.9783e-05 | 0.11325 | 0.11325 | 0.11325 | 0.98839 | -0.22284 | 0.98771 | -0.23585 | 31.1125

## res_trafo
| p_hv_mw | q_hv_mvar | p_lv_mw | q_lv_mvar | pl_mw | ql_mvar | i_hv_ka | i_lv_ka | vm_hv_pu | va_hv_degree | vm_lv_pu | va_lv_degree | loading_percent
0 | -1.2729e-15 | -1.3162e-15 | 0.00165 | 1.2699e-07 | 0.00165 | 1.2699e-07 | 5.2857e-17 | 0.0023815 | 0.99998 | 149.9956 | 1 | 0 | 0.2619

## res_ext_grid
| p_mw | q_mvar
0 | 0.58828 | 0.14868

## res_load
| p_mw | q_mvar
0 | 0.0050154 | 0.001257
1 | 0.0087015 | 0.0021808
2 | 0.061902 | 0.015514
3 | 0.0055451 | 0.0013897
4 | 0.02152 | 0.0053934
5 | 0.0075305 | 0.0018873
6 | 0.0055839 | 0.0013994
7 | 0.044172 | 0.011071
8 | 0.019815 | 0.004966
9 | 0.033374 | 0.0083644
10 | 0.010462 | 0.002622
11 | 0.0055965 | 0.0014026
12 | 0.0084115 | 0.0021081
13 | 0.0058908 | 0.0014764
14 | 0.0048116 | 0.0012059
15 | 0.031774 | 0.0079633
16 | 0.0039319 | 0.00098543
17 | 0.002273 | 0.00056967
18 | 0.0015754 | 0.00039484
19 | 0.0013642 | 0.0003419
20 | 0.024991 | 0.0062633
21 | 0.0011739 | 0.00029421
22 | 0.0012851 | 0.00032207
23 | 0.0091342 | 0.0022892
24 | 0.003707 | 0.00092906
25 | 0.0064209 | 0.0016092
26 | 0.0060242 | 0.0015098
27 | 0.01277 | 0.0032004
28 | 0.030288 | 0.0075909
29 | 0.0092945 | 0.0023294
30 | 0.0029963 | 0.00075094
31 | 0.0041311 | 0.0010354
32 | 0.008937 | 0.0022398
33 | 0.0082247 | 0.0020613
34 | 0.0054405 | 0.0013635
35 | 0.002552 | 0.00063959
36 | 0.0024292 | 0.00060882
37 | 0.0031092 | 0.00077923
38 | 0.0035917 | 0.00090017
39 | 0.0023274 | 0.0005833
40 | 0.0021407 | 0.00053652
41 | 0.0021616 | 0.00054174
42 | 0.0055455 | 0.0013898
43 | 0.0042786 | 0.0010723
44 | 0.0027726 | 0.00069487
45 | 0.0029412 | 0.00073714
46 | 0.0056476 | 0.0014154
47 | 0.0015261 | 0.00038248
48 | 0.0020405 | 0.0005114
49 | 0.0024795 | 0.00062143
50 | 0.0030656 | 0.00076831
51 | 0.0027881 | 0.00069876
52 | 0.0010573 | 0.00026498
53 | 0.0031562 | 0.00079101
54 | 0.0020209 | 0.00050649
55 | 0.00185 | 0.00046366
56 | 0.0075321 | 0.0018877
57 | 0.0017945 | 0.00044974
58 | 0.0013158 | 0.00032976
59 | 0.0021743 | 0.00054493
60 | 0.005025 | 0.0012594
61 | 0.020909 | 0.0052402
62 | 0.014472 | 0.003627
63 | 0.0024244 | 0.00060761
64 | 0.0038339 | 0.00096088
65 | 0.0098134 | 0.0024595
66 | 0.0016312 | 0.00040882
67 | 0.0030826 | 0.00077257
68 | 0.0081343 | 0.0020386
69 | 0.0080673 | 0.0020219
70 | 0.0085734 | 0.0021487

## dtypes
| element | column | dtype
0 | bus | name | object
1 | bus | vn_kv | float64
2 | bus | type | object
3 | bus | zone | object
4 | bus | in_service | bool
5 | load | name | object
6 | load | bus | uint32
7 | load | p_mw | float64
8 | load | q_mvar | float64
9 | load | const_z_percent | float64
10 | load | const_i_percent | float64
11 | load | sn_mva | float64
12 | load | scaling | float64
13 | load | in_service | bool
14 | load | type | object
15 | ext_grid | name | object
16 | ext_grid | bus | uint32
17 | ext_grid | vm_pu | float64
18 | ext_grid | va_degree | float64
19 | ext_grid | slack_weight | float64
20 | ext_grid | in_service | bool
21 | line | name | object
22 | line | std_type | object
23 | line | from_bus | uint32
24 | line | to_bus | uint32
25 | line | length_km | float64
26 | line | r_ohm_per_km | float64
27 | line | x_ohm_per_km | float64
28 | line | c_nf_per_km | float64
29 | line | g_us_per_km | float64
30 | line | max_i_ka | float64
31 | line | df | float64
32 | line | parallel | uint32
33 | line | type | object
34 | line | in_service | bool
35 | trafo | name | object
36 | trafo | std_type | object
37 | trafo | hv_bus | uint32
38 | trafo | lv_bus | uint32
39 | trafo | sn_mva | float64
40 | trafo | vn_hv_kv | float64
41 | trafo | vn_lv_kv | float64
42 | trafo | vk_percent | float64
43 | trafo | vkr_percent | float64
44 | trafo | pfe_kw | float64
45 | trafo | i0_percent | float64
46 | trafo | shift_degree | float64
47 | trafo | tap_side | object
48 | trafo | tap_neutral | int32
49 | trafo | tap_min | int32
50 | trafo | tap_max | int32
51 | trafo | tap_step_percent | float64
52 | trafo | tap_step_degree | float64
53 | trafo | tap_pos | int32
54 | trafo | tap_phase_shifter | bool
55 | trafo | parallel | uint32
56 | trafo | df | float64
57 | trafo | in_service | bool
58 | line_geodata | coords | object
59 | bus_geodata | x | float64
60 | bus_geodata | y | float64
61 | bus_geodata | coords | object
62 | res_bus | vm_pu | float64
63 | res_bus | va_degree | float64
64 | res_bus | p_mw | float64
65 | res_bus | q_mvar | float64
66 | res_line | p_from_mw | float64
67 | res_line | q_from_mvar | float64
68 | res_line | p_to_mw | float64
69 | res_line | q_to_mvar | float64
70 | res_line | pl_mw | float64
71 | res_line | ql_mvar | float64
72 | res_line | i_from_ka | float64
73 | res_line | i_to_ka | float64
74 | res_line | i_ka | float64
75 | res_line | vm_from_pu | float64
76 | res_line | va_from_degree | float64
77 | res_line | vm_to_pu | float64
78 | res_line | va_to_degree | float64
79 | res_line | loading_percent | float64
80 | res_trafo | p_hv_mw | float64
81 | res_trafo | q_hv_mvar | float64
82 | res_trafo | p_lv_mw | float64
83 | res_trafo | q_lv_mvar | float64
84 | res_trafo | pl_mw | float64
85 | res_trafo | ql_mvar | float64
86 | res_trafo | i_hv_ka | float64
87 | res_trafo | i_lv_ka | float64
88 | res_trafo | vm_hv_pu | float64
89 | res_trafo | va_hv_degree | float64
90 | res_trafo | vm_lv_pu | float64
91 | res_trafo | va_lv_degree | float64
92 | res_trafo | loading_percent | float64
93 | res_ext_grid | p_mw | float64
94 | res_ext_grid | q_mvar | float64
95 | res_load | p_mw | float64
96 | res_load | q_mvar | float64

## parameters
| version | format_version | converged | OPF_converged | name | f_hz | sn_mva
0 | 2.14.6 | 2.14.0 | TRUE | FALSE |  | 50 | 1