## bus
| name | vn_kv | type | zone | in_service
0 | bus_LV_121-3_0_4_node_0 | 0.4 | n |  | TRUE
1 | bus_LV_121-3_0_4_node_1 | 0.4 | n |  | TRUE
2 | bus_LV_121-3_0_4_node_2 | 0.4 | n |  | TRUE
3 | bus_LV_121-3_0_4_node_3 | 0.4 | n |  | TRUE
4 | bus_LV_121-3_0_4_node_12 | 0.4 | n |  | TRUE
5 | bus_LV_121-3_0_4_node_54 | 0.4 | n |  | TRUE
6 | bus_LV_121-3_0_4_node_41 | 0.4 | n |  | TRUE
7 | bus_LV_121-3_0_4_node_9 | 0.4 | n |  | TRUE
8 | bus_LV_121-3_0_4_node_98 | 0.4 | n |  | TRUE
9 | bus_LV_121-3_0_4_node_10 | 0.4 | n |  | TRUE
10 | bus_LV_121-3_0_4_node_69 | 0.4 | n |  | TRUE
11 | bus_LV_121-3_0_4_node_11 | 0.4 | n |  | TRUE
12 | bus_LV_121-3_0_4_node_91 | 0.4 | n |  | TRUE
13 | bus_LV_121-3_0_4_node_8 | 0.4 | n |  | TRUE
14 | bus_LV_121-3_0_4_node_51 | 0.4 | n |  | TRUE
15 | bus_LV_121-3_0_4_node_24 | 0.4 | n |  | TRUE
16 | bus_LV_121-3_0_4_node_25 | 0.4 | n |  | TRUE
17 | bus_LV_121-3_0_4_node_96 | 0.4 | n |  | TRUE
18 | bus_LV_121-3_0_4_node_23 | 0.4 | n |  | TRUE
19 | bus_LV_121-3_0_4_node_27 | 0.4 | n |  | TRUE
20 | bus_LV_121-3_0_4_node_109 | 0.4 | n |  | TRUE
21 | bus_LV_121-3_0_4_node_6 | 0.4 | n |  | TRUE
22 | bus_LV_121-3_0_4_node_20 | 0.4 | n |  | TRUE
23 | bus_LV_121-3_0_4_node_95 | 0.4 | n |  | TRUE
24 | bus_LV_121-3_0_4_node_92 | 0.4 | n |  | TRUE
25 | bus_LV_121-3_0_4_node_97 | 0.4 | n |  | TRUE
26 | bus_LV_121-3_0_4_node_29 | 0.4 | n |  | TRUE
27 | bus_LV_121-3_0_4_node_81 | 0.4 | n |  | TRUE
28 | bus_LV_121-3_0_4_node_111 | 0.4 | n |  | TRUE
29 | bus_LV_121-3_0_4_node_30 | 0.4 | n |  | TRUE
30 | bus_LV_121-3_0_4_node_5 | 0.4 | n |  | TRUE
31 | bus_LV_121-3_0_4_node_7 | 0.4 | n |  | TRUE
32 | bus_LV_121-3_0_4_node_4 | 0.4 | n |  | TRUE
33 | bus_LV_121-3_0_4_node_22 | 0.4 | n |  | TRUE
34 | bus_LV_121-3_0_4_node_49 | 0.4 | n |  | TRUE
35 | bus_LV_121-3_0_4_node_26 | 0.4 | n |  | TRUE
36 | bus_LV_121-3_0_4_node_36 | 0.4 | n |  | TRUE
37 | bus_LV_121-3_0_4_node_31 | 0.4 | n |  | TRUE
38 | bus_LV_121-3_0_4_node_33 | 0.4 | n |  | TRUE
39 | bus_LV_121-3_0_4_node_67 | 0.4 | n |  | TRUE
40 | bus_LV_121-3_0_4_node_68 | 0.4 | n |  | TRUE
41 | bus_LV_121-3_0_4_node_19 | 0.4 | n |  | TRUE
42 | bus_LV_121-3_0_4_node_14 | 0.4 | n |  | TRUE
43 | bus_LV_121-3_0_4_node_18 | 0.4 | n |  | TRUE
44 | bus_LV_121-3_0_4_node_50 | 0.4 | n |  | TRUE
45 | bus_LV_121-3_0_4_node_15 | 0.4 | n |  | TRUE
46 | bus_LV_121-3_0_4_node_16 | 0.4 | n |  | TRUE
47 | bus_LV_121-3_0_4_node_53 | 0.4 | n |  | TRUE
48 | bus_LV_121-3_0_4_node_108 | 0.4 | n |  | TRUE
49 | bus_LV_121-3_0_4_node_64 | 0.4 | n |  | TRUE
50 | bus_LV_121-3_0_4_node_17 | 0.4 | n |  | TRUE
51 | bus_LV_121-3_0_4_node_107 | 0.4 | n |  | TRUE
52 | bus_LV_121-3_0_4_node_56 | 0.4 | n |  | TRUE
53 | bus_LV_121-3_0_4_node_59 | 0.4 | n |  | TRUE
54 | bus_LV_121-3_0_4_node_99 | 0.4 | n |  | TRUE
55 | bus_LV_121-3_0_4_node_100 | 0.4 | n |  | TRUE
56 | bus_LV_121-3_0_4_node_52 | 0.4 | n |  | TRUE
57 | bus_LV_121-3_0_4_node_63 | 0.4 | n |  | TRUE
58 | bus_LV_121-3_0_4_node_55 | 0.4 | n |  | TRUE
59 | bus_LV_121-3_0_4_node_58 | 0.4 | n |  | TRUE
60 | bus_LV_121-3_0_4_node_94 | 0.4 | n |  | TRUE
61 | bus_LV_121-3_0_4_node_78 | 0.4 | n |  | TRUE
62 | bus_LV_121-3_0_4_node_77 | 0.4 | n |  | TRUE
63 | bus_LV_121-3_0_4_node_48 | 0.4 | n |  | TRUE
64 | bus_LV_121-3_0_4_node_80 | 0.4 | n |  | TRUE
65 | bus_LV_121-3_0_4_node_105 | 0.4 | n |  | TRUE
66 | bus_LV_121-3_0_4_node_104 | 0.4 | n |  | TRUE
67 | bus_LV_121-3_0_4_node_32 | 0.4 | n |  | TRUE
68 | bus_LV_121-3_0_4_node_44 | 0.4 | n |  | TRUE
69 | bus_LV_121-3_0_4_node_45 | 0.4 | n |  | TRUE
70 | bus_LV_121-3_0_4_node_60 | 0.4 | n |  | TRUE
71 | bus_LV_121-3_0_4_node_61 | 0.4 | n |  | TRUE
72 | bus_LV_121-3_0_4_node_35 | 0.4 | n |  | TRUE
73 | bus_LV_121-3_0_4_node_74 | 0.4 | n |  | TRUE
74 | bus_LV_121-3_0_4_node_38 | 0.4 | n |  | TRUE
75 | bus_LV_121-3_0_4_node_73 | 0.4 | n |  | TRUE
76 | bus_LV_121-3_0_4_node_82 | 0.4 | n |  | TRUE
77 | bus_LV_121-3_0_4_node_39 | 0.4 | n |  | TRUE
78 | bus_LV_121-3_0_4_node_40 | 0.4 | n |  | TRUE
79 | bus_LV_121-3_0_4_node_43 | 0.4 | n |  | TRUE
80 | bus_LV_121-3_0_4_node_106 | 0.4 | n |  | TRUE
81 | bus_LV_121-3_0_4_node_76 | 0.4 | n |  | TRUE
82 | bus_LV_121-3_0_4_node_42 | 0.4 | n |  | TRUE
83 | bus_LV_121-3_0_4_node_70 | 0.4 | n |  | TRUE
84 | bus_LV_121-3_0_4_node_75 | 0.4 | n |  | TRUE
85 | bus_LV_121-3_0_4_node_84 | 0.4 | n |  | TRUE
86 | bus_LV_121-3_0_4_node_72 | 0.4 | n |  | TRUE
87 | bus_LV_121-3_0_4_node_85 | 0.4 | n |  | TRUE
88 | bus_LV_121-3_0_4_node_93 | 0.4 | n |  | TRUE
89 | bus_LV_121-3_0_4_node_110 | 0.4 | n |  | TRUE
90 | bus_LV_121-3_0_4_node_46 | 0.4 | n |  | TRUE
91 | bus_LV_121-3_0_4_node_57 | 0.4 | n |  | TRUE
92 | bus_LV_121-3_0_4_node_65 | 0.4 | n |  | TRUE
93 | bus_LV_121-3_0_4_node_66 | 0.4 | n |  | TRUE
94 | bus_LV_121-3_0_4_node_101 | 0.4 | n |  | TRUE
95 | bus_LV_121-3_0_4_node_102 | 0.4 | n |  | TRUE
96 | bus_LV_121-3_0_4_node_71 | 0.4 | n |  | TRUE
97 | bus_LV_121-3_0_4_node_86 | 0.4 | n |  | TRUE
98 | bus_LV_121-3_0_4_node_79 | 0.4 | n |  | TRUE
99 | bus_LV_121-3_0_4_node_87 | 0.4 | n |  | TRUE
100 | bus_LV_121-3_0_4_node_88 | 0.4 | n |  | TRUE
101 | bus_LV_121-3_0_4_node_103 | 0.4 | n |  | TRUE
102 | bus_MV_357_0_node_90 | 20 | n |  | TRUE

## load
| name | bus | p_mw | q_mvar | const_z_percent | const_i_percent | sn_mva | scaling | in_service | type
0 | LV_121-3_0_4_load_0 | 0 | 0.00059094 | 0.0001481 | 0 | 0 |  | 1 | TRUE | wye
1 | LV_121-3_0_4_load_54 | 5 | 0.007502 | 0.0018802 | 0 | 0 |  | 1 | TRUE | wye
2 | LV_121-3_0_4_load_98 | 8 | 0.0032519 | 0.000815 | 0 | 0 |  | 1 | TRUE | wye
3 | LV_121-3_0_4_load_69 | 10 | 0.0031361 | 0.00078598 | 0 | 0 |  | 1 | TRUE | wye
4 | LV_121-3_0_4_load_91 | 12 | 0.0024282 | 0.00060856 | 0 | 0 |  | 1 | TRUE | wye
5 | LV_121-3_0_4_load_51 | 14 | 0.0051197 | 0.0012831 | 0 | 0 |  | 1 | TRUE | wye
6 | LV_121-3_0_4_load_96 | 17 | 0.0030174 | 0.00075623 | 0 | 0 |  | 1 | TRUE | wye
7 | LV_121-3_0_4_load_109 | 20 | 0.0070311 | 0.0017622 | 0 | 0 |  | 1 | TRUE | wye
8 | LV_121-3_0_4_load_95 | 23 | 0.0033693 | 0.00084443 | 0 | 0 |  | 1 | TRUE | wye
9 | LV_121-3_0_4_load_92 | 24 | 0.0044393 | 0.0011126 | 0 | 0 |  | 1 | TRUE | wye
10 | LV_121-3_0_4_load_97 | 25 | 0.016128 | 0.0040422 | 0 | 0 |  | 1 | TRUE | wye
11 | LV_121-3_0_4_load_81 | 27 | 0.0018489 | 0.00046338 | 0 | 0 |  | 1 | TRUE | wye
12 | LV_121-3_0_4_load_111 | 28 | 0.0011612 | 0.00029103 | 0 | 0 |  | 1 | TRUE | wye
13 | LV_121-3_0_4_load_7 | 31 | 0.014538 | 0.0036436 | 0 | 0 |  | 1 | TRUE | wye
14 | LV_121-3_0_4_load_4 | 32 | 0.010443 | 0.0026173 | 0 | 0 |  | 1 | TRUE | wye
15 | LV_121-3_0_4_load_49 | 34 | 0.0045899 | 0.0011503 | 0 | 0 |  | 1 | TRUE | wye
16 | LV_121-3_0_4_load_31 | 37 | 0.0089666 | 0.0022472 | 0 | 0 |  | 1 | TRUE | wye
17 | LV_121-3_0_4_load_33 | 38 | 0.0025012 | 0.00062686 | 0 | 0 |  | 1 | TRUE | wye
18 | LV_121-3_0_4_load_67 | 39 | 0.011037 | 0.0027661 | 0 | 0 |  | 1 | TRUE | wye
19 | LV_121-3_0_4_load_50 | 44 | 0.0065455 | 0.0016405 | 0 | 0 |  | 1 | TRUE | wye
20 | LV_121-3_0_4_load_108 | 48 | 0.0022713 | 0.00056924 | 0 | 0 |  | 1 | TRUE | wye
21 | LV_121-3_0_4_load_64 | 49 | 0.0039225 | 0.00098307 | 0 | 0 |  | 1 | TRUE | wye
22 | LV_121-3_0_4_load_107 | 51 | 0.00077046 | 0.00019309 | 0 | 0 |  | 1 | TRUE | wye
23 | LV_121-3_0_4_load_56 | 52 | 0.02532 | 0.0063457 | 0 | 0 |  | 1 | TRUE | wye
24 | LV_121-3_0_4_load_59 | 53 | 0.0021978 | 0.00055082 | 0 | 0 |  | 1 | TRUE | wye
25 | LV_121-3_0_4_load_99 | 54 | 0.00062165 | 0.0001558 | 0 | 0 |  | 1 | TRUE | wye
26 | LV_121-3_0_4_load_100 | 55 | 0.0016459 | 0.00041251 | 0 | 0 |  | 1 | TRUE | wye
27 | LV_121-3_0_4_load_52 | 56 | 0.030805 | 0.0077204 | 0 | 0 |  | 1 | TRUE | wye
28 | LV_121-3_0_4_load_63 | 57 | 0.0037927 | 0.00095054 | 0 | 0 |  | 1 | TRUE | wye
29 | LV_121-3_0_4_load_55 | 58 | 0.024989 | 0.006263 | 0 | 0 |  | 1 | TRUE | wye
30 | LV_121-3_0_4_load_58 | 59 | 0.0022983 | 0.00057601 | 0 | 0 |  | 1 | TRUE | wye
31 | LV_121-3_0_4_load_78 | 61 | 0.0016652 | 0.00041734 | 0 | 0 |  | 1 | TRUE | wye
32 | LV_121-3_0_4_load_77 | 62 | 0.0029566 | 0.00074099 | 0 | 0 |  | 1 | TRUE | wye
33 | LV_121-3_0_4_load_48 | 63 | 0.00033281 | 8.3411e-05 | 0 | 0 |  | 1 | TRUE | wye
34 | LV_121-3_0_4_load_80 | 64 | 0.00045041 | 0.00011288 | 0 | 0 |  | 1 | TRUE | wye
35 | LV_121-3_0_4_load_105 | 65 | 0.00094743 | 0.00023745 | 0 | 0 |  | 1 | TRUE | wye
36 | LV_121-3_0_4_load_104 | 66 | 0.00033861 | 8.4863e-05 | 0 | 0 |  | 1 | TRUE | wye
37 | LV_121-3_0_4_load_44 | 68 | 0.0083477 | 0.0020921 | 0 | 0 |  | 1 | TRUE | wye
38 | LV_121-3_0_4_load_45 | 69 | 0.0003924 | 9.8344e-05 | 0 | 0 |  | 1 | TRUE | wye
39 | LV_121-3_0_4_load_61 | 71 | 0.0045947 | 0.0011515 | 0 | 0 |  | 1 | TRUE | wye
40 | LV_121-3_0_4_load_74 | 73 | 0.00019515 | 4.891e-05 | 0 | 0 |  | 1 | TRUE | wye
41 | LV_121-3_0_4_load_73 | 75 | 0.0014239 | 0.00035687 | 0 | 0 |  | 1 | TRUE | wye
42 | LV_121-3_0_4_load_82 | 76 | 0.0016719 | 0.00041902 | 0 | 0 |  | 1 | TRUE | wye
43 | LV_121-3_0_4_load_106 | 80 | 0.0002527 | 6.3334e-05 | 0 | 0 |  | 1 | TRUE | wye
44 | LV_121-3_0_4_load_76 | 81 | 0.00075318 | 0.00018877 | 0 | 0 |  | 1 | TRUE | wye
45 | LV_121-3_0_4_load_70 | 83 | 0.0022829 | 0.00057215 | 0 | 0 |  | 1 | TRUE | wye
46 | LV_121-3_0_4_load_75 | 84 | 0.072144 | 0.018081 | 0 | 0 |  | 1 | TRUE | wye
47 | LV_121-3_0_4_load_72 | 86 | 0.00019439 | 4.8718e-05 | 0 | 0 |  | 1 | TRUE | wye
48 | LV_121-3_0_4_load_93 | 88 | 0.012719 | 0.0031878 | 0 | 0 |  | 1 | TRUE | wye
49 | LV_121-3_0_4_load_110 | 89 | 0.011781 | 0.0029526 | 0 | 0 |  | 1 | TRUE | wye
50 | LV_121-3_0_4_load_46 | 90 | 0.00068156 | 0.00017081 | 0 | 0 |  | 1 | TRUE | wye
51 | LV_121-3_0_4_load_57 | 91 | 0.0024273 | 0.00060833 | 0 | 0 |  | 1 | TRUE | wye
52 | LV_121-3_0_4_load_65 | 92 | 0.0019534 | 0.00048956 | 0 | 0 |  | 1 | TRUE | wye
53 | LV_121-3_0_4_load_101 | 94 | 0.001744 | 0.0004371 | 0 | 0 |  | 1 | TRUE | wye
54 | LV_121-3_0_4_load_102 | 95 | 0.0041723 | 0.0010457 | 0 | 0 |  | 1 | TRUE | wye
55 | LV_121-3_0_4_load_71 | 96 | 0.0013464 | 0.00033743 | 0 | 0 |  | 1 | TRUE | wye
56 | LV_121-3_0_4_load_86 | 97 | 0.00019259 | 4.8267e-05 | 0 | 0 |  | 1 | TRUE | wye
57 | LV_121-3_0_4_load_79 | 98 | 0.002224 | 0.00055738 | 0 | 0 |  | 1 | TRUE | wye
58 | LV_121-3_0_4_load_87 | 99 | 0.00015811 | 3.9627e-05 | 0 | 0 |  | 1 | TRUE | wye
59 | LV_121-3_0_4_load_88 | 100 | 0.00015366 | 3.8512e-05 | 0 | 0 |  | 1 | TRUE | wye
60 | LV_121-3_0_4_load_103 | 101 | 0.0029692 | 0.00074415 | 0 | 0 |  | 1 | TRUE | wye

## ext_grid
| name | bus | vm_pu | va_degree | slack_weight | in_service
0 |  | 10 | 1 | 0 | 1 | TRUE

## line
| name | std_type | from_bus | to_bus | length_km | r_ohm_per_km | x_ohm_per_km | c_nf_per_km | g_us_per_km | max_i_ka | df | parallel | type | in_service
0 | LV_121-3_0_4_line_0 |  | 0 | 1 | 0.19656 | 0.125 | 0.08 | 261 | 0 | 0.364 | 1 | 1 | cs | TRUE
1 | LV_121-3_0_4_line_1 |  | 1 | 2 | 0.06701 | 0.125 | 0.08 | 261 | 0 | 0.364 | 1 | 1 | cs | TRUE
2 | LV_121-3_0_4_line_2 |  | 1 | 3 | 0.007769 | 0.125 | 0.08 | 261 | 0 | 0.364 | 1 | 1 | cs | TRUE
3 | LV_121-3_0_4_line_3 |  | 2 | 4 | 0.071388 | 0.125 | 0.08 | 261 | 0 | 0.364 | 1 | 1 | cs | TRUE
4 | LV_121-3_0_4_line_4 |  | 2 | 5 | 0.025413 | 0.125 | 0.08 | 261 | 0 | 0.364 | 1 | 1 | cs | TRUE
5 | LV_121-3_0_4_line_5 |  | 3 | 6 | 0.093193 | 0.125 | 0.08 | 261 | 0 | 0.364 | 1 | 1 | cs | TRUE
6 | LV_121-3_0_4_line_6 |  | 4 | 7 | 0.024767 | 0.125 | 0.08 | 261 | 0 | 0.364 | 1 | 1 | cs | TRUE
7 | LV_121-3_0_4_line_7 |  | 5 | 11 | 0.034728 | 0.125 | 0.08 | 261 | 0 | 0.364 | 1 | 1 | cs | TRUE
8 | LV_121-3_0_4_line_8 |  | 6 | 38 | 0.041737 | 0.125 | 0.08 | 261 | 0 | 0.364 | 1 | 1 | cs | TRUE
9 | LV_121-3_0_4_line_9 |  | 7 | 8 | 0.031069 | 0.125 | 0.08 | 261 | 0 | 0.364 | 1 | 1 | cs | TRUE
10 | LV_121-3_0_4_line_10 |  | 8 | 54 | 0.020778 | 0.125 | 0.08 | 261 | 0 | 0.364 | 1 | 1 | cs | TRUE
11 | LV_121-3_0_4_line_11 |  | 9 | 10 | 0.049562 | 0.125 | 0.08 | 261 | 0 | 0.364 | 1 | 2 | cs | TRUE
12 | LV_121-3_0_4_line_12 |  | 9 | 11 | 0.018205 | 0.125 | 0.08 | 261 | 0 | 0.364 | 1 | 2 | cs | TRUE
13 | LV_121-3_0_4_line_13 |  | 9 | 12 | 0.025854 | 0.125 | 0.08 | 261 | 0 | 0.364 | 1 | 1 | cs | TRUE
14 | LV_121-3_0_4_line_14 |  | 10 | 40 | 0.025892 | 0.125 | 0.08 | 261 | 0 | 0.364 | 1 | 2 | cs | TRUE
15 | LV_121-3_0_4_line_15 |  | 11 | 13 | 0.022414 | 0.125 | 0.08 | 261 | 0 | 0.364 | 1 | 1 | cs | TRUE
16 | LV_121-3_0_4_line_16 |  | 13 | 14 | 0.020089 | 0.125 | 0.08 | 261 | 0 | 0.364 | 1 | 1 | cs | TRUE
17 | LV_121-3_0_4_line_17 |  | 14 | 42 | 0.044331 | 0.125 | 0.08 | 261 | 0 | 0.364 | 1 | 1 | cs | TRUE
18 | LV_121-3_0_4_line_18 |  | 15 | 16 | 0.008092 | 0.125 | 0.08 | 261 | 0 | 0.364 | 1 | 1 | cs | TRUE
19 | LV_121-3_0_4_line_19 |  | 15 | 17 | 0.018299 | 0.125 | 0.08 | 261 | 0 | 0.364 | 1 | 1 | cs | TRUE
20 | LV_121-3_0_4_line_20 |  | 16 | 25 | 0.0068757 | 0.125 | 0.08 | 261 | 0 | 0.364 | 1 | 1 | cs | TRUE
21 | LV_121-3_0_4_line_21 |  | 17 | 64 | 0.026743 | 0.125 | 0.08 | 261 | 0 | 0.364 | 1 | 1 | cs | TRUE
22 | LV_121-3_0_4_line_22 |  | 18 | 19 | 0.10335 | 0.125 | 0.08 | 261 | 0 | 0.364 | 1 | 1 | cs | TRUE
23 | LV_121-3_0_4_line_23 |  | 18 | 20 | 0.086669 | 0.125 | 0.08 | 261 | 0 | 0.364 | 1 | 1 | cs | TRUE
24 | LV_121-3_0_4_line_24 |  | 18 | 21 | 0.098899 | 0.125 | 0.08 | 261 | 0 | 0.364 | 1 | 1 | cs | TRUE
25 | LV_121-3_0_4_line_25 |  | 19 | 26 | 0.10113 | 0.125 | 0.08 | 261 | 0 | 0.364 | 1 | 1 | cs | TRUE
26 | LV_121-3_0_4_line_26 |  | 19 | 27 | 0.012318 | 0.125 | 0.08 | 261 | 0 | 0.364 | 1 | 1 | cs | TRUE
27 | LV_121-3_0_4_line_27 |  | 21 | 33 | 0.026614 | 0.125 | 0.08 | 261 | 0 | 0.364 | 1 | 1 | cs | TRUE
28 | LV_121-3_0_4_line_28 |  | 21 | 32 | 0.04013 | 0.125 | 0.08 | 261 | 0 | 0.364 | 1 | 1 | cs | TRUE
29 | LV_121-3_0_4_line_29 |  | 21 | 29 | 0.052083 | 0.125 | 0.08 | 261 | 0 | 0.364 | 1 | 1 | cs | TRUE
30 | LV_121-3_0_4_line_30 |  | 22 | 23 | 0.043546 | 0.125 | 0.08 | 261 | 0 | 0.364 | 1 | 1 | cs | TRUE
31 | LV_121-3_0_4_line_31 |  | 22 | 24 | 0.014395 | 0.125 | 0.08 | 261 | 0 | 0.364 | 1 | 1 | cs | TRUE
32 | LV_121-3_0_4_line_32 |  | 22 | 25 | 0.015821 | 0.125 | 0.08 | 261 | 0 | 0.364 | 1 | 1 | cs | TRUE
33 | LV_121-3_0_4_line_33 |  | 23 | 60 | 0.014422 | 0.125 | 0.08 | 261 | 0 | 0.364 | 1 | 1 | cs | TRUE
34 | LV_121-3_0_4_line_34 |  | 24 | 29 | 0.0014687 | 0.125 | 0.08 | 261 | 0 | 0.364 | 1 | 1 | cs | TRUE
35 | LV_121-3_0_4_line_35 |  | 26 | 28 | 0.024596 | 0.125 | 0.08 | 261 | 0 | 0.364 | 1 | 1 | cs | TRUE
36 | LV_121-3_0_4_line_36 |  | 30 | 31 | 0.037398 | 0.125 | 0.08 | 261 | 0 | 0.364 | 1 | 1 | cs | TRUE
37 | LV_121-3_0_4_line_37 |  | 30 | 32 | 0.037524 | 0.125 | 0.08 | 261 | 0 | 0.364 | 1 | 1 | cs | TRUE
38 | LV_121-3_0_4_line_38 |  | 31 | 41 | 0.025436 | 0.125 | 0.08 | 261 | 0 | 0.364 | 1 | 1 | cs | TRUE
39 | LV_121-3_0_4_line_39 |  | 33 | 34 | 0.0067892 | 0.125 | 0.08 | 261 | 0 | 0.364 | 1 | 1 | cs | TRUE
40 | LV_121-3_0_4_line_40 |  | 34 | 63 | 0.019034 | 0.125 | 0.08 | 261 | 0 | 0.364 | 1 | 1 | cs | TRUE
41 | LV_121-3_0_4_line_41 |  | 35 | 36 | 0.031925 | 0.125 | 0.08 | 261 | 0 | 0.364 | 1 | 1 | cs | TRUE
42 | LV_121-3_0_4_line_42 |  | 35 | 37 | 0.060837 | 0.125 | 0.08 | 261 | 0 | 0.364 | 1 | 1 | cs | TRUE
43 | LV_121-3_0_4_line_43 |  | 36 | 65 | 0.034671 | 0.125 | 0.08 | 261 | 0 | 0.364 | 1 | 1 | cs | TRUE
44 | LV_121-3_0_4_line_44 |  | 36 | 66 | 0.048811 | 0.125 | 0.08 | 261 | 0 | 0.364 | 1 | 1 | cs | TRUE
45 | LV_121-3_0_4_line_45 |  | 37 | 67 | 0.088252 | 0.125 | 0.08 | 261 | 0 | 0.364 | 1 | 1 | cs | TRUE
46 | LV_121-3_0_4_line_46 |  | 38 | 67 | 0.03135 | 0.125 | 0.08 | 261 | 0 | 0.364 | 1 | 1 | cs | TRUE
47 | LV_121-3_0_4_line_47 |  | 39 | 40 | 0.072724 | 0.125 | 0.08 | 261 | 0 | 0.364 | 1 | 1 | cs | TRUE
48 | LV_121-3_0_4_line_48 |  | 40 | 83 | 0.0027469 | 0.125 | 0.08 | 261 | 0 | 0.364 | 1 | 2 | cs | TRUE
49 | LV_121-3_0_4_line_49 |  | 41 | 50 | 0.025194 | 0.125 | 0.08 | 261 | 0 | 0.364 | 1 | 1 | cs | TRUE
50 | LV_121-3_0_4_line_50 |  | 42 | 43 | 0.039491 | 0.125 | 0.08 | 261 | 0 | 0.364 | 1 | 1 | cs | TRUE
51 | LV_121-3_0_4_line_51 |  | 42 | 44 | 0.01532 | 0.125 | 0.08 | 261 | 0 | 0.364 | 1 | 1 | cs | TRUE
52 | LV_121-3_0_4_line_52 |  | 43 | 52 | 0.032434 | 0.125 | 0.08 | 261 | 0 | 0.364 | 1 | 1 | cs | TRUE
53 | LV_121-3_0_4_line_53 |  | 43 | 53 | 0.03455 | 0.125 | 0.08 | 261 | 0 | 0.364 | 1 | 1 | cs | TRUE
54 | LV_121-3_0_4_line_54 |  | 43 | 45 | 0.03853 | 0.125 | 0.08 | 261 | 0 | 0.364 | 1 | 1 | cs | TRUE
55 | LV_121-3_0_4_line_55 |  | 45 | 46 | 0.071119 | 0.125 | 0.08 | 261 | 0 | 0.364 | 1 | 1 | cs | TRUE
56 | LV_121-3_0_4_line_56 |  | 45 | 47 | 0.009553 | 0.125 | 0.08 | 261 | 0 | 0.364 | 1 | 1 | cs | TRUE
57 | LV_121-3_0_4_line_57 |  | 45 | 48 | 0.012615 | 0.125 | 0.08 | 261 | 0 | 0.364 | 1 | 1 | cs | TRUE
58 | LV_121-3_0_4_line_58 |  | 46 | 49 | 0.042086 | 0.125 | 0.08 | 261 | 0 | 0.364 | 1 | 1 | cs | TRUE
59 | LV_121-3_0_4_line_59 |  | 47 | 56 | 0.059066 | 0.125 | 0.08 | 261 | 0 | 0.364 | 1 | 1 | cs | TRUE
60 | LV_121-3_0_4_line_60 |  | 49 | 57 | 0.036558 | 0.125 | 0.08 | 261 | 0 | 0.364 | 1 | 1 | cs | TRUE
61 | LV_121-3_0_4_line_61 |  | 50 | 51 | 0.018489 | 0.125 | 0.08 | 261 | 0 | 0.364 | 1 | 1 | cs | TRUE
62 | LV_121-3_0_4_line_62 |  | 52 | 58 | 0.020967 | 0.125 | 0.08 | 261 | 0 | 0.364 | 1 | 1 | cs | TRUE
63 | LV_121-3_0_4_line_63 |  | 53 | 59 | 0.03086 | 0.125 | 0.08 | 261 | 0 | 0.364 | 1 | 1 | cs | TRUE
64 | LV_121-3_0_4_line_64 |  | 54 | 55 | 0.00020888 | 0.125 | 0.08 | 261 | 0 | 0.364 | 1 | 1 | cs | TRUE
65 | LV_121-3_0_4_line_65 |  | 57 | 92 | 0.018809 | 0.125 | 0.08 | 261 | 0 | 0.364 | 1 | 1 | cs | TRUE
66 | LV_121-3_0_4_line_66 |  | 58 | 91 | 0.024256 | 0.125 | 0.08 | 261 | 0 | 0.364 | 1 | 1 | cs | TRUE
67 | LV_121-3_0_4_line_67 |  | 59 | 70 | 0.039808 | 0.125 | 0.08 | 261 | 0 | 0.364 | 1 | 1 | cs | TRUE
68 | LV_121-3_0_4_line_68 |  | 60 | 88 | 0.043724 | 0.125 | 0.08 | 261 | 0 | 0.364 | 1 | 1 | cs | TRUE
69 | LV_121-3_0_4_line_69 |  | 60 | 82 | 0.031015 | 0.125 | 0.08 | 261 | 0 | 0.364 | 1 | 1 | cs | TRUE
70 | LV_121-3_0_4_line_70 |  | 61 | 62 | 0.0066956 | 0.125 | 0.08 | 261 | 0 | 0.364 | 1 | 1 | cs | TRUE
71 | LV_121-3_0_4_line_71 |  | 62 | 98 | 0.010816 | 0.125 | 0.08 | 261 | 0 | 0.364 | 1 | 1 | cs | TRUE
72 | LV_121-3_0_4_line_72 |  | 63 | 90 | 0.038827 | 0.125 | 0.08 | 261 | 0 | 0.364 | 1 | 1 | cs | TRUE
73 | LV_121-3_0_4_line_73 |  | 64 | 98 | 0.082078 | 0.125 | 0.08 | 261 | 0 | 0.364 | 1 | 1 | cs | TRUE
74 | LV_121-3_0_4_line_74 |  | 66 | 87 | 0.084326 | 0.125 | 0.08 | 261 | 0 | 0.364 | 1 | 1 | cs | TRUE
75 | LV_121-3_0_4_line_75 |  | 68 | 69 | 0.045874 | 0.125 | 0.08 | 261 | 0 | 0.364 | 1 | 1 | cs | TRUE
76 | LV_121-3_0_4_line_76 |  | 69 | 90 | 0.015969 | 0.125 | 0.08 | 261 | 0 | 0.364 | 1 | 1 | cs | TRUE
77 | LV_121-3_0_4_line_77 |  | 70 | 71 | 0.044117 | 0.125 | 0.08 | 261 | 0 | 0.364 | 1 | 1 | cs | TRUE
78 | LV_121-3_0_4_line_78 |  | 72 | 73 | 0.02825 | 0.125 | 0.08 | 261 | 0 | 0.364 | 1 | 1 | cs | TRUE
79 | LV_121-3_0_4_line_79 |  | 72 | 74 | 0.032195 | 0.125 | 0.08 | 261 | 0 | 0.364 | 1 | 1 | cs | TRUE
80 | LV_121-3_0_4_line_80 |  | 72 | 75 | 0.062988 | 0.125 | 0.08 | 261 | 0 | 0.364 | 1 | 1 | cs | TRUE
81 | LV_121-3_0_4_line_81 |  | 73 | 85 | 0.0090924 | 0.125 | 0.08 | 261 | 0 | 0.364 | 1 | 1 | cs | TRUE
82 | LV_121-3_0_4_line_82 |  | 74 | 76 | 0.050942 | 0.125 | 0.08 | 261 | 0 | 0.364 | 1 | 1 | cs | TRUE
83 | LV_121-3_0_4_line_83 |  | 75 | 86 | 0.030042 | 0.125 | 0.08 | 261 | 0 | 0.364 | 1 | 1 | cs | TRUE
84 | LV_121-3_0_4_line_84 |  | 77 | 78 | 0.10666 | 0.125 | 0.08 | 261 | 0 | 0.364 | 1 | 1 | cs | TRUE
85 | LV_121-3_0_4_line_85 |  | 77 | 79 | 0.076762 | 0.125 | 0.08 | 261 | 0 | 0.364 | 1 | 1 | cs | TRUE
86 | LV_121-3_0_4_line_86 |  | 77 | 80 | 0.041103 | 0.125 | 0.08 | 261 | 0 | 0.364 | 1 | 1 | cs | TRUE
87 | LV_121-3_0_4_line_87 |  | 78 | 81 | 0.011708 | 0.125 | 0.08 | 261 | 0 | 0.364 | 1 | 1 | cs | TRUE
88 | LV_121-3_0_4_line_88 |  | 79 | 84 | 0.0034507 | 0.125 | 0.08 | 261 | 0 | 0.364 | 1 | 1 | cs | TRUE
89 | LV_121-3_0_4_line_89 |  | 79 | 82 | 0.17322 | 0.125 | 0.08 | 261 | 0 | 0.364 | 1 | 1 | cs | TRUE
90 | LV_121-3_0_4_line_90 |  | 82 | 83 | 0.025324 | 0.125 | 0.08 | 261 | 0 | 0.364 | 1 | 2 | cs | TRUE
91 | LV_121-3_0_4_line_91 |  | 84 | 89 | 0.046472 | 0.125 | 0.08 | 261 | 0 | 0.364 | 1 | 1 | cs | TRUE
92 | LV_121-3_0_4_line_92 |  | 85 | 87 | 0.078091 | 0.125 | 0.08 | 261 | 0 | 0.364 | 1 | 1 | cs | TRUE
93 | LV_121-3_0_4_line_93 |  | 85 | 97 | 0.0021951 | 0.125 | 0.08 | 261 | 0 | 0.364 | 1 | 1 | cs | TRUE
94 | LV_121-3_0_4_line_94 |  | 86 | 96 | 0.0071058 | 0.125 | 0.08 | 261 | 0 | 0.364 | 1 | 1 | cs | TRUE
95 | LV_121-3_0_4_line_95 |  | 92 | 93 | 0.059386 | 0.125 | 0.08 | 261 | 0 | 0.364 | 1 | 1 | cs | TRUE
96 | LV_121-3_0_4_line_96 |  | 93 | 94 | 0.13165 | 0.125 | 0.08 | 261 | 0 | 0.364 | 1 | 1 | cs | TRUE
97 | LV_121-3_0_4_line_97 |  | 94 | 95 | 0.026849 | 0.125 | 0.08 | 261 | 0 | 0.364 | 1 | 1 | cs | TRUE
98 | LV_121-3_0_4_line_98 |  | 95 | 101 | 0.0083693 | 0.125 | 0.08 | 261 | 0 | 0.364 | 1 | 1 | cs | TRUE
99 | LV_121-3_0_4_line_99 |  | 97 | 99 | 0.016725 | 0.125 | 0.08 | 261 | 0 | 0.364 | 1 | 1 | cs | TRUE
100 | LV_121-3_0_4_line_100 |  | 99 | 100 | 0.010704 | 0.125 | 0.08 | 261 | 0 | 0.364 | 1 | 1 | cs | TRUE

## trafo
| name | std_type | hv_bus | lv_bus | sn_mva | vn_hv_kv | vn_lv_kv | vk_percent | vkr_percent | pfe_kw | i0_percent | shift_degree | tap_side | tap_neutral | tap_min | tap_max | tap_step_percent | tap_step_degree | tap_pos | tap_phase_shifter | parallel | df | in_service
0 | LV_121-3_0_4_trafo_69 | 0.63 MVA 20/0.4 kV | 102 | 10 | 0.63 | 20 | 0.4 | 6 | 1.206 | 1.65 | 0.2619 | 150 | hv | 0 | -2 | 2 | 2.5 | 0 | 0 | FALSE | 1 | 1 | TRUE

## line_geodata
| x0 | y0 | x1 | y1 | x2 | y2 | x3 | y3 | x4 | y4 | x5 | y5 | x6 | y6 | x7 | y7 | x8 | y8 | x9 | y9 | x10 | y10 | x11 | y11 | x12 | y12 | x13 | y13 | x14 | y14 | x15 | y15 | x16 | y16 | x17 | y17 | x18 | y18 | x19 | y19 | x20 | y20 | x21 | y21 | x22 | y22
0 | 2702846.9019 | 1241351.93 | 2702849.1916 | 1241340.6832 | 2702837.6142 | 1241337.1799 | 2702826.4926 | 1241325.7006 | 2702827.6432 | 1241321.2727 | 2702837.6451 | 1241322.7471 | 2702836.2236 | 1241314.4494 | 2702823.1632 | 1241314.0451 | 2702817.8397 | 1241307.0475 | 2702835.7095 | 1241300.919 | 2702848.2167 | 1241296.599 | 2702849.0775 | 1241288.3853 | 2702854.0614 | 1241288.3606 | 2702854.6297 | 1241291.3505 | 2702857.7369 | 1241291.838 | 2702859.7325 | 1241295.809 | 2702852.9092 | 1241301.6064 | 2702844.3555 | 1241304.705 | 2702844.5612 | 1241314.6496 | 2702852.1405 | 1241312.7906 | 2702854.8376 | 1241316.429 | 2702850.5111 | 1241324.7716 | 2702844.2624 | 1241323.8643
1 | 2702846.9019 | 1241351.93 | 2702839.2076 | 1241347.7712 | 2702834.813 | 1241343.9032 | 2702821.0141 | 1241328.0853 | 2702812.9329 | 1241314.4015 | 2702805.785 | 1241300.5337
2 | 2702846.9019 | 1241351.93 | 2702853.7181 | 1241355.6954
3 | 2702805.785 | 1241300.5337 | 2702802.6827 | 1241294.5309 | 2702823.8424 | 1241283.5889 | 2702843.1022 | 1241274.4933 | 2702849.2705 | 1241271.5868 | 2702851.0776 | 1241270.7286 | 2702845.6717 | 1241261.5056
4 | 2702805.785 | 1241300.5337 | 2702783.1699 | 1241312.1248
5 | 2702827.3796 | 1241445.0969 | 2702851.9425 | 1241361.7137 | 2702853.7181 | 1241355.6954
6 | 2702845.6717 | 1241261.5056 | 2702851.0776 | 1241270.7286 | 2702863.8033 | 1241264.7111
7 | 2702752.2684 | 1241327.9727 | 2702759.6162 | 1241324.1969 | 2702783.1699 | 1241312.1248
8 | 2702827.3796 | 1241445.0969 | 2702867.6684 | 1241455.9949
9 | 2702863.8033 | 1241264.7111 | 2702879.0777 | 1241257.815 | 2702889.9444 | 1241252.5993 | 2702891.9781 | 1241251.6216
10 | 2702891.9781 | 1241251.6216 | 2702910.7046 | 1241242.6199
11 | 2702736.032 | 1241336.2981 | 2702738.4495 | 1241342.111 | 2702738.9369 | 1241348.024 | 2702735.4437 | 1241362.8417 | 2702729.1402 | 1241376.621 | 2702726.0042 | 1241382.8309
12 | 2702736.032 | 1241336.2981 | 2702752.2684 | 1241327.9727
13 | 2702736.032 | 1241336.2981 | 2702713.0244 | 1241348.0914
14 | 2702714.3325 | 1241405.9429 | 2702726.0042 | 1241382.8309
15 | 2702752.2684 | 1241327.9727 | 2702749.1255 | 1241321.6912 | 2702746.2175 | 1241315.3804 | 2702754.1041 | 1241312.3702
16 | 2702754.1041 | 1241312.3702 | 2702753.5579 | 1241311.1598 | 2702751.1542 | 1241297.5633 | 2702750.1062 | 1241292.7213
17 | 2702731.1714 | 1241252.794 | 2702749.0887 | 1241288.0202 | 2702750.1062 | 1241292.7213
18 | 2702609.3047 | 1241430.3341 | 2702614.4865 | 1241424.1078
19 | 2702609.3047 | 1241430.3341 | 2702610.2253 | 1241431.3175 | 2702605.3804 | 1241436.4266 | 2702602.3666 | 1241438.8541 | 2702598.3596 | 1241443.3753
20 | 2702614.4865 | 1241424.1078 | 2702619.0585 | 1241418.9724
21 | 2702581.5026 | 1241464.1239 | 2702593.7158 | 1241448.9012 | 2702594.6695 | 1241447.5389 | 2702598.3596 | 1241443.3753
22 | 2702529.5094 | 1241215.5788 | 2702532.61 | 1241217.3226 | 2702518.7323 | 1241241.8796 | 2702511.0957 | 1241259.3056 | 2702516.6335 | 1241260.9247 | 2702515.7016 | 1241266.7131 | 2702516.2208 | 1241271.6814 | 2702517.1009 | 1241274.5766 | 2702517.3875 | 1241276.8055 | 2702517.3226 | 1241280.5628 | 2702517.6021 | 1241283.203 | 2702518.4774 | 1241286.3761 | 2702520.4565 | 1241289.5683 | 2702524.3102 | 1241294.1162 | 2702531.8801 | 1241302.42
23 | 2702531.8801 | 1241302.42 | 2702545.1094 | 1241303.9942 | 2702548.4899 | 1241303.9859 | 2702552.325 | 1241302.6066 | 2702555.7658 | 1241300.4199 | 2702558.6514 | 1241297.5454 | 2702581.9217 | 1241258.106 | 2702587.5343 | 1241247.5581
24 | 2702531.8801 | 1241302.42 | 2702551.0636 | 1241323.0784 | 2702571.9863 | 1241344.612 | 2702579.8895 | 1241350.2529 | 2702604.9175 | 1241368.7664
25 | 2702529.5094 | 1241215.5788 | 2702532.61 | 1241217.3226 | 2702535.1821 | 1241212.897 | 2702562.049 | 1241166.6477 | 2702567.642 | 1241156.7701 | 2702581.2389 | 1241132.731
26 | 2702529.5094 | 1241215.5788 | 2702535.681 | 1241204.918
27 | 2702585.9008 | 1241386.5737 | 2702589.1925 | 1241385.5743 | 2702594.785 | 1241381.401 | 2702598.9282 | 1241376.202 | 2702602.5923 | 1241371.5951 | 2702604.9175 | 1241368.7664
28 | 2702604.9175 | 1241368.7664 | 2702612.7816 | 1241359.1727 | 2702613.9612 | 1241359.6157 | 2702615.7053 | 1241359.7793 | 2702617.5219 | 1241359.6773 | 2702619.4128 | 1241359.2207 | 2702622.2253 | 1241357.9462 | 2702638.1746 | 1241349.9062
29 | 2702604.9175 | 1241368.7664 | 2702609.734 | 1241370.9847 | 2702614.3374 | 1241371.9651 | 2702619.1834 | 1241371.6041 | 2702622.6974 | 1241370.4306 | 2702626.3229 | 1241369.3703 | 2702627.4352 | 1241372.3918 | 2702631.0478 | 1241380.8163 | 2702636.6587 | 1241390.8766 | 2702640.2775 | 1241395.4427
30 | 2702629.5787 | 1241407.1557 | 2702631.4834 | 1241408.523 | 2702664.8354 | 1241432.7146
31 | 2702629.5787 | 1241407.1557 | 2702639.287 | 1241396.5271
32 | 2702629.5787 | 1241407.1557 | 2702619.0585 | 1241418.9724
33 | 2702676.5096 | 1241441.1824 | 2702664.8354 | 1241432.7146
34 | 2702640.2775 | 1241395.4427 | 2702639.287 | 1241396.5271
35 | 2702602.8201 | 1241144.6464 | 2702581.2389 | 1241132.731
36 | 2702671.682 | 1241333.0155 | 2702687.8081 | 1241324.9438 | 2702679.0431 | 1241307.6768
37 | 2702671.682 | 1241333.0155 | 2702638.1746 | 1241349.9062
38 | 2702667.5297 | 1241284.9956 | 2702679.0431 | 1241307.6768
39 | 2702585.9008 | 1241386.5737 | 2702588.014 | 1241393.0256
40 | 2702591.0621 | 1241411.7564 | 2702591.0509 | 1241410.6034 | 2702590.1525 | 1241402.6484 | 2702588.853 | 1241395.5872 | 2702588.014 | 1241393.0256
41 | 2702970.9797 | 1241338.9599 | 2702967.2931 | 1241337.8729 | 2702945.4145 | 1241329.2312 | 2702941.1746 | 1241327.3451
42 | 2702941.1746 | 1241327.3451 | 2702943.0035 | 1241336.9954 | 2702935.3312 | 1241364.2611 | 2702929.2855 | 1241386.1316
43 | 2702970.9797 | 1241338.9599 | 2702983.1125 | 1241306.4808
44 | 2702970.9797 | 1241338.9599 | 2702986.7116 | 1241342.7246 | 2703018.3896 | 1241334.8793
45 | 2702895.032 | 1241466.7415 | 2702900.3791 | 1241461.0298 | 2702912.0554 | 1241434.8454 | 2702923.7124 | 1241406.2921 | 2702929.2855 | 1241386.1316
46 | 2702895.032 | 1241466.7415 | 2702894.5403 | 1241463.2636 | 2702867.6684 | 1241455.9949
47 | 2702714.3325 | 1241405.9429 | 2702779.1651 | 1241372.9962
48 | 2702714.3325 | 1241405.9429 | 2702713.0942 | 1241408.3949
49 | 2702646.9777 | 1241290.5555 | 2702649.488 | 1241289.2646 | 2702665.5551 | 1241281.114 | 2702667.5297 | 1241284.9956
50 | 2702731.1714 | 1241252.794 | 2702729.1894 | 1241248.9012 | 2702751.316 | 1241238.0202 | 2702745.9206 | 1241229.0532
51 | 2702731.1714 | 1241252.794 | 2702717.5239 | 1241259.7541
52 | 2702745.9206 | 1241229.0532 | 2702713.5999 | 1241226.3412
53 | 2702745.9206 | 1241229.0532 | 2702743.3096 | 1241222.6253 | 2702742.2837 | 1241217.6704 | 2702743.6679 | 1241195.1606
54 | 2702745.9206 | 1241229.0532 | 2702751.316 | 1241238.0202 | 2702771.6732 | 1241226.6972 | 2702773.8991 | 1241230.9168
55 | 2702830.8759 | 1241196.7438 | 2702771.6732 | 1241226.6972 | 2702773.8991 | 1241230.9168
56 | 2702778.3656 | 1241239.3673 | 2702773.8991 | 1241230.9168
57 | 2702773.8991 | 1241230.9168 | 2702785.152 | 1241225.2161
58 | 2702830.8759 | 1241196.7438 | 2702868.4161 | 1241177.7187
59 | 2702778.3656 | 1241239.3673 | 2702746.6128 | 1241255.0185 | 2702745.3805 | 1241261.9804 | 2702752.5802 | 1241276.9329
60 | 2702901.0251 | 1241161.1927 | 2702868.4161 | 1241177.7187
61 | 2702646.9777 | 1241290.5555 | 2702642.8685 | 1241291.1627 | 2702639.8395 | 1241290.9658 | 2702637.119 | 1241290.4183 | 2702628.8707 | 1241288.2667
62 | 2702692.7065 | 1241224.5881 | 2702713.5999 | 1241226.3412
63 | 2702745.4554 | 1241164.3538 | 2702745.2631 | 1241169.218 | 2702743.6679 | 1241195.1606
64 | 2702910.7046 | 1241242.6199 | 2702910.8929 | 1241242.5294
65 | 2702901.0251 | 1241161.1927 | 2702917.8028 | 1241152.6899
66 | 2702671.6883 | 1241213.379 | 2702688.3117 | 1241224.2193 | 2702692.7065 | 1241224.5881
67 | 2702735.5406 | 1241126.2722 | 2702739.9603 | 1241135.2556 | 2702742.2359 | 1241141.8445 | 2702743.6762 | 1241147.3181 | 2702744.8286 | 1241154.5769 | 2702745.5592 | 1241161.7284 | 2702745.4554 | 1241164.3538
68 | 2702676.5096 | 1241441.1824 | 2702667.5685 | 1241449.6454 | 2702648.3738 | 1241474.5111
69 | 2702705.9467 | 1241432.5516 | 2702694.0077 | 1241433.7794 | 2702685.608 | 1241436.3027 | 2702676.5096 | 1241441.1824
70 | 2702522.188 | 1241535.2371 | 2702517.4682 | 1241539.9863
71 | 2702522.188 | 1241535.2371 | 2702529.8125 | 1241527.5653
72 | 2702591.0621 | 1241411.7564 | 2702591.1215 | 1241417.888 | 2702590.7774 | 1241422.9193 | 2702590.0336 | 1241428.3217 | 2702588.9108 | 1241433.3395 | 2702587.4139 | 1241437.6948 | 2702584.0032 | 1241443.8295 | 2702580.7395 | 1241448.1721
73 | 2702581.5026 | 1241464.1239 | 2702575.6773 | 1241471.3846 | 2702573.6174 | 1241474.1845 | 2702567.1487 | 1241485.3035 | 2702552.339 | 1241503.4283 | 2702541.7133 | 1241515.3094 | 2702536.3059 | 1241521.0315 | 2702529.8125 | 1241527.5653
74 | 2703065.2926 | 1241400.4552 | 2703033.1429 | 1241344.4873 | 2703025.4937 | 1241344.7102 | 2703018.3896 | 1241334.8793
75 | 2702570.795 | 1241460.6636 | 2702561.7101 | 1241471.8325 | 2702542.5343 | 1241495.3749 | 2702541.7987 | 1241496.2106
76 | 2702570.795 | 1241460.6636 | 2702578.1129 | 1241451.667 | 2702580.7395 | 1241448.1721
77 | 2702735.5406 | 1241126.2722 | 2702715.3267 | 1241145.0257 | 2702709.2962 | 1241160.4306
78 | 2703068.1733 | 1241493.1768 | 2703089.8661 | 1241475.0807
79 | 2703047.4364 | 1241497.2088 | 2703054.8579 | 1241507.4678 | 2703068.1733 | 1241493.1768
80 | 2703068.1733 | 1241493.1768 | 2703074.0455 | 1241502.5082 | 2703073.248 | 1241523.1659 | 2703076.4447 | 1241526.7575 | 2703102.926 | 1241526.7398
81 | 2703096.8481 | 1241469.2563 | 2703089.8661 | 1241475.0807
82 | 2703047.4364 | 1241497.2088 | 2703027.0444 | 1241464.4073 | 2703014.7262 | 1241464.4519
83 | 2703102.926 | 1241526.7398 | 2703108.4774 | 1241526.736 | 2703125.4806 | 1241530.8568 | 2703127.0464 | 1241537.6745
84 | 2702673.9402 | 1241591.7985 | 2702704.0822 | 1241592.198 | 2702712.4631 | 1241595.9904 | 2702736.7173 | 1241615.4363 | 2702742.7734 | 1241620.2893 | 2702748.3193 | 1241624.4774 | 2702765.5096 | 1241637.4294
85 | 2702618.533 | 1241577.4738 | 2702629.7175 | 1241559.9647 | 2702643.0912 | 1241570.6375 | 2702650.4314 | 1241576.0131 | 2702668.9686 | 1241592.4352 | 2702673.9402 | 1241591.7985
86 | 2702673.9402 | 1241591.7985 | 2702647.7422 | 1241623.4707
87 | 2702765.5096 | 1241637.4294 | 2702768.3034 | 1241639.4127 | 2702774.8658 | 1241644.4647
88 | 2702618.533 | 1241577.4738 | 2702616.3357 | 1241580.1344
89 | 2702618.533 | 1241577.4738 | 2702629.7175 | 1241559.9647 | 2702631.8837 | 1241555.3876 | 2702639.3476 | 1241545.32 | 2702640.1563 | 1241539.6629 | 2702694.7364 | 1241466.8174 | 2702699.6763 | 1241464.5233 | 2702701.7377 | 1241448.1019 | 2702705.9467 | 1241432.5516
90 | 2702705.9467 | 1241432.5516 | 2702710.3076 | 1241413.9127 | 2702713.0942 | 1241408.3949
91 | 2702616.3357 | 1241580.1344 | 2702585.9751 | 1241615.318
92 | 2703096.8481 | 1241469.2563 | 2703062.9698 | 1241410.5338 | 2703065.2926 | 1241400.4552
93 | 2703096.8481 | 1241469.2563 | 2703098.5414 | 1241467.8594
94 | 2703128.6369 | 1241544.6001 | 2703127.0464 | 1241537.6745
95 | 2702948.274 | 1241102.1613 | 2702942.2336 | 1241109.0174 | 2702936.4485 | 1241116.8564 | 2702924.7861 | 1241139.1492 | 2702922.1889 | 1241143.6965 | 2702918.2404 | 1241152.4682 | 2702917.8028 | 1241152.6899
96 | 2702948.274 | 1241102.1613 | 2702973.9973 | 1241083.6709 | 2702982.4913 | 1241076.624 | 2702989.4948 | 1241069.1842 | 2703022.2431 | 1241022.4386 | 2703032.4512 | 1241003.3566 | 2703032.4512 | 1241003.3566
97 | 2703032.4512 | 1241003.3566 | 2703038.7748 | 1240986.7425 | 2703041.5252 | 1240978.0968
98 | 2703044.0624 | 1240970.1214 | 2703041.5252 | 1240978.0968
99 | 2703098.5414 | 1241467.8594 | 2703111.4427 | 1241457.2159
100 | 2703111.4427 | 1241457.2159 | 2703119.6993 | 1241450.4043

## bus_geodata
| x | y | coords
0 | 2702844.2624 | 1241323.8643
1 | 2702846.9019 | 1241351.93
2 | 2702805.785 | 1241300.5337
3 | 2702853.7181 | 1241355.6954
4 | 2702845.6717 | 1241261.5056
5 | 2702783.1699 | 1241312.1248
6 | 2702827.3796 | 1241445.097
7 | 2702863.8033 | 1241264.7111
8 | 2702891.9781 | 1241251.6216
9 | 2702736.032 | 1241336.2981
10 | 2702726.0042 | 1241382.8309
11 | 2702752.2684 | 1241327.9727
12 | 2702713.0244 | 1241348.0914
13 | 2702754.1041 | 1241312.3702
14 | 2702750.1062 | 1241292.7213
15 | 2702609.3047 | 1241430.3341
16 | 2702614.4865 | 1241424.1078
17 | 2702598.3596 | 1241443.3753
18 | 2702531.8801 | 1241302.42
19 | 2702529.5094 | 1241215.5788
20 | 2702587.5343 | 1241247.5581
21 | 2702604.9175 | 1241368.7664
22 | 2702629.5787 | 1241407.1557
23 | 2702664.8354 | 1241432.7146
24 | 2702639.287 | 1241396.5271
25 | 2702619.0585 | 1241418.9724
26 | 2702581.2389 | 1241132.731
27 | 2702535.681 | 1241204.918
28 | 2702602.8201 | 1241144.6464
29 | 2702640.2775 | 1241395.4427
30 | 2702671.682 | 1241333.0155
31 | 2702679.0431 | 1241307.6768
32 | 2702638.1746 | 1241349.9062
33 | 2702585.9008 | 1241386.5737
34 | 2702588.014 | 1241393.0256
35 | 2702941.1746 | 1241327.3451
36 | 2702970.9797 | 1241338.9599
37 | 2702929.2855 | 1241386.1316
38 | 2702867.6684 | 1241455.9949
39 | 2702779.1651 | 1241372.9962
40 | 2702714.3325 | 1241405.9429
41 | 2702667.5297 | 1241284.9956
42 | 2702731.1714 | 1241252.794
43 | 2702745.9206 | 1241229.0532
44 | 2702717.5239 | 1241259.7541
45 | 2702773.8991 | 1241230.9168
46 | 2702830.8759 | 1241196.7438
47 | 2702778.3656 | 1241239.3673
48 | 2702785.152 | 1241225.2161
49 | 2702868.4161 | 1241177.7187
50 | 2702646.9777 | 1241290.5555
51 | 2702628.8707 | 1241288.2667
52 | 2702713.5999 | 1241226.3412
53 | 2702743.6679 | 1241195.1606
54 | 2702910.7046 | 1241242.6199
55 | 2702910.8929 | 1241242.5294
56 | 2702752.5802 | 1241276.9329
57 | 2702901.0251 | 1241161.1927
58 | 2702692.7065 | 1241224.5881
59 | 2702745.4554 | 1241164.3538
60 | 2702676.5096 | 1241441.1824
61 | 2702517.4682 | 1241539.9863
62 | 2702522.188 | 1241535.2371
63 | 2702591.0621 | 1241411.7564
64 | 2702581.5026 | 1241464.1239
65 | 2702983.1125 | 1241306.4808
66 | 2703018.3896 | 1241334.8793
67 | 2702895.032 | 1241466.7415
68 | 2702541.7987 | 1241496.2106
69 | 2702570.795 | 1241460.6636
70 | 2702735.5406 | 1241126.2722
71 | 2702709.2962 | 1241160.4306
72 | 2703068.1733 | 1241493.1768
73 | 2703089.8661 | 1241475.0807
74 | 2703047.4364 | 1241497.2088
75 | 2703102.926 | 1241526.7398
76 | 2703014.7262 | 1241464.4519
77 | 2702673.9402 | 1241591.7985
78 | 2702765.5096 | 1241637.4294
79 | 2702618.533 | 1241577.4738
80 | 2702647.7422 | 1241623.4707
81 | 2702774.8658 | 1241644.4647
82 | 2702705.9467 | 1241432.5516
83 | 2702713.0942 | 1241408.3949
84 | 2702616.3357 | 1241580.1344
85 | 2703096.8481 | 1241469.2563
86 | 2703127.0464 | 1241537.6745
87 | 2703065.2926 | 1241400.4552
88 | 2702648.3738 | 1241474.5111
89 | 2702585.9751 | 1241615.318
90 | 2702580.7395 | 1241448.1721
91 | 2702671.6883 | 1241213.379
92 | 2702917.8028 | 1241152.6899
93 | 2702948.274 | 1241102.1613
94 | 2703032.4512 | 1241003.3566
95 | 2703041.5252 | 1240978.0968
96 | 2703128.6369 | 1241544.6001
97 | 2703098.5414 | 1241467.8594
98 | 2702529.8125 | 1241527.5653
99 | 2703111.4427 | 1241457.2159
100 | 2703119.6993 | 1241450.4043
101 | 2703044.0624 | 1240970.1214
102 | 2702714.3325 | 1241405.9429

## line_std_types
| c_nf_per_km | r_ohm_per_km | x_ohm_per_km | max_i_ka | type | q_mm2 | alpha | voltage_rating
NAYY 4x50 SE | 210 | 0.642 | 0.083 | 0.142 | cs | 50 | 0.00403 | LV
NAYY 4x120 SE | 264 | 0.225 | 0.08 | 0.242 | cs | 120 | 0.00403 | LV
NAYY 4x150 SE | 261 | 0.208 | 0.08 | 0.27 | cs | 150 | 0.00403 | LV
NA2XS2Y 1x95 RM/25 12/20 kV | 216 | 0.313 | 0.132 | 0.252 | cs | 95 | 0.00403 | MV
NA2XS2Y 1x185 RM/25 12/20 kV | 273 | 0.161 | 0.117 | 0.362 | cs | 185 | 0.00403 | MV
NA2XS2Y 1x240 RM/25 12/20 kV | 304 | 0.122 | 0.112 | 0.421 | cs | 240 | 0.00403 | MV
NA2XS2Y 1x95 RM/25 6/10 kV | 315 | 0.313 | 0.123 | 0.249 | cs | 95 | 0.00403 | MV
NA2XS2Y 1x185 RM/25 6/10 kV | 406 | 0.161 | 0.11 | 0.358 | cs | 185 | 0.00403 | MV
NA2XS2Y 1x240 RM/25 6/10 kV | 456 | 0.122 | 0.105 | 0.416 | cs | 240 | 0.00403 | MV
NA2XS2Y 1x150 RM/25 12/20 kV | 250 | 0.206 | 0.116 | 0.319 | cs | 150 | 0.00403 | MV
NA2XS2Y 1x120 RM/25 12/20 kV | 230 | 0.253 | 0.119 | 0.283 | cs | 120 | 0.00403 | MV
NA2XS2Y 1x70 RM/25 12/20 kV | 190 | 0.443 | 0.132 | 0.22 | cs | 70 | 0.00403 | MV
NA2XS2Y 1x150 RM/25 6/10 kV | 360 | 0.206 | 0.11 | 0.315 | cs | 150 | 0.00403 | MV
NA2XS2Y 1x120 RM/25 6/10 kV | 340 | 0.253 | 0.113 | 0.28 | cs | 120 | 0.00403 | MV
NA2XS2Y 1x70 RM/25 6/10 kV | 280 | 0.443 | 0.123 | 0.217 | cs | 70 | 0.00403 | MV
N2XS(FL)2Y 1x120 RM/35 64/110 kV | 112 | 0.153 | 0.166 | 0.366 | cs | 120 | 0.00393 | HV
N2XS(FL)2Y 1x185 RM/35 64/110 kV | 125 | 0.099 | 0.156 | 0.457 | cs | 185 | 0.00393 | HV
N2XS(FL)2Y 1x240 RM/35 64/110 kV | 135 | 0.075 | 0.149 | 0.526 | cs | 240 | 0.00393 | HV
N2XS(FL)2Y 1x300 RM/35 64/110 kV | 144 | 0.06 | 0.144 | 0.588 | cs | 300 | 0.00393 | HV
15-AL1/3-ST1A 0.4 | 11 | 1.8769 | 0.35 | 0.105 | ol | 16 | 0.00403 | LV
24-AL1/4-ST1A 0.4 | 11.25 | 1.2012 | 0.335 | 0.14 | ol | 24 | 0.00403 | LV
48-AL1/8-ST1A 0.4 | 12.2 | 0.5939 | 0.3 | 0.21 | ol | 48 | 0.00403 | LV
94-AL1/15-ST1A 0.4 | 13.2 | 0.306 | 0.29 | 0.35 | ol | 94 | 0.00403 | LV
34-AL1/6-ST1A 10.0 | 9.7 | 0.8342 | 0.36 | 0.17 | ol | 34 | 0.00403 | MV
48-AL1/8-ST1A 10.0 | 10.1 | 0.5939 | 0.35 | 0.21 | ol | 48 | 0.00403 | MV
70-AL1/11-ST1A 10.0 | 10.4 | 0.4132 | 0.339 | 0.29 | ol | 70 | 0.00403 | MV
94-AL1/15-ST1A 10.0 | 10.75 | 0.306 | 0.33 | 0.35 | ol | 94 | 0.00403 | MV
122-AL1/20-ST1A 10.0 | 11.1 | 0.2376 | 0.323 | 0.41 | ol | 122 | 0.00403 | MV
149-AL1/24-ST1A 10.0 | 11.25 | 0.194 | 0.315 | 0.47 | ol | 149 | 0.00403 | MV
34-AL1/6-ST1A 20.0 | 9.15 | 0.8342 | 0.382 | 0.17 | ol | 34 | 0.00403 | MV
48-AL1/8-ST1A 20.0 | 9.5 | 0.5939 | 0.372 | 0.21 | ol | 48 | 0.00403 | MV
70-AL1/11-ST1A 20.0 | 9.7 | 0.4132 | 0.36 | 0.29 | ol | 70 | 0.00403 | MV
94-AL1/15-ST1A 20.0 | 10 | 0.306 | 0.35 | 0.35 | ol | 94 | 0.00403 | MV
122-AL1/20-ST1A 20.0 | 10.3 | 0.2376 | 0.344 | 0.41 | ol | 122 | 0.00403 | MV
149-AL1/24-ST1A 20.0 | 10.5 | 0.194 | 0.337 | 0.47 | ol | 149 | 0.00403 | MV
184-AL1/30-ST1A 20.0 | 10.75 | 0.1571 | 0.33 | 0.535 | ol | 184 | 0.00403 | MV
243-AL1/39-ST1A 20.0 | 11 | 0.1188 | 0.32 | 0.645 | ol | 243 | 0.00403 | MV
48-AL1/8-ST1A 110.0 | 8 | 0.5939 | 0.46 | 0.21 | ol | 48 | 0.00403 | HV
70-AL1/11-ST1A 110.0 | 8.4 | 0.4132 | 0.45 | 0.29 | ol | 70 | 0.00403 | HV
94-AL1/15-ST1A 110.0 | 8.65 | 0.306 | 0.44 | 0.35 | ol | 94 | 0.00403 | HV
122-AL1/20-ST1A 110.0 | 8.5 | 0.2376 | 0.43 | 0.41 | ol | 122 | 0.00403 | HV
149-AL1/24-ST1A 110.0 | 8.75 | 0.194 | 0.41 | 0.47 | ol | 149 | 0.00403 | HV
184-AL1/30-ST1A 110.0 | 8.8 | 0.1571 | 0.4 | 0.535 | ol | 184 | 0.00403 | HV
243-AL1/39-ST1A 110.0 | 9 | 0.1188 | 0.39 | 0.645 | ol | 243 | 0.00403 | HV
305-AL1/39-ST1A 110.0 | 9.2 | 0.0949 | 0.38 | 0.74 | ol | 305 | 0.00403 | HV
490-AL1/64-ST1A 110.0 | 9.75 | 0.059 | 0.37 | 0.96 | ol | 490 | 0.00403 | HV
679-AL1/86-ST1A 110.0 | 9.95 | 0.042 | 0.36 | 1.15 | ol | 679 | 0.00403 | HV
490-AL1/64-ST1A 220.0 | 10 | 0.059 | 0.285 | 0.96 | ol | 490 | 0.00403 | HV
679-AL1/86-ST1A 220.0 | 11.7 | 0.042 | 0.275 | 1.15 | ol | 679 | 0.00403 | HV
490-AL1/64-ST1A 380.0 | 11 | 0.059 | 0.253 | 0.96 | ol | 490 | 0.00403 | HV
679-AL1/86-ST1A 380.0 | 14.6 | 0.042 | 0.25 | 1.15 | ol | 679 | 0.00403 | HV

## trafo_std_types
| i0_percent | pfe_kw | vkr_percent | sn_mva | vn_lv_kv | vn_hv_kv | vk_percent | shift_degree | vector_group | tap_side | tap_neutral | tap_min | tap_max | tap_step_degree | tap_step_percent | tap_phase_shifter
160 MVA 380/110 kV | 0.06 | 60 | 0.25 | 160 | 110 | 380 | 12.2 | 0 | Yy0 | hv | 0 | -9 | 9 | 0 | 1.5 | FALSE
100 MVA 220/110 kV | 0.06 | 55 | 0.26 | 100 | 110 | 220 | 12 | 0 | Yy0 | hv | 0 | -9 | 9 | 0 | 1.5 | FALSE
63 MVA 110/20 kV | 0.04 | 22 | 0.32 | 63 | 20 | 110 | 18 | 150 | YNd5 | hv | 0 | -9 | 9 | 0 | 1.5 | FALSE
40 MVA 110/20 kV | 0.05 | 18 | 0.34 | 40 | 20 | 110 | 16.2 | 150 | YNd5 | hv | 0 | -9 | 9 | 0 | 1.5 | FALSE
25 MVA 110/20 kV | 0.07 | 14 | 0.41 | 25 | 20 | 110 | 12 | 150 | YNd5 | hv | 0 | -9 | 9 | 0 | 1.5 | FALSE
63 MVA 110/10 kV | 0.04 | 22 | 0.32 | 63 | 10 | 110 | 18 | 150 | YNd5 | hv | 0 | -9 | 9 | 0 | 1.5 | FALSE
40 MVA 110/10 kV | 0.05 | 18 | 0.34 | 40 | 10 | 110 | 16.2 | 150 | YNd5 | hv | 0 | -9 | 9 | 0 | 1.5 | FALSE
25 MVA 110/10 kV | 0.07 | 14 | 0.41 | 25 | 10 | 110 | 12 | 150 | YNd5 | hv | 0 | -9 | 9 | 0 | 1.5 | FALSE
0.25 MVA 20/0.4 kV | 0.32 | 0.8 | 1.44 | 0.25 | 0.4 | 20 | 6 | 150 | Yzn5 | hv | 0 | -2 | 2 | 0 | 2.5 | FALSE
0.4 MVA 20/0.4 kV | 0.3375 | 1.35 | 1.425 | 0.4 | 0.4 | 20 | 6 | 150 | Dyn5 | hv | 0 | -2 | 2 | 0 | 2.5 | FALSE
0.63 MVA 20/0.4 kV | 0.2619 | 1.65 | 1.206 | 0.63 | 0.4 | 20 | 6 | 150 | Dyn5 | hv | 0 | -2 | 2 | 0 | 2.5 | FALSE
0.25 MVA 10/0.4 kV | 0.24 | 0.6 | 1.2 | 0.25 | 0.4 | 10 | 4 | 150 | Dyn5 | hv | 0 | -2 | 2 | 0 | 2.5 | FALSE
0.4 MVA 10/0.4 kV | 0.2375 | 0.95 | 1.325 | 0.4 | 0.4 | 10 | 4 | 150 | Dyn5 | hv | 0 | -2 | 2 | 0 | 2.5 | FALSE
0.63 MVA 10/0.4 kV | 0.1873 | 1.18 | 1.0794 | 0.63 | 0.4 | 10 | 4 | 150 | Dyn5 | hv | 0 | -2 | 2 | 0 | 2.5 | FALSE

## trafo3w_std_types
| sn_hv_mva | sn_mv_mva | sn_lv_mva | vn_hv_kv | vn_mv_kv | vn_lv_kv | vk_hv_percent | vk_mv_percent | vk_lv_percent | vkr_hv_percent | vkr_mv_percent | vkr_lv_percent | pfe_kw | i0_percent | shift_mv_degree | shift_lv_degree | vector_group | tap_side | tap_neutral | tap_min | tap_max | tap_step_percent
63/25/38 MVA 110/20/10 kV | 63 | 25 | 38 | 110 | 20 | 10 | 10.4 | 10.4 | 10.4 | 0.28 | 0.32 | 0.35 | 35 | 0.89 | 0 | 0 | YN0yn0yn0 | hv | 0 | -10 | 10 | 1.2
63/25/38 MVA 110/10/10 kV | 63 | 25 | 38 | 110 | 10 | 10 | 10.4 | 10.4 | 10.4 | 0.28 | 0.32 | 0.35 | 35 | 0.89 | 0 | 0 | YN0yn0yn0 | hv | 0 | -10 | 10 | 1.2

## fuse_std_types
| fuse_type | i_rated_a | t_avg | t_min | t_total | x_avg | x_min | x_total
HV 100A | HV 100A | 100 | 0 | [10.0, 3.64, 0.854, 0.281, 0.1, 0.0531, 0.022, 0.01] | [10.0, 4.267, 1.21, 0.403, 0.1, 0.058, 0.022, 0.01] | 0 | [300.0, 350.0, 450.0, 550.0, 700.0, 850.0, 1200.0, 1752.0] | [600.0, 700.0, 900.0, 1150.0, 1665.0, 2000.0, 3000.0, 4313.0]
HV 10A | HV 10A | 10 | 0 | [10.0, 1675.0, 0.344, 0.156, 0.1, 0.0417, 0.0171, 0.01] | [10.0, 1.3, 0.3, 0.155, 0.1, 0.0555, 0.023, 0.01] | 0 | [30.0, 32.0, 35.0, 37.0, 39.0, 50.0, 70.0, 88.0] | [60.0, 70.0, 80.0, 87.0, 94.0, 110.0, 150.0, 216.0]
HV 125A | HV 125A | 125 | 0 | [10.0, 1.82, 0.344, 0.1, 0.0467, 0.0269, 0.01] | [10.0, 2.478, 0.426, 0.1, 0.0427, 0.0211, 0.01] | 0 | [375.0, 500.0, 700.0, 925.0, 1200.0, 1500.0, 2341.0] | [750.0, 1000.0, 1500.0, 2200.0, 3000.0, 4000.0, 5765.0]
HV 160A | HV 160A | 160 | 0 | [10.0, 4.15, 1.03, 0.198, 0.1, 0.051, 0.0172, 0.01] | [10.0, 2.3, 0.734, 0.274, 0.1, 0.046, 0.0177, 0.01] | 0 | [480.0, 550.0, 700.0, 1000.0, 1260.0, 1600.0, 2500.0, 3227.0] | [960.0, 1300.0, 1700.0, 2200.0, 2996.0, 4000.0, 6000.0, 7946.0]
HV 16A | HV 16A | 16 | 0 | [10.0, 0.352, 0.164, 0.1, 0.0649, 0.0342, 0.01] | [10.0, 2.34, 0.722, 0.181, 0.1, 0.055, 0.0296, 0.01] | 0 | [48.0, 60.0, 65.0, 71.0, 80.0, 100.0, 162.0] | [96.0, 110.0, 125.0, 150.0, 168.0, 200.0, 250.0, 398.0]
HV 200A | HV 200A | 200 | 0 | [10.0, 4.267, 1.21, 0.403, 0.1, 0.058, 0.022, 0.01] | [10.0, 3.73, 1.654, 0.328, 0.1, 0.0531, 0.019, 0.01] | 0 | [600.0, 700.0, 900.0, 1150.0, 1665.0, 2000.0, 3000.0, 4313.0] | [1200.0, 1500.0, 1800.0, 2700.0, 3960.0, 5000.0, 7500.0, 10620.0]
HV 20A | HV 20A | 20 | 0 | [10.0, 1.3, 0.3, 0.155, 0.1, 0.0555, 0.023, 0.01] | [10.0, 1.3, 0.161, 0.1, 0.0611, 0.0399, 0.0141, 0.01] | 0 | [60.0, 70.0, 80.0, 87.0, 94.0, 110.0, 150.0, 216.0] | [120.0, 150.0, 200.0, 223.0, 260.0, 300.0, 450.0, 532.0]
HV 25A | HV 25A | 25 | 0 | [10.0, 2.512, 0.833, 0.299, 0.1, 0.0372, 0.0223, 0.01] | [10.0, 3.125, 0.597, 0.198, 0.1, 0.0378, 0.022, 0.01] | 0 | [75.0, 82.0, 90.0, 100.0, 124.0, 170.0, 200.0, 289.0] | [150.0, 170.0, 210.0, 250.0, 294.0, 400.0, 500.0, 711.0]
HV 31.5A | HV 31.5A | 31.5 | 0 | [10.0, 2.34, 0.722, 0.181, 0.1, 0.055, 0.0296, 0.01] | [10.0, 2.84, 0.368, 0.164, 0.1, 0.0621, 0.0378, 0.0195, 0.01] | 0 | [95.0, 110.0, 125.0, 150.0, 165.0, 200.0, 250.0, 390.0] | [189.0, 220.0, 300.0, 350.0, 393.0, 450.0, 530.0, 700.0, 960.0]
HV 40A | HV 40A | 40 | 0 | [10.0, 1.3, 0.161, 0.1, 0.0611, 0.0399, 0.0141, 0.01] | [10.0, 2.05, 0.369, 0.198, 0.1, 0.051, 0.0298, 0.01] | 0 | [120.0, 150.0, 200.0, 223.0, 260.0, 300.0, 450.0, 532.0] | [240.0, 300.0, 400.0, 450.0, 530.0, 650.0, 800.0, 1311.0]
HV 50A | HV 50A | 50 | 0 | [10.0, 3.215, 0.597, 0.198, 0.1, 0.0378, 0.022, 0.01] | [10.0, 3.64, 0.854, 0.281, 0.1, 0.0531, 0.022, 0.01] | 0 | [150.0, 170.0, 210.0, 250.0, 294.0, 400.0, 500.0, 711.0] | [300.0, 350.0, 450.0, 550.0, 700.0, 850.0, 1200.0, 1752.0]
HV 6.3A | HV 6.3A | 6.3 | 0 | [10.0, 1.39, 0.344, 0.168, 0.1, 0.056, 0.0263, 0.01] | [10.0, 1.711, 0.516, 0.198, 0.1, 0.0634, 0.0303, 0.01] | 0 | [19.0, 19.5, 20.4, 20.8, 22.0, 25.0, 32.0, 48.0] | [38.0, 40.0, 43.0, 48.0, 53.0, 60.0, 75.0, 118.0]
HV 63A | HV 63A | 63 | 0 | [10.0, 2.84, 0.368, 0.164, 0.1, 0.0621, 0.0378, 0.0195, 0.01] | [10.0, 1.82, 0.344, 0.1, 0.0467, 0.0269, 0.01] | 0 | [189.0, 220.0, 300.0, 350.0, 393.0, 450.0, 530.0, 700.0, 961.0] | [378.0, 500.0, 700.0, 934.0, 1200.0, 1500.0, 2366.0]
HV 80A | HV 80A | 80 | 0 | [10.0, 2.05, 0.369, 0.198, 0.1, 0.051, 0.0298, 0.01] | [10.0, 4.15, 1.03, 0.198, 0.1, 0.051, 0.0172, 0.01] | 0 | [240.0, 300.0, 400.0, 450.0, 530.0, 650.0, 800.0, 1311.0] | [480.0, 550.0, 700.0, 1000.0, 1260.0, 1600.0, 2500.0, 3227.0]
Siemens NH-1-100 | Siemens NH-1-100 | 100 | [5400.0, 2000.0, 400.0, 20.0, 1.0, 0.2, 0.012, 0.004] | 0 | 0 | [150.0, 190.0, 250.0, 430.0, 900.0, 1250.0, 2700.0, 3600.0] | 0 | 0
Siemens NH-1-125 | Siemens NH-1-125 | 125 | [4800.0, 120.0, 7.0, 0.1, 0.004] | 0 | 0 | [180.0, 400.0, 740.0, 2000.0, 4250.0] | 0 | 0
Siemens NH-1-16 | Siemens NH-1-16 | 16 | [4000.0, 400.0, 2.0, 0.1, 0.04, 0.01] | 0 | 0 | [26.0, 35.0, 75.0, 150.0, 200.0, 300.0] | 0 | 0
Siemens NH-1-160 | Siemens NH-1-160 | 160 | [4800.0, 120.0, 7.0, 0.1, 0.004] | 0 | 0 | [210.0, 500.0, 900.0, 2300.0, 5000.0] | 0 | 0
Siemens NH-1-25 | Siemens NH-1-25 | 25 | [4000.0, 1000.0, 10.0, 0.2, 0.02, 0.01] | 0 | 0 | [40.0, 50.0, 100.0, 210.0, 400.0, 500.0] | 0 | 0
Siemens NH-1-50 | Siemens NH-1-50 | 50 | [4000.0, 40.0, 4.0, 1.0, 0.02, 0.01] | 0 | 0 | [86.0, 200.0, 300.0, 400.0, 1000.0, 1280.0] | 0 | 0
Siemens NH-1-63 | Siemens NH-1-63 | 63 | [4000.0, 100.0, 10.0, 2.0, 0.04, 0.01] | 0 | 0 | [100.0, 200.0, 300.0, 400.0, 1000.0, 1500.0] | 0 | 0
Siemens NH-1-80 | Siemens NH-1-80 | 80 | [4800.0, 120.0, 7.0, 0.1, 0.01] | 0 | 0 | [150.58, 250.0, 450.0, 1150.0, 2470.0] | 0 | 0
Siemens NH-2-1000 | Siemens NH-2-1000 | 1000 | [4800.0, 120.0, 7.0, 0.1, 0.004] | 0 | 0 | [1900.0, 3500.0, 8400.0, 24000.0, 52000.0] | 0 | 0
Siemens NH-2-200 | Siemens NH-2-200 | 200 | [4800.0, 120.0, 7.0, 0.1, 0.004] | 0 | 0 | [280.0, 650.0, 1200.0, 3000.0, 7000.0] | 0 | 0
Siemens NH-2-224 | Siemens NH-2-224 | 224 | [4800.0, 120.0, 7.0, 0.2, 0.04, 0.004] | 0 | 0 | [400.0, 750.0, 1453.0, 3025.0, 4315.0, 7600.0] | 0 | 0
Siemens NH-2-250 | Siemens NH-2-250 | 250 | [4800.0, 120.0, 7.0, 0.1, 0.004] | 0 | 0 | [450.0, 800.0, 1650.0, 4000.0, 8500.0] | 0 | 0
Siemens NH-2-315 | Siemens NH-2-315 | 315 | [4800.0, 120.0, 7.0, 0.1, 0.004] | 0 | 0 | [550.0, 920.0, 1900.0, 5000.0, 11000.0] | 0 | 0
Siemens NH-2-355 | Siemens NH-2-355 | 355 | [4800.0, 120.0, 6.0, 0.1, 0.004] | 0 | 0 | [650.0, 1116.27, 2350.0, 5840.0, 12790.0] | 0 | 0
Siemens NH-2-400 | Siemens NH-2-400 | 400 | [4800.0, 120.0, 7.0, 0.1, 0.004] | 0 | 0 | [720.0, 1350.0, 2800.0, 6500.0, 15000.0] | 0 | 0
Siemens NH-2-425 | Siemens NH-2-425 | 425 | [4800.0, 120.0, 7.0, 0.1, 0.004] | 0 | 0 | [850.0, 1500.0, 3050.0, 7500.0, 16500.0] | 0 | 0
Siemens NH-2-630 | Siemens NH-2-630 | 630 | [4800.0, 120.0, 7.0, 0.1, 0.004] | 0 | 0 | [1200.0, 2000.0, 4800.0, 12000.0, 26000.0] | 0 | 0

## res_bus
| vm_pu | va_degree | p_mw | q_mvar
0 | 0.9922 | -0.14872 | 0.00059094 | 0.0001481
1 | 0.99231 | -0.14665 | 0 | 0
2 | 0.99346 | -0.12448 | 0 | 0
3 | 0.99218 | -0.14914 | 0 | 0
4 | 0.9931 | -0.13144 | 0 | 0
5 | 0.99402 | -0.1136 | 0.007502 | 0.0018802
6 | 0.99063 | -0.17908 | 0 | 0
7 | 0.99297 | -0.13386 | 0 | 0
8 | 0.99281 | -0.13689 | 0.0032519 | 0.000815
9 | 0.99635 | -0.069069 | 0 | 0
10 | 1 | 0 | -0.36177 | -0.092344
11 | 0.99503 | -0.094177 | 0 | 0
12 | 0.99629 | -0.070172 | 0.0024282 | 0.00060856
13 | 0.99243 | -0.14369 | 0 | 0
14 | 0.9901 | -0.18828 | 0.0051197 | 0.0012831
15 | 0.98764 | -0.23686 | 0 | 0
16 | 0.98772 | -0.23537 | 0 | 0
17 | 0.98747 | -0.24023 | 0.0030174 | 0.00075623
18 | 0.98405 | -0.30669 | 0 | 0
19 | 0.98377 | -0.3123 | 0 | 0
20 | 0.98349 | -0.31766 | 0.0070311 | 0.0017622
21 | 0.98497 | -0.28881 | 0 | 0
22 | 0.98817 | -0.22663 | 0 | 0
23 | 0.99142 | -0.16383 | 0.0033693 | 0.00084443
24 | 0.98744 | -0.24067 | 0.0044393 | 0.0011126
25 | 0.98778 | -0.2341 | 0.016128 | 0.0040422
26 | 0.98366 | -0.31442 | 0 | 0
27 | 0.98375 | -0.31271 | 0.0018489 | 0.00046338
28 | 0.98363 | -0.31493 | 0.0011612 | 0.00029103
29 | 0.98738 | -0.24199 | 0 | 0
30 | 0.98349 | -0.31774 | 0 | 0
31 | 0.98296 | -0.32807 | 0.014538 | 0.0036436
32 | 0.98402 | -0.3074 | 0.010443 | 0.0026173
33 | 0.98462 | -0.29567 | 0 | 0
34 | 0.98453 | -0.29742 | 0.0045899 | 0.0011503
35 | 0.98786 | -0.233 | 0 | 0
36 | 0.98766 | -0.23678 | 0 | 0
37 | 0.98823 | -0.22578 | 0.0089666 | 0.0022472
38 | 0.98994 | -0.19252 | 0.0025012 | 0.00062686
39 | 0.99694 | -0.058263 | 0.011037 | 0.0027661
40 | 0.99767 | -0.044197 | 0 | 0
41 | 0.98294 | -0.32842 | 0 | 0
42 | 0.98516 | -0.28337 | 0 | 0
43 | 0.98101 | -0.36419 | 0 | 0
44 | 0.98507 | -0.28517 | 0.0065455 | 0.0016405
45 | 0.97916 | -0.40029 | 0 | 0
46 | 0.97794 | -0.42433 | 0 | 0
47 | 0.97889 | -0.40565 | 0 | 0
48 | 0.97913 | -0.40081 | 0.0022713 | 0.00056924
49 | 0.97721 | -0.43858 | 0.0039225 | 0.00098307
50 | 0.98292 | -0.32877 | 0 | 0
51 | 0.98291 | -0.32903 | 0.00077046 | 0.00019309
52 | 0.97942 | -0.39522 | 0.02532 | 0.0063457
53 | 0.98072 | -0.36988 | 0.0021978 | 0.00055082
54 | 0.99277 | -0.13773 | 0.00062165 | 0.0001558
55 | 0.99277 | -0.13773 | 0.0016459 | 0.00041251
56 | 0.9772 | -0.4388 | 0.030805 | 0.0077204
57 | 0.97671 | -0.44835 | 0.0037927 | 0.00095054
58 | 0.97889 | -0.40567 | 0.024989 | 0.006263
59 | 0.98052 | -0.37374 | 0.0022983 | 0.00057601
60 | 0.99254 | -0.14227 | 0 | 0
61 | 0.98672 | -0.25487 | 0.0016652 | 0.00041734
62 | 0.98673 | -0.25467 | 0.0029566 | 0.00074099
63 | 0.98436 | -0.30076 | 0.00033281 | 8.3411e-05
64 | 0.98729 | -0.24372 | 0.00045041 | 0.00011288
65 | 0.98763 | -0.23737 | 0.00094743 | 0.00023745
66 | 0.98741 | -0.24174 | 0.00033861 | 8.4863e-05
67 | 0.98949 | -0.20123 | 0 | 0
68 | 0.98354 | -0.31676 | 0.0083477 | 0.0020921
69 | 0.98389 | -0.30986 | 0.0003924 | 9.8344e-05
70 | 0.98035 | -0.37705 | 0 | 0
71 | 0.98016 | -0.38073 | 0.0045947 | 0.0011515
72 | 0.98645 | -0.26042 | 0 | 0
73 | 0.98657 | -0.25807 | 0.00019515 | 4.891e-05
74 | 0.9864 | -0.26138 | 0 | 0
75 | 0.98628 | -0.26377 | 0.0014239 | 0.00035687
76 | 0.98632 | -0.26291 | 0.0016719 | 0.00041902
77 | 0.98164 | -0.35298 | 0 | 0
78 | 0.98156 | -0.35444 | 0 | 0
79 | 0.98171 | -0.35157 | 0 | 0
80 | 0.98163 | -0.35317 | 0.0002527 | 6.3334e-05
81 | 0.98155 | -0.3546 | 0.00075318 | 0.00018877
82 | 0.99531 | -0.089111 | 0 | 0
83 | 0.99743 | -0.048632 | 0.0022829 | 0.00057215
84 | 0.98144 | -0.35681 | 0.072144 | 0.018081
85 | 0.98661 | -0.25728 | 0 | 0
86 | 0.98624 | -0.2646 | 0.00019439 | 4.8718e-05
87 | 0.98699 | -0.24981 | 0 | 0
88 | 0.99203 | -0.15211 | 0.012719 | 0.0031878
89 | 0.98093 | -0.36672 | 0.011781 | 0.0029526
90 | 0.98402 | -0.30735 | 0.00068156 | 0.00017081
91 | 0.97884 | -0.40674 | 0.0024273 | 0.00060833
92 | 0.97652 | -0.45208 | 0.0019534 | 0.00048956
93 | 0.97603 | -0.46173 | 0 | 0
94 | 0.97494 | -0.48317 | 0.001744 | 0.0004371
95 | 0.97477 | -0.48668 | 0.0041723 | 0.0010457
96 | 0.98623 | -0.26477 | 0.0013464 | 0.00033743
97 | 0.98661 | -0.2573 | 0.00019259 | 4.8267e-05
98 | 0.98677 | -0.25378 | 0.002224 | 0.00055738
99 | 0.98661 | -0.2574 | 0.00015811 | 3.9627e-05
100 | 0.9866 | -0.25743 | 0.00015366 | 3.8512e-05
101 | 0.97474 | -0.48714 | 0.0029692 | 0.00074415
102 | 0.99998 | 149.9956 | 0 | 0

## res_line
| p_from_mw | q_from_mvar | p_to_mw | q_to_mvar | pl_mw | ql_mvar | i_from_ka | i_to_ka | i_ka | vm_from_pu | va_from_degree | vm_to_pu | va_to_degree | loading_percent
0 | -0.00059094 | -0.0001481 | 0.00059099 | 0.0001456 | 5.7835e-08 | -2.5019e-06 | 0.00088623 | 0.00088534 | 0.00088623 | 0.9922 | -0.14872 | 0.99231 | -0.14665 | 0.24347
1 | -0.018756 | -0.0047163 | 0.018776 | 0.0047281 | 1.9885e-05 | 1.186e-05 | 0.028131 | 0.02813 | 0.028131 | 0.99231 | -0.14665 | 0.99346 | -0.12448 | 7.7282
2 | 0.018165 | 0.0045707 | -0.018163 | -0.0045694 | 2.1626e-06 | 1.2837e-06 | 0.027245 | 0.027245 | 0.027245 | 0.99231 | -0.14665 | 0.99218 | -0.14914 | 7.485
3 | 0.0055228 | 0.0013835 | -0.005521 | -0.0013833 | 1.8319e-06 | 2.4839e-07 | 0.008272 | 0.0082723 | 0.0082723 | 0.99346 | -0.12448 | 0.9931 | -0.13144 | 2.2726
4 | -0.024298 | -0.0061117 | 0.024311 | 0.0061194 | 1.2628e-05 | 7.7527e-06 | 0.036402 | 0.036402 | 0.036402 | 0.99346 | -0.12448 | 0.99402 | -0.1136 | 10.0006
5 | 0.018163 | 0.0045694 | -0.018137 | -0.004554 | 2.5942e-05 | 1.5401e-05 | 0.027245 | 0.027246 | 0.027246 | 0.99218 | -0.14914 | 0.99063 | -0.17908 | 7.4851
6 | 0.005521 | 0.0013833 | -0.0055204 | -0.0013832 | 6.3558e-07 | 8.6354e-08 | 0.0082723 | 0.0082724 | 0.0082724 | 0.9931 | -0.13144 | 0.99297 | -0.13386 | 2.2726
7 | -0.031813 | -0.0079996 | 0.031843 | 0.0080181 | 2.9547e-05 | 1.846e-05 | 0.047632 | 0.047632 | 0.047632 | 0.99402 | -0.1136 | 0.99503 | -0.094177 | 13.0858
8 | 0.018137 | 0.004554 | -0.018125 | -0.0045471 | 1.1619e-05 | 6.8989e-06 | 0.027246 | 0.027246 | 0.027246 | 0.99063 | -0.17908 | 0.98994 | -0.19252 | 7.4852
9 | 0.0055204 | 0.0013832 | -0.0055196 | -0.0013831 | 7.9732e-07 | 1.0846e-07 | 0.0082724 | 0.0082726 | 0.0082726 | 0.99297 | -0.13386 | 0.99281 | -0.13689 | 2.2727
10 | 0.0022677 | 0.0005681 | -0.0022676 | -0.00056831 | 9.0004e-08 | -2.1107e-07 | 0.0033987 | 0.0033988 | 0.0033988 | 0.99281 | -0.13689 | 0.99277 | -0.13773 | 0.93373
11 | -0.16146 | -0.041295 | 0.162 | 0.04164 | 0.00054166 | 0.00034537 | 0.24143 | 0.24143 | 0.24143 | 0.99635 | -0.069069 | 1 | 0 | 33.1632
12 | 0.15903 | 0.040687 | -0.15884 | -0.040564 | 0.00019303 | 0.00012307 | 0.2378 | 0.2378 | 0.2378 | 0.99635 | -0.069069 | 0.99503 | -0.094177 | 32.6651
13 | 0.0024283 | 0.00060831 | -0.0024282 | -0.00060856 | 1.2751e-07 | -2.5509e-07 | 0.0036265 | 0.0036266 | 0.0036266 | 0.99635 | -0.069069 | 0.99629 | -0.070172 | 0.99633
14 | 0.19811 | 0.050703 | -0.19769 | -0.050433 | 0.00042297 | 0.00027002 | 0.29517 | 0.29517 | 0.29517 | 1 | 0 | 0.99767 | -0.044197 | 40.5454
15 | 0.12699 | 0.032546 | -0.12669 | -0.032351 | 0.00030397 | 0.00019425 | 0.19017 | 0.19017 | 0.19017 | 0.99503 | -0.094177 | 0.99243 | -0.14369 | 52.2446
16 | 0.12669 | 0.032351 | -0.12642 | -0.032177 | 0.00027245 | 0.00017411 | 0.19017 | 0.19017 | 0.19017 | 0.99243 | -0.14369 | 0.9901 | -0.18828 | 52.2446
17 | 0.1213 | 0.030894 | -0.12074 | -0.03054 | 0.00055354 | 0.0003537 | 0.18248 | 0.18248 | 0.18248 | 0.9901 | -0.18828 | 0.98516 | -0.28337 | 50.1308
18 | -0.01032 | -0.002587 | 0.010321 | 0.0025874 | 7.3362e-07 | 3.6595e-07 | 0.015549 | 0.015549 | 0.015549 | 0.98764 | -0.23686 | 0.98772 | -0.23537 | 4.2716
19 | 0.01032 | 0.002587 | -0.010318 | -0.0025862 | 1.659e-06 | 8.2763e-07 | 0.015549 | 0.015549 | 0.015549 | 0.98764 | -0.23686 | 0.98747 | -0.24023 | 4.2716
20 | -0.010321 | -0.0025874 | 0.010321 | 0.0025877 | 6.2335e-07 | 3.1093e-07 | 0.015549 | 0.015549 | 0.015549 | 0.98772 | -0.23537 | 0.98778 | -0.2341 | 4.2716
21 | 0.0073009 | 0.00183 | -0.0072997 | -0.0018296 | 1.2139e-06 | 4.3483e-07 | 0.011002 | 0.011002 | 0.011002 | 0.98747 | -0.24023 | 0.98729 | -0.24372 | 3.0225
22 | 0.0030111 | 0.00075198 | -0.0030103 | -0.00075278 | 8.0323e-07 | -7.9852e-07 | 0.0045523 | 0.0045527 | 0.0045527 | 0.98405 | -0.30669 | 0.98377 | -0.3123 | 1.2508
23 | 0.0070348 | 0.0017634 | -0.0070311 | -0.0017622 | 3.6779e-06 | 1.2534e-06 | 0.010638 | 0.010638 | 0.010638 | 0.98405 | -0.30669 | 0.98349 | -0.31766 | 2.9225
24 | -0.010046 | -0.0025154 | 0.010054 | 0.0025196 | 8.5569e-06 | 4.2188e-06 | 0.01519 | 0.015189 | 0.01519 | 0.98405 | -0.30669 | 0.98497 | -0.28881 | 4.173
25 | 0.0011614 | 0.00028953 | -0.0011613 | -0.00029074 | 1.1699e-07 | -1.209e-06 | 0.0017561 | 0.0017566 | 0.0017566 | 0.98377 | -0.3123 | 0.98366 | -0.31442 | 0.48258
26 | 0.001849 | 0.00046325 | -0.0018489 | -0.00046338 | 3.613e-08 | -1.3328e-07 | 0.0027966 | 0.0027967 | 0.0027967 | 0.98377 | -0.3123 | 0.98375 | -0.31271 | 0.76832
27 | 0.014359 | 0.0036022 | -0.014354 | -0.0035995 | 4.6967e-06 | 2.6673e-06 | 0.021693 | 0.021693 | 0.021693 | 0.98497 | -0.28881 | 0.98462 | -0.29567 | 5.9597
28 | 0.02579 | 0.006476 | -0.025767 | -0.0064619 | 2.2849e-05 | 1.4113e-05 | 0.038966 | 0.038966 | 0.038966 | 0.98497 | -0.28881 | 0.98402 | -0.3074 | 10.7049
29 | -0.050203 | -0.012598 | 0.050315 | 0.012669 | 0.00011236 | 7.1246e-05 | 0.075848 | 0.075848 | 0.075848 | 0.98497 | -0.28881 | 0.98738 | -0.24199 | 20.8375
30 | -0.081254 | -0.020443 | 0.081498 | 0.020599 | 0.00024458 | 0.00015597 | 0.12238 | 0.12238 | 0.12238 | 0.98817 | -0.22663 | 0.99142 | -0.16383 | 33.6215
31 | 0.054795 | 0.013807 | -0.054758 | -0.013784 | 3.6775e-05 | 2.3352e-05 | 0.082538 | 0.082538 | 0.082538 | 0.98817 | -0.22663 | 0.98744 | -0.24067 | 22.6752
32 | 0.026459 | 0.0066357 | -0.02645 | -0.0066299 | 9.4191e-06 | 5.8256e-06 | 0.039845 | 0.039845 | 0.039845 | 0.98817 | -0.22663 | 0.98778 | -0.2341 | 10.9463
33 | -0.084868 | -0.021443 | 0.084955 | 0.021499 | 8.7833e-05 | 5.6027e-05 | 0.12744 | 0.12744 | 0.12744 | 0.99142 | -0.16383 | 0.99254 | -0.14227 | 35.0108
34 | 0.050318 | 0.012671 | -0.050315 | -0.012669 | 3.1685e-06 | 2.0091e-06 | 0.075848 | 0.075848 | 0.075848 | 0.98744 | -0.24067 | 0.98738 | -0.24199 | 20.8374
35 | 0.0011613 | 0.00029074 | -0.0011612 | -0.00029103 | 2.8461e-08 | -2.94e-07 | 0.0017566 | 0.0017567 | 0.0017567 | 0.98366 | -0.31442 | 0.98363 | -0.31493 | 0.48261
36 | 0.015316 | 0.0038402 | -0.015309 | -0.0038359 | 7.5316e-06 | 4.3459e-06 | 0.023174 | 0.023174 | 0.023174 | 0.98349 | -0.31774 | 0.98296 | -0.32807 | 6.3666
37 | -0.015316 | -0.0038402 | 0.015324 | 0.0038446 | 7.5569e-06 | 4.36e-06 | 0.023174 | 0.023174 | 0.023174 | 0.98349 | -0.31774 | 0.98402 | -0.3074 | 6.3665
38 | 0.00077049 | 0.00019224 | -0.00077048 | -0.00019255 | 1.2971e-08 | -3.1412e-07 | 0.0011661 | 0.0011662 | 0.0011662 | 0.98296 | -0.32807 | 0.98294 | -0.32842 | 0.32038
39 | 0.014354 | 0.0035995 | -0.014353 | -0.0035988 | 1.1981e-06 | 6.8046e-07 | 0.021693 | 0.021693 | 0.021693 | 0.98462 | -0.29567 | 0.98453 | -0.29742 | 5.9597
40 | 0.0097628 | 0.0024485 | -0.0097612 | -0.0024477 | 1.5542e-06 | 7.5268e-07 | 0.014756 | 0.014756 | 0.014756 | 0.98453 | -0.29742 | 0.98436 | -0.30076 | 4.0539
41 | 0.0066301 | 0.001658 | -0.0066289 | -0.0016577 | 1.1938e-06 | 3.5537e-07 | 0.0099857 | 0.0099858 | 0.0099858 | 0.98786 | -0.233 | 0.98766 | -0.23678 | 2.7434
42 | -0.0066301 | -0.001658 | 0.0066324 | 0.0016587 | 2.2748e-06 | 6.7671e-07 | 0.0099857 | 0.0099854 | 0.0099857 | 0.98786 | -0.233 | 0.98823 | -0.22578 | 2.7433
43 | 0.00094745 | 0.00023702 | -0.00094743 | -0.00023745 | 2.6489e-08 | -4.2674e-07 | 0.0014273 | 0.0014274 | 0.0014274 | 0.98766 | -0.23678 | 0.98763 | -0.23737 | 0.39215
44 | 0.0056814 | 0.0014206 | -0.0056801 | -0.0014204 | 1.3408e-06 | 2.336e-07 | 0.0085585 | 0.0085588 | 0.0085588 | 0.98766 | -0.23678 | 0.98741 | -0.24174 | 2.3513
45 | -0.015599 | -0.0039059 | 0.015617 | 0.0039165 | 1.8256e-05 | 1.0551e-05 | 0.023487 | 0.023486 | 0.023487 | 0.98823 | -0.22578 | 0.98949 | -0.20123 | 6.4524
46 | 0.015624 | 0.0039202 | -0.015617 | -0.0039165 | 6.4849e-06 | 3.7474e-06 | 0.023486 | 0.023486 | 0.023486 | 0.98994 | -0.19252 | 0.98949 | -0.20123 | 6.4523
47 | -0.011037 | -0.0027661 | 0.011044 | 0.0027698 | 7.4004e-06 | 3.7873e-06 | 0.016473 | 0.016473 | 0.016473 | 0.99694 | -0.058263 | 0.99767 | -0.044197 | 4.5256
48 | 0.18665 | 0.047663 | -0.18661 | -0.047638 | 4.0005e-05 | 2.5531e-05 | 0.2787 | 0.2787 | 0.2787 | 0.99767 | -0.044197 | 0.99743 | -0.048632 | 38.2827
49 | 0.00077048 | 0.00019255 | -0.00077046 | -0.00019287 | 1.285e-08 | -3.1112e-07 | 0.0011662 | 0.0011663 | 0.0011663 | 0.98294 | -0.32842 | 0.98292 | -0.32877 | 0.32041
50 | 0.1142 | 0.0289 | -0.11376 | -0.028618 | 0.00044111 | 0.00028181 | 0.17259 | 0.17259 | 0.17259 | 0.98516 | -0.28337 | 0.98101 | -0.36419 | 47.4145
51 | 0.0065461 | 0.0016406 | -0.0065455 | -0.0016405 | 5.6163e-07 | 1.6439e-07 | 0.0098874 | 0.0098874 | 0.0098874 | 0.98516 | -0.28337 | 0.98507 | -0.28517 | 2.7163
52 | 0.052828 | 0.013275 | -0.05275 | -0.013225 | 7.8122e-05 | 4.9589e-05 | 0.080144 | 0.080144 | 0.080144 | 0.98101 | -0.36419 | 0.97942 | -0.39522 | 22.0175
53 | 0.009096 | 0.0022798 | -0.0090936 | -0.0022787 | 2.4664e-06 | 1.1424e-06 | 0.013797 | 0.013797 | 0.013797 | 0.98101 | -0.36419 | 0.98072 | -0.36988 | 3.7905
54 | 0.051833 | 0.013063 | -0.051744 | -0.013007 | 8.9373e-05 | 5.6713e-05 | 0.078648 | 0.078648 | 0.078648 | 0.98101 | -0.36419 | 0.97916 | -0.40029 | 21.6067
55 | 0.018611 | 0.0046817 | -0.01859 | -0.004669 | 2.1344e-05 | 1.2767e-05 | 0.028289 | 0.02829 | 0.02829 | 0.97916 | -0.40029 | 0.97794 | -0.42433 | 7.7719
56 | 0.030861 | 0.0077558 | -0.030854 | -0.0077509 | 7.8823e-06 | 4.9245e-06 | 0.046907 | 0.046907 | 0.046907 | 0.97916 | -0.40029 | 0.97889 | -0.40565 | 12.8866
57 | 0.0022713 | 0.00056912 | -0.0022713 | -0.00056924 | 5.636e-08 | -1.2259e-07 | 0.0034517 | 0.0034517 | 0.0034517 | 0.97916 | -0.40029 | 0.97913 | -0.40081 | 0.94828
58 | 0.01859 | 0.004669 | -0.018577 | -0.0046614 | 1.2631e-05 | 7.556e-06 | 0.02829 | 0.02829 | 0.02829 | 0.97794 | -0.42433 | 0.97721 | -0.43858 | 7.772
59 | 0.030854 | 0.0077509 | -0.030805 | -0.0077204 | 4.8736e-05 | 3.045e-05 | 0.046907 | 0.046908 | 0.046908 | 0.97889 | -0.40565 | 0.9772 | -0.4388 | 12.8867
60 | 0.014655 | 0.0036784 | -0.014648 | -0.0036744 | 6.8279e-06 | 3.9121e-06 | 0.022317 | 0.022317 | 0.022317 | 0.97721 | -0.43858 | 0.97671 | -0.44835 | 6.1311
61 | 0.00077046 | 0.00019287 | -0.00077046 | -0.00019309 | 9.4316e-09 | -2.283e-07 | 0.0011663 | 0.0011664 | 0.0011664 | 0.98292 | -0.32877 | 0.98291 | -0.32903 | 0.32044
62 | 0.027431 | 0.0068795 | -0.027417 | -0.0068711 | 1.3657e-05 | 8.4765e-06 | 0.041676 | 0.041676 | 0.041676 | 0.97942 | -0.39522 | 0.97889 | -0.40567 | 11.4496
63 | 0.0068958 | 0.0017279 | -0.0068945 | -0.0017275 | 1.2668e-06 | 4.2144e-07 | 0.010463 | 0.010463 | 0.010463 | 0.98072 | -0.36988 | 0.98052 | -0.37374 | 2.8744
64 | 0.0016459 | 0.00041251 | -0.0016459 | -0.00041251 | 4.7746e-10 | -2.396e-09 | 0.002467 | 0.002467 | 0.002467 | 0.99277 | -0.13773 | 0.99277 | -0.13773 | 0.67775
65 | 0.010855 | 0.0027239 | -0.010853 | -0.0027229 | 1.9294e-06 | 9.9948e-07 | 0.016539 | 0.016539 | 0.016539 | 0.97671 | -0.44835 | 0.97652 | -0.45208 | 4.5437
66 | 0.0024274 | 0.0006081 | -0.0024273 | -0.00060833 | 1.2384e-07 | -2.2565e-07 | 0.0036898 | 0.0036899 | 0.0036899 | 0.97889 | -0.40567 | 0.97884 | -0.40674 | 1.0137
67 | 0.0045962 | 0.0011515 | -0.0045955 | -0.0011515 | 7.2627e-07 | -3.7212e-08 | 0.0069749 | 0.0069751 | 0.0069751 | 0.98052 | -0.37374 | 0.98035 | -0.37705 | 1.9162
68 | 0.012725 | 0.003191 | -0.012719 | -0.0031878 | 5.9682e-06 | 3.2548e-06 | 0.019079 | 0.019079 | 0.019079 | 0.99254 | -0.14227 | 0.99203 | -0.15211 | 5.2414
69 | -0.097681 | -0.02469 | 0.09793 | 0.02485 | 0.00024968 | 0.00015939 | 0.14652 | 0.14652 | 0.14652 | 0.99254 | -0.14227 | 0.99531 | -0.089111 | 40.2521
70 | -0.0016652 | -0.00041734 | 0.0016652 | 0.00041726 | 1.5834e-08 | -7.5391e-08 | 0.0025112 | 0.0025112 | 0.0025112 | 0.98672 | -0.25487 | 0.98673 | -0.25467 | 0.68989
71 | -0.0046218 | -0.0011583 | 0.004622 | 0.0011582 | 1.9703e-07 | -1.2062e-08 | 0.0069698 | 0.0069698 | 0.0069698 | 0.98673 | -0.25467 | 0.98677 | -0.25378 | 1.9148
72 | 0.0094284 | 0.0023643 | -0.0094255 | -0.0023629 | 2.9579e-06 | 1.3997e-06 | 0.014253 | 0.014253 | 0.014253 | 0.98436 | -0.30076 | 0.98402 | -0.30735 | 3.9157
73 | 0.0068493 | 0.0017167 | -0.006846 | -0.0017156 | 3.2801e-06 | 1.0502e-06 | 0.010323 | 0.010323 | 0.010323 | 0.98729 | -0.24372 | 0.98677 | -0.25378 | 2.8361
74 | 0.0053415 | 0.0013355 | -0.0053395 | -0.0013353 | 2.0485e-06 | 2.329e-07 | 0.0080485 | 0.0080489 | 0.0080489 | 0.98741 | -0.24174 | 0.98699 | -0.24981 | 2.2112
75 | -0.0083477 | -0.0020921 | 0.0083505 | 0.0020933 | 2.7439e-06 | 1.1737e-06 | 0.012629 | 0.012629 | 0.012629 | 0.98354 | -0.31676 | 0.98389 | -0.30986 | 3.4696
76 | -0.0087429 | -0.0021917 | 0.0087439 | 0.0021921 | 1.047e-06 | 4.6724e-07 | 0.013223 | 0.013223 | 0.013223 | 0.98389 | -0.30986 | 0.98402 | -0.30735 | 3.6326
77 | 0.0045955 | 0.0011515 | -0.0045947 | -0.0011515 | 8.0491e-07 | -4.1009e-08 | 0.0069751 | 0.0069753 | 0.0069753 | 0.98035 | -0.37705 | 0.98016 | -0.38073 | 1.9163
78 | -0.0046373 | -0.0011602 | 0.0046379 | 0.0011601 | 5.1826e-07 | -2.8998e-08 | 0.0069945 | 0.0069944 | 0.0069945 | 0.98645 | -0.26042 | 0.98657 | -0.25807 | 1.9216
79 | 0.0016721 | 0.00041809 | -0.001672 | -0.00041845 | 7.6793e-08 | -3.6184e-07 | 0.002522 | 0.0025221 | 0.0025221 | 0.98645 | -0.26042 | 0.9864 | -0.26138 | 0.69289
80 | 0.0029652 | 0.00074209 | -0.0029647 | -0.00074259 | 4.7252e-07 | -5.0156e-07 | 0.0044725 | 0.0044728 | 0.0044728 | 0.98645 | -0.26042 | 0.98628 | -0.26377 | 1.2288
81 | -0.004833 | -0.0012091 | 0.0048332 | 0.0012091 | 1.8114e-07 | -1.806e-10 | 0.0072887 | 0.0072887 | 0.0072887 | 0.98657 | -0.25807 | 0.98661 | -0.25728 | 2.0024
82 | 0.001672 | 0.00041845 | -0.0016719 | -0.00041902 | 1.2153e-07 | -5.7244e-07 | 0.0025221 | 0.0025223 | 0.0025223 | 0.9864 | -0.26138 | 0.98632 | -0.26291 | 0.69295
83 | 0.0015408 | 0.00038572 | -0.0015408 | -0.00038606 | 6.0876e-08 | -3.4441e-07 | 0.0023245 | 0.0023246 | 0.0023246 | 0.98628 | -0.26377 | 0.98624 | -0.2646 | 0.63864
84 | 0.00075324 | 0.00018731 | -0.00075319 | -0.00018862 | 5.2121e-08 | -1.315e-06 | 0.0011413 | 0.0011418 | 0.0011418 | 0.98164 | -0.35298 | 0.98156 | -0.35444 | 0.31367
85 | -0.0010059 | -0.00025012 | 0.001006 | 0.00024919 | 6.6856e-08 | -9.277e-07 | 0.0015242 | 0.0015238 | 0.0015242 | 0.98164 | -0.35298 | 0.98171 | -0.35157 | 0.41872
86 | 0.00025271 | 6.2815e-05 | -0.0002527 | -6.3334e-05 | 2.2607e-09 | -5.1817e-07 | 0.00038288 | 0.00038307 | 0.00038307 | 0.98164 | -0.35298 | 0.98163 | -0.35317 | 0.10524
87 | 0.00075319 | 0.00018862 | -0.00075318 | -0.00018877 | 5.7237e-09 | -1.4432e-07 | 0.0011418 | 0.0011418 | 0.0011418 | 0.98156 | -0.35444 | 0.98155 | -0.3546 | 0.31368
88 | 0.083951 | 0.02105 | -0.083931 | -0.021037 | 2.0954e-05 | 1.3367e-05 | 0.12725 | 0.12725 | 0.12725 | 0.98171 | -0.35157 | 0.98144 | -0.35681 | 34.9594
89 | -0.084958 | -0.021299 | 0.086035 | 0.021986 | 0.0010772 | 0.00068718 | 0.12878 | 0.12878 | 0.12878 | 0.98171 | -0.35157 | 0.99531 | -0.089111 | 35.3781
90 | -0.18397 | -0.046836 | 0.18432 | 0.047066 | 0.00035985 | 0.00022964 | 0.27529 | 0.27529 | 0.27529 | 0.99531 | -0.089111 | 0.99743 | -0.048632 | 37.8149
91 | 0.011787 | 0.0029556 | -0.011781 | -0.0029526 | 5.5656e-06 | 2.975e-06 | 0.017871 | 0.017871 | 0.017871 | 0.98144 | -0.35681 | 0.98093 | -0.36672 | 4.9096
92 | -0.0053376 | -0.0013351 | 0.0053395 | 0.0013353 | 1.8972e-06 | 2.1659e-07 | 0.0080492 | 0.0080489 | 0.0080492 | 0.98661 | -0.25728 | 0.98699 | -0.24981 | 2.2113
93 | 0.00050437 | 0.00012603 | -0.00050437 | -0.00012606 | 4.7614e-10 | -2.7728e-08 | 0.00076056 | 0.00076057 | 0.00076057 | 0.98661 | -0.25728 | 0.98661 | -0.2573 | 0.20895
94 | 0.0013464 | 0.00033735 | -0.0013464 | -0.00033743 | 1.0996e-08 | -8.3637e-08 | 0.0020314 | 0.0020314 | 0.0020314 | 0.98624 | -0.2646 | 0.98623 | -0.26477 | 0.55807
95 | 0.0089 | 0.0022333 | -0.0088959 | -0.0022315 | 4.0965e-06 | 1.8792e-06 | 0.013563 | 0.013563 | 0.013563 | 0.97652 | -0.45208 | 0.97603 | -0.46173 | 3.7261
96 | 0.0088959 | 0.0022315 | -0.0088868 | -0.0022273 | 9.0819e-06 | 4.1689e-06 | 0.013563 | 0.013564 | 0.013564 | 0.97603 | -0.46173 | 0.97494 | -0.48317 | 3.7262
97 | 0.0071427 | 0.0017902 | -0.0071415 | -0.0017898 | 1.1966e-06 | 4.3109e-07 | 0.010902 | 0.010902 | 0.010902 | 0.97494 | -0.48317 | 0.97477 | -0.48668 | 2.995
98 | 0.0029693 | 0.00074409 | -0.0029692 | -0.00074415 | 6.4481e-08 | -6.3057e-08 | 0.0045327 | 0.0045327 | 0.0045327 | 0.97477 | -0.48668 | 0.97474 | -0.48714 | 1.2452
99 | 0.00031178 | 7.7789e-05 | -0.00031178 | -7.8002e-05 | 1.3863e-09 | -2.127e-07 | 0.0004701 | 0.00047018 | 0.00047018 | 0.98661 | -0.2573 | 0.98661 | -0.2574 | 0.12917
100 | 0.00015366 | 3.8375e-05 | -0.00015366 | -3.8512e-05 | 2.1554e-10 | -1.3655e-07 | 0.00023171 | 0.00023176 | 0.00023176 | 0.98661 | -0.2574 | 0.9866 | -0.25743 | 0.06367

## res_trafo
| p_hv_mw | q_hv_mvar | p_lv_mw | q_lv_mvar | pl_mw | ql_mvar | i_hv_ka | i_lv_ka | vm_hv_pu | va_hv_degree | vm_lv_pu | va_lv_degree | loading_percent
0 | -1.2729e-15 | -1.3162e-15 | 0.00165 | 1.2699e-07 | 0.00165 | 1.2699e-07 | 5.2857e-17 | 0.0023815 | 0.99998 | 149.9956 | 1 | 0 | 0.2619

## res_ext_grid
| p_mw | q_mvar
0 | 0.3649 | 0.09313

## res_load
| p_mw | q_mvar
0 | 0.00059094 | 0.0001481
1 | 0.007502 | 0.0018802
2 | 0.0032519 | 0.000815
3 | 0.0031361 | 0.00078598
4 | 0.0024282 | 0.00060856
5 | 0.0051197 | 0.0012831
6 | 0.0030174 | 0.00075623
7 | 0.0070311 | 0.0017622
8 | 0.0033693 | 0.00084443
9 | 0.0044393 | 0.0011126
10 | 0.016128 | 0.0040422
11 | 0.0018489 | 0.00046338
12 | 0.0011612 | 0.00029103
13 | 0.014538 | 0.0036436
14 | 0.010443 | 0.0026173
15 | 0.0045899 | 0.0011503
16 | 0.0089666 | 0.0022472
17 | 0.0025012 | 0.00062686
18 | 0.011037 | 0.0027661
19 | 0.0065455 | 0.0016405
20 | 0.0022713 | 0.00056924
21 | 0.0039225 | 0.00098307
22 | 0.00077046 | 0.00019309
23 | 0.02532 | 0.0063457
24 | 0.0021978 | 0.00055082
25 | 0.00062165 | 0.0001558
26 | 0.0016459 | 0.00041251
27 | 0.030805 | 0.0077204
28 | 0.0037927 | 0.00095054
29 | 0.024989 | 0.006263
30 | 0.0022983 | 0.00057601
31 | 0.0016652 | 0.00041734
32 | 0.0029566 | 0.00074099
33 | 0.00033281 | 8.3411e-05
34 | 0.00045041 | 0.00011288
35 | 0.00094743 | 0.00023745
36 | 0.00033861 | 8.4863e-05
37 | 0.0083477 | 0.0020921
38 | 0.0003924 | 9.8344e-05
39 | 0.0045947 | 0.0011515
40 | 0.00019515 | 4.891e-05
41 | 0.0014239 | 0.00035687
42 | 0.0016719 | 0.00041902
43 | 0.0002527 | 6.3334e-05
44 | 0.00075318 | 0.00018877
45 | 0.0022829 | 0.00057215
46 | 0.072144 | 0.018081
47 | 0.00019439 | 4.8718e-05
48 | 0.012719 | 0.0031878
49 | 0.011781 | 0.0029526
50 | 0.00068156 | 0.00017081
51 | 0.0024273 | 0.00060833
52 | 0.0019534 | 0.00048956
53 | 0.001744 | 0.0004371
54 | 0.0041723 | 0.0010457
55 | 0.0013464 | 0.00033743
56 | 0.00019259 | 4.8267e-05
57 | 0.002224 | 0.00055738
58 | 0.00015811 | 3.9627e-05
59 | 0.00015366 | 3.8512e-05
60 | 0.0029692 | 0.00074415

## dtypes
| element | column | dtype
0 | bus | name | object
1 | bus | vn_kv | float64
2 | bus | type | object
3 | bus | zone | object
4 | bus | in_service | bool
5 | load | name | object
6 | load | bus | uint32
7 | load | p_mw | float64
8 | load | q_mvar | float64
9 | load | const_z_percent | float64
10 | load | const_i_percent | float64
11 | load | sn_mva | float64
12 | load | scaling | float64
13 | load | in_service | bool
14 | load | type | object
15 | ext_grid | name | object
16 | ext_grid | bus | uint32
17 | ext_grid | vm_pu | float64
18 | ext_grid | va_degree | float64
19 | ext_grid | slack_weight | float64
20 | ext_grid | in_service | bool
21 | line | name | object
22 | line | std_type | object
23 | line | from_bus | uint32
24 | line | to_bus | uint32
25 | line | length_km | float64
26 | line | r_ohm_per_km | float64
27 | line | x_ohm_per_km | float64
28 | line | c_nf_per_km | float64
29 | line | g_us_per_km | float64
30 | line | max_i_ka | float64
31 | line | df | float64
32 | line | parallel | uint32
33 | line | type | object
34 | line | in_service | bool
35 | trafo | name | object
36 | trafo | std_type | object
37 | trafo | hv_bus | uint32
38 | trafo | lv_bus | uint32
39 | trafo | sn_mva | float64
40 | trafo | vn_hv_kv | float64
41 | trafo | vn_lv_kv | float64
42 | trafo | vk_percent | float64
43 | trafo | vkr_percent | float64
44 | trafo | pfe_kw | float64
45 | trafo | i0_percent | float64
46 | trafo | shift_degree | float64
47 | trafo | tap_side | object
48 | trafo | tap_neutral | int32
49 | trafo | tap_min | int32
50 | trafo | tap_max | int32
51 | trafo | tap_step_percent | float64
52 | trafo | tap_step_degree | float64
53 | trafo | tap_pos | int32
54 | trafo | tap_phase_shifter | bool
55 | trafo | parallel | uint32
56 | trafo | df | float64
57 | trafo | in_service | bool
58 | line_geodata | coords | object
59 | bus_geodata | x | float64
60 | bus_geodata | y | float64
61 | bus_geodata | coords | object
62 | res_bus | vm_pu | float64
63 | res_bus | va_degree | float64
64 | res_bus | p_mw | float64
65 | res_bus | q_mvar | float64
66 | res_line | p_from_mw | float64
67 | res_line | q_from_mvar | float64
68 | res_line | p_to_mw | float64
69 | res_line | q_to_mvar | float64
70 | res_line | pl_mw | float64
71 | res_line | ql_mvar | float64
72 | res_line | i_from_ka | float64
73 | res_line | i_to_ka | float64
74 | res_line | i_ka | float64
75 | res_line | vm_from_pu | float64
76 | res_line | va_from_degree | float64
77 | res_line | vm_to_pu | float64
78 | res_line | va_to_degree | float64
79 | res_line | loading_percent | float64
80 | res_trafo | p_hv_mw | float64
81 | res_trafo | q_hv_mvar | float64
82 | res_trafo | p_lv_mw | float64
83 | res_trafo | q_lv_mvar | float64
84 | res_trafo | pl_mw | float64
85 | res_trafo | ql_mvar | float64
86 | res_trafo | i_hv_ka | float64
87 | res_trafo | i_lv_ka | float64
88 | res_trafo | vm_hv_pu | float64
89 | res_trafo | va_hv_degree | float64
90 | res_trafo | vm_lv_pu | float64
91 | res_trafo | va_lv_degree | float64
92 | res_trafo | loading_percent | float64
93 | res_ext_grid | p_mw | float64
94 | res_ext_grid | q_mvar | float64
95 | res_load | p_mw | float64
96 | res_load | q_mvar | float64

## parameters
| version | format_version | converged | OPF_converged | name | f_hz | sn_mva
0 | 2.14.6 | 2.14.0 | TRUE | FALSE |  | 50 | 1