## bus
| name | vn_kv | type | zone | in_service
0 | bus_LV_131-20_0_5_node_0 | 0.4 | n |  | TRUE
1 | bus_LV_131-20_0_5_node_1 | 0.4 | n |  | TRUE
2 | bus_LV_131-20_0_5_node_2 | 0.4 | n |  | TRUE
3 | bus_LV_131-20_0_5_node_3 | 0.4 | n |  | TRUE
4 | bus_LV_131-20_0_5_node_4 | 0.4 | n |  | TRUE
5 | bus_LV_131-20_0_5_node_27 | 0.4 | n |  | TRUE
6 | bus_LV_131-20_0_5_node_103 | 0.4 | n |  | TRUE
7 | bus_LV_131-20_0_5_node_62 | 0.4 | n |  | TRUE
8 | bus_LV_131-20_0_5_node_91 | 0.4 | n |  | TRUE
9 | bus_LV_131-20_0_5_node_5 | 0.4 | n |  | TRUE
10 | bus_LV_131-20_0_5_node_102 | 0.4 | n |  | TRUE
11 | bus_LV_131-20_0_5_node_6 | 0.4 | n |  | TRUE
12 | bus_LV_131-20_0_5_node_12 | 0.4 | n |  | TRUE
13 | bus_LV_131-20_0_5_node_55 | 0.4 | n |  | TRUE
14 | bus_LV_131-20_0_5_node_7 | 0.4 | n |  | TRUE
15 | bus_LV_131-20_0_5_node_8 | 0.4 | n |  | TRUE
16 | bus_LV_131-20_0_5_node_76 | 0.4 | n |  | TRUE
17 | bus_LV_131-20_0_5_node_121 | 0.4 | n |  | TRUE
18 | bus_LV_131-20_0_5_node_10 | 0.4 | n |  | TRUE
19 | bus_LV_131-20_0_5_node_77 | 0.4 | n |  | TRUE
20 | bus_LV_131-20_0_5_node_11 | 0.4 | n |  | TRUE
21 | bus_LV_131-20_0_5_node_25 | 0.4 | n |  | TRUE
22 | bus_LV_131-20_0_5_node_15 | 0.4 | n |  | TRUE
23 | bus_LV_131-20_0_5_node_57 | 0.4 | n |  | TRUE
24 | bus_LV_131-20_0_5_node_52 | 0.4 | n |  | TRUE
25 | bus_LV_131-20_0_5_node_51 | 0.4 | n |  | TRUE
26 | bus_LV_131-20_0_5_node_13 | 0.4 | n |  | TRUE
27 | bus_LV_131-20_0_5_node_44 | 0.4 | n |  | TRUE
28 | bus_LV_131-20_0_5_node_43 | 0.4 | n |  | TRUE
29 | bus_LV_131-20_0_5_node_14 | 0.4 | n |  | TRUE
30 | bus_LV_131-20_0_5_node_120 | 0.4 | n |  | TRUE
31 | bus_LV_131-20_0_5_node_50 | 0.4 | n |  | TRUE
32 | bus_LV_131-20_0_5_node_49 | 0.4 | n |  | TRUE
33 | bus_LV_131-20_0_5_node_16 | 0.4 | n |  | TRUE
34 | bus_LV_131-20_0_5_node_53 | 0.4 | n |  | TRUE
35 | bus_LV_131-20_0_5_node_17 | 0.4 | n |  | TRUE
36 | bus_LV_131-20_0_5_node_20 | 0.4 | n |  | TRUE
37 | bus_LV_131-20_0_5_node_79 | 0.4 | n |  | TRUE
38 | bus_LV_131-20_0_5_node_21 | 0.4 | n |  | TRUE
39 | bus_LV_131-20_0_5_node_48 | 0.4 | n |  | TRUE
40 | bus_LV_131-20_0_5_node_45 | 0.4 | n |  | TRUE
41 | bus_LV_131-20_0_5_node_22 | 0.4 | n |  | TRUE
42 | bus_LV_131-20_0_5_node_23 | 0.4 | n |  | TRUE
43 | bus_LV_131-20_0_5_node_74 | 0.4 | n |  | TRUE
44 | bus_LV_131-20_0_5_node_89 | 0.4 | n |  | TRUE
45 | bus_LV_131-20_0_5_node_42 | 0.4 | n |  | TRUE
46 | bus_LV_131-20_0_5_node_39 | 0.4 | n |  | TRUE
47 | bus_LV_131-20_0_5_node_24 | 0.4 | n |  | TRUE
48 | bus_LV_131-20_0_5_node_81 | 0.4 | n |  | TRUE
49 | bus_LV_131-20_0_5_node_80 | 0.4 | n |  | TRUE
50 | bus_LV_131-20_0_5_node_78 | 0.4 | n |  | TRUE
51 | bus_LV_131-20_0_5_node_110 | 0.4 | n |  | TRUE
52 | bus_LV_131-20_0_5_node_28 | 0.4 | n |  | TRUE
53 | bus_LV_131-20_0_5_node_106 | 0.4 | n |  | TRUE
54 | bus_LV_131-20_0_5_node_105 | 0.4 | n |  | TRUE
55 | bus_LV_131-20_0_5_node_29 | 0.4 | n |  | TRUE
56 | bus_LV_131-20_0_5_node_33 | 0.4 | n |  | TRUE
57 | bus_LV_131-20_0_5_node_109 | 0.4 | n |  | TRUE
58 | bus_LV_131-20_0_5_node_113 | 0.4 | n |  | TRUE
59 | bus_LV_131-20_0_5_node_116 | 0.4 | n |  | TRUE
60 | bus_LV_131-20_0_5_node_34 | 0.4 | n |  | TRUE
61 | bus_LV_131-20_0_5_node_114 | 0.4 | n |  | TRUE
62 | bus_LV_131-20_0_5_node_115 | 0.4 | n |  | TRUE
63 | bus_LV_131-20_0_5_node_35 | 0.4 | n |  | TRUE
64 | bus_LV_131-20_0_5_node_112 | 0.4 | n |  | TRUE
65 | bus_LV_131-20_0_5_node_100 | 0.4 | n |  | TRUE
66 | bus_LV_131-20_0_5_node_36 | 0.4 | n |  | TRUE
67 | bus_LV_131-20_0_5_node_68 | 0.4 | n |  | TRUE
68 | bus_LV_131-20_0_5_node_71 | 0.4 | n |  | TRUE
69 | bus_LV_131-20_0_5_node_104 | 0.4 | n |  | TRUE
70 | bus_LV_131-20_0_5_node_60 | 0.4 | n |  | TRUE
71 | bus_LV_131-20_0_5_node_90 | 0.4 | n |  | TRUE
72 | bus_LV_131-20_0_5_node_101 | 0.4 | n |  | TRUE
73 | bus_LV_131-20_0_5_node_59 | 0.4 | n |  | TRUE
74 | bus_LV_131-20_0_5_node_47 | 0.4 | n |  | TRUE
75 | bus_LV_131-20_0_5_node_58 | 0.4 | n |  | TRUE
76 | bus_LV_131-20_0_5_node_122 | 0.4 | n |  | TRUE
77 | bus_LV_131-20_0_5_node_85 | 0.4 | n |  | TRUE
78 | bus_LV_131-20_0_5_node_87 | 0.4 | n |  | TRUE
79 | bus_LV_131-20_0_5_node_54 | 0.4 | n |  | TRUE
80 | bus_LV_131-20_0_5_node_46 | 0.4 | n |  | TRUE
81 | bus_LV_131-20_0_5_node_73 | 0.4 | n |  | TRUE
82 | bus_LV_131-20_0_5_node_40 | 0.4 | n |  | TRUE
83 | bus_LV_131-20_0_5_node_86 | 0.4 | n |  | TRUE
84 | bus_LV_131-20_0_5_node_98 | 0.4 | n |  | TRUE
85 | bus_LV_131-20_0_5_node_94 | 0.4 | n |  | TRUE
86 | bus_LV_131-20_0_5_node_108 | 0.4 | n |  | TRUE
87 | bus_LV_131-20_0_5_node_111 | 0.4 | n |  | TRUE
88 | bus_LV_131-20_0_5_node_107 | 0.4 | n |  | TRUE
89 | bus_LV_131-20_0_5_node_119 | 0.4 | n |  | TRUE
90 | bus_LV_131-20_0_5_node_118 | 0.4 | n |  | TRUE
91 | bus_LV_131-20_0_5_node_117 | 0.4 | n |  | TRUE
92 | bus_LV_131-20_0_5_node_99 | 0.4 | n |  | TRUE
93 | bus_LV_131-20_0_5_node_69 | 0.4 | n |  | TRUE
94 | bus_LV_131-20_0_5_node_75 | 0.4 | n |  | TRUE
95 | bus_LV_131-20_0_5_node_95 | 0.4 | n |  | TRUE
96 | bus_LV_131-20_0_5_node_72 | 0.4 | n |  | TRUE
97 | bus_LV_131-20_0_5_node_96 | 0.4 | n |  | TRUE
98 | bus_LV_131-20_0_5_node_93 | 0.4 | n |  | TRUE
99 | bus_LV_131-20_0_5_node_64 | 0.4 | n |  | TRUE
100 | bus_LV_131-20_0_5_node_65 | 0.4 | n |  | TRUE
101 | bus_LV_131-20_0_5_node_41 | 0.4 | n |  | TRUE
102 | bus_LV_131-20_0_5_node_97 | 0.4 | n |  | TRUE
103 | bus_LV_131-20_0_5_node_84 | 0.4 | n |  | TRUE
104 | bus_LV_131-20_0_5_node_92 | 0.4 | n |  | TRUE
105 | bus_LV_131-20_0_5_node_88 | 0.4 | n |  | TRUE
106 | bus_LV_131-20_0_5_node_61 | 0.4 | n |  | TRUE
107 | bus_LV_131-20_0_5_node_63 | 0.4 | n |  | TRUE
108 | bus_LV_131-20_0_5_node_66 | 0.4 | n |  | TRUE
109 | bus_LV_131-20_0_5_node_67 | 0.4 | n |  | TRUE
110 | bus_LV_131-20_0_5_node_70 | 0.4 | n |  | TRUE
111 | bus_LV_131-20_0_5_node_82 | 0.4 | n |  | TRUE
112 | bus_LV_131-20_0_5_node_83 | 0.4 | n |  | TRUE
113 | bus_MV_360_0_node_153 | 20 | n |  | TRUE

## load
| name | bus | p_mw | q_mvar | const_z_percent | const_i_percent | sn_mva | scaling | in_service | type
0 | LV_131-20_0_5_load_0 | 0 | 0.0041475 | 0.0010395 | 0 | 0 |  | 1 | TRUE | wye
1 | LV_131-20_0_5_load_1 | 1 | 0.0050905 | 0.0012758 | 0 | 0 |  | 1 | TRUE | wye
2 | LV_131-20_0_5_load_3 | 3 | 0.0039813 | 0.00099781 | 0 | 0 |  | 1 | TRUE | wye
3 | LV_131-20_0_5_load_103 | 6 | 0.0038645 | 0.00096854 | 0 | 0 |  | 1 | TRUE | wye
4 | LV_131-20_0_5_load_62 | 7 | 0.0053414 | 0.0013387 | 0 | 0 |  | 1 | TRUE | wye
5 | LV_131-20_0_5_load_91 | 8 | 0.0015017 | 0.00037636 | 0 | 0 |  | 1 | TRUE | wye
6 | LV_131-20_0_5_load_102 | 10 | 0.00095409 | 0.00023912 | 0 | 0 |  | 1 | TRUE | wye
7 | LV_131-20_0_5_load_55 | 13 | 0.006989 | 0.0017516 | 0 | 0 |  | 1 | TRUE | wye
8 | LV_131-20_0_5_load_76 | 16 | 0.010167 | 0.002548 | 0 | 0 |  | 1 | TRUE | wye
9 | LV_131-20_0_5_load_121 | 17 | 0.0085493 | 0.0021427 | 0 | 0 |  | 1 | TRUE | wye
10 | LV_131-20_0_5_load_57 | 23 | 0.0040543 | 0.0010161 | 0 | 0 |  | 1 | TRUE | wye
11 | LV_131-20_0_5_load_52 | 24 | 0.0055496 | 0.0013909 | 0 | 0 |  | 1 | TRUE | wye
12 | LV_131-20_0_5_load_51 | 25 | 0.0084124 | 0.0021083 | 0 | 0 |  | 1 | TRUE | wye
13 | LV_131-20_0_5_load_43 | 28 | 0.065322 | 0.016371 | 0 | 0 |  | 1 | TRUE | wye
14 | LV_131-20_0_5_load_120 | 30 | 0.01029 | 0.002579 | 0 | 0 |  | 1 | TRUE | wye
15 | LV_131-20_0_5_load_50 | 31 | 0.0068949 | 0.001728 | 0 | 0 |  | 1 | TRUE | wye
16 | LV_131-20_0_5_load_49 | 32 | 0.0097537 | 0.0024445 | 0 | 0 |  | 1 | TRUE | wye
17 | LV_131-20_0_5_load_53 | 34 | 0.0034087 | 0.00085429 | 0 | 0 |  | 1 | TRUE | wye
18 | LV_131-20_0_5_load_79 | 37 | 0.0061734 | 0.0015472 | 0 | 0 |  | 1 | TRUE | wye
19 | LV_131-20_0_5_load_48 | 39 | 0.007358 | 0.0018441 | 0 | 0 |  | 1 | TRUE | wye
20 | LV_131-20_0_5_load_45 | 40 | 0.0073272 | 0.0018364 | 0 | 0 |  | 1 | TRUE | wye
21 | LV_131-20_0_5_load_74 | 43 | 0.0017333 | 0.00043439 | 0 | 0 |  | 1 | TRUE | wye
22 | LV_131-20_0_5_load_89 | 44 | 0.0059277 | 0.0014856 | 0 | 0 |  | 1 | TRUE | wye
23 | LV_131-20_0_5_load_42 | 45 | 0.0029387 | 0.0007365 | 0 | 0 |  | 1 | TRUE | wye
24 | LV_131-20_0_5_load_39 | 46 | 0.0065836 | 0.00165 | 0 | 0 |  | 1 | TRUE | wye
25 | LV_131-20_0_5_load_81 | 48 | 0.016396 | 0.0041093 | 0 | 0 |  | 1 | TRUE | wye
26 | LV_131-20_0_5_load_80 | 49 | 0.0060684 | 0.0015209 | 0 | 0 |  | 1 | TRUE | wye
27 | LV_131-20_0_5_load_78 | 50 | 0.022657 | 0.0056785 | 0 | 0 |  | 1 | TRUE | wye
28 | LV_131-20_0_5_load_110 | 51 | 0.0029788 | 0.00074656 | 0 | 0 |  | 1 | TRUE | wye
29 | LV_131-20_0_5_load_106 | 53 | 0.0025024 | 0.00062716 | 0 | 0 |  | 1 | TRUE | wye
30 | LV_131-20_0_5_load_105 | 54 | 0.0023614 | 0.00059181 | 0 | 0 |  | 1 | TRUE | wye
31 | LV_131-20_0_5_load_113 | 58 | 0.0025826 | 0.00064725 | 0 | 0 |  | 1 | TRUE | wye
32 | LV_131-20_0_5_load_116 | 59 | 0.0024517 | 0.00061446 | 0 | 0 |  | 1 | TRUE | wye
33 | LV_131-20_0_5_load_115 | 62 | 0.010247 | 0.0025681 | 0 | 0 |  | 1 | TRUE | wye
34 | LV_131-20_0_5_load_100 | 65 | 0.0043466 | 0.0010894 | 0 | 0 |  | 1 | TRUE | wye
35 | LV_131-20_0_5_load_68 | 67 | 0.006251 | 0.0015667 | 0 | 0 |  | 1 | TRUE | wye
36 | LV_131-20_0_5_load_104 | 69 | 0.0039608 | 0.00099267 | 0 | 0 |  | 1 | TRUE | wye
37 | LV_131-20_0_5_load_60 | 70 | 0.0048212 | 0.0012083 | 0 | 0 |  | 1 | TRUE | wye
38 | LV_131-20_0_5_load_90 | 71 | 0.0073303 | 0.0018372 | 0 | 0 |  | 1 | TRUE | wye
39 | LV_131-20_0_5_load_101 | 72 | 0.0048533 | 0.0012164 | 0 | 0 |  | 1 | TRUE | wye
40 | LV_131-20_0_5_load_59 | 73 | 0.020938 | 0.0052475 | 0 | 0 |  | 1 | TRUE | wye
41 | LV_131-20_0_5_load_47 | 74 | 0.0062082 | 0.0015559 | 0 | 0 |  | 1 | TRUE | wye
42 | LV_131-20_0_5_load_58 | 75 | 0.0065347 | 0.0016377 | 0 | 0 |  | 1 | TRUE | wye
43 | LV_131-20_0_5_load_122 | 76 | 0.012414 | 0.0031112 | 0 | 0 |  | 1 | TRUE | wye
44 | LV_131-20_0_5_load_54 | 79 | 0.0071853 | 0.0018008 | 0 | 0 |  | 1 | TRUE | wye
45 | LV_131-20_0_5_load_46 | 80 | 0.0063067 | 0.0015806 | 0 | 0 |  | 1 | TRUE | wye
46 | LV_131-20_0_5_load_73 | 81 | 0.003254 | 0.00081553 | 0 | 0 |  | 1 | TRUE | wye
47 | LV_131-20_0_5_load_40 | 82 | 0.0023576 | 0.00059086 | 0 | 0 |  | 1 | TRUE | wye
48 | LV_131-20_0_5_load_98 | 84 | 0.0071582 | 0.001794 | 0 | 0 |  | 1 | TRUE | wye
49 | LV_131-20_0_5_load_108 | 86 | 0.0072223 | 0.0018101 | 0 | 0 |  | 1 | TRUE | wye
50 | LV_131-20_0_5_load_111 | 87 | 0.0036701 | 0.00091982 | 0 | 0 |  | 1 | TRUE | wye
51 | LV_131-20_0_5_load_107 | 88 | 0.010133 | 0.0025396 | 0 | 0 |  | 1 | TRUE | wye
52 | LV_131-20_0_5_load_119 | 89 | 0.0014844 | 0.00037204 | 0 | 0 |  | 1 | TRUE | wye
53 | LV_131-20_0_5_load_118 | 90 | 0.010499 | 0.0026313 | 0 | 0 |  | 1 | TRUE | wye
54 | LV_131-20_0_5_load_117 | 91 | 0.0020896 | 0.00052369 | 0 | 0 |  | 1 | TRUE | wye
55 | LV_131-20_0_5_load_99 | 92 | 0.0042362 | 0.0010617 | 0 | 0 |  | 1 | TRUE | wye
56 | LV_131-20_0_5_load_69 | 93 | 0.0062474 | 0.0015657 | 0 | 0 |  | 1 | TRUE | wye
57 | LV_131-20_0_5_load_95 | 95 | 0.0062937 | 0.0015774 | 0 | 0 |  | 1 | TRUE | wye
58 | LV_131-20_0_5_load_96 | 97 | 0.011359 | 0.0028469 | 0 | 0 |  | 1 | TRUE | wye
59 | LV_131-20_0_5_load_64 | 99 | 0.0085985 | 0.002155 | 0 | 0 |  | 1 | TRUE | wye
60 | LV_131-20_0_5_load_97 | 102 | 0.0053946 | 0.001352 | 0 | 0 |  | 1 | TRUE | wye
61 | LV_131-20_0_5_load_84 | 103 | 0.019703 | 0.0049381 | 0 | 0 |  | 1 | TRUE | wye
62 | LV_131-20_0_5_load_92 | 104 | 0.010671 | 0.0026743 | 0 | 0 |  | 1 | TRUE | wye
63 | LV_131-20_0_5_load_88 | 105 | 0.029106 | 0.0072948 | 0 | 0 |  | 1 | TRUE | wye
64 | LV_131-20_0_5_load_61 | 106 | 0.0047024 | 0.0011785 | 0 | 0 |  | 1 | TRUE | wye
65 | LV_131-20_0_5_load_63 | 107 | 0.0056162 | 0.0014076 | 0 | 0 |  | 1 | TRUE | wye
66 | LV_131-20_0_5_load_66 | 108 | 0.00453 | 0.0011353 | 0 | 0 |  | 1 | TRUE | wye
67 | LV_131-20_0_5_load_67 | 109 | 0.0073275 | 0.0018364 | 0 | 0 |  | 1 | TRUE | wye
68 | LV_131-20_0_5_load_70 | 110 | 0.0062485 | 0.001566 | 0 | 0 |  | 1 | TRUE | wye
69 | LV_131-20_0_5_load_82 | 111 | 0.032863 | 0.0082363 | 0 | 0 |  | 1 | TRUE | wye
70 | LV_131-20_0_5_load_83 | 112 | 0.024308 | 0.0060921 | 0 | 0 |  | 1 | TRUE | wye

## ext_grid
| name | bus | vm_pu | va_degree | slack_weight | in_service
0 |  | 101 | 1 | 0 | 1 | TRUE

## line
| name | std_type | from_bus | to_bus | length_km | r_ohm_per_km | x_ohm_per_km | c_nf_per_km | g_us_per_km | max_i_ka | df | parallel | type | in_service
0 | LV_131-20_0_5_line_0 |  | 0 | 1 | 0.02259 | 0.125 | 0.08 | 261 | 0 | 0.364 | 1 | 1 | cs | TRUE
1 | LV_131-20_0_5_line_1 |  | 0 | 2 | 0.0055052 | 0.125 | 0.08 | 261 | 0 | 0.364 | 1 | 1 | cs | TRUE
2 | LV_131-20_0_5_line_2 |  | 1 | 3 | 0.022317 | 0.125 | 0.08 | 261 | 0 | 0.364 | 1 | 1 | cs | TRUE
3 | LV_131-20_0_5_line_3 |  | 2 | 4 | 0.021417 | 0.125 | 0.08 | 261 | 0 | 0.364 | 1 | 1 | cs | TRUE
4 | LV_131-20_0_5_line_4 |  | 2 | 5 | 0.0093671 | 0.125 | 0.08 | 261 | 0 | 0.364 | 1 | 1 | cs | TRUE
5 | LV_131-20_0_5_line_5 |  | 3 | 6 | 0.021914 | 0.125 | 0.08 | 261 | 0 | 0.364 | 1 | 1 | cs | TRUE
6 | LV_131-20_0_5_line_6 |  | 4 | 7 | 0.023384 | 0.125 | 0.08 | 261 | 0 | 0.364 | 1 | 1 | cs | TRUE
7 | LV_131-20_0_5_line_7 |  | 4 | 8 | 0.013119 | 0.125 | 0.08 | 261 | 0 | 0.364 | 1 | 1 | cs | TRUE
8 | LV_131-20_0_5_line_8 |  | 5 | 51 | 0.0067684 | 0.125 | 0.08 | 261 | 0 | 0.364 | 1 | 1 | cs | TRUE
9 | LV_131-20_0_5_line_9 |  | 5 | 9 | 0.005614 | 0.125 | 0.08 | 261 | 0 | 0.364 | 1 | 1 | cs | TRUE
10 | LV_131-20_0_5_line_10 |  | 6 | 69 | 0.033704 | 0.125 | 0.08 | 261 | 0 | 0.364 | 1 | 1 | cs | TRUE
11 | LV_131-20_0_5_line_11 |  | 7 | 70 | 0.020556 | 0.125 | 0.08 | 261 | 0 | 0.364 | 1 | 1 | cs | TRUE
12 | LV_131-20_0_5_line_12 |  | 8 | 71 | 0.016627 | 0.125 | 0.08 | 261 | 0 | 0.364 | 1 | 1 | cs | TRUE
13 | LV_131-20_0_5_line_13 |  | 9 | 10 | 0.038542 | 0.125 | 0.08 | 261 | 0 | 0.364 | 1 | 1 | cs | TRUE
14 | LV_131-20_0_5_line_14 |  | 10 | 72 | 0.016801 | 0.125 | 0.08 | 261 | 0 | 0.364 | 1 | 1 | cs | TRUE
15 | LV_131-20_0_5_line_15 |  | 11 | 12 | 0.010653 | 0.125 | 0.08 | 261 | 0 | 0.364 | 1 | 1 | cs | TRUE
16 | LV_131-20_0_5_line_16 |  | 11 | 13 | 0.05142 | 0.125 | 0.08 | 261 | 0 | 0.364 | 1 | 1 | cs | TRUE
17 | LV_131-20_0_5_line_17 |  | 12 | 24 | 0.018503 | 0.125 | 0.08 | 261 | 0 | 0.364 | 1 | 1 | cs | TRUE
18 | LV_131-20_0_5_line_18 |  | 12 | 25 | 0.014608 | 0.125 | 0.08 | 261 | 0 | 0.364 | 1 | 1 | cs | TRUE
19 | LV_131-20_0_5_line_19 |  | 14 | 15 | 0.063027 | 0.125 | 0.08 | 261 | 0 | 0.364 | 1 | 1 | cs | TRUE
20 | LV_131-20_0_5_line_20 |  | 14 | 16 | 0.031921 | 0.125 | 0.08 | 261 | 0 | 0.364 | 1 | 1 | cs | TRUE
21 | LV_131-20_0_5_line_21 |  | 15 | 17 | 0.020602 | 0.125 | 0.08 | 261 | 0 | 0.364 | 1 | 1 | cs | TRUE
22 | LV_131-20_0_5_line_22 |  | 16 | 18 | 0.0084134 | 0.125 | 0.08 | 261 | 0 | 0.364 | 1 | 1 | cs | TRUE
23 | LV_131-20_0_5_line_23 |  | 18 | 19 | 0.019403 | 0.125 | 0.08 | 261 | 0 | 0.364 | 1 | 1 | cs | TRUE
24 | LV_131-20_0_5_line_24 |  | 19 | 49 | 0.022275 | 0.125 | 0.08 | 261 | 0 | 0.364 | 1 | 1 | cs | TRUE
25 | LV_131-20_0_5_line_25 |  | 19 | 36 | 0.005753 | 0.125 | 0.08 | 261 | 0 | 0.364 | 1 | 1 | cs | TRUE
26 | LV_131-20_0_5_line_26 |  | 20 | 21 | 0.11195 | 0.125 | 0.08 | 261 | 0 | 0.364 | 1 | 2 | cs | TRUE
27 | LV_131-20_0_5_line_27 |  | 20 | 22 | 0.012159 | 0.125 | 0.08 | 261 | 0 | 0.364 | 1 | 1 | cs | TRUE
28 | LV_131-20_0_5_line_28 |  | 20 | 23 | 0.013418 | 0.125 | 0.08 | 261 | 0 | 0.364 | 1 | 1 | cs | TRUE
29 | LV_131-20_0_5_line_29 |  | 21 | 50 | 0.011442 | 0.125 | 0.08 | 261 | 0 | 0.364 | 1 | 1 | cs | TRUE
30 | LV_131-20_0_5_line_30 |  | 21 | 35 | 0.088325 | 0.125 | 0.08 | 261 | 0 | 0.364 | 1 | 2 | cs | TRUE
31 | LV_131-20_0_5_line_31 |  | 22 | 31 | 0.020636 | 0.125 | 0.08 | 261 | 0 | 0.364 | 1 | 1 | cs | TRUE
32 | LV_131-20_0_5_line_32 |  | 22 | 32 | 0.0019749 | 0.125 | 0.08 | 261 | 0 | 0.364 | 1 | 1 | cs | TRUE
33 | LV_131-20_0_5_line_33 |  | 23 | 75 | 0.021412 | 0.125 | 0.08 | 261 | 0 | 0.364 | 1 | 1 | cs | TRUE
34 | LV_131-20_0_5_line_34 |  | 24 | 33 | 0.018687 | 0.125 | 0.08 | 261 | 0 | 0.364 | 1 | 1 | cs | TRUE
35 | LV_131-20_0_5_line_35 |  | 25 | 31 | 0.02136 | 0.125 | 0.08 | 261 | 0 | 0.364 | 1 | 1 | cs | TRUE
36 | LV_131-20_0_5_line_36 |  | 26 | 27 | 0.03236 | 0.125 | 0.08 | 261 | 0 | 0.364 | 1 | 2 | cs | TRUE
37 | LV_131-20_0_5_line_37 |  | 26 | 28 | 0.014717 | 0.125 | 0.08 | 261 | 0 | 0.364 | 1 | 2 | cs | TRUE
38 | LV_131-20_0_5_line_38 |  | 27 | 76 | 0.00494 | 0.125 | 0.08 | 261 | 0 | 0.364 | 1 | 1 | cs | TRUE
39 | LV_131-20_0_5_line_39 |  | 27 | 77 | 0.009374 | 0.125 | 0.08 | 261 | 0 | 0.364 | 1 | 1 | cs | TRUE
40 | LV_131-20_0_5_line_40 |  | 27 | 29 | 0.004688 | 0.125 | 0.08 | 261 | 0 | 0.364 | 1 | 2 | cs | TRUE
41 | LV_131-20_0_5_line_41 |  | 28 | 35 | 0.0034299 | 0.125 | 0.08 | 261 | 0 | 0.364 | 1 | 2 | cs | TRUE
42 | LV_131-20_0_5_line_42 |  | 29 | 30 | 0.028556 | 0.125 | 0.08 | 261 | 0 | 0.364 | 1 | 2 | cs | TRUE
43 | LV_131-20_0_5_line_43 |  | 30 | 78 | 0.0017015 | 0.125 | 0.08 | 261 | 0 | 0.364 | 1 | 2 | cs | TRUE
44 | LV_131-20_0_5_line_44 |  | 33 | 34 | 0.025725 | 0.125 | 0.08 | 261 | 0 | 0.364 | 1 | 1 | cs | TRUE
45 | LV_131-20_0_5_line_45 |  | 34 | 79 | 0.0040003 | 0.125 | 0.08 | 261 | 0 | 0.364 | 1 | 1 | cs | TRUE
46 | LV_131-20_0_5_line_46 |  | 36 | 37 | 0.045905 | 0.125 | 0.08 | 261 | 0 | 0.364 | 1 | 1 | cs | TRUE
47 | LV_131-20_0_5_line_47 |  | 38 | 39 | 0.018142 | 0.125 | 0.08 | 261 | 0 | 0.364 | 1 | 1 | cs | TRUE
48 | LV_131-20_0_5_line_48 |  | 38 | 40 | 0.0020304 | 0.125 | 0.08 | 261 | 0 | 0.364 | 1 | 1 | cs | TRUE
49 | LV_131-20_0_5_line_49 |  | 39 | 75 | 0.019617 | 0.125 | 0.08 | 261 | 0 | 0.364 | 1 | 1 | cs | TRUE
50 | LV_131-20_0_5_line_50 |  | 40 | 80 | 0.013079 | 0.125 | 0.08 | 261 | 0 | 0.364 | 1 | 1 | cs | TRUE
51 | LV_131-20_0_5_line_51 |  | 41 | 42 | 0.026527 | 0.125 | 0.08 | 261 | 0 | 0.364 | 1 | 2 | cs | TRUE
52 | LV_131-20_0_5_line_52 |  | 41 | 43 | 0.015598 | 0.125 | 0.08 | 261 | 0 | 0.364 | 1 | 1 | cs | TRUE
53 | LV_131-20_0_5_line_53 |  | 41 | 44 | 0.016951 | 0.125 | 0.08 | 261 | 0 | 0.364 | 1 | 2 | cs | TRUE
54 | LV_131-20_0_5_line_54 |  | 42 | 45 | 0.016285 | 0.125 | 0.08 | 261 | 0 | 0.364 | 1 | 1 | cs | TRUE
55 | LV_131-20_0_5_line_55 |  | 42 | 46 | 0.012872 | 0.125 | 0.08 | 261 | 0 | 0.364 | 1 | 2 | cs | TRUE
56 | LV_131-20_0_5_line_56 |  | 43 | 81 | 0.019463 | 0.125 | 0.08 | 261 | 0 | 0.364 | 1 | 1 | cs | TRUE
57 | LV_131-20_0_5_line_57 |  | 44 | 71 | 0.010809 | 0.125 | 0.08 | 261 | 0 | 0.364 | 1 | 2 | cs | TRUE
58 | LV_131-20_0_5_line_58 |  | 46 | 82 | 0.031667 | 0.125 | 0.08 | 261 | 0 | 0.364 | 1 | 2 | cs | TRUE
59 | LV_131-20_0_5_line_59 |  | 47 | 48 | 0.021908 | 0.125 | 0.08 | 261 | 0 | 0.364 | 1 | 1 | cs | TRUE
60 | LV_131-20_0_5_line_60 |  | 47 | 49 | 0.023209 | 0.125 | 0.08 | 261 | 0 | 0.364 | 1 | 1 | cs | TRUE
61 | LV_131-20_0_5_line_61 |  | 48 | 83 | 0.012291 | 0.125 | 0.08 | 261 | 0 | 0.364 | 1 | 1 | cs | TRUE
62 | LV_131-20_0_5_line_62 |  | 51 | 86 | 0.015143 | 0.125 | 0.08 | 261 | 0 | 0.364 | 1 | 1 | cs | TRUE
63 | LV_131-20_0_5_line_63 |  | 52 | 53 | 0.0079776 | 0.125 | 0.08 | 261 | 0 | 0.364 | 1 | 1 | cs | TRUE
64 | LV_131-20_0_5_line_64 |  | 52 | 54 | 0.021274 | 0.125 | 0.08 | 261 | 0 | 0.364 | 1 | 1 | cs | TRUE
65 | LV_131-20_0_5_line_65 |  | 54 | 69 | 0.017218 | 0.125 | 0.08 | 261 | 0 | 0.364 | 1 | 1 | cs | TRUE
66 | LV_131-20_0_5_line_66 |  | 55 | 56 | 0.00484 | 0.125 | 0.08 | 261 | 0 | 0.364 | 1 | 1 | cs | TRUE
67 | LV_131-20_0_5_line_67 |  | 55 | 57 | 0.003665 | 0.125 | 0.08 | 261 | 0 | 0.364 | 1 | 1 | cs | TRUE
68 | LV_131-20_0_5_line_68 |  | 55 | 58 | 0.021052 | 0.125 | 0.08 | 261 | 0 | 0.364 | 1 | 1 | cs | TRUE
69 | LV_131-20_0_5_line_69 |  | 56 | 59 | 0.030528 | 0.125 | 0.08 | 261 | 0 | 0.364 | 1 | 1 | cs | TRUE
70 | LV_131-20_0_5_line_70 |  | 57 | 87 | 0.06862 | 0.125 | 0.08 | 261 | 0 | 0.364 | 1 | 1 | cs | TRUE
71 | LV_131-20_0_5_line_71 |  | 57 | 88 | 0.029638 | 0.125 | 0.08 | 261 | 0 | 0.364 | 1 | 1 | cs | TRUE
72 | LV_131-20_0_5_line_72 |  | 59 | 91 | 0.019729 | 0.125 | 0.08 | 261 | 0 | 0.364 | 1 | 1 | cs | TRUE
73 | LV_131-20_0_5_line_73 |  | 60 | 61 | 0.083617 | 0.125 | 0.08 | 261 | 0 | 0.364 | 1 | 1 | cs | TRUE
74 | LV_131-20_0_5_line_74 |  | 60 | 62 | 0.048058 | 0.125 | 0.08 | 261 | 0 | 0.364 | 1 | 1 | cs | TRUE
75 | LV_131-20_0_5_line_75 |  | 61 | 64 | 0.00908 | 0.125 | 0.08 | 261 | 0 | 0.364 | 1 | 1 | cs | TRUE
76 | LV_131-20_0_5_line_76 |  | 63 | 64 | 0.052507 | 0.125 | 0.08 | 261 | 0 | 0.364 | 1 | 1 | cs | TRUE
77 | LV_131-20_0_5_line_77 |  | 63 | 65 | 0.032144 | 0.125 | 0.08 | 261 | 0 | 0.364 | 1 | 1 | cs | TRUE
78 | LV_131-20_0_5_line_78 |  | 65 | 92 | 0.011917 | 0.125 | 0.08 | 261 | 0 | 0.364 | 1 | 1 | cs | TRUE
79 | LV_131-20_0_5_line_79 |  | 66 | 67 | 0.016132 | 0.125 | 0.08 | 261 | 0 | 0.364 | 1 | 1 | cs | TRUE
80 | LV_131-20_0_5_line_80 |  | 66 | 68 | 0.006824 | 0.125 | 0.08 | 261 | 0 | 0.364 | 1 | 1 | cs | TRUE
81 | LV_131-20_0_5_line_81 |  | 68 | 93 | 0.0012087 | 0.125 | 0.08 | 261 | 0 | 0.364 | 1 | 1 | cs | TRUE
82 | LV_131-20_0_5_line_82 |  | 70 | 106 | 0.035061 | 0.125 | 0.08 | 261 | 0 | 0.364 | 1 | 1 | cs | TRUE
83 | LV_131-20_0_5_line_83 |  | 72 | 92 | 0.0027141 | 0.125 | 0.08 | 261 | 0 | 0.364 | 1 | 1 | cs | TRUE
84 | LV_131-20_0_5_line_84 |  | 73 | 74 | 0.011316 | 0.125 | 0.08 | 261 | 0 | 0.364 | 1 | 1 | cs | TRUE
85 | LV_131-20_0_5_line_85 |  | 74 | 80 | 0.01212 | 0.125 | 0.08 | 261 | 0 | 0.364 | 1 | 1 | cs | TRUE
86 | LV_131-20_0_5_line_86 |  | 77 | 105 | 0.012812 | 0.125 | 0.08 | 261 | 0 | 0.364 | 1 | 1 | cs | TRUE
87 | LV_131-20_0_5_line_87 |  | 78 | 85 | 0.003603 | 0.125 | 0.08 | 261 | 0 | 0.364 | 1 | 2 | cs | TRUE
88 | LV_131-20_0_5_line_88 |  | 81 | 96 | 0.016453 | 0.125 | 0.08 | 261 | 0 | 0.364 | 1 | 1 | cs | TRUE
89 | LV_131-20_0_5_line_89 |  | 82 | 101 | 0.0063465 | 0.125 | 0.08 | 261 | 0 | 0.364 | 1 | 2 | cs | TRUE
90 | LV_131-20_0_5_line_90 |  | 83 | 103 | 0.022307 | 0.125 | 0.08 | 261 | 0 | 0.364 | 1 | 1 | cs | TRUE
91 | LV_131-20_0_5_line_91 |  | 83 | 101 | 0.003061 | 0.125 | 0.08 | 261 | 0 | 0.364 | 1 | 1 | cs | TRUE
92 | LV_131-20_0_5_line_92 |  | 84 | 85 | 0.026692 | 0.125 | 0.08 | 261 | 0 | 0.364 | 1 | 1 | cs | TRUE
93 | LV_131-20_0_5_line_93 |  | 85 | 102 | 0.0099326 | 0.125 | 0.08 | 261 | 0 | 0.364 | 1 | 1 | cs | TRUE
94 | LV_131-20_0_5_line_94 |  | 85 | 101 | 0.02456 | 0.125 | 0.08 | 261 | 0 | 0.364 | 1 | 2 | cs | TRUE
95 | LV_131-20_0_5_line_95 |  | 86 | 88 | 0.035892 | 0.125 | 0.08 | 261 | 0 | 0.364 | 1 | 1 | cs | TRUE
96 | LV_131-20_0_5_line_96 |  | 89 | 90 | 0.024113 | 0.125 | 0.08 | 261 | 0 | 0.364 | 1 | 1 | cs | TRUE
97 | LV_131-20_0_5_line_97 |  | 90 | 91 | 0.043932 | 0.125 | 0.08 | 261 | 0 | 0.364 | 1 | 1 | cs | TRUE
98 | LV_131-20_0_5_line_98 |  | 93 | 110 | 0.026624 | 0.125 | 0.08 | 261 | 0 | 0.364 | 1 | 1 | cs | TRUE
99 | LV_131-20_0_5_line_99 |  | 94 | 95 | 0.014624 | 0.125 | 0.08 | 261 | 0 | 0.364 | 1 | 1 | cs | TRUE
100 | LV_131-20_0_5_line_100 |  | 94 | 96 | 0.003999 | 0.125 | 0.08 | 261 | 0 | 0.364 | 1 | 1 | cs | TRUE
101 | LV_131-20_0_5_line_101 |  | 95 | 98 | 0.0067347 | 0.125 | 0.08 | 261 | 0 | 0.364 | 1 | 1 | cs | TRUE
102 | LV_131-20_0_5_line_102 |  | 96 | 110 | 0.0099801 | 0.125 | 0.08 | 261 | 0 | 0.364 | 1 | 1 | cs | TRUE
103 | LV_131-20_0_5_line_103 |  | 97 | 98 | 0.023417 | 0.125 | 0.08 | 261 | 0 | 0.364 | 1 | 1 | cs | TRUE
104 | LV_131-20_0_5_line_104 |  | 98 | 104 | 0.035078 | 0.125 | 0.08 | 261 | 0 | 0.364 | 1 | 1 | cs | TRUE
105 | LV_131-20_0_5_line_105 |  | 99 | 100 | 0.010135 | 0.125 | 0.08 | 261 | 0 | 0.364 | 1 | 1 | cs | TRUE
106 | LV_131-20_0_5_line_106 |  | 100 | 109 | 0.0096045 | 0.125 | 0.08 | 261 | 0 | 0.364 | 1 | 1 | cs | TRUE
107 | LV_131-20_0_5_line_107 |  | 100 | 108 | 0.023276 | 0.125 | 0.08 | 261 | 0 | 0.364 | 1 | 1 | cs | TRUE
108 | LV_131-20_0_5_line_108 |  | 103 | 111 | 0.012484 | 0.125 | 0.08 | 261 | 0 | 0.364 | 1 | 1 | cs | TRUE
109 | LV_131-20_0_5_line_109 |  | 106 | 107 | 0.0027474 | 0.125 | 0.08 | 261 | 0 | 0.364 | 1 | 1 | cs | TRUE
110 | LV_131-20_0_5_line_110 |  | 107 | 108 | 0.026667 | 0.125 | 0.08 | 261 | 0 | 0.364 | 1 | 1 | cs | TRUE
111 | LV_131-20_0_5_line_111 |  | 111 | 112 | 0.00056419 | 0.125 | 0.08 | 261 | 0 | 0.364 | 1 | 1 | cs | TRUE

## trafo
| name | std_type | hv_bus | lv_bus | sn_mva | vn_hv_kv | vn_lv_kv | vk_percent | vkr_percent | pfe_kw | i0_percent | shift_degree | tap_side | tap_neutral | tap_min | tap_max | tap_step_percent | tap_step_degree | tap_pos | tap_phase_shifter | parallel | df | in_service
0 | LV_131-20_0_5_trafo_41 | 0.63 MVA 20/0.4 kV | 113 | 101 | 0.63 | 20 | 0.4 | 6 | 1.206 | 1.65 | 0.2619 | 150 | hv | 0 | -2 | 2 | 2.5 | 0 | 0 | FALSE | 1 | 1 | TRUE

## line_geodata
| x0 | y0 | x1 | y1 | x2 | y2 | x3 | y3 | x4 | y4 | x5 | y5 | x6 | y6 | x7 | y7 | x8 | y8 | x9 | y9 | x10 | y10
0 | 2682404.9283 | 1240540.7447 | 2682427.243 | 1240537.23
1 | 2682399.4901 | 1240541.6012 | 2682404.9283 | 1240540.7447
2 | 2682449.2879 | 1240533.7579 | 2682427.243 | 1240537.23
3 | 2682385.1193 | 1240550.4859 | 2682384.8171 | 1240543.9326 | 2682399.4901 | 1240541.6012
4 | 2682398.076 | 1240532.3416 | 2682398.7231 | 1240536.3868 | 2682399.4901 | 1240541.6012
5 | 2682470.9786 | 1240531.4137 | 2682466.3743 | 1240531.0667 | 2682449.2879 | 1240533.7579
6 | 2682385.1193 | 1240550.4859 | 2682390.2463 | 1240558.1292 | 2682402.8729 | 1240564.5842
7 | 2682385.1193 | 1240550.4859 | 2682377.1234 | 1240560.8862
8 | 2682398.076 | 1240532.3416 | 2682404.7717 | 1240531.3522
9 | 2682392.5062 | 1240533.1649 | 2682398.076 | 1240532.3416
10 | 2682470.9786 | 1240531.4137 | 2682479.2169 | 1240532.0347 | 2682491.5936 | 1240538.2222 | 2682500.1287 | 1240546.086
11 | 2682422.4936 | 1240569.383 | 2682410.0551 | 1240568.2558 | 2682402.8729 | 1240564.5842
12 | 2682377.1234 | 1240560.8862 | 2682366.9889 | 1240574.068
13 | 2682392.5062 | 1240533.1649 | 2682395.52 | 1240494.741
14 | 2682395.52 | 1240494.741 | 2682396.8338 | 1240477.9912
15 | 2682171.57 | 1240671.4577 | 2682171.7773 | 1240664.1331 | 2682171.7175 | 1240660.8077
16 | 2682171.7175 | 1240660.8077 | 2682168.4061 | 1240661.2955 | 2682153.0235 | 1240662.4613 | 2682140.764 | 1240665.2826 | 2682128.0115 | 1240670.3876 | 2682121.9846 | 1240672.3216
17 | 2682171.57 | 1240671.4577 | 2682156.7158 | 1240673.2423 | 2682153.2288 | 1240673.8619
18 | 2682171.57 | 1240671.4577 | 2682176.3867 | 1240673.6704 | 2682178.4032 | 1240677.6789 | 2682178.5685 | 1240682.4964
19 | 2682332.595 | 1240558.9412 | 2682336.8377 | 1240558.9222 | 2682340.1535 | 1240554.3094 | 2682349.4307 | 1240550.6243 | 2682349.0355 | 1240542.5908 | 2682348.1549 | 1240534.117 | 2682345.4141 | 1240518.5456 | 2682347.9714 | 1240508.107
20 | 2682332.595 | 1240558.9412 | 2682327.5769 | 1240558.7048 | 2682326.8334 | 1240553.9689 | 2682323.4856 | 1240549.9863 | 2682315.1185 | 1240549.67 | 2682306.889 | 1240547.4346
21 | 2682347.9714 | 1240508.107 | 2682368.5717 | 1240509.7161
22 | 2682298.7698 | 1240545.2291 | 2682306.889 | 1240547.4346
23 | 2682282.5656 | 1240552.1873 | 2682286.6151 | 1240548.1072 | 2682297.4567 | 1240547.7572 | 2682298.7698 | 1240545.2291
24 | 2682282.5656 | 1240552.1873 | 2682288.0612 | 1240573.7741
25 | 2682277.0773 | 1240550.41 | 2682282.5656 | 1240552.1873
26 | 2682192.1572 | 1240724.1915 | 2682193.8417 | 1240729.2407 | 2682197.3874 | 1240733.1259 | 2682202.426 | 1240736.7871 | 2682207.1301 | 1240737.8419 | 2682253.3634 | 1240735.7585 | 2682255.6182 | 1240735.6675 | 2682254.342 | 1240721.8955 | 2682249.5548 | 1240722.474 | 2682245.659 | 1240706.1973 | 2682245.3997 | 1240699.8113
27 | 2682180.0011 | 1240724.4679 | 2682186.4162 | 1240724.2899 | 2682192.1572 | 1240724.1915
28 | 2682192.1572 | 1240724.1915 | 2682190.7099 | 1240718.9455 | 2682190.7115 | 1240710.9695
29 | 2682245.3997 | 1240699.8113 | 2682245.5211 | 1240688.3698
30 | 2682245.3997 | 1240699.8113 | 2682245.659 | 1240706.1973 | 2682249.5548 | 1240722.474 | 2682254.342 | 1240721.8955 | 2682255.6182 | 1240735.6675 | 2682281.008 | 1240734.2961 | 2682283.7181 | 1240734.6339 | 2682283.6474 | 1240730.4632 | 2682283.6091 | 1240727.7719 | 2682283.1638 | 1240716.2575
31 | 2682180.0011 | 1240724.4679 | 2682179.298 | 1240703.8437
32 | 2682180.0011 | 1240724.4679 | 2682180.0935 | 1240726.4406
33 | 2682190.6956 | 1240689.558 | 2682190.7153 | 1240691.2591 | 2682190.7115 | 1240710.9695
34 | 2682134.83 | 1240677.1312 | 2682153.2288 | 1240673.8619
35 | 2682179.298 | 1240703.8437 | 2682178.8611 | 1240691.0282 | 2682178.5685 | 1240682.4964
36 | 2682295.1148 | 1240680.6198 | 2682295.912 | 1240691.8389 | 2682298.6869 | 1240706.0431 | 2682300.8761 | 1240712.3112
37 | 2682300.8761 | 1240712.3112 | 2682288.9059 | 1240714.9917 | 2682286.5133 | 1240715.5191
38 | 2682295.1148 | 1240680.6198 | 2682296.1346 | 1240675.786
39 | 2682295.1148 | 1240680.6198 | 2682285.7824 | 1240681.7579
40 | 2682295.1148 | 1240680.6198 | 2682299.7742 | 1240679.995
41 | 2682283.1638 | 1240716.2575 | 2682286.5133 | 1240715.5191
42 | 2682299.7742 | 1240679.995 | 2682299.897 | 1240678.7737 | 2682300.4359 | 1240675.9013 | 2682302.2882 | 1240666.12 | 2682302.2982 | 1240657.2248 | 2682301.2391 | 1240651.7709
43 | 2682300.9148 | 1240650.1006 | 2682301.2391 | 1240651.7709
44 | 2682134.83 | 1240677.1312 | 2682135.7471 | 1240691.1872 | 2682139.0074 | 1240694.935 | 2682145.6668 | 1240694.5344
45 | 2682149.6599 | 1240694.2941 | 2682145.6668 | 1240694.5344
46 | 2682277.0773 | 1240550.41 | 2682273.2166 | 1240553.959 | 2682262.7563 | 1240593.2509
47 | 2682190.2562 | 1240651.8023 | 2682190.4673 | 1240669.9426
48 | 2682190.2562 | 1240651.8023 | 2682190.2331 | 1240649.772
49 | 2682190.6956 | 1240689.558 | 2682190.4673 | 1240669.9426
50 | 2682190.2331 | 1240649.772 | 2682190.0847 | 1240636.6934
51 | 2682345.4971 | 1240591.032 | 2682327.5102 | 1240583.1325 | 2682321.9783 | 1240587.2254
52 | 2682345.4971 | 1240591.032 | 2682347.0548 | 1240597.5805 | 2682354.7443 | 1240602.0348
53 | 2682345.4971 | 1240591.032 | 2682356.4919 | 1240585.0913 | 2682359.7244 | 1240582.0271
54 | 2682321.9783 | 1240587.2254 | 2682336.3783 | 1240594.8314
55 | 2682321.9783 | 1240587.2254 | 2682310.4742 | 1240592.9999
56 | 2682354.7443 | 1240602.0348 | 2682372.4457 | 1240610.1255
57 | 2682359.7244 | 1240582.0271 | 2682363.9482 | 1240578.023 | 2682366.9889 | 1240574.068
58 | 2682310.4742 | 1240592.9999 | 2682303.7853 | 1240596.3575 | 2682298.8303 | 1240604.6614 | 2682297.9011 | 1240615.4896 | 2682298.3558 | 1240619.1059
59 | 2682301.5615 | 1240592.5795 | 2682295.7666 | 1240604.1852 | 2682295.4935 | 1240613.1168
60 | 2682301.5615 | 1240592.5795 | 2682288.267 | 1240574.5823 | 2682288.0612 | 1240573.7741
61 | 2682296.0775 | 1240625.3825 | 2682295.4067 | 1240615.9553 | 2682295.4935 | 1240613.1168
62 | 2682404.7717 | 1240531.3522 | 2682419.7517 | 1240529.1385
63 | 2682532.5045 | 1240564.9654 | 2682533.5282 | 1240569.1159 | 2682535.306 | 1240572.3639
64 | 2682532.5045 | 1240564.9654 | 2682523.887 | 1240563.6224 | 2682512.7915 | 1240557.7529
65 | 2682512.7915 | 1240557.7529 | 2682512.7915 | 1240557.7529 | 2682500.1287 | 1240546.086
66 | 2682483.3542 | 1240506.4183 | 2682478.6275 | 1240507.52
67 | 2682475.0752 | 1240508.4603 | 2682478.6275 | 1240507.52
68 | 2682478.6275 | 1240507.52 | 2682472.373 | 1240487.4188
69 | 2682483.3542 | 1240506.4183 | 2682481.9989 | 1240515.7839 | 2682482.5348 | 1240520.7505 | 2682484.6129 | 1240524.671 | 2682492.7462 | 1240529.8433 | 2682494.3904 | 1240530.9698
70 | 2682475.0752 | 1240508.4603 | 2682468.7373 | 1240490.0035 | 2682452.6414 | 1240466.83 | 2682439.4952 | 1240450.5948
71 | 2682475.0752 | 1240508.4603 | 2682475.0834 | 1240513.3083 | 2682473.3255 | 1240518.4542 | 2682468.6417 | 1240521.9139 | 2682455.2576 | 1240523.8917
72 | 2682494.3904 | 1240530.9698 | 2682502.3871 | 1240536.4486 | 2682509.81 | 1240543.2016
73 | 2682404.6088 | 1240374.5083 | 2682401.1833 | 1240362.5077 | 2682417.9687 | 1240356.225 | 2682426.6936 | 1240355.8459 | 2682469.7112 | 1240367.1624
74 | 2682469.7112 | 1240367.1624 | 2682473.6132 | 1240415.062
75 | 2682404.6088 | 1240374.5083 | 2682404.1426 | 1240383.5749
76 | 2682393.8018 | 1240432.244 | 2682402.0056 | 1240425.2751 | 2682404.1426 | 1240383.5749
77 | 2682393.8018 | 1240432.244 | 2682397.3342 | 1240439.8207 | 2682399.0767 | 1240449.3962 | 2682397.9779 | 1240463.4046
78 | 2682397.046 | 1240475.2854 | 2682397.9779 | 1240463.4046
79 | 2682428.0264 | 1240635.5201 | 2682442.6988 | 1240642.2252
80 | 2682421.8044 | 1240632.6761 | 2682428.0264 | 1240635.5201
81 | 2682421.8044 | 1240632.6761 | 2682420.705 | 1240632.174
82 | 2682422.4936 | 1240569.383 | 2682427.8797 | 1240569.8711 | 2682455.5798 | 1240580.4547
83 | 2682397.046 | 1240475.2854 | 2682396.8338 | 1240477.9912
84 | 2682190.0999 | 1240624.5732 | 2682190.1164 | 1240613.2572
85 | 2682190.0999 | 1240624.5732 | 2682190.0825 | 1240636.5 | 2682190.0847 | 1240636.6934
86 | 2682285.7824 | 1240681.7579 | 2682273.0635 | 1240683.3037
87 | 2682300.9148 | 1240650.1006 | 2682304.4563 | 1240649.3825
88 | 2682387.4102 | 1240616.9653 | 2682372.4457 | 1240610.1255
89 | 2682299.1475 | 1240625.4028 | 2682298.3558 | 1240619.1059
90 | 2682296.0775 | 1240625.3825 | 2682285.6494 | 1240624.8265 | 2682274.6161 | 1240629.1878
91 | 2682299.1475 | 1240625.4028 | 2682296.0775 | 1240625.3825
92 | 2682304.4563 | 1240649.3825 | 2682305.4101 | 1240653.6766 | 2682305.627 | 1240666.9335 | 2682304.0867 | 1240675.836
93 | 2682304.4563 | 1240649.3825 | 2682314.374 | 1240648.8394
94 | 2682299.1475 | 1240625.4028 | 2682304.4563 | 1240649.3825
95 | 2682455.2576 | 1240523.8917 | 2682419.7517 | 1240529.1385
96 | 2682549.4364 | 1240553.8597 | 2682555.7318 | 1240551.134 | 2682569.8001 | 1240541.1462
97 | 2682549.4364 | 1240553.8597 | 2682544.4109 | 1240556.0356 | 2682534.156 | 1240556.6046 | 2682525.8789 | 1240554.1656 | 2682514.9107 | 1240547.8419 | 2682509.81 | 1240543.2016
98 | 2682420.705 | 1240632.174 | 2682396.4881 | 1240621.112
99 | 2682385.8165 | 1240620.6347 | 2682379.9814 | 1240634.044
100 | 2682387.4102 | 1240616.9653 | 2682385.8165 | 1240620.6347
101 | 2682377.2942 | 1240640.2194 | 2682379.9814 | 1240634.044
102 | 2682387.4102 | 1240616.9653 | 2682396.4881 | 1240621.112
103 | 2682377.2942 | 1240640.2194 | 2682382.0712 | 1240648.5583 | 2682394.7037 | 1240654.1307
104 | 2682377.2942 | 1240640.2194 | 2682373.9873 | 1240643.6426 | 2682367.411 | 1240647.254 | 2682345.7622 | 1240640.0503
105 | 2682493.9296 | 1240612.7969 | 2682489.6858 | 1240613.9832 | 2682487.4088 | 1240619.2396
106 | 2682493.9296 | 1240612.7969 | 2682502.5174 | 1240617.0976
107 | 2682493.9296 | 1240612.7969 | 2682493.238 | 1240605.9713 | 2682480.2698 | 1240595.9068
108 | 2682273.3436 | 1240641.0668 | 2682272.3286 | 1240633.815 | 2682274.6161 | 1240629.1878 | 2682274.6161 | 1240629.1878
109 | 2682455.5798 | 1240580.4547 | 2682458.1462 | 1240581.4353
110 | 2682458.1462 | 1240581.4353 | 2682464.9951 | 1240584.0522 | 2682480.2698 | 1240595.9068
111 | 2682273.4218 | 1240641.6255 | 2682273.3436 | 1240641.0668

## bus_geodata
| x | y | coords
0 | 2682404.9283 | 1240540.7447
1 | 2682427.243 | 1240537.23
2 | 2682399.4901 | 1240541.6012
3 | 2682449.2879 | 1240533.7579
4 | 2682385.1193 | 1240550.4859
5 | 2682398.076 | 1240532.3416
6 | 2682470.9786 | 1240531.4137
7 | 2682402.8729 | 1240564.5842
8 | 2682377.1234 | 1240560.8862
9 | 2682392.5062 | 1240533.1649
10 | 2682395.52 | 1240494.741
11 | 2682171.7175 | 1240660.8077
12 | 2682171.57 | 1240671.4577
13 | 2682121.9846 | 1240672.3216
14 | 2682332.595 | 1240558.9412
15 | 2682347.9714 | 1240508.107
16 | 2682306.889 | 1240547.4346
17 | 2682368.5717 | 1240509.7161
18 | 2682298.7698 | 1240545.2291
19 | 2682282.5656 | 1240552.1873
20 | 2682192.1572 | 1240724.1915
21 | 2682245.3997 | 1240699.8113
22 | 2682180.0011 | 1240724.4679
23 | 2682190.7115 | 1240710.9695
24 | 2682153.2288 | 1240673.8619
25 | 2682178.5685 | 1240682.4964
26 | 2682300.8761 | 1240712.3112
27 | 2682295.1148 | 1240680.6198
28 | 2682286.5133 | 1240715.5191
29 | 2682299.7742 | 1240679.995
30 | 2682301.2391 | 1240651.7709
31 | 2682179.298 | 1240703.8437
32 | 2682180.0935 | 1240726.4406
33 | 2682134.83 | 1240677.1312
34 | 2682145.6668 | 1240694.5344
35 | 2682283.1638 | 1240716.2575
36 | 2682277.0773 | 1240550.41
37 | 2682262.7563 | 1240593.2509
38 | 2682190.2562 | 1240651.8023
39 | 2682190.4673 | 1240669.9426
40 | 2682190.2331 | 1240649.772
41 | 2682345.4971 | 1240591.032
42 | 2682321.9783 | 1240587.2254
43 | 2682354.7443 | 1240602.0348
44 | 2682359.7244 | 1240582.0271
45 | 2682336.3783 | 1240594.8314
46 | 2682310.4742 | 1240592.9999
47 | 2682301.5615 | 1240592.5795
48 | 2682295.4935 | 1240613.1168
49 | 2682288.0612 | 1240573.7741
50 | 2682245.5211 | 1240688.3698
51 | 2682404.7717 | 1240531.3522
52 | 2682532.5045 | 1240564.9654
53 | 2682535.306 | 1240572.3639
54 | 2682512.7915 | 1240557.7529
55 | 2682478.6275 | 1240507.5201
56 | 2682483.3542 | 1240506.4183
57 | 2682475.0752 | 1240508.4603
58 | 2682472.373 | 1240487.4188
59 | 2682494.3904 | 1240530.9698
60 | 2682469.7112 | 1240367.1624
61 | 2682404.6088 | 1240374.5083
62 | 2682473.6132 | 1240415.062
63 | 2682393.8018 | 1240432.244
64 | 2682404.1426 | 1240383.5749
65 | 2682397.9779 | 1240463.4046
66 | 2682428.0264 | 1240635.5201
67 | 2682442.6988 | 1240642.2252
68 | 2682421.8044 | 1240632.6761
69 | 2682500.1287 | 1240546.086
70 | 2682422.4936 | 1240569.383
71 | 2682366.9889 | 1240574.068
72 | 2682396.8338 | 1240477.9912
73 | 2682190.1164 | 1240613.2572
74 | 2682190.0999 | 1240624.5732
75 | 2682190.6956 | 1240689.558
76 | 2682296.1346 | 1240675.786
77 | 2682285.7824 | 1240681.7579
78 | 2682300.9148 | 1240650.1006
79 | 2682149.6599 | 1240694.2941
80 | 2682190.0847 | 1240636.6934
81 | 2682372.4457 | 1240610.1255
82 | 2682298.3558 | 1240619.1059
83 | 2682296.0775 | 1240625.3825
84 | 2682304.0867 | 1240675.836
85 | 2682304.4563 | 1240649.3825
86 | 2682419.7517 | 1240529.1385
87 | 2682439.4952 | 1240450.5948
88 | 2682455.2576 | 1240523.8917
89 | 2682569.8001 | 1240541.1462
90 | 2682549.4364 | 1240553.8597
91 | 2682509.81 | 1240543.2016
92 | 2682397.046 | 1240475.2854
93 | 2682420.705 | 1240632.174
94 | 2682385.8165 | 1240620.6347
95 | 2682379.9814 | 1240634.044
96 | 2682387.4102 | 1240616.9653
97 | 2682394.7037 | 1240654.1307
98 | 2682377.2942 | 1240640.2194
99 | 2682487.4088 | 1240619.2396
100 | 2682493.9296 | 1240612.7969
101 | 2682299.1475 | 1240625.4028
102 | 2682314.374 | 1240648.8394
103 | 2682274.6161 | 1240629.1878
104 | 2682345.7622 | 1240640.0503
105 | 2682273.0635 | 1240683.3037
106 | 2682455.5798 | 1240580.4547
107 | 2682458.1462 | 1240581.4353
108 | 2682480.2698 | 1240595.9068
109 | 2682502.5174 | 1240617.0976
110 | 2682396.4881 | 1240621.112
111 | 2682273.3436 | 1240641.0668
112 | 2682273.4218 | 1240641.6255
113 | 2682296.0775 | 1240625.3825

## line_std_types
| c_nf_per_km | r_ohm_per_km | x_ohm_per_km | max_i_ka | type | q_mm2 | alpha | voltage_rating
NAYY 4x50 SE | 210 | 0.642 | 0.083 | 0.142 | cs | 50 | 0.00403 | LV
NAYY 4x120 SE | 264 | 0.225 | 0.08 | 0.242 | cs | 120 | 0.00403 | LV
NAYY 4x150 SE | 261 | 0.208 | 0.08 | 0.27 | cs | 150 | 0.00403 | LV
NA2XS2Y 1x95 RM/25 12/20 kV | 216 | 0.313 | 0.132 | 0.252 | cs | 95 | 0.00403 | MV
NA2XS2Y 1x185 RM/25 12/20 kV | 273 | 0.161 | 0.117 | 0.362 | cs | 185 | 0.00403 | MV
NA2XS2Y 1x240 RM/25 12/20 kV | 304 | 0.122 | 0.112 | 0.421 | cs | 240 | 0.00403 | MV
NA2XS2Y 1x95 RM/25 6/10 kV | 315 | 0.313 | 0.123 | 0.249 | cs | 95 | 0.00403 | MV
NA2XS2Y 1x185 RM/25 6/10 kV | 406 | 0.161 | 0.11 | 0.358 | cs | 185 | 0.00403 | MV
NA2XS2Y 1x240 RM/25 6/10 kV | 456 | 0.122 | 0.105 | 0.416 | cs | 240 | 0.00403 | MV
NA2XS2Y 1x150 RM/25 12/20 kV | 250 | 0.206 | 0.116 | 0.319 | cs | 150 | 0.00403 | MV
NA2XS2Y 1x120 RM/25 12/20 kV | 230 | 0.253 | 0.119 | 0.283 | cs | 120 | 0.00403 | MV
NA2XS2Y 1x70 RM/25 12/20 kV | 190 | 0.443 | 0.132 | 0.22 | cs | 70 | 0.00403 | MV
NA2XS2Y 1x150 RM/25 6/10 kV | 360 | 0.206 | 0.11 | 0.315 | cs | 150 | 0.00403 | MV
NA2XS2Y 1x120 RM/25 6/10 kV | 340 | 0.253 | 0.113 | 0.28 | cs | 120 | 0.00403 | MV
NA2XS2Y 1x70 RM/25 6/10 kV | 280 | 0.443 | 0.123 | 0.217 | cs | 70 | 0.00403 | MV
N2XS(FL)2Y 1x120 RM/35 64/110 kV | 112 | 0.153 | 0.166 | 0.366 | cs | 120 | 0.00393 | HV
N2XS(FL)2Y 1x185 RM/35 64/110 kV | 125 | 0.099 | 0.156 | 0.457 | cs | 185 | 0.00393 | HV
N2XS(FL)2Y 1x240 RM/35 64/110 kV | 135 | 0.075 | 0.149 | 0.526 | cs | 240 | 0.00393 | HV
N2XS(FL)2Y 1x300 RM/35 64/110 kV | 144 | 0.06 | 0.144 | 0.588 | cs | 300 | 0.00393 | HV
15-AL1/3-ST1A 0.4 | 11 | 1.8769 | 0.35 | 0.105 | ol | 16 | 0.00403 | LV
24-AL1/4-ST1A 0.4 | 11.25 | 1.2012 | 0.335 | 0.14 | ol | 24 | 0.00403 | LV
48-AL1/8-ST1A 0.4 | 12.2 | 0.5939 | 0.3 | 0.21 | ol | 48 | 0.00403 | LV
94-AL1/15-ST1A 0.4 | 13.2 | 0.306 | 0.29 | 0.35 | ol | 94 | 0.00403 | LV
34-AL1/6-ST1A 10.0 | 9.7 | 0.8342 | 0.36 | 0.17 | ol | 34 | 0.00403 | MV
48-AL1/8-ST1A 10.0 | 10.1 | 0.5939 | 0.35 | 0.21 | ol | 48 | 0.00403 | MV
70-AL1/11-ST1A 10.0 | 10.4 | 0.4132 | 0.339 | 0.29 | ol | 70 | 0.00403 | MV
94-AL1/15-ST1A 10.0 | 10.75 | 0.306 | 0.33 | 0.35 | ol | 94 | 0.00403 | MV
122-AL1/20-ST1A 10.0 | 11.1 | 0.2376 | 0.323 | 0.41 | ol | 122 | 0.00403 | MV
149-AL1/24-ST1A 10.0 | 11.25 | 0.194 | 0.315 | 0.47 | ol | 149 | 0.00403 | MV
34-AL1/6-ST1A 20.0 | 9.15 | 0.8342 | 0.382 | 0.17 | ol | 34 | 0.00403 | MV
48-AL1/8-ST1A 20.0 | 9.5 | 0.5939 | 0.372 | 0.21 | ol | 48 | 0.00403 | MV
70-AL1/11-ST1A 20.0 | 9.7 | 0.4132 | 0.36 | 0.29 | ol | 70 | 0.00403 | MV
94-AL1/15-ST1A 20.0 | 10 | 0.306 | 0.35 | 0.35 | ol | 94 | 0.00403 | MV
122-AL1/20-ST1A 20.0 | 10.3 | 0.2376 | 0.344 | 0.41 | ol | 122 | 0.00403 | MV
149-AL1/24-ST1A 20.0 | 10.5 | 0.194 | 0.337 | 0.47 | ol | 149 | 0.00403 | MV
184-AL1/30-ST1A 20.0 | 10.75 | 0.1571 | 0.33 | 0.535 | ol | 184 | 0.00403 | MV
243-AL1/39-ST1A 20.0 | 11 | 0.1188 | 0.32 | 0.645 | ol | 243 | 0.00403 | MV
48-AL1/8-ST1A 110.0 | 8 | 0.5939 | 0.46 | 0.21 | ol | 48 | 0.00403 | HV
70-AL1/11-ST1A 110.0 | 8.4 | 0.4132 | 0.45 | 0.29 | ol | 70 | 0.00403 | HV
94-AL1/15-ST1A 110.0 | 8.65 | 0.306 | 0.44 | 0.35 | ol | 94 | 0.00403 | HV
122-AL1/20-ST1A 110.0 | 8.5 | 0.2376 | 0.43 | 0.41 | ol | 122 | 0.00403 | HV
149-AL1/24-ST1A 110.0 | 8.75 | 0.194 | 0.41 | 0.47 | ol | 149 | 0.00403 | HV
184-AL1/30-ST1A 110.0 | 8.8 | 0.1571 | 0.4 | 0.535 | ol | 184 | 0.00403 | HV
243-AL1/39-ST1A 110.0 | 9 | 0.1188 | 0.39 | 0.645 | ol | 243 | 0.00403 | HV
305-AL1/39-ST1A 110.0 | 9.2 | 0.0949 | 0.38 | 0.74 | ol | 305 | 0.00403 | HV
490-AL1/64-ST1A 110.0 | 9.75 | 0.059 | 0.37 | 0.96 | ol | 490 | 0.00403 | HV
679-AL1/86-ST1A 110.0 | 9.95 | 0.042 | 0.36 | 1.15 | ol | 679 | 0.00403 | HV
490-AL1/64-ST1A 220.0 | 10 | 0.059 | 0.285 | 0.96 | ol | 490 | 0.00403 | HV
679-AL1/86-ST1A 220.0 | 11.7 | 0.042 | 0.275 | 1.15 | ol | 679 | 0.00403 | HV
490-AL1/64-ST1A 380.0 | 11 | 0.059 | 0.253 | 0.96 | ol | 490 | 0.00403 | HV
679-AL1/86-ST1A 380.0 | 14.6 | 0.042 | 0.25 | 1.15 | ol | 679 | 0.00403 | HV

## trafo_std_types
| i0_percent | pfe_kw | vkr_percent | sn_mva | vn_lv_kv | vn_hv_kv | vk_percent | shift_degree | vector_group | tap_side | tap_neutral | tap_min | tap_max | tap_step_degree | tap_step_percent | tap_phase_shifter
160 MVA 380/110 kV | 0.06 | 60 | 0.25 | 160 | 110 | 380 | 12.2 | 0 | Yy0 | hv | 0 | -9 | 9 | 0 | 1.5 | FALSE
100 MVA 220/110 kV | 0.06 | 55 | 0.26 | 100 | 110 | 220 | 12 | 0 | Yy0 | hv | 0 | -9 | 9 | 0 | 1.5 | FALSE
63 MVA 110/20 kV | 0.04 | 22 | 0.32 | 63 | 20 | 110 | 18 | 150 | YNd5 | hv | 0 | -9 | 9 | 0 | 1.5 | FALSE
40 MVA 110/20 kV | 0.05 | 18 | 0.34 | 40 | 20 | 110 | 16.2 | 150 | YNd5 | hv | 0 | -9 | 9 | 0 | 1.5 | FALSE
25 MVA 110/20 kV | 0.07 | 14 | 0.41 | 25 | 20 | 110 | 12 | 150 | YNd5 | hv | 0 | -9 | 9 | 0 | 1.5 | FALSE
63 MVA 110/10 kV | 0.04 | 22 | 0.32 | 63 | 10 | 110 | 18 | 150 | YNd5 | hv | 0 | -9 | 9 | 0 | 1.5 | FALSE
40 MVA 110/10 kV | 0.05 | 18 | 0.34 | 40 | 10 | 110 | 16.2 | 150 | YNd5 | hv | 0 | -9 | 9 | 0 | 1.5 | FALSE
25 MVA 110/10 kV | 0.07 | 14 | 0.41 | 25 | 10 | 110 | 12 | 150 | YNd5 | hv | 0 | -9 | 9 | 0 | 1.5 | FALSE
0.25 MVA 20/0.4 kV | 0.32 | 0.8 | 1.44 | 0.25 | 0.4 | 20 | 6 | 150 | Yzn5 | hv | 0 | -2 | 2 | 0 | 2.5 | FALSE
0.4 MVA 20/0.4 kV | 0.3375 | 1.35 | 1.425 | 0.4 | 0.4 | 20 | 6 | 150 | Dyn5 | hv | 0 | -2 | 2 | 0 | 2.5 | FALSE
0.63 MVA 20/0.4 kV | 0.2619 | 1.65 | 1.206 | 0.63 | 0.4 | 20 | 6 | 150 | Dyn5 | hv | 0 | -2 | 2 | 0 | 2.5 | FALSE
0.25 MVA 10/0.4 kV | 0.24 | 0.6 | 1.2 | 0.25 | 0.4 | 10 | 4 | 150 | Dyn5 | hv | 0 | -2 | 2 | 0 | 2.5 | FALSE
0.4 MVA 10/0.4 kV | 0.2375 | 0.95 | 1.325 | 0.4 | 0.4 | 10 | 4 | 150 | Dyn5 | hv | 0 | -2 | 2 | 0 | 2.5 | FALSE
0.63 MVA 10/0.4 kV | 0.1873 | 1.18 | 1.0794 | 0.63 | 0.4 | 10 | 4 | 150 | Dyn5 | hv | 0 | -2 | 2 | 0 | 2.5 | FALSE

## trafo3w_std_types
| sn_hv_mva | sn_mv_mva | sn_lv_mva | vn_hv_kv | vn_mv_kv | vn_lv_kv | vk_hv_percent | vk_mv_percent | vk_lv_percent | vkr_hv_percent | vkr_mv_percent | vkr_lv_percent | pfe_kw | i0_percent | shift_mv_degree | shift_lv_degree | vector_group | tap_side | tap_neutral | tap_min | tap_max | tap_step_percent
63/25/38 MVA 110/20/10 kV | 63 | 25 | 38 | 110 | 20 | 10 | 10.4 | 10.4 | 10.4 | 0.28 | 0.32 | 0.35 | 35 | 0.89 | 0 | 0 | YN0yn0yn0 | hv | 0 | -10 | 10 | 1.2
63/25/38 MVA 110/10/10 kV | 63 | 25 | 38 | 110 | 10 | 10 | 10.4 | 10.4 | 10.4 | 0.28 | 0.32 | 0.35 | 35 | 0.89 | 0 | 0 | YN0yn0yn0 | hv | 0 | -10 | 10 | 1.2

## fuse_std_types
| fuse_type | i_rated_a | t_avg | t_min | t_total | x_avg | x_min | x_total
HV 100A | HV 100A | 100 | 0 | [10.0, 3.64, 0.854, 0.281, 0.1, 0.0531, 0.022, 0.01] | [10.0, 4.267, 1.21, 0.403, 0.1, 0.058, 0.022, 0.01] | 0 | [300.0, 350.0, 450.0, 550.0, 700.0, 850.0, 1200.0, 1752.0] | [600.0, 700.0, 900.0, 1150.0, 1665.0, 2000.0, 3000.0, 4313.0]
HV 10A | HV 10A | 10 | 0 | [10.0, 1675.0, 0.344, 0.156, 0.1, 0.0417, 0.0171, 0.01] | [10.0, 1.3, 0.3, 0.155, 0.1, 0.0555, 0.023, 0.01] | 0 | [30.0, 32.0, 35.0, 37.0, 39.0, 50.0, 70.0, 88.0] | [60.0, 70.0, 80.0, 87.0, 94.0, 110.0, 150.0, 216.0]
HV 125A | HV 125A | 125 | 0 | [10.0, 1.82, 0.344, 0.1, 0.0467, 0.0269, 0.01] | [10.0, 2.478, 0.426, 0.1, 0.0427, 0.0211, 0.01] | 0 | [375.0, 500.0, 700.0, 925.0, 1200.0, 1500.0, 2341.0] | [750.0, 1000.0, 1500.0, 2200.0, 3000.0, 4000.0, 5765.0]
HV 160A | HV 160A | 160 | 0 | [10.0, 4.15, 1.03, 0.198, 0.1, 0.051, 0.0172, 0.01] | [10.0, 2.3, 0.734, 0.274, 0.1, 0.046, 0.0177, 0.01] | 0 | [480.0, 550.0, 700.0, 1000.0, 1260.0, 1600.0, 2500.0, 3227.0] | [960.0, 1300.0, 1700.0, 2200.0, 2996.0, 4000.0, 6000.0, 7946.0]
HV 16A | HV 16A | 16 | 0 | [10.0, 0.352, 0.164, 0.1, 0.0649, 0.0342, 0.01] | [10.0, 2.34, 0.722, 0.181, 0.1, 0.055, 0.0296, 0.01] | 0 | [48.0, 60.0, 65.0, 71.0, 80.0, 100.0, 162.0] | [96.0, 110.0, 125.0, 150.0, 168.0, 200.0, 250.0, 398.0]
HV 200A | HV 200A | 200 | 0 | [10.0, 4.267, 1.21, 0.403, 0.1, 0.058, 0.022, 0.01] | [10.0, 3.73, 1.654, 0.328, 0.1, 0.0531, 0.019, 0.01] | 0 | [600.0, 700.0, 900.0, 1150.0, 1665.0, 2000.0, 3000.0, 4313.0] | [1200.0, 1500.0, 1800.0, 2700.0, 3960.0, 5000.0, 7500.0, 10620.0]
HV 20A | HV 20A | 20 | 0 | [10.0, 1.3, 0.3, 0.155, 0.1, 0.0555, 0.023, 0.01] | [10.0, 1.3, 0.161, 0.1, 0.0611, 0.0399, 0.0141, 0.01] | 0 | [60.0, 70.0, 80.0, 87.0, 94.0, 110.0, 150.0, 216.0] | [120.0, 150.0, 200.0, 223.0, 260.0, 300.0, 450.0, 532.0]
HV 25A | HV 25A | 25 | 0 | [10.0, 2.512, 0.833, 0.299, 0.1, 0.0372, 0.0223, 0.01] | [10.0, 3.125, 0.597, 0.198, 0.1, 0.0378, 0.022, 0.01] | 0 | [75.0, 82.0, 90.0, 100.0, 124.0, 170.0, 200.0, 289.0] | [150.0, 170.0, 210.0, 250.0, 294.0, 400.0, 500.0, 711.0]
HV 31.5A | HV 31.5A | 31.5 | 0 | [10.0, 2.34, 0.722, 0.181, 0.1, 0.055, 0.0296, 0.01] | [10.0, 2.84, 0.368, 0.164, 0.1, 0.0621, 0.0378, 0.0195, 0.01] | 0 | [95.0, 110.0, 125.0, 150.0, 165.0, 200.0, 250.0, 390.0] | [189.0, 220.0, 300.0, 350.0, 393.0, 450.0, 530.0, 700.0, 960.0]
HV 40A | HV 40A | 40 | 0 | [10.0, 1.3, 0.161, 0.1, 0.0611, 0.0399, 0.0141, 0.01] | [10.0, 2.05, 0.369, 0.198, 0.1, 0.051, 0.0298, 0.01] | 0 | [120.0, 150.0, 200.0, 223.0, 260.0, 300.0, 450.0, 532.0] | [240.0, 300.0, 400.0, 450.0, 530.0, 650.0, 800.0, 1311.0]
HV 50A | HV 50A | 50 | 0 | [10.0, 3.215, 0.597, 0.198, 0.1, 0.0378, 0.022, 0.01] | [10.0, 3.64, 0.854, 0.281, 0.1, 0.0531, 0.022, 0.01] | 0 | [150.0, 170.0, 210.0, 250.0, 294.0, 400.0, 500.0, 711.0] | [300.0, 350.0, 450.0, 550.0, 700.0, 850.0, 1200.0, 1752.0]
HV 6.3A | HV 6.3A | 6.3 | 0 | [10.0, 1.39, 0.344, 0.168, 0.1, 0.056, 0.0263, 0.01] | [10.0, 1.711, 0.516, 0.198, 0.1, 0.0634, 0.0303, 0.01] | 0 | [19.0, 19.5, 20.4, 20.8, 22.0, 25.0, 32.0, 48.0] | [38.0, 40.0, 43.0, 48.0, 53.0, 60.0, 75.0, 118.0]
HV 63A | HV 63A | 63 | 0 | [10.0, 2.84, 0.368, 0.164, 0.1, 0.0621, 0.0378, 0.0195, 0.01] | [10.0, 1.82, 0.344, 0.1, 0.0467, 0.0269, 0.01] | 0 | [189.0, 220.0, 300.0, 350.0, 393.0, 450.0, 530.0, 700.0, 961.0] | [378.0, 500.0, 700.0, 934.0, 1200.0, 1500.0, 2366.0]
HV 80A | HV 80A | 80 | 0 | [10.0, 2.05, 0.369, 0.198, 0.1, 0.051, 0.0298, 0.01] | [10.0, 4.15, 1.03, 0.198, 0.1, 0.051, 0.0172, 0.01] | 0 | [240.0, 300.0, 400.0, 450.0, 530.0, 650.0, 800.0, 1311.0] | [480.0, 550.0, 700.0, 1000.0, 1260.0, 1600.0, 2500.0, 3227.0]
Siemens NH-1-100 | Siemens NH-1-100 | 100 | [5400.0, 2000.0, 400.0, 20.0, 1.0, 0.2, 0.012, 0.004] | 0 | 0 | [150.0, 190.0, 250.0, 430.0, 900.0, 1250.0, 2700.0, 3600.0] | 0 | 0
Siemens NH-1-125 | Siemens NH-1-125 | 125 | [4800.0, 120.0, 7.0, 0.1, 0.004] | 0 | 0 | [180.0, 400.0, 740.0, 2000.0, 4250.0] | 0 | 0
Siemens NH-1-16 | Siemens NH-1-16 | 16 | [4000.0, 400.0, 2.0, 0.1, 0.04, 0.01] | 0 | 0 | [26.0, 35.0, 75.0, 150.0, 200.0, 300.0] | 0 | 0
Siemens NH-1-160 | Siemens NH-1-160 | 160 | [4800.0, 120.0, 7.0, 0.1, 0.004] | 0 | 0 | [210.0, 500.0, 900.0, 2300.0, 5000.0] | 0 | 0
Siemens NH-1-25 | Siemens NH-1-25 | 25 | [4000.0, 1000.0, 10.0, 0.2, 0.02, 0.01] | 0 | 0 | [40.0, 50.0, 100.0, 210.0, 400.0, 500.0] | 0 | 0
Siemens NH-1-50 | Siemens NH-1-50 | 50 | [4000.0, 40.0, 4.0, 1.0, 0.02, 0.01] | 0 | 0 | [86.0, 200.0, 300.0, 400.0, 1000.0, 1280.0] | 0 | 0
Siemens NH-1-63 | Siemens NH-1-63 | 63 | [4000.0, 100.0, 10.0, 2.0, 0.04, 0.01] | 0 | 0 | [100.0, 200.0, 300.0, 400.0, 1000.0, 1500.0] | 0 | 0
Siemens NH-1-80 | Siemens NH-1-80 | 80 | [4800.0, 120.0, 7.0, 0.1, 0.01] | 0 | 0 | [150.58, 250.0, 450.0, 1150.0, 2470.0] | 0 | 0
Siemens NH-2-1000 | Siemens NH-2-1000 | 1000 | [4800.0, 120.0, 7.0, 0.1, 0.004] | 0 | 0 | [1900.0, 3500.0, 8400.0, 24000.0, 52000.0] | 0 | 0
Siemens NH-2-200 | Siemens NH-2-200 | 200 | [4800.0, 120.0, 7.0, 0.1, 0.004] | 0 | 0 | [280.0, 650.0, 1200.0, 3000.0, 7000.0] | 0 | 0
Siemens NH-2-224 | Siemens NH-2-224 | 224 | [4800.0, 120.0, 7.0, 0.2, 0.04, 0.004] | 0 | 0 | [400.0, 750.0, 1453.0, 3025.0, 4315.0, 7600.0] | 0 | 0
Siemens NH-2-250 | Siemens NH-2-250 | 250 | [4800.0, 120.0, 7.0, 0.1, 0.004] | 0 | 0 | [450.0, 800.0, 1650.0, 4000.0, 8500.0] | 0 | 0
Siemens NH-2-315 | Siemens NH-2-315 | 315 | [4800.0, 120.0, 7.0, 0.1, 0.004] | 0 | 0 | [550.0, 920.0, 1900.0, 5000.0, 11000.0] | 0 | 0
Siemens NH-2-355 | Siemens NH-2-355 | 355 | [4800.0, 120.0, 6.0, 0.1, 0.004] | 0 | 0 | [650.0, 1116.27, 2350.0, 5840.0, 12790.0] | 0 | 0
Siemens NH-2-400 | Siemens NH-2-400 | 400 | [4800.0, 120.0, 7.0, 0.1, 0.004] | 0 | 0 | [720.0, 1350.0, 2800.0, 6500.0, 15000.0] | 0 | 0
Siemens NH-2-425 | Siemens NH-2-425 | 425 | [4800.0, 120.0, 7.0, 0.1, 0.004] | 0 | 0 | [850.0, 1500.0, 3050.0, 7500.0, 16500.0] | 0 | 0
Siemens NH-2-630 | Siemens NH-2-630 | 630 | [4800.0, 120.0, 7.0, 0.1, 0.004] | 0 | 0 | [1200.0, 2000.0, 4800.0, 12000.0, 26000.0] | 0 | 0

## res_bus
| vm_pu | va_degree | p_mw | q_mvar
0 | 0.98505 | -0.28708 | 0.0041475 | 0.0010395
1 | 0.9846 | -0.29592 | 0.0050905 | 0.0012758
2 | 0.98518 | -0.28452 | 0 | 0
3 | 0.98425 | -0.30261 | 0.0039813 | 0.00099781
4 | 0.98703 | -0.24856 | 0 | 0
5 | 0.9846 | -0.29593 | 0 | 0
6 | 0.984 | -0.30762 | 0.0038645 | 0.00096854
7 | 0.98615 | -0.2657 | 0.0053414 | 0.0013387
8 | 0.98866 | -0.21701 | 0.0015017 | 0.00037636
9 | 0.98447 | -0.29841 | 0 | 0
10 | 0.98359 | -0.31551 | 0.00095409 | 0.00023912
11 | 0.97519 | -0.47815 | 0 | 0
12 | 0.97526 | -0.47679 | 0 | 0
13 | 0.97485 | -0.48474 | 0.006989 | 0.0017516
14 | 0.99663 | -0.064843 | 0 | 0
15 | 0.99614 | -0.074305 | 0 | 0
16 | 0.99688 | -0.060054 | 0.010167 | 0.002548
17 | 0.99598 | -0.0774 | 0.0085493 | 0.0021427
18 | 0.99702 | -0.057292 | 0 | 0
19 | 0.99735 | -0.050925 | 0 | 0
20 | 0.97748 | -0.43307 | 0 | 0
21 | 0.98305 | -0.3245 | 0 | 0
22 | 0.97694 | -0.44376 | 0 | 0
23 | 0.97675 | -0.44745 | 0.0040543 | 0.0010161
24 | 0.97498 | -0.48226 | 0.0055496 | 0.0013909
25 | 0.97557 | -0.47059 | 0.0084124 | 0.0021083
26 | 0.98991 | -0.19232 | 0 | 0
27 | 0.99282 | -0.13638 | 0 | 0
28 | 0.98858 | -0.21786 | 0.065322 | 0.016371
29 | 0.99334 | -0.12659 | 0 | 0
30 | 0.99646 | -0.067142 | 0.01029 | 0.002579
31 | 0.9762 | -0.45826 | 0.0068949 | 0.001728
32 | 0.97692 | -0.44411 | 0.0097537 | 0.0024445
33 | 0.9748 | -0.48589 | 0 | 0
34 | 0.97454 | -0.49089 | 0.0034087 | 0.00085429
35 | 0.98837 | -0.22183 | 0 | 0
36 | 0.99732 | -0.051548 | 0 | 0
37 | 0.99706 | -0.056516 | 0.0061734 | 0.0015472
38 | 0.97409 | -0.49975 | 0 | 0
39 | 0.97478 | -0.48617 | 0.007358 | 0.0018441
40 | 0.97401 | -0.50127 | 0.0073272 | 0.0018364
41 | 0.99263 | -0.14056 | 0 | 0
42 | 0.99509 | -0.093409 | 0 | 0
43 | 0.99189 | -0.15493 | 0.0017333 | 0.00043439
44 | 0.99146 | -0.16298 | 0.0059277 | 0.0014856
45 | 0.99505 | -0.094252 | 0.0029387 | 0.0007365
46 | 0.9963 | -0.070283 | 0.0065836 | 0.00165
47 | 0.99851 | -0.028641 | 0 | 0
48 | 0.99913 | -0.016789 | 0.016396 | 0.0041093
49 | 0.99786 | -0.041213 | 0.0060684 | 0.0015209
50 | 0.98281 | -0.32917 | 0.022657 | 0.0056785
51 | 0.98433 | -0.30117 | 0.0029788 | 0.00074656
52 | 0.9836 | -0.31544 | 0 | 0
53 | 0.98358 | -0.3158 | 0.0025024 | 0.00062716
54 | 0.98365 | -0.31448 | 0.0023614 | 0.00059181
55 | 0.98199 | -0.34688 | 0 | 0
56 | 0.98191 | -0.34833 | 0 | 0
57 | 0.98205 | -0.34561 | 0 | 0
58 | 0.98194 | -0.34786 | 0.0025826 | 0.00064725
59 | 0.98145 | -0.35745 | 0.0024517 | 0.00061446
60 | 0.98134 | -0.35959 | 0 | 0
61 | 0.98213 | -0.34409 | 0 | 0
62 | 0.98088 | -0.36851 | 0.010247 | 0.0025681
63 | 0.98271 | -0.33269 | 0 | 0
64 | 0.98221 | -0.34241 | 0 | 0
65 | 0.98302 | -0.32675 | 0.0043466 | 0.0010894
66 | 0.98976 | -0.1962 | 0 | 0
67 | 0.98967 | -0.19799 | 0.006251 | 0.0015667
68 | 0.9898 | -0.19544 | 0 | 0
69 | 0.98372 | -0.31297 | 0.0039608 | 0.00099267
70 | 0.98548 | -0.27882 | 0.0048212 | 0.0012083
71 | 0.99075 | -0.17674 | 0.0073303 | 0.0018372
72 | 0.98322 | -0.32269 | 0.0048533 | 0.0012164
73 | 0.97308 | -0.51972 | 0.020938 | 0.0052475
74 | 0.9733 | -0.51536 | 0.0062082 | 0.0015559
75 | 0.97566 | -0.46886 | 0.0065347 | 0.0016377
76 | 0.99277 | -0.13747 | 0.012414 | 0.0031112
77 | 0.99258 | -0.14121 | 0 | 0
78 | 0.99665 | -0.063458 | 0 | 0
79 | 0.97452 | -0.49142 | 0.0071853 | 0.0018008
80 | 0.9736 | -0.50931 | 0.0063067 | 0.0015806
81 | 0.99099 | -0.1723 | 0.003254 | 0.00081553
82 | 0.99938 | -0.011807 | 0.0023576 | 0.00059086
83 | 0.99965 | -0.0066306 | 0 | 0
84 | 0.99689 | -0.059012 | 0.0071582 | 0.001794
85 | 0.99706 | -0.055661 | 0 | 0
86 | 0.98377 | -0.31212 | 0.0072223 | 0.0018101
87 | 0.98182 | -0.35017 | 0.0036701 | 0.00091982
88 | 0.98267 | -0.33342 | 0.010133 | 0.0025396
89 | 0.98067 | -0.37266 | 0.0014844 | 0.00037204
90 | 0.9807 | -0.37201 | 0.010499 | 0.0026313
91 | 0.98119 | -0.36248 | 0.0020896 | 0.00052369
92 | 0.98318 | -0.32361 | 0.0042362 | 0.0010617
93 | 0.9898 | -0.1953 | 0.0062474 | 0.0015657
94 | 0.99018 | -0.18807 | 0 | 0
95 | 0.9898 | -0.19544 | 0.0062937 | 0.0015774
96 | 0.99028 | -0.18606 | 0 | 0
97 | 0.98942 | -0.20281 | 0.011359 | 0.0028469
98 | 0.98966 | -0.19808 | 0 | 0
99 | 0.98349 | -0.31756 | 0.0085985 | 0.002155
100 | 0.98357 | -0.31599 | 0 | 0
101 | 1 | 0 | -0.60541 | -0.154
102 | 0.99701 | -0.056601 | 0.0053946 | 0.001352
103 | 0.9981 | -0.036587 | 0.019703 | 0.0049381
104 | 0.98932 | -0.20474 | 0.010671 | 0.0026743
105 | 0.99223 | -0.14781 | 0.029106 | 0.0072948
106 | 0.98448 | -0.29821 | 0.0047024 | 0.0011785
107 | 0.98442 | -0.2995 | 0.0056162 | 0.0014076
108 | 0.98391 | -0.30932 | 0.00453 | 0.0011353
109 | 0.98351 | -0.31726 | 0.0073275 | 0.0018364
110 | 0.99011 | -0.18938 | 0.0062485 | 0.001566
111 | 0.99745 | -0.049082 | 0.032863 | 0.0082363
112 | 0.99743 | -0.049323 | 0.024308 | 0.0060921
113 | 0.99998 | 149.9956 | 0 | 0

## res_line
| p_from_mw | q_from_mvar | p_to_mw | q_to_mvar | pl_mw | ql_mvar | i_from_ka | i_to_ka | i_ka | vm_from_pu | va_from_degree | vm_to_pu | va_to_degree | loading_percent
0 | 0.021781 | 0.0054649 | -0.021772 | -0.0054593 | 9.1719e-06 | 5.5826e-06 | 0.032905 | 0.032905 | 0.032905 | 0.98505 | -0.28708 | 0.9846 | -0.29592 | 9.0398
1 | -0.025929 | -0.0065044 | 0.025932 | 0.0065063 | 3.1675e-06 | 1.9571e-06 | 0.03917 | 0.03917 | 0.03917 | 0.98505 | -0.28708 | 0.98518 | -0.28452 | 10.761
2 | 0.016682 | 0.0041835 | -0.016676 | -0.0041804 | 5.3194e-06 | 3.1207e-06 | 0.025212 | 0.025212 | 0.025212 | 0.9846 | -0.29592 | 0.98425 | -0.30261 | 6.9263
3 | -0.09387 | -0.023599 | 0.094032 | 0.023702 | 0.00016151 | 0.00010309 | 0.14181 | 0.14181 | 0.14181 | 0.98518 | -0.28452 | 0.98703 | -0.24856 | 38.958
4 | 0.067938 | 0.017093 | -0.067901 | -0.017069 | 3.7004e-05 | 2.3563e-05 | 0.10264 | 0.10264 | 0.10264 | 0.98518 | -0.28452 | 0.9846 | -0.29593 | 28.1971
5 | 0.012695 | 0.0031826 | -0.012692 | -0.0031809 | 3.0272e-06 | 1.6589e-06 | 0.019193 | 0.019193 | 0.019193 | 0.98425 | -0.30261 | 0.984 | -0.30762 | 5.2727
6 | 0.041039 | 0.010323 | -0.041005 | -0.010302 | 3.3581e-05 | 2.1193e-05 | 0.061882 | 0.061882 | 0.061882 | 0.98703 | -0.24856 | 0.98615 | -0.2657 | 17.0007
7 | -0.13507 | -0.034025 | 0.13527 | 0.034156 | 0.00020411 | 0.00013046 | 0.20369 | 0.20369 | 0.20369 | 0.98703 | -0.24856 | 0.98866 | -0.21701 | 55.9587
8 | 0.04321 | 0.010864 | -0.043199 | -0.010857 | 1.0828e-05 | 6.8437e-06 | 0.065315 | 0.065315 | 0.065315 | 0.9846 | -0.29593 | 0.98433 | -0.30117 | 17.9436
9 | 0.024692 | 0.0062058 | -0.024689 | -0.006204 | 2.9326e-06 | 1.8055e-06 | 0.037323 | 0.037323 | 0.037323 | 0.9846 | -0.29593 | 0.98447 | -0.29841 | 10.2535
10 | 0.0088273 | 0.0022124 | -0.0088251 | -0.0022114 | 2.2522e-06 | 1.0134e-06 | 0.013349 | 0.013349 | 0.013349 | 0.984 | -0.30762 | 0.98372 | -0.31297 | 3.6673
11 | 0.035664 | 0.0089632 | -0.035642 | -0.0089491 | 2.2331e-05 | 1.4029e-05 | 0.053823 | 0.053823 | 0.053823 | 0.98615 | -0.2657 | 0.98548 | -0.27882 | 14.7865
12 | -0.13678 | -0.034532 | 0.13704 | 0.034701 | 0.00026447 | 0.00016905 | 0.20595 | 0.20595 | 0.20595 | 0.98866 | -0.21701 | 0.99075 | -0.17674 | 56.5796
13 | 0.024689 | 0.006204 | -0.024669 | -0.0061916 | 2.0133e-05 | 1.2396e-05 | 0.037323 | 0.037323 | 0.037323 | 0.98447 | -0.29841 | 0.98359 | -0.31551 | 10.2535
14 | 0.023715 | 0.0059525 | -0.023706 | -0.0059475 | 8.1108e-06 | 4.9778e-06 | 0.035879 | 0.03588 | 0.03588 | 0.98359 | -0.31551 | 0.98322 | -0.32269 | 9.857
15 | -0.0069912 | -0.0017524 | 0.0069917 | 0.0017525 | 4.5464e-07 | 1.5805e-07 | 0.010668 | 0.010668 | 0.010668 | 0.97519 | -0.47815 | 0.97526 | -0.47679 | 2.9307
16 | 0.0069912 | 0.0017524 | -0.006989 | -0.0017516 | 2.1944e-06 | 7.6312e-07 | 0.010668 | 0.010668 | 0.010668 | 0.97519 | -0.47815 | 0.97485 | -0.48474 | 2.9308
17 | 0.016152 | 0.0040507 | -0.016148 | -0.0040483 | 4.2145e-06 | 2.4664e-06 | 0.024646 | 0.024646 | 0.024646 | 0.97526 | -0.47679 | 0.97498 | -0.48226 | 6.7708
18 | -0.023144 | -0.0058033 | 0.023151 | 0.0058074 | 6.8313e-06 | 4.1897e-06 | 0.035313 | 0.035313 | 0.035313 | 0.97526 | -0.47679 | 0.97557 | -0.47059 | 9.7015
19 | 0.0085544 | 0.0021448 | -0.0085505 | -0.0021432 | 3.8558e-06 | 1.6468e-06 | 0.012772 | 0.012773 | 0.012773 | 0.99663 | -0.064843 | 0.99614 | -0.074305 | 3.509
20 | -0.0085544 | -0.0021448 | 0.0085564 | 0.0021457 | 1.9528e-06 | 8.3371e-07 | 0.012772 | 0.012772 | 0.012772 | 0.99663 | -0.064843 | 0.99688 | -0.060054 | 3.5089
21 | 0.0085505 | 0.0021432 | -0.0085493 | -0.0021427 | 1.2604e-06 | 5.3851e-07 | 0.012773 | 0.012773 | 0.012773 | 0.99614 | -0.074305 | 0.99598 | -0.0774 | 3.509
22 | -0.018723 | -0.0046937 | 0.018725 | 0.0046951 | 2.4643e-06 | 1.4675e-06 | 0.027948 | 0.027948 | 0.027948 | 0.99688 | -0.060054 | 0.99702 | -0.057292 | 7.678
23 | -0.018725 | -0.0046951 | 0.018731 | 0.0046985 | 5.6832e-06 | 3.3841e-06 | 0.027948 | 0.027948 | 0.027948 | 0.99702 | -0.057292 | 0.99735 | -0.050925 | 7.678
24 | -0.024906 | -0.0062461 | 0.024918 | 0.0062532 | 1.1535e-05 | 7.0916e-06 | 0.037161 | 0.037161 | 0.037161 | 0.99735 | -0.050925 | 0.99786 | -0.041213 | 10.209
25 | 0.006175 | 0.0015476 | -0.0061749 | -0.0015475 | 1.8312e-07 | 4.212e-08 | 0.009213 | 0.009213 | 0.009213 | 0.99735 | -0.050925 | 0.99732 | -0.051548 | 2.531
26 | -0.1072 | -0.026971 | 0.10776 | 0.027327 | 0.00055925 | 0.0003551 | 0.16323 | 0.16323 | 0.16323 | 0.97748 | -0.43307 | 0.98305 | -0.3245 | 22.4213
27 | 0.048282 | 0.012132 | -0.048257 | -0.012117 | 2.464e-05 | 1.5617e-05 | 0.073511 | 0.073511 | 0.073511 | 0.97748 | -0.43307 | 0.97694 | -0.44376 | 20.1953
28 | 0.058918 | 0.014839 | -0.058877 | -0.014813 | 4.05e-05 | 2.5752e-05 | 0.089716 | 0.089716 | 0.089716 | 0.97748 | -0.43307 | 0.97675 | -0.44745 | 24.6473
29 | 0.022662 | 0.0056816 | -0.022657 | -0.0056785 | 5.0493e-06 | 3.0865e-06 | 0.034304 | 0.034304 | 0.034304 | 0.98305 | -0.3245 | 0.98281 | -0.32917 | 9.4242
30 | -0.13042 | -0.033008 | 0.13107 | 0.033419 | 0.00064617 | 0.0004113 | 0.19753 | 0.19753 | 0.19753 | 0.98305 | -0.3245 | 0.98837 | -0.22183 | 27.1332
31 | 0.038503 | 0.0096722 | -0.038477 | -0.0096554 | 2.6623e-05 | 1.6781e-05 | 0.058654 | 0.058654 | 0.058654 | 0.97694 | -0.44376 | 0.9762 | -0.45826 | 16.1138
32 | 0.0097539 | 0.0024446 | -0.0097537 | -0.0024445 | 1.6346e-07 | 7.9889e-08 | 0.014857 | 0.014857 | 0.014857 | 0.97694 | -0.44376 | 0.97692 | -0.44411 | 4.0815
33 | 0.054823 | 0.013797 | -0.054767 | -0.013762 | 5.6036e-05 | 3.5595e-05 | 0.08354 | 0.08354 | 0.08354 | 0.97675 | -0.44745 | 0.97566 | -0.46886 | 22.9505
34 | 0.010598 | 0.0026574 | -0.010597 | -0.0026564 | 1.8336e-06 | 9.4051e-07 | 0.016176 | 0.016176 | 0.016176 | 0.97498 | -0.48226 | 0.9748 | -0.48589 | 4.4439
35 | -0.031563 | -0.0079158 | 0.031582 | 0.0079274 | 1.8566e-05 | 1.1615e-05 | 0.048145 | 0.048144 | 0.048145 | 0.97557 | -0.47059 | 0.9762 | -0.45826 | 13.2265
36 | -0.19666 | -0.049961 | 0.19719 | 0.0503 | 0.00053108 | 0.00033906 | 0.29585 | 0.29585 | 0.29585 | 0.98991 | -0.19232 | 0.99282 | -0.13638 | 40.639
37 | 0.19666 | 0.049961 | -0.19641 | -0.049807 | 0.00024152 | 0.0001542 | 0.29585 | 0.29585 | 0.29585 | 0.98991 | -0.19232 | 0.98858 | -0.21786 | 40.639
38 | 0.012414 | 0.0031115 | -0.012414 | -0.0031112 | 6.4134e-07 | 3.4658e-07 | 0.018606 | 0.018607 | 0.018607 | 0.99282 | -0.13638 | 0.99277 | -0.13747 | 5.1117
39 | 0.029122 | 0.0073046 | -0.029116 | -0.0073005 | 6.6976e-06 | 4.1653e-06 | 0.04365 | 0.04365 | 0.04365 | 0.99282 | -0.13638 | 0.99258 | -0.14121 | 11.9917
40 | -0.23872 | -0.060716 | 0.23884 | 0.060788 | 0.00011272 | 7.2022e-05 | 0.35811 | 0.35811 | 0.35811 | 0.99282 | -0.13638 | 0.99334 | -0.12659 | 49.1906
41 | 0.13109 | 0.033435 | -0.13107 | -0.033419 | 2.5092e-05 | 1.5971e-05 | 0.19753 | 0.19753 | 0.19753 | 0.98858 | -0.21786 | 0.98837 | -0.22183 | 27.1331
42 | -0.23884 | -0.060788 | 0.23952 | 0.061227 | 0.00068664 | 0.00043871 | 0.35811 | 0.35811 | 0.35811 | 0.99334 | -0.12659 | 0.99646 | -0.067142 | 49.1906
43 | -0.24981 | -0.063806 | 0.24986 | 0.063834 | 4.4499e-05 | 2.8435e-05 | 0.37347 | 0.37347 | 0.37347 | 0.99646 | -0.067142 | 0.99665 | -0.063458 | 51.3013
44 | 0.010597 | 0.0026564 | -0.010594 | -0.0026552 | 2.5242e-06 | 1.2949e-06 | 0.016176 | 0.016176 | 0.016176 | 0.9748 | -0.48589 | 0.97454 | -0.49089 | 4.444
45 | 0.0071854 | 0.0018009 | -0.0071853 | -0.0018008 | 1.8057e-07 | 6.5723e-08 | 0.010971 | 0.010971 | 0.010971 | 0.97454 | -0.49089 | 0.97452 | -0.49142 | 3.0141
46 | 0.0061749 | 0.0015475 | -0.0061734 | -0.0015472 | 1.4612e-06 | 3.3629e-07 | 0.009213 | 0.0092132 | 0.0092132 | 0.99732 | -0.051548 | 0.99706 | -0.056516 | 2.5311
47 | -0.040808 | -0.010238 | 0.040834 | 0.010254 | 2.644e-05 | 1.6696e-05 | 0.062342 | 0.062342 | 0.062342 | 0.97409 | -0.49975 | 0.97478 | -0.48617 | 17.1268
48 | 0.040808 | 0.010238 | -0.040805 | -0.010236 | 2.9591e-06 | 1.8686e-06 | 0.062342 | 0.062342 | 0.062342 | 0.97409 | -0.49975 | 0.97401 | -0.50127 | 17.1268
49 | -0.048192 | -0.012099 | 0.048232 | 0.012124 | 3.982e-05 | 2.524e-05 | 0.073574 | 0.073574 | 0.073574 | 0.97478 | -0.48617 | 0.97566 | -0.46886 | 20.2125
50 | 0.033478 | 0.0083995 | -0.033465 | -0.0083915 | 1.2831e-05 | 8.0494e-06 | 0.051148 | 0.051148 | 0.051148 | 0.97401 | -0.50127 | 0.9736 | -0.50931 | 14.0516
51 | -0.20275 | -0.05132 | 0.20321 | 0.051614 | 0.00046001 | 0.00029372 | 0.30412 | 0.30412 | 0.30412 | 0.99263 | -0.14056 | 0.99509 | -0.093409 | 41.7743
52 | 0.052195 | 0.013132 | -0.052159 | -0.01311 | 3.5826e-05 | 2.2727e-05 | 0.078262 | 0.078262 | 0.078262 | 0.99263 | -0.14056 | 0.99189 | -0.15493 | 21.5005
53 | 0.15056 | 0.038188 | -0.15039 | -0.038085 | 0.00016213 | 0.00010332 | 0.22586 | 0.22586 | 0.22586 | 0.99263 | -0.14056 | 0.99146 | -0.16298 | 31.0241
54 | 0.0029388 | 0.00073637 | -0.0029387 | -0.0007365 | 1.1794e-07 | -1.3607e-07 | 0.0043945 | 0.0043946 | 0.0043946 | 0.99509 | -0.093409 | 0.99505 | -0.094252 | 1.2073
55 | -0.20615 | -0.05235 | 0.20638 | 0.052497 | 0.00022972 | 0.00014668 | 0.30851 | 0.30851 | 0.30851 | 0.99509 | -0.093409 | 0.9963 | -0.070283 | 42.3779
56 | 0.050426 | 0.012675 | -0.050384 | -0.012649 | 4.1782e-05 | 2.649e-05 | 0.075662 | 0.075662 | 0.075662 | 0.99189 | -0.15493 | 0.99099 | -0.1723 | 20.7862
57 | 0.14447 | 0.036599 | -0.14437 | -0.036538 | 9.5398e-05 | 6.0776e-05 | 0.21696 | 0.21696 | 0.21696 | 0.99146 | -0.16298 | 0.99075 | -0.17674 | 29.8021
58 | -0.21296 | -0.054147 | 0.21357 | 0.054531 | 0.00060173 | 0.00038428 | 0.31834 | 0.31834 | 0.31834 | 0.9963 | -0.070283 | 0.99938 | -0.011807 | 43.7286
59 | -0.031005 | -0.0077857 | 0.031022 | 0.0077966 | 1.7543e-05 | 1.0941e-05 | 0.04621 | 0.04621 | 0.04621 | 0.99851 | -0.028641 | 0.99913 | -0.016789 | 12.695
60 | 0.031005 | 0.0077857 | -0.030986 | -0.0077741 | 1.8585e-05 | 1.1591e-05 | 0.04621 | 0.04621 | 0.04621 | 0.99851 | -0.028641 | 0.99786 | -0.041213 | 12.695
61 | -0.047418 | -0.011906 | 0.047441 | 0.01192 | 2.2992e-05 | 1.4554e-05 | 0.070629 | 0.070629 | 0.070629 | 0.99913 | -0.016789 | 0.99965 | -0.0066306 | 19.4035
62 | 0.04022 | 0.01011 | -0.040199 | -0.010097 | 2.0999e-05 | 1.3247e-05 | 0.060812 | 0.060812 | 0.060812 | 0.98433 | -0.30117 | 0.98377 | -0.31212 | 16.7065
63 | 0.0025024 | 0.00062708 | -0.0025024 | -0.00062716 | 4.2875e-08 | -7.3814e-08 | 0.0037857 | 0.0037858 | 0.0037858 | 0.9836 | -0.31544 | 0.98358 | -0.3158 | 1.04
64 | -0.0025024 | -0.00062708 | 0.0025025 | 0.00062689 | 1.1433e-07 | -1.9686e-07 | 0.0037857 | 0.0037856 | 0.0037857 | 0.9836 | -0.31544 | 0.98365 | -0.31448 | 1.04
65 | -0.0048639 | -0.0012187 | 0.0048643 | 0.0012187 | 3.4955e-07 | 5.1323e-09 | 0.0073578 | 0.0073577 | 0.0073578 | 0.98365 | -0.31448 | 0.98372 | -0.31297 | 2.0214
66 | 0.016542 | 0.0041509 | -0.016541 | -0.0041502 | 1.1405e-06 | 6.6872e-07 | 0.025068 | 0.025068 | 0.025068 | 0.98199 | -0.34688 | 0.98191 | -0.34833 | 6.8868
67 | -0.019125 | -0.004798 | 0.019126 | 0.0047987 | 1.1544e-06 | 6.9243e-07 | 0.028981 | 0.028981 | 0.028981 | 0.98199 | -0.34688 | 0.98205 | -0.34561 | 7.9619
68 | 0.0025827 | 0.00064707 | -0.0025826 | -0.00064725 | 1.2091e-07 | -1.8893e-07 | 0.0039135 | 0.0039136 | 0.0039136 | 0.98199 | -0.34688 | 0.98194 | -0.34786 | 1.0752
69 | 0.016541 | 0.0041502 | -0.016533 | -0.004146 | 7.1939e-06 | 4.2181e-06 | 0.025068 | 0.025068 | 0.025068 | 0.98191 | -0.34833 | 0.98145 | -0.35745 | 6.8868
70 | 0.0036709 | 0.00091946 | -0.0036701 | -0.00091982 | 7.961e-07 | -3.5851e-07 | 0.005562 | 0.0055623 | 0.0055623 | 0.98205 | -0.34561 | 0.98182 | -0.35017 | 1.5281
71 | -0.022797 | -0.0057181 | 0.02281 | 0.0057262 | 1.3262e-05 | 8.1125e-06 | 0.034543 | 0.034543 | 0.034543 | 0.98205 | -0.34561 | 0.98267 | -0.33342 | 9.4899
72 | 0.014082 | 0.0035316 | -0.014078 | -0.0035297 | 3.3726e-06 | 1.9092e-06 | 0.021351 | 0.021351 | 0.021351 | 0.98145 | -0.35745 | 0.98119 | -0.36248 | 5.8656
73 | -0.010251 | -0.0025703 | 0.010259 | 0.0025741 | 7.5763e-06 | 3.7916e-06 | 0.015544 | 0.015544 | 0.015544 | 0.98134 | -0.35959 | 0.98213 | -0.34409 | 4.2704
74 | 0.010251 | 0.0025703 | -0.010247 | -0.0025681 | 4.3546e-06 | 2.1801e-06 | 0.015544 | 0.015545 | 0.015545 | 0.98134 | -0.35959 | 0.98088 | -0.36851 | 4.2705
75 | -0.010259 | -0.0025741 | 0.01026 | 0.0025745 | 8.227e-07 | 4.1161e-07 | 0.015544 | 0.015544 | 0.015544 | 0.98213 | -0.34409 | 0.98221 | -0.34241 | 4.2703
76 | 0.010264 | 0.0025768 | -0.01026 | -0.0025745 | 4.7573e-06 | 2.3798e-06 | 0.015544 | 0.015544 | 0.015544 | 0.98271 | -0.33269 | 0.98221 | -0.34241 | 4.2703
77 | -0.010264 | -0.0025768 | 0.010267 | 0.0025783 | 2.9123e-06 | 1.4565e-06 | 0.015544 | 0.015544 | 0.015544 | 0.98271 | -0.33269 | 0.98302 | -0.32675 | 4.2702
78 | -0.014614 | -0.0036677 | 0.014616 | 0.0036689 | 2.1873e-06 | 1.2487e-06 | 0.022123 | 0.022123 | 0.022123 | 0.98302 | -0.32675 | 0.98318 | -0.32361 | 6.0778
79 | 0.0062516 | 0.0015668 | -0.006251 | -0.0015667 | 5.3438e-07 | 1.347e-07 | 0.0093987 | 0.0093988 | 0.0093988 | 0.98976 | -0.1962 | 0.98967 | -0.19799 | 2.5821
80 | -0.0062516 | -0.0015668 | 0.0062518 | 0.0015668 | 2.2605e-07 | 5.6966e-08 | 0.0093987 | 0.0093986 | 0.0093987 | 0.98976 | -0.1962 | 0.9898 | -0.19544 | 2.5821
81 | -0.0062518 | -0.0015668 | 0.0062518 | 0.0015669 | 4.0037e-08 | 1.0089e-08 | 0.0093986 | 0.0093986 | 0.0093986 | 0.9898 | -0.19544 | 0.9898 | -0.1953 | 2.582
82 | 0.030821 | 0.0077408 | -0.030792 | -0.007723 | 2.8482e-05 | 1.7782e-05 | 0.046543 | 0.046543 | 0.046543 | 0.98548 | -0.27882 | 0.98448 | -0.29821 | 12.7866
83 | 0.018853 | 0.0047311 | -0.018852 | -0.0047306 | 8.287e-07 | 4.9595e-07 | 0.028535 | 0.028535 | 0.028535 | 0.98322 | -0.32269 | 0.98318 | -0.32361 | 7.8392
84 | -0.020938 | -0.0052475 | 0.020942 | 0.0052501 | 4.3501e-06 | 2.6435e-06 | 0.032018 | 0.032018 | 0.032018 | 0.97308 | -0.51972 | 0.9733 | -0.51536 | 8.796
85 | -0.02715 | -0.006806 | 0.027158 | 0.0068109 | 7.8311e-06 | 4.8612e-06 | 0.041509 | 0.041509 | 0.041509 | 0.9733 | -0.51536 | 0.9736 | -0.50931 | 11.4035
86 | 0.029116 | 0.0073005 | -0.029106 | -0.0072948 | 9.1543e-06 | 5.6932e-06 | 0.04365 | 0.04365 | 0.04365 | 0.99258 | -0.14121 | 0.99223 | -0.14781 | 11.9917
87 | -0.24986 | -0.063834 | 0.24995 | 0.063894 | 9.4229e-05 | 6.0213e-05 | 0.37347 | 0.37347 | 0.37347 | 0.99665 | -0.063458 | 0.99706 | -0.055661 | 51.3013
88 | 0.04713 | 0.011833 | -0.047099 | -0.011814 | 3.0907e-05 | 1.9569e-05 | 0.070776 | 0.070776 | 0.070776 | 0.99099 | -0.1723 | 0.99028 | -0.18606 | 19.4439
89 | -0.21592 | -0.055122 | 0.21605 | 0.055201 | 0.00012327 | 7.8726e-05 | 0.32185 | 0.32185 | 0.32185 | 0.99938 | -0.011807 | 1 | 0 | 44.2107
90 | 0.077019 | 0.019358 | -0.076909 | -0.019288 | 0.00010998 | 7.0097e-05 | 0.11466 | 0.11466 | 0.11466 | 0.99965 | -0.0066306 | 0.9981 | -0.036587 | 31.5011
91 | -0.12446 | -0.031279 | 0.1245 | 0.031304 | 3.941e-05 | 2.5183e-05 | 0.18529 | 0.18529 | 0.18529 | 0.99965 | -0.0066306 | 1 | 0 | 50.9046
92 | -0.0071582 | -0.001794 | 0.0071594 | 0.0017944 | 1.1427e-06 | 3.8329e-07 | 0.010685 | 0.010685 | 0.010685 | 0.99689 | -0.059012 | 0.99706 | -0.055661 | 2.9354
93 | 0.0053949 | 0.001352 | -0.0053946 | -0.001352 | 2.4145e-07 | 2.499e-08 | 0.0080513 | 0.0080513 | 0.0080513 | 0.99706 | -0.055661 | 0.99701 | -0.056601 | 2.2119
94 | -0.26251 | -0.067041 | 0.26321 | 0.067494 | 0.00070838 | 0.00045272 | 0.39221 | 0.39221 | 0.39221 | 0.99706 | -0.055661 | 1 | 0 | 53.8749
95 | 0.032977 | 0.0082869 | -0.032943 | -0.0082659 | 3.3497e-05 | 2.0983e-05 | 0.049887 | 0.049888 | 0.049888 | 0.98377 | -0.31212 | 0.98267 | -0.33342 | 13.7054
96 | -0.0014844 | -0.00037204 | 0.0014845 | 0.00037176 | 4.5874e-08 | -2.7489e-07 | 0.0022524 | 0.0022523 | 0.0022524 | 0.98067 | -0.37266 | 0.9807 | -0.37201 | 0.6188
97 | -0.011983 | -0.003003 | 0.011989 | 0.003006 | 5.4463e-06 | 2.931e-06 | 0.018182 | 0.018182 | 0.018182 | 0.9807 | -0.37201 | 0.98119 | -0.36248 | 4.9951
98 | -0.012499 | -0.0031326 | 0.012503 | 0.0031345 | 3.5252e-06 | 1.9138e-06 | 0.018791 | 0.018791 | 0.018791 | 0.9898 | -0.1953 | 0.99011 | -0.18938 | 5.1623
99 | 0.028342 | 0.0071095 | -0.028332 | -0.0071034 | 9.9495e-06 | 6.1797e-06 | 0.042595 | 0.042595 | 0.042595 | 0.99018 | -0.18807 | 0.9898 | -0.19544 | 11.7018
100 | -0.028342 | -0.0071095 | 0.028345 | 0.0071112 | 2.7208e-06 | 1.6899e-06 | 0.042595 | 0.042595 | 0.042595 | 0.99018 | -0.18807 | 0.99028 | -0.18606 | 11.7018
101 | 0.022039 | 0.005526 | -0.022036 | -0.0055243 | 2.7725e-06 | 1.6879e-06 | 0.033133 | 0.033133 | 0.033133 | 0.9898 | -0.19544 | 0.98966 | -0.19808 | 9.1025
102 | 0.018754 | 0.0047023 | -0.018751 | -0.0047005 | 2.9723e-06 | 1.7739e-06 | 0.028181 | 0.028181 | 0.028181 | 0.99028 | -0.18606 | 0.99011 | -0.18938 | 7.7421
103 | -0.011359 | -0.0028469 | 0.011362 | 0.0028482 | 2.5628e-06 | 1.3394e-06 | 0.017084 | 0.017083 | 0.017084 | 0.98942 | -0.20281 | 0.98966 | -0.19808 | 4.6933
104 | 0.010674 | 0.0026761 | -0.010671 | -0.0026743 | 3.3884e-06 | 1.718e-06 | 0.01605 | 0.01605 | 0.01605 | 0.98966 | -0.19808 | 0.98932 | -0.20474 | 4.4093
105 | -0.0085985 | -0.002155 | 0.0085992 | 0.0021553 | 6.4323e-07 | 2.8305e-07 | 0.013009 | 0.013009 | 0.013009 | 0.98349 | -0.31756 | 0.98357 | -0.31599 | 3.574
106 | 0.007328 | 0.0018366 | -0.0073275 | -0.0018364 | 4.4267e-07 | 1.6142e-07 | 0.011086 | 0.011086 | 0.011086 | 0.98357 | -0.31599 | 0.98351 | -0.31726 | 3.0457
107 | -0.015927 | -0.0039919 | 0.015932 | 0.0039948 | 5.0678e-06 | 2.9479e-06 | 0.024096 | 0.024096 | 0.024096 | 0.98357 | -0.31599 | 0.98391 | -0.30932 | 6.6197
108 | 0.057205 | 0.01435 | -0.057171 | -0.014329 | 3.4055e-05 | 2.1632e-05 | 0.08529 | 0.08529 | 0.08529 | 0.9981 | -0.036587 | 0.99745 | -0.049082 | 23.4312
109 | 0.02609 | 0.0065445 | -0.026088 | -0.0065435 | 1.6023e-06 | 9.9052e-07 | 0.039436 | 0.039436 | 0.039436 | 0.98448 | -0.29821 | 0.98442 | -0.2995 | 10.834
110 | 0.020472 | 0.005136 | -0.020462 | -0.0051302 | 9.577e-06 | 5.7904e-06 | 0.030946 | 0.030947 | 0.030947 | 0.98442 | -0.2995 | 0.98391 | -0.30932 | 8.5018
111 | 0.024308 | 0.0060923 | -0.024308 | -0.0060921 | 2.7823e-07 | 1.707e-07 | 0.036264 | 0.036264 | 0.036264 | 0.99745 | -0.049082 | 0.99743 | -0.049323 | 9.9625

## res_trafo
| p_hv_mw | q_hv_mvar | p_lv_mw | q_lv_mvar | pl_mw | ql_mvar | i_hv_ka | i_lv_ka | vm_hv_pu | va_hv_degree | vm_lv_pu | va_lv_degree | loading_percent
0 | -1.2729e-15 | -1.3162e-15 | 0.00165 | 1.2699e-07 | 0.00165 | 1.2699e-07 | 5.2857e-17 | 0.0023815 | 0.99998 | 149.9956 | 1 | 0 | 0.2619

## res_ext_grid
| p_mw | q_mvar
0 | 0.60541 | 0.154

## res_load
| p_mw | q_mvar
0 | 0.0041475 | 0.0010395
1 | 0.0050905 | 0.0012758
2 | 0.0039813 | 0.00099781
3 | 0.0038645 | 0.00096854
4 | 0.0053414 | 0.0013387
5 | 0.0015017 | 0.00037636
6 | 0.00095409 | 0.00023912
7 | 0.006989 | 0.0017516
8 | 0.010167 | 0.002548
9 | 0.0085493 | 0.0021427
10 | 0.0040543 | 0.0010161
11 | 0.0055496 | 0.0013909
12 | 0.0084124 | 0.0021083
13 | 0.065322 | 0.016371
14 | 0.01029 | 0.002579
15 | 0.0068949 | 0.001728
16 | 0.0097537 | 0.0024445
17 | 0.0034087 | 0.00085429
18 | 0.0061734 | 0.0015472
19 | 0.007358 | 0.0018441
20 | 0.0073272 | 0.0018364
21 | 0.0017333 | 0.00043439
22 | 0.0059277 | 0.0014856
23 | 0.0029387 | 0.0007365
24 | 0.0065836 | 0.00165
25 | 0.016396 | 0.0041093
26 | 0.0060684 | 0.0015209
27 | 0.022657 | 0.0056785
28 | 0.0029788 | 0.00074656
29 | 0.0025024 | 0.00062716
30 | 0.0023614 | 0.00059181
31 | 0.0025826 | 0.00064725
32 | 0.0024517 | 0.00061446
33 | 0.010247 | 0.0025681
34 | 0.0043466 | 0.0010894
35 | 0.006251 | 0.0015667
36 | 0.0039608 | 0.00099267
37 | 0.0048212 | 0.0012083
38 | 0.0073303 | 0.0018372
39 | 0.0048533 | 0.0012164
40 | 0.020938 | 0.0052475
41 | 0.0062082 | 0.0015559
42 | 0.0065347 | 0.0016377
43 | 0.012414 | 0.0031112
44 | 0.0071853 | 0.0018008
45 | 0.0063067 | 0.0015806
46 | 0.003254 | 0.00081553
47 | 0.0023576 | 0.00059086
48 | 0.0071582 | 0.001794
49 | 0.0072223 | 0.0018101
50 | 0.0036701 | 0.00091982
51 | 0.010133 | 0.0025396
52 | 0.0014844 | 0.00037204
53 | 0.010499 | 0.0026313
54 | 0.0020896 | 0.00052369
55 | 0.0042362 | 0.0010617
56 | 0.0062474 | 0.0015657
57 | 0.0062937 | 0.0015774
58 | 0.011359 | 0.0028469
59 | 0.0085985 | 0.002155
60 | 0.0053946 | 0.001352
61 | 0.019703 | 0.0049381
62 | 0.010671 | 0.0026743
63 | 0.029106 | 0.0072948
64 | 0.0047024 | 0.0011785
65 | 0.0056162 | 0.0014076
66 | 0.00453 | 0.0011353
67 | 0.0073275 | 0.0018364
68 | 0.0062485 | 0.001566
69 | 0.032863 | 0.0082363
70 | 0.024308 | 0.0060921

## dtypes
| element | column | dtype
0 | bus | name | object
1 | bus | vn_kv | float64
2 | bus | type | object
3 | bus | zone | object
4 | bus | in_service | bool
5 | load | name | object
6 | load | bus | uint32
7 | load | p_mw | float64
8 | load | q_mvar | float64
9 | load | const_z_percent | float64
10 | load | const_i_percent | float64
11 | load | sn_mva | float64
12 | load | scaling | float64
13 | load | in_service | bool
14 | load | type | object
15 | ext_grid | name | object
16 | ext_grid | bus | uint32
17 | ext_grid | vm_pu | float64
18 | ext_grid | va_degree | float64
19 | ext_grid | slack_weight | float64
20 | ext_grid | in_service | bool
21 | line | name | object
22 | line | std_type | object
23 | line | from_bus | uint32
24 | line | to_bus | uint32
25 | line | length_km | float64
26 | line | r_ohm_per_km | float64
27 | line | x_ohm_per_km | float64
28 | line | c_nf_per_km | float64
29 | line | g_us_per_km | float64
30 | line | max_i_ka | float64
31 | line | df | float64
32 | line | parallel | uint32
33 | line | type | object
34 | line | in_service | bool
35 | trafo | name | object
36 | trafo | std_type | object
37 | trafo | hv_bus | uint32
38 | trafo | lv_bus | uint32
39 | trafo | sn_mva | float64
40 | trafo | vn_hv_kv | float64
41 | trafo | vn_lv_kv | float64
42 | trafo | vk_percent | float64
43 | trafo | vkr_percent | float64
44 | trafo | pfe_kw | float64
45 | trafo | i0_percent | float64
46 | trafo | shift_degree | float64
47 | trafo | tap_side | object
48 | trafo | tap_neutral | int32
49 | trafo | tap_min | int32
50 | trafo | tap_max | int32
51 | trafo | tap_step_percent | float64
52 | trafo | tap_step_degree | float64
53 | trafo | tap_pos | int32
54 | trafo | tap_phase_shifter | bool
55 | trafo | parallel | uint32
56 | trafo | df | float64
57 | trafo | in_service | bool
58 | line_geodata | coords | object
59 | bus_geodata | x | float64
60 | bus_geodata | y | float64
61 | bus_geodata | coords | object
62 | res_bus | vm_pu | float64
63 | res_bus | va_degree | float64
64 | res_bus | p_mw | float64
65 | res_bus | q_mvar | float64
66 | res_line | p_from_mw | float64
67 | res_line | q_from_mvar | float64
68 | res_line | p_to_mw | float64
69 | res_line | q_to_mvar | float64
70 | res_line | pl_mw | float64
71 | res_line | ql_mvar | float64
72 | res_line | i_from_ka | float64
73 | res_line | i_to_ka | float64
74 | res_line | i_ka | float64
75 | res_line | vm_from_pu | float64
76 | res_line | va_from_degree | float64
77 | res_line | vm_to_pu | float64
78 | res_line | va_to_degree | float64
79 | res_line | loading_percent | float64
80 | res_trafo | p_hv_mw | float64
81 | res_trafo | q_hv_mvar | float64
82 | res_trafo | p_lv_mw | float64
83 | res_trafo | q_lv_mvar | float64
84 | res_trafo | pl_mw | float64
85 | res_trafo | ql_mvar | float64
86 | res_trafo | i_hv_ka | float64
87 | res_trafo | i_lv_ka | float64
88 | res_trafo | vm_hv_pu | float64
89 | res_trafo | va_hv_degree | float64
90 | res_trafo | vm_lv_pu | float64
91 | res_trafo | va_lv_degree | float64
92 | res_trafo | loading_percent | float64
93 | res_ext_grid | p_mw | float64
94 | res_ext_grid | q_mvar | float64
95 | res_load | p_mw | float64
96 | res_load | q_mvar | float64

## parameters
| version | format_version | converged | OPF_converged | name | f_hz | sn_mva
0 | 2.14.6 | 2.14.0 | TRUE | FALSE |  | 50 | 1