## bus
| name | vn_kv | type | zone | in_service
0 | bus_LV_131-26_0_3_node_0 | 0.4 | n |  | TRUE
1 | bus_LV_131-26_0_3_node_1 | 0.4 | n |  | TRUE
2 | bus_LV_131-26_0_3_node_2 | 0.4 | n |  | TRUE
3 | bus_LV_131-26_0_3_node_3 | 0.4 | n |  | TRUE
4 | bus_LV_131-26_0_3_node_4 | 0.4 | n |  | TRUE
5 | bus_LV_131-26_0_3_node_37 | 0.4 | n |  | TRUE
6 | bus_LV_131-26_0_3_node_35 | 0.4 | n |  | TRUE
7 | bus_LV_131-26_0_3_node_128 | 0.4 | n |  | TRUE
8 | bus_LV_131-26_0_3_node_126 | 0.4 | n |  | TRUE
9 | bus_LV_131-26_0_3_node_129 | 0.4 | n |  | TRUE
10 | bus_LV_131-26_0_3_node_6 | 0.4 | n |  | TRUE
11 | bus_LV_131-26_0_3_node_8 | 0.4 | n |  | TRUE
12 | bus_LV_131-26_0_3_node_9 | 0.4 | n |  | TRUE
13 | bus_LV_131-26_0_3_node_13 | 0.4 | n |  | TRUE
14 | bus_LV_131-26_0_3_node_15 | 0.4 | n |  | TRUE
15 | bus_LV_131-26_0_3_node_16 | 0.4 | n |  | TRUE
16 | bus_LV_131-26_0_3_node_68 | 0.4 | n |  | TRUE
17 | bus_LV_131-26_0_3_node_69 | 0.4 | n |  | TRUE
18 | bus_LV_131-26_0_3_node_31 | 0.4 | n |  | TRUE
19 | bus_LV_131-26_0_3_node_26 | 0.4 | n |  | TRUE
20 | bus_LV_131-26_0_3_node_34 | 0.4 | n |  | TRUE
21 | bus_LV_131-26_0_3_node_24 | 0.4 | n |  | TRUE
22 | bus_LV_131-26_0_3_node_25 | 0.4 | n |  | TRUE
23 | bus_LV_131-26_0_3_node_30 | 0.4 | n |  | TRUE
24 | bus_LV_131-26_0_3_node_41 | 0.4 | n |  | TRUE
25 | bus_LV_131-26_0_3_node_32 | 0.4 | n |  | TRUE
26 | bus_LV_131-26_0_3_node_33 | 0.4 | n |  | TRUE
27 | bus_LV_131-26_0_3_node_36 | 0.4 | n |  | TRUE
28 | bus_LV_131-26_0_3_node_38 | 0.4 | n |  | TRUE
29 | bus_LV_131-26_0_3_node_39 | 0.4 | n |  | TRUE
30 | bus_LV_131-26_0_3_node_40 | 0.4 | n |  | TRUE
31 | bus_LV_131-26_0_3_node_42 | 0.4 | n |  | TRUE
32 | bus_LV_131-26_0_3_node_102 | 0.4 | n |  | TRUE
33 | bus_LV_131-26_0_3_node_63 | 0.4 | n |  | TRUE
34 | bus_LV_131-26_0_3_node_64 | 0.4 | n |  | TRUE
35 | bus_LV_131-26_0_3_node_65 | 0.4 | n |  | TRUE
36 | bus_LV_131-26_0_3_node_82 | 0.4 | n |  | TRUE
37 | bus_LV_131-26_0_3_node_79 | 0.4 | n |  | TRUE
38 | bus_LV_131-26_0_3_node_76 | 0.4 | n |  | TRUE
39 | bus_LV_131-26_0_3_node_77 | 0.4 | n |  | TRUE
40 | bus_LV_131-26_0_3_node_78 | 0.4 | n |  | TRUE
41 | bus_LV_131-26_0_3_node_80 | 0.4 | n |  | TRUE
42 | bus_LV_131-26_0_3_node_81 | 0.4 | n |  | TRUE
43 | bus_LV_131-26_0_3_node_92 | 0.4 | n |  | TRUE
44 | bus_LV_131-26_0_3_node_103 | 0.4 | n |  | TRUE
45 | bus_LV_131-26_0_3_node_115 | 0.4 | n |  | TRUE
46 | bus_LV_131-26_0_3_node_101 | 0.4 | n |  | TRUE
47 | bus_LV_131-26_0_3_node_104 | 0.4 | n |  | TRUE
48 | bus_LV_131-26_0_3_node_111 | 0.4 | n |  | TRUE
49 | bus_LV_131-26_0_3_node_112 | 0.4 | n |  | TRUE
50 | bus_LV_131-26_0_3_node_113 | 0.4 | n |  | TRUE
51 | bus_LV_131-26_0_3_node_114 | 0.4 | n |  | TRUE
52 | bus_LV_131-26_0_3_node_116 | 0.4 | n |  | TRUE
53 | bus_LV_131-26_0_3_node_124 | 0.4 | n |  | TRUE
54 | bus_LV_131-26_0_3_node_117 | 0.4 | n |  | TRUE
55 | bus_LV_131-26_0_3_node_118 | 0.4 | n |  | TRUE
56 | bus_LV_131-26_0_3_node_119 | 0.4 | n |  | TRUE
57 | bus_LV_131-26_0_3_node_120 | 0.4 | n |  | TRUE
58 | bus_LV_131-26_0_3_node_121 | 0.4 | n |  | TRUE
59 | bus_LV_131-26_0_3_node_122 | 0.4 | n |  | TRUE
60 | bus_LV_131-26_0_3_node_123 | 0.4 | n |  | TRUE
61 | bus_LV_131-26_0_3_node_127 | 0.4 | n |  | TRUE
62 | bus_LV_131-26_0_3_node_125 | 0.4 | n |  | TRUE
63 | bus_MV_360_0_node_29 | 20 | n |  | TRUE

## load
| name | bus | p_mw | q_mvar | const_z_percent | const_i_percent | sn_mva | scaling | in_service | type
0 | LV_131-26_0_3_load_0 | 0 | 0.0043318 | 0.0010856 | 0 | 0 |  | 1 | TRUE | wye
1 | LV_131-26_0_3_load_1 | 1 | 0.0013042 | 0.00032687 | 0 | 0 |  | 1 | TRUE | wye
2 | LV_131-26_0_3_load_2 | 2 | 0.0063387 | 0.0015886 | 0 | 0 |  | 1 | TRUE | wye
3 | LV_131-26_0_3_load_3 | 3 | 0.0021209 | 0.00053155 | 0 | 0 |  | 1 | TRUE | wye
4 | LV_131-26_0_3_load_35 | 6 | 0.007753 | 0.0019431 | 0 | 0 |  | 1 | TRUE | wye
5 | LV_131-26_0_3_load_128 | 7 | 0.0022932 | 0.00057474 | 0 | 0 |  | 1 | TRUE | wye
6 | LV_131-26_0_3_load_126 | 8 | 0.0026569 | 0.00066587 | 0 | 0 |  | 1 | TRUE | wye
7 | LV_131-26_0_3_load_129 | 9 | 0.0023252 | 0.00058275 | 0 | 0 |  | 1 | TRUE | wye
8 | LV_131-26_0_3_load_16 | 15 | 0.015147 | 0.0037961 | 0 | 0 |  | 1 | TRUE | wye
9 | LV_131-26_0_3_load_69 | 17 | 0.0069466 | 0.001741 | 0 | 0 |  | 1 | TRUE | wye
10 | LV_131-26_0_3_load_31 | 18 | 0.0061911 | 0.0015516 | 0 | 0 |  | 1 | TRUE | wye
11 | LV_131-26_0_3_load_26 | 19 | 0.0025873 | 0.00064843 | 0 | 0 |  | 1 | TRUE | wye
12 | LV_131-26_0_3_load_34 | 20 | 0.0057313 | 0.0014364 | 0 | 0 |  | 1 | TRUE | wye
13 | LV_131-26_0_3_load_24 | 21 | 0.010418 | 0.0026109 | 0 | 0 |  | 1 | TRUE | wye
14 | LV_131-26_0_3_load_25 | 22 | 0.006664 | 0.0016702 | 0 | 0 |  | 1 | TRUE | wye
15 | LV_131-26_0_3_load_30 | 23 | 0.0097951 | 0.0024549 | 0 | 0 |  | 1 | TRUE | wye
16 | LV_131-26_0_3_load_41 | 24 | 0.011772 | 0.0029504 | 0 | 0 |  | 1 | TRUE | wye
17 | LV_131-26_0_3_load_32 | 25 | 0.0057331 | 0.0014369 | 0 | 0 |  | 1 | TRUE | wye
18 | LV_131-26_0_3_load_33 | 26 | 0.0063282 | 0.001586 | 0 | 0 |  | 1 | TRUE | wye
19 | LV_131-26_0_3_load_38 | 28 | 0.0097088 | 0.0024333 | 0 | 0 |  | 1 | TRUE | wye
20 | LV_131-26_0_3_load_39 | 29 | 0.0096257 | 0.0024124 | 0 | 0 |  | 1 | TRUE | wye
21 | LV_131-26_0_3_load_40 | 30 | 0.0011424 | 0.00028632 | 0 | 0 |  | 1 | TRUE | wye
22 | LV_131-26_0_3_load_42 | 31 | 0.0085716 | 0.0021482 | 0 | 0 |  | 1 | TRUE | wye
23 | LV_131-26_0_3_load_63 | 33 | 0.0087756 | 0.0021994 | 0 | 0 |  | 1 | TRUE | wye
24 | LV_131-26_0_3_load_64 | 34 | 0.0047902 | 0.0012005 | 0 | 0 |  | 1 | TRUE | wye
25 | LV_131-26_0_3_load_65 | 35 | 0.0074832 | 0.0018755 | 0 | 0 |  | 1 | TRUE | wye
26 | LV_131-26_0_3_load_82 | 36 | 0.0090026 | 0.0022563 | 0 | 0 |  | 1 | TRUE | wye
27 | LV_131-26_0_3_load_79 | 37 | 0.013931 | 0.0034915 | 0 | 0 |  | 1 | TRUE | wye
28 | LV_131-26_0_3_load_76 | 38 | 0.0013298 | 0.00033328 | 0 | 0 |  | 1 | TRUE | wye
29 | LV_131-26_0_3_load_77 | 39 | 0.001412 | 0.00035388 | 0 | 0 |  | 1 | TRUE | wye
30 | LV_131-26_0_3_load_78 | 40 | 0.0014714 | 0.00036877 | 0 | 0 |  | 1 | TRUE | wye
31 | LV_131-26_0_3_load_80 | 41 | 0.0015263 | 0.00038253 | 0 | 0 |  | 1 | TRUE | wye
32 | LV_131-26_0_3_load_81 | 42 | 0.0074847 | 0.0018758 | 0 | 0 |  | 1 | TRUE | wye
33 | LV_131-26_0_3_load_115 | 45 | 0.0032293 | 0.00080935 | 0 | 0 |  | 1 | TRUE | wye
34 | LV_131-26_0_3_load_101 | 46 | 0.0067974 | 0.0017036 | 0 | 0 |  | 1 | TRUE | wye
35 | LV_131-26_0_3_load_104 | 47 | 0.0039918 | 0.0010004 | 0 | 0 |  | 1 | TRUE | wye
36 | LV_131-26_0_3_load_111 | 48 | 0.0021295 | 0.0005337 | 0 | 0 |  | 1 | TRUE | wye
37 | LV_131-26_0_3_load_112 | 49 | 0.0023473 | 0.00058829 | 0 | 0 |  | 1 | TRUE | wye
38 | LV_131-26_0_3_load_113 | 50 | 0.0021283 | 0.00053341 | 0 | 0 |  | 1 | TRUE | wye
39 | LV_131-26_0_3_load_114 | 51 | 0.0024936 | 0.00062496 | 0 | 0 |  | 1 | TRUE | wye
40 | LV_131-26_0_3_load_116 | 52 | 0.0026922 | 0.00067472 | 0 | 0 |  | 1 | TRUE | wye
41 | LV_131-26_0_3_load_117 | 54 | 0.004432 | 0.0011108 | 0 | 0 |  | 1 | TRUE | wye
42 | LV_131-26_0_3_load_118 | 55 | 0.0020846 | 0.00052246 | 0 | 0 |  | 1 | TRUE | wye
43 | LV_131-26_0_3_load_119 | 56 | 0.0021979 | 0.00055084 | 0 | 0 |  | 1 | TRUE | wye
44 | LV_131-26_0_3_load_120 | 57 | 0.0033772 | 0.0008464 | 0 | 0 |  | 1 | TRUE | wye
45 | LV_131-26_0_3_load_121 | 58 | 0.0022026 | 0.00055203 | 0 | 0 |  | 1 | TRUE | wye
46 | LV_131-26_0_3_load_122 | 59 | 0.0019854 | 0.00049758 | 0 | 0 |  | 1 | TRUE | wye
47 | LV_131-26_0_3_load_123 | 60 | 0.0021764 | 0.00054547 | 0 | 0 |  | 1 | TRUE | wye
48 | LV_131-26_0_3_load_127 | 61 | 0.0033574 | 0.00084145 | 0 | 0 |  | 1 | TRUE | wye
49 | LV_131-26_0_3_load_125 | 62 | 0.0023545 | 0.0005901 | 0 | 0 |  | 1 | TRUE | wye

## ext_grid
| name | bus | vm_pu | va_degree | slack_weight | in_service
0 |  | 31 | 1 | 0 | 1 | TRUE

## line
| name | std_type | from_bus | to_bus | length_km | r_ohm_per_km | x_ohm_per_km | c_nf_per_km | g_us_per_km | max_i_ka | df | parallel | type | in_service
0 | LV_131-26_0_3_line_0 |  | 0 | 1 | 0.0025073 | 0.125 | 0.08 | 261 | 0 | 0.364 | 1 | 1 | cs | TRUE
1 | LV_131-26_0_3_line_1 |  | 0 | 2 | 0.019719 | 0.125 | 0.08 | 261 | 0 | 0.364 | 1 | 1 | cs | TRUE
2 | LV_131-26_0_3_line_2 |  | 2 | 3 | 0.075472 | 0.125 | 0.08 | 261 | 0 | 0.364 | 1 | 1 | cs | TRUE
3 | LV_131-26_0_3_line_3 |  | 3 | 4 | 0.017783 | 0.125 | 0.08 | 261 | 0 | 0.364 | 1 | 1 | cs | TRUE
4 | LV_131-26_0_3_line_4 |  | 4 | 5 | 0.099275 | 0.125 | 0.08 | 261 | 0 | 0.364 | 1 | 2 | cs | TRUE
5 | LV_131-26_0_3_line_5 |  | 4 | 6 | 0.12478 | 0.125 | 0.08 | 261 | 0 | 0.364 | 1 | 2 | cs | TRUE
6 | LV_131-26_0_3_line_6 |  | 5 | 30 | 0.076546 | 0.125 | 0.08 | 261 | 0 | 0.364 | 1 | 2 | cs | TRUE
7 | LV_131-26_0_3_line_7 |  | 6 | 27 | 0.080809 | 0.125 | 0.08 | 261 | 0 | 0.364 | 1 | 2 | cs | TRUE
8 | LV_131-26_0_3_line_8 |  | 7 | 8 | 0.0045593 | 0.125 | 0.08 | 261 | 0 | 0.364 | 1 | 1 | cs | TRUE
9 | LV_131-26_0_3_line_9 |  | 7 | 9 | 0.0082641 | 0.125 | 0.08 | 261 | 0 | 0.364 | 1 | 1 | cs | TRUE
10 | LV_131-26_0_3_line_10 |  | 8 | 62 | 0.0075668 | 0.125 | 0.08 | 261 | 0 | 0.364 | 1 | 1 | cs | TRUE
11 | LV_131-26_0_3_line_11 |  | 10 | 11 | 0.041495 | 0.125 | 0.08 | 261 | 0 | 0.364 | 1 | 1 | cs | TRUE
12 | LV_131-26_0_3_line_12 |  | 10 | 12 | 0.006467 | 0.125 | 0.08 | 261 | 0 | 0.364 | 1 | 1 | cs | TRUE
13 | LV_131-26_0_3_line_13 |  | 11 | 13 | 0.023 | 0.125 | 0.08 | 261 | 0 | 0.364 | 1 | 1 | cs | TRUE
14 | LV_131-26_0_3_line_14 |  | 12 | 14 | 0.010138 | 0.125 | 0.08 | 261 | 0 | 0.364 | 1 | 1 | cs | TRUE
15 | LV_131-26_0_3_line_15 |  | 12 | 15 | 0.022159 | 0.125 | 0.08 | 261 | 0 | 0.364 | 1 | 1 | cs | TRUE
16 | LV_131-26_0_3_line_16 |  | 13 | 16 | 0.054326 | 0.125 | 0.08 | 261 | 0 | 0.364 | 1 | 1 | cs | TRUE
17 | LV_131-26_0_3_line_17 |  | 13 | 17 | 0.023987 | 0.125 | 0.08 | 261 | 0 | 0.364 | 1 | 1 | cs | TRUE
18 | LV_131-26_0_3_line_18 |  | 14 | 18 | 0.018201 | 0.125 | 0.08 | 261 | 0 | 0.364 | 1 | 1 | cs | TRUE
19 | LV_131-26_0_3_line_19 |  | 14 | 19 | 0.068254 | 0.125 | 0.08 | 261 | 0 | 0.364 | 1 | 1 | cs | TRUE
20 | LV_131-26_0_3_line_20 |  | 15 | 20 | 0.025645 | 0.125 | 0.08 | 261 | 0 | 0.364 | 1 | 1 | cs | TRUE
21 | LV_131-26_0_3_line_21 |  | 16 | 37 | 0.042631 | 0.125 | 0.08 | 261 | 0 | 0.364 | 1 | 1 | cs | TRUE
22 | LV_131-26_0_3_line_22 |  | 16 | 38 | 0.026552 | 0.125 | 0.08 | 261 | 0 | 0.364 | 1 | 1 | cs | TRUE
23 | LV_131-26_0_3_line_23 |  | 18 | 25 | 0.0041547 | 0.125 | 0.08 | 261 | 0 | 0.364 | 1 | 1 | cs | TRUE
24 | LV_131-26_0_3_line_24 |  | 19 | 21 | 0.0046576 | 0.125 | 0.08 | 261 | 0 | 0.364 | 1 | 1 | cs | TRUE
25 | LV_131-26_0_3_line_25 |  | 21 | 22 | 0.025452 | 0.125 | 0.08 | 261 | 0 | 0.364 | 1 | 1 | cs | TRUE
26 | LV_131-26_0_3_line_26 |  | 23 | 24 | 0.020987 | 0.125 | 0.08 | 261 | 0 | 0.364 | 1 | 1 | cs | TRUE
27 | LV_131-26_0_3_line_27 |  | 24 | 28 | 0.014591 | 0.125 | 0.08 | 261 | 0 | 0.364 | 1 | 1 | cs | TRUE
28 | LV_131-26_0_3_line_28 |  | 25 | 26 | 0.0097545 | 0.125 | 0.08 | 261 | 0 | 0.364 | 1 | 1 | cs | TRUE
29 | LV_131-26_0_3_line_29 |  | 27 | 28 | 0.019325 | 0.125 | 0.08 | 261 | 0 | 0.364 | 1 | 1 | cs | TRUE
30 | LV_131-26_0_3_line_30 |  | 27 | 29 | 0.016576 | 0.125 | 0.08 | 261 | 0 | 0.364 | 1 | 2 | cs | TRUE
31 | LV_131-26_0_3_line_31 |  | 29 | 31 | 0.015857 | 0.125 | 0.08 | 261 | 0 | 0.364 | 1 | 2 | cs | TRUE
32 | LV_131-26_0_3_line_32 |  | 30 | 32 | 0.017645 | 0.125 | 0.08 | 261 | 0 | 0.364 | 1 | 2 | cs | TRUE
33 | LV_131-26_0_3_line_33 |  | 31 | 33 | 0.045411 | 0.125 | 0.08 | 261 | 0 | 0.364 | 1 | 1 | cs | TRUE
34 | LV_131-26_0_3_line_34 |  | 32 | 47 | 0.009542 | 0.125 | 0.08 | 261 | 0 | 0.364 | 1 | 1 | cs | TRUE
35 | LV_131-26_0_3_line_35 |  | 32 | 46 | 0.011814 | 0.125 | 0.08 | 261 | 0 | 0.364 | 1 | 2 | cs | TRUE
36 | LV_131-26_0_3_line_36 |  | 33 | 34 | 0.018765 | 0.125 | 0.08 | 261 | 0 | 0.364 | 1 | 1 | cs | TRUE
37 | LV_131-26_0_3_line_37 |  | 34 | 35 | 0.0043441 | 0.125 | 0.08 | 261 | 0 | 0.364 | 1 | 1 | cs | TRUE
38 | LV_131-26_0_3_line_38 |  | 35 | 36 | 0.05101 | 0.125 | 0.08 | 261 | 0 | 0.364 | 1 | 1 | cs | TRUE
39 | LV_131-26_0_3_line_39 |  | 36 | 42 | 0.0025234 | 0.125 | 0.08 | 261 | 0 | 0.364 | 1 | 1 | cs | TRUE
40 | LV_131-26_0_3_line_40 |  | 37 | 42 | 0.041072 | 0.125 | 0.08 | 261 | 0 | 0.364 | 1 | 1 | cs | TRUE
41 | LV_131-26_0_3_line_41 |  | 38 | 39 | 0.0011468 | 0.125 | 0.08 | 261 | 0 | 0.364 | 1 | 1 | cs | TRUE
42 | LV_131-26_0_3_line_42 |  | 39 | 40 | 0.00098918 | 0.125 | 0.08 | 261 | 0 | 0.364 | 1 | 1 | cs | TRUE
43 | LV_131-26_0_3_line_43 |  | 40 | 41 | 0.0010315 | 0.125 | 0.08 | 261 | 0 | 0.364 | 1 | 1 | cs | TRUE
44 | LV_131-26_0_3_line_44 |  | 43 | 44 | 0.17431 | 0.125 | 0.08 | 261 | 0 | 0.364 | 1 | 2 | cs | TRUE
45 | LV_131-26_0_3_line_45 |  | 43 | 45 | 0.060696 | 0.125 | 0.08 | 261 | 0 | 0.364 | 1 | 1 | cs | TRUE
46 | LV_131-26_0_3_line_46 |  | 44 | 46 | 0.017747 | 0.125 | 0.08 | 261 | 0 | 0.364 | 1 | 2 | cs | TRUE
47 | LV_131-26_0_3_line_47 |  | 45 | 50 | 0.037188 | 0.125 | 0.08 | 261 | 0 | 0.364 | 1 | 1 | cs | TRUE
48 | LV_131-26_0_3_line_48 |  | 48 | 49 | 0.03127 | 0.125 | 0.08 | 261 | 0 | 0.364 | 1 | 1 | cs | TRUE
49 | LV_131-26_0_3_line_49 |  | 48 | 50 | 0.020096 | 0.125 | 0.08 | 261 | 0 | 0.364 | 1 | 1 | cs | TRUE
50 | LV_131-26_0_3_line_50 |  | 49 | 51 | 0.0094571 | 0.125 | 0.08 | 261 | 0 | 0.364 | 1 | 1 | cs | TRUE
51 | LV_131-26_0_3_line_51 |  | 51 | 52 | 0.01243 | 0.125 | 0.08 | 261 | 0 | 0.364 | 1 | 1 | cs | TRUE
52 | LV_131-26_0_3_line_52 |  | 52 | 53 | 0.022819 | 0.125 | 0.08 | 261 | 0 | 0.364 | 1 | 1 | cs | TRUE
53 | LV_131-26_0_3_line_53 |  | 53 | 62 | 0.0057427 | 0.125 | 0.08 | 261 | 0 | 0.364 | 1 | 1 | cs | TRUE
54 | LV_131-26_0_3_line_54 |  | 53 | 60 | 0.023388 | 0.125 | 0.08 | 261 | 0 | 0.364 | 1 | 1 | cs | TRUE
55 | LV_131-26_0_3_line_55 |  | 54 | 55 | 0.018005 | 0.125 | 0.08 | 261 | 0 | 0.364 | 1 | 1 | cs | TRUE
56 | LV_131-26_0_3_line_56 |  | 54 | 56 | 0.017014 | 0.125 | 0.08 | 261 | 0 | 0.364 | 1 | 1 | cs | TRUE
57 | LV_131-26_0_3_line_57 |  | 55 | 57 | 0.0047957 | 0.125 | 0.08 | 261 | 0 | 0.364 | 1 | 1 | cs | TRUE
58 | LV_131-26_0_3_line_58 |  | 56 | 58 | 0.0056214 | 0.125 | 0.08 | 261 | 0 | 0.364 | 1 | 1 | cs | TRUE
59 | LV_131-26_0_3_line_59 |  | 57 | 59 | 0.00052917 | 0.125 | 0.08 | 261 | 0 | 0.364 | 1 | 1 | cs | TRUE
60 | LV_131-26_0_3_line_60 |  | 58 | 60 | 0.0065074 | 0.125 | 0.08 | 261 | 0 | 0.364 | 1 | 1 | cs | TRUE
61 | LV_131-26_0_3_line_61 |  | 59 | 61 | 0.0039802 | 0.125 | 0.08 | 261 | 0 | 0.364 | 1 | 1 | cs | TRUE

## trafo
| name | std_type | hv_bus | lv_bus | sn_mva | vn_hv_kv | vn_lv_kv | vk_percent | vkr_percent | pfe_kw | i0_percent | shift_degree | tap_side | tap_neutral | tap_min | tap_max | tap_step_percent | tap_step_degree | tap_pos | tap_phase_shifter | parallel | df | in_service
0 | LV_131-26_0_3_trafo_42 | 0.63 MVA 20/0.4 kV | 63 | 31 | 0.63 | 20 | 0.4 | 6 | 1.206 | 1.65 | 0.2619 | 150 | hv | 0 | -2 | 2 | 2.5 | 0 | 0 | FALSE | 1 | 1 | TRUE

## line_geodata
| x0 | y0 | x1 | y1 | x2 | y2 | x3 | y3 | x4 | y4 | x5 | y5 | x6 | y6 | x7 | y7 | x8 | y8
0 | 2681420.0833 | 1240042.8155 | 2681417.6562 | 1240043.4445
1 | 2681420.0833 | 1240042.8155 | 2681423.5992 | 1240041.9042 | 2681434.8309 | 1240044.0598 | 2681439.4805 | 1240043.9564
2 | 2681509.6802 | 1240023.4387 | 2681497.3838 | 1240034.1665 | 2681463.5864 | 1240043.4204 | 2681439.4805 | 1240043.9564
3 | 2681523.0807 | 1240011.7477 | 2681509.6802 | 1240023.4387
4 | 2681532.1596 | 1240090.2172 | 2681532.2405 | 1240073.3173 | 2681538.7847 | 1240060.4981 | 2681547.9042 | 1240049.5933 | 2681552.9184 | 1240038.5877 | 2681551.8269 | 1240032.7129 | 2681547.4643 | 1240027.6716 | 2681523.0807 | 1240011.7477
5 | 2681523.0807 | 1240011.7477 | 2681530.0636 | 1240004.4273 | 2681537.7452 | 1239997.9948 | 2681548.5302 | 1239995.7858 | 2681569.1944 | 1240000.0393 | 2681580.8784 | 1240006.1486 | 2681597.9392 | 1240022.7504 | 2681619.1054 | 1240045.4797 | 2681622.9852 | 1240047.744
6 | 2681532.1596 | 1240090.2172 | 2681536.9444 | 1240117.3689 | 2681551.0801 | 1240136.0207 | 2681564.8661 | 1240157.5588
7 | 2681697.5896 | 1240072.7007 | 2681686.0687 | 1240073.4316 | 2681660.2577 | 1240069.496 | 2681622.9852 | 1240047.744
8 | 2681616.8594 | 1240123.3517 | 2681621.1077 | 1240125.0067
9 | 2681609.1589 | 1240120.3519 | 2681616.8594 | 1240123.3517
10 | 2681628.1584 | 1240127.7533 | 2681621.1077 | 1240125.0067
11 | 2681843.7796 | 1239950.5156 | 2681841.1739 | 1239943.1299 | 2681845.1593 | 1239909.7055
12 | 2681843.7796 | 1239950.5156 | 2681839.4327 | 1239955.3146
13 | 2681848.0002 | 1239886.8839 | 2681845.1593 | 1239909.7055
14 | 2681839.4327 | 1239955.3146 | 2681837.8878 | 1239965.3338
15 | 2681839.4327 | 1239955.3146 | 2681829.6301 | 1239954.2788 | 2681831.2508 | 1239942.0845
16 | 2681795.4569 | 1239873.8618 | 2681824.2973 | 1239884.1331 | 2681848.0002 | 1239886.8839
17 | 2681848.0002 | 1239886.8839 | 2681851.7521 | 1239863.1925
18 | 2681837.8878 | 1239965.3338 | 2681826.8212 | 1239964.3695 | 2681826.0727 | 1239971.4224
19 | 2681837.8878 | 1239965.3338 | 2681827.4989 | 1240032.7925
20 | 2681831.2508 | 1239942.0845 | 2681834.6293 | 1239916.6631
21 | 2681795.4569 | 1239873.8618 | 2681777.8763 | 1239912.699
22 | 2681795.4569 | 1239873.8618 | 2681785.9494 | 1239864.0238 | 2681777.5502 | 1239854.2714
23 | 2681826.0727 | 1239971.4224 | 2681825.6342 | 1239975.5539
24 | 2681827.4989 | 1240032.7925 | 2681826.79 | 1240037.3959
25 | 2681826.79 | 1240037.3959 | 2681822.916 | 1240062.5514
26 | 2681749.9998 | 1240087.8512 | 2681743.989 | 1240088.0057 | 2681729.9429 | 1240082.8166
27 | 2681716.1487 | 1240078.086 | 2681720.7605 | 1240079.4243 | 2681729.9429 | 1240082.8166
28 | 2681824.6047 | 1239985.2538 | 2681825.6342 | 1239975.5539
29 | 2681697.5896 | 1240072.7007 | 2681716.1487 | 1240078.086
30 | 2681697.5896 | 1240072.7007 | 2681695.0714 | 1240056.3166
31 | 2681691.7514 | 1240040.8433 | 2681693.7927 | 1240047.9975 | 2681695.0714 | 1240056.3166
32 | 2681567.9322 | 1240174.9355 | 2681564.8661 | 1240157.5588
33 | 2681691.7514 | 1240040.8433 | 2681690.445 | 1240036.2653 | 2681703.4179 | 1240032.7968 | 2681706.108 | 1240026.3737 | 2681709.1633 | 1240015.9528 | 2681710.6826 | 1240006.6782
34 | 2681567.9322 | 1240174.9355 | 2681577.3203 | 1240173.0854
35 | 2681567.9322 | 1240174.9355 | 2681569.8847 | 1240186.5871
36 | 2681710.6826 | 1240006.6782 | 2681710.6826 | 1240006.6782 | 2681725.1792 | 1239994.7633
37 | 2681725.1792 | 1239994.7633 | 2681728.5352 | 1239992.005
38 | 2681728.5352 | 1239992.005 | 2681733.8073 | 1239987.6718 | 2681755.3852 | 1239962.3841 | 2681759.8982 | 1239952.4145
39 | 2681760.9388 | 1239950.1157 | 2681759.8982 | 1239952.4145
40 | 2681760.9388 | 1239950.1157 | 2681777.8763 | 1239912.699
41 | 2681777.5502 | 1239854.2714 | 2681776.8018 | 1239853.4024
42 | 2681776.8018 | 1239853.4024 | 2681776.1563 | 1239852.6529
43 | 2681775.4831 | 1239851.8713 | 2681776.1563 | 1239852.6529
44 | 2681572.8177 | 1240204.0901 | 2681576.534 | 1240251.7306 | 2681589.8099 | 1240265.7897 | 2681608.4187 | 1240272.0499 | 2681618.9358 | 1240272.7839 | 2681634.7243 | 1240271.311 | 2681670.0387 | 1240268.25 | 2681694.6987 | 1240275.5278
45 | 2681694.6987 | 1240275.5278 | 2681699.7075 | 1240261.0752 | 2681702.0392 | 1240215.7346
46 | 2681572.8177 | 1240204.0901 | 2681569.8847 | 1240186.5871
47 | 2681702.0392 | 1240215.7346 | 2681702.4651 | 1240207.4527 | 2681697.9026 | 1240178.9204
48 | 2681694.7295 | 1240159.0769 | 2681692.4311 | 1240144.7032 | 2681679.1757 | 1240140.6958 | 2681676.559 | 1240139.5265
49 | 2681694.7295 | 1240159.0769 | 2681697.9026 | 1240178.9204
50 | 2681676.559 | 1240139.5265 | 2681668.9831 | 1240136.1413 | 2681667.8249 | 1240136.0901
51 | 2681667.8249 | 1240136.0901 | 2681655.4066 | 1240135.5421
52 | 2681633.5094 | 1240129.8379 | 2681637.5568 | 1240131.3946 | 2681649.2108 | 1240135.2687 | 2681655.4066 | 1240135.5421
53 | 2681633.5094 | 1240129.8379 | 2681628.1584 | 1240127.7533
54 | 2681633.5094 | 1240129.8379 | 2681633.3077 | 1240138.4523 | 2681637.3755 | 1240152.6526
55 | 2681645.4011 | 1240180.6686 | 2681647.1989 | 1240186.9446 | 2681644.3407 | 1240198.06
56 | 2681645.4011 | 1240180.6686 | 2681640.7156 | 1240164.3124
57 | 2681643.1464 | 1240202.7047 | 2681644.3407 | 1240198.06
58 | 2681640.7156 | 1240164.3124 | 2681639.1676 | 1240158.9084
59 | 2681643.1464 | 1240202.7047 | 2681643.0146 | 1240203.2171
60 | 2681637.3755 | 1240152.6526 | 2681639.1676 | 1240158.9084
61 | 2681643.0146 | 1240203.2171 | 2681642.0234 | 1240207.072

## bus_geodata
| x | y | coords
0 | 2681420.0833 | 1240042.8155
1 | 2681417.6562 | 1240043.4445
2 | 2681439.4805 | 1240043.9564
3 | 2681509.6802 | 1240023.4387
4 | 2681523.0807 | 1240011.7477
5 | 2681532.1596 | 1240090.2172
6 | 2681622.9852 | 1240047.744
7 | 2681616.8594 | 1240123.3517
8 | 2681621.1077 | 1240125.0067
9 | 2681609.1589 | 1240120.3519
10 | 2681843.7796 | 1239950.5156
11 | 2681845.1593 | 1239909.7055
12 | 2681839.4327 | 1239955.3146
13 | 2681848.0002 | 1239886.8839
14 | 2681837.8878 | 1239965.3338
15 | 2681831.2508 | 1239942.0845
16 | 2681795.4569 | 1239873.8618
17 | 2681851.7521 | 1239863.1925
18 | 2681826.0727 | 1239971.4224
19 | 2681827.4989 | 1240032.7925
20 | 2681834.6292 | 1239916.6631
21 | 2681826.79 | 1240037.3959
22 | 2681822.916 | 1240062.5514
23 | 2681749.9998 | 1240087.8512
24 | 2681729.9429 | 1240082.8166
25 | 2681825.6342 | 1239975.5539
26 | 2681824.6046 | 1239985.2538
27 | 2681697.5896 | 1240072.7007
28 | 2681716.1487 | 1240078.086
29 | 2681695.0714 | 1240056.3166
30 | 2681564.8661 | 1240157.5588
31 | 2681691.7514 | 1240040.8433
32 | 2681567.9322 | 1240174.9355
33 | 2681710.6826 | 1240006.6782
34 | 2681725.1792 | 1239994.7633
35 | 2681728.5352 | 1239992.005
36 | 2681759.8982 | 1239952.4145
37 | 2681777.8763 | 1239912.699
38 | 2681777.5502 | 1239854.2714
39 | 2681776.8018 | 1239853.4024
40 | 2681776.1563 | 1239852.6529
41 | 2681775.4831 | 1239851.8713
42 | 2681760.9388 | 1239950.1157
43 | 2681694.6987 | 1240275.5278
44 | 2681572.8177 | 1240204.0901
45 | 2681702.0392 | 1240215.7346
46 | 2681569.8847 | 1240186.5871
47 | 2681577.3203 | 1240173.0854
48 | 2681694.7295 | 1240159.0769
49 | 2681676.559 | 1240139.5265
50 | 2681697.9026 | 1240178.9204
51 | 2681667.8249 | 1240136.0901
52 | 2681655.4066 | 1240135.5421
53 | 2681633.5094 | 1240129.8379
54 | 2681645.4011 | 1240180.6686
55 | 2681644.3407 | 1240198.06
56 | 2681640.7156 | 1240164.3124
57 | 2681643.1464 | 1240202.7047
58 | 2681639.1676 | 1240158.9084
59 | 2681643.0146 | 1240203.2171
60 | 2681637.3755 | 1240152.6526
61 | 2681642.0234 | 1240207.072
62 | 2681628.1584 | 1240127.7533
63 | 2681697.5896 | 1240072.7007

## line_std_types
| c_nf_per_km | r_ohm_per_km | x_ohm_per_km | max_i_ka | type | q_mm2 | alpha | voltage_rating
NAYY 4x50 SE | 210 | 0.642 | 0.083 | 0.142 | cs | 50 | 0.00403 | LV
NAYY 4x120 SE | 264 | 0.225 | 0.08 | 0.242 | cs | 120 | 0.00403 | LV
NAYY 4x150 SE | 261 | 0.208 | 0.08 | 0.27 | cs | 150 | 0.00403 | LV
NA2XS2Y 1x95 RM/25 12/20 kV | 216 | 0.313 | 0.132 | 0.252 | cs | 95 | 0.00403 | MV
NA2XS2Y 1x185 RM/25 12/20 kV | 273 | 0.161 | 0.117 | 0.362 | cs | 185 | 0.00403 | MV
NA2XS2Y 1x240 RM/25 12/20 kV | 304 | 0.122 | 0.112 | 0.421 | cs | 240 | 0.00403 | MV
NA2XS2Y 1x95 RM/25 6/10 kV | 315 | 0.313 | 0.123 | 0.249 | cs | 95 | 0.00403 | MV
NA2XS2Y 1x185 RM/25 6/10 kV | 406 | 0.161 | 0.11 | 0.358 | cs | 185 | 0.00403 | MV
NA2XS2Y 1x240 RM/25 6/10 kV | 456 | 0.122 | 0.105 | 0.416 | cs | 240 | 0.00403 | MV
NA2XS2Y 1x150 RM/25 12/20 kV | 250 | 0.206 | 0.116 | 0.319 | cs | 150 | 0.00403 | MV
NA2XS2Y 1x120 RM/25 12/20 kV | 230 | 0.253 | 0.119 | 0.283 | cs | 120 | 0.00403 | MV
NA2XS2Y 1x70 RM/25 12/20 kV | 190 | 0.443 | 0.132 | 0.22 | cs | 70 | 0.00403 | MV
NA2XS2Y 1x150 RM/25 6/10 kV | 360 | 0.206 | 0.11 | 0.315 | cs | 150 | 0.00403 | MV
NA2XS2Y 1x120 RM/25 6/10 kV | 340 | 0.253 | 0.113 | 0.28 | cs | 120 | 0.00403 | MV
NA2XS2Y 1x70 RM/25 6/10 kV | 280 | 0.443 | 0.123 | 0.217 | cs | 70 | 0.00403 | MV
N2XS(FL)2Y 1x120 RM/35 64/110 kV | 112 | 0.153 | 0.166 | 0.366 | cs | 120 | 0.00393 | HV
N2XS(FL)2Y 1x185 RM/35 64/110 kV | 125 | 0.099 | 0.156 | 0.457 | cs | 185 | 0.00393 | HV
N2XS(FL)2Y 1x240 RM/35 64/110 kV | 135 | 0.075 | 0.149 | 0.526 | cs | 240 | 0.00393 | HV
N2XS(FL)2Y 1x300 RM/35 64/110 kV | 144 | 0.06 | 0.144 | 0.588 | cs | 300 | 0.00393 | HV
15-AL1/3-ST1A 0.4 | 11 | 1.8769 | 0.35 | 0.105 | ol | 16 | 0.00403 | LV
24-AL1/4-ST1A 0.4 | 11.25 | 1.2012 | 0.335 | 0.14 | ol | 24 | 0.00403 | LV
48-AL1/8-ST1A 0.4 | 12.2 | 0.5939 | 0.3 | 0.21 | ol | 48 | 0.00403 | LV
94-AL1/15-ST1A 0.4 | 13.2 | 0.306 | 0.29 | 0.35 | ol | 94 | 0.00403 | LV
34-AL1/6-ST1A 10.0 | 9.7 | 0.8342 | 0.36 | 0.17 | ol | 34 | 0.00403 | MV
48-AL1/8-ST1A 10.0 | 10.1 | 0.5939 | 0.35 | 0.21 | ol | 48 | 0.00403 | MV
70-AL1/11-ST1A 10.0 | 10.4 | 0.4132 | 0.339 | 0.29 | ol | 70 | 0.00403 | MV
94-AL1/15-ST1A 10.0 | 10.75 | 0.306 | 0.33 | 0.35 | ol | 94 | 0.00403 | MV
122-AL1/20-ST1A 10.0 | 11.1 | 0.2376 | 0.323 | 0.41 | ol | 122 | 0.00403 | MV
149-AL1/24-ST1A 10.0 | 11.25 | 0.194 | 0.315 | 0.47 | ol | 149 | 0.00403 | MV
34-AL1/6-ST1A 20.0 | 9.15 | 0.8342 | 0.382 | 0.17 | ol | 34 | 0.00403 | MV
48-AL1/8-ST1A 20.0 | 9.5 | 0.5939 | 0.372 | 0.21 | ol | 48 | 0.00403 | MV
70-AL1/11-ST1A 20.0 | 9.7 | 0.4132 | 0.36 | 0.29 | ol | 70 | 0.00403 | MV
94-AL1/15-ST1A 20.0 | 10 | 0.306 | 0.35 | 0.35 | ol | 94 | 0.00403 | MV
122-AL1/20-ST1A 20.0 | 10.3 | 0.2376 | 0.344 | 0.41 | ol | 122 | 0.00403 | MV
149-AL1/24-ST1A 20.0 | 10.5 | 0.194 | 0.337 | 0.47 | ol | 149 | 0.00403 | MV
184-AL1/30-ST1A 20.0 | 10.75 | 0.1571 | 0.33 | 0.535 | ol | 184 | 0.00403 | MV
243-AL1/39-ST1A 20.0 | 11 | 0.1188 | 0.32 | 0.645 | ol | 243 | 0.00403 | MV
48-AL1/8-ST1A 110.0 | 8 | 0.5939 | 0.46 | 0.21 | ol | 48 | 0.00403 | HV
70-AL1/11-ST1A 110.0 | 8.4 | 0.4132 | 0.45 | 0.29 | ol | 70 | 0.00403 | HV
94-AL1/15-ST1A 110.0 | 8.65 | 0.306 | 0.44 | 0.35 | ol | 94 | 0.00403 | HV
122-AL1/20-ST1A 110.0 | 8.5 | 0.2376 | 0.43 | 0.41 | ol | 122 | 0.00403 | HV
149-AL1/24-ST1A 110.0 | 8.75 | 0.194 | 0.41 | 0.47 | ol | 149 | 0.00403 | HV
184-AL1/30-ST1A 110.0 | 8.8 | 0.1571 | 0.4 | 0.535 | ol | 184 | 0.00403 | HV
243-AL1/39-ST1A 110.0 | 9 | 0.1188 | 0.39 | 0.645 | ol | 243 | 0.00403 | HV
305-AL1/39-ST1A 110.0 | 9.2 | 0.0949 | 0.38 | 0.74 | ol | 305 | 0.00403 | HV
490-AL1/64-ST1A 110.0 | 9.75 | 0.059 | 0.37 | 0.96 | ol | 490 | 0.00403 | HV
679-AL1/86-ST1A 110.0 | 9.95 | 0.042 | 0.36 | 1.15 | ol | 679 | 0.00403 | HV
490-AL1/64-ST1A 220.0 | 10 | 0.059 | 0.285 | 0.96 | ol | 490 | 0.00403 | HV
679-AL1/86-ST1A 220.0 | 11.7 | 0.042 | 0.275 | 1.15 | ol | 679 | 0.00403 | HV
490-AL1/64-ST1A 380.0 | 11 | 0.059 | 0.253 | 0.96 | ol | 490 | 0.00403 | HV
679-AL1/86-ST1A 380.0 | 14.6 | 0.042 | 0.25 | 1.15 | ol | 679 | 0.00403 | HV

## trafo_std_types
| i0_percent | pfe_kw | vkr_percent | sn_mva | vn_lv_kv | vn_hv_kv | vk_percent | shift_degree | vector_group | tap_side | tap_neutral | tap_min | tap_max | tap_step_degree | tap_step_percent | tap_phase_shifter
160 MVA 380/110 kV | 0.06 | 60 | 0.25 | 160 | 110 | 380 | 12.2 | 0 | Yy0 | hv | 0 | -9 | 9 | 0 | 1.5 | FALSE
100 MVA 220/110 kV | 0.06 | 55 | 0.26 | 100 | 110 | 220 | 12 | 0 | Yy0 | hv | 0 | -9 | 9 | 0 | 1.5 | FALSE
63 MVA 110/20 kV | 0.04 | 22 | 0.32 | 63 | 20 | 110 | 18 | 150 | YNd5 | hv | 0 | -9 | 9 | 0 | 1.5 | FALSE
40 MVA 110/20 kV | 0.05 | 18 | 0.34 | 40 | 20 | 110 | 16.2 | 150 | YNd5 | hv | 0 | -9 | 9 | 0 | 1.5 | FALSE
25 MVA 110/20 kV | 0.07 | 14 | 0.41 | 25 | 20 | 110 | 12 | 150 | YNd5 | hv | 0 | -9 | 9 | 0 | 1.5 | FALSE
63 MVA 110/10 kV | 0.04 | 22 | 0.32 | 63 | 10 | 110 | 18 | 150 | YNd5 | hv | 0 | -9 | 9 | 0 | 1.5 | FALSE
40 MVA 110/10 kV | 0.05 | 18 | 0.34 | 40 | 10 | 110 | 16.2 | 150 | YNd5 | hv | 0 | -9 | 9 | 0 | 1.5 | FALSE
25 MVA 110/10 kV | 0.07 | 14 | 0.41 | 25 | 10 | 110 | 12 | 150 | YNd5 | hv | 0 | -9 | 9 | 0 | 1.5 | FALSE
0.25 MVA 20/0.4 kV | 0.32 | 0.8 | 1.44 | 0.25 | 0.4 | 20 | 6 | 150 | Yzn5 | hv | 0 | -2 | 2 | 0 | 2.5 | FALSE
0.4 MVA 20/0.4 kV | 0.3375 | 1.35 | 1.425 | 0.4 | 0.4 | 20 | 6 | 150 | Dyn5 | hv | 0 | -2 | 2 | 0 | 2.5 | FALSE
0.63 MVA 20/0.4 kV | 0.2619 | 1.65 | 1.206 | 0.63 | 0.4 | 20 | 6 | 150 | Dyn5 | hv | 0 | -2 | 2 | 0 | 2.5 | FALSE
0.25 MVA 10/0.4 kV | 0.24 | 0.6 | 1.2 | 0.25 | 0.4 | 10 | 4 | 150 | Dyn5 | hv | 0 | -2 | 2 | 0 | 2.5 | FALSE
0.4 MVA 10/0.4 kV | 0.2375 | 0.95 | 1.325 | 0.4 | 0.4 | 10 | 4 | 150 | Dyn5 | hv | 0 | -2 | 2 | 0 | 2.5 | FALSE
0.63 MVA 10/0.4 kV | 0.1873 | 1.18 | 1.0794 | 0.63 | 0.4 | 10 | 4 | 150 | Dyn5 | hv | 0 | -2 | 2 | 0 | 2.5 | FALSE

## trafo3w_std_types
| sn_hv_mva | sn_mv_mva | sn_lv_mva | vn_hv_kv | vn_mv_kv | vn_lv_kv | vk_hv_percent | vk_mv_percent | vk_lv_percent | vkr_hv_percent | vkr_mv_percent | vkr_lv_percent | pfe_kw | i0_percent | shift_mv_degree | shift_lv_degree | vector_group | tap_side | tap_neutral | tap_min | tap_max | tap_step_percent
63/25/38 MVA 110/20/10 kV | 63 | 25 | 38 | 110 | 20 | 10 | 10.4 | 10.4 | 10.4 | 0.28 | 0.32 | 0.35 | 35 | 0.89 | 0 | 0 | YN0yn0yn0 | hv | 0 | -10 | 10 | 1.2
63/25/38 MVA 110/10/10 kV | 63 | 25 | 38 | 110 | 10 | 10 | 10.4 | 10.4 | 10.4 | 0.28 | 0.32 | 0.35 | 35 | 0.89 | 0 | 0 | YN0yn0yn0 | hv | 0 | -10 | 10 | 1.2

## fuse_std_types
| fuse_type | i_rated_a | t_avg | t_min | t_total | x_avg | x_min | x_total
HV 100A | HV 100A | 100 | 0 | [10.0, 3.64, 0.854, 0.281, 0.1, 0.0531, 0.022, 0.01] | [10.0, 4.267, 1.21, 0.403, 0.1, 0.058, 0.022, 0.01] | 0 | [300.0, 350.0, 450.0, 550.0, 700.0, 850.0, 1200.0, 1752.0] | [600.0, 700.0, 900.0, 1150.0, 1665.0, 2000.0, 3000.0, 4313.0]
HV 10A | HV 10A | 10 | 0 | [10.0, 1675.0, 0.344, 0.156, 0.1, 0.0417, 0.0171, 0.01] | [10.0, 1.3, 0.3, 0.155, 0.1, 0.0555, 0.023, 0.01] | 0 | [30.0, 32.0, 35.0, 37.0, 39.0, 50.0, 70.0, 88.0] | [60.0, 70.0, 80.0, 87.0, 94.0, 110.0, 150.0, 216.0]
HV 125A | HV 125A | 125 | 0 | [10.0, 1.82, 0.344, 0.1, 0.0467, 0.0269, 0.01] | [10.0, 2.478, 0.426, 0.1, 0.0427, 0.0211, 0.01] | 0 | [375.0, 500.0, 700.0, 925.0, 1200.0, 1500.0, 2341.0] | [750.0, 1000.0, 1500.0, 2200.0, 3000.0, 4000.0, 5765.0]
HV 160A | HV 160A | 160 | 0 | [10.0, 4.15, 1.03, 0.198, 0.1, 0.051, 0.0172, 0.01] | [10.0, 2.3, 0.734, 0.274, 0.1, 0.046, 0.0177, 0.01] | 0 | [480.0, 550.0, 700.0, 1000.0, 1260.0, 1600.0, 2500.0, 3227.0] | [960.0, 1300.0, 1700.0, 2200.0, 2996.0, 4000.0, 6000.0, 7946.0]
HV 16A | HV 16A | 16 | 0 | [10.0, 0.352, 0.164, 0.1, 0.0649, 0.0342, 0.01] | [10.0, 2.34, 0.722, 0.181, 0.1, 0.055, 0.0296, 0.01] | 0 | [48.0, 60.0, 65.0, 71.0, 80.0, 100.0, 162.0] | [96.0, 110.0, 125.0, 150.0, 168.0, 200.0, 250.0, 398.0]
HV 200A | HV 200A | 200 | 0 | [10.0, 4.267, 1.21, 0.403, 0.1, 0.058, 0.022, 0.01] | [10.0, 3.73, 1.654, 0.328, 0.1, 0.0531, 0.019, 0.01] | 0 | [600.0, 700.0, 900.0, 1150.0, 1665.0, 2000.0, 3000.0, 4313.0] | [1200.0, 1500.0, 1800.0, 2700.0, 3960.0, 5000.0, 7500.0, 10620.0]
HV 20A | HV 20A | 20 | 0 | [10.0, 1.3, 0.3, 0.155, 0.1, 0.0555, 0.023, 0.01] | [10.0, 1.3, 0.161, 0.1, 0.0611, 0.0399, 0.0141, 0.01] | 0 | [60.0, 70.0, 80.0, 87.0, 94.0, 110.0, 150.0, 216.0] | [120.0, 150.0, 200.0, 223.0, 260.0, 300.0, 450.0, 532.0]
HV 25A | HV 25A | 25 | 0 | [10.0, 2.512, 0.833, 0.299, 0.1, 0.0372, 0.0223, 0.01] | [10.0, 3.125, 0.597, 0.198, 0.1, 0.0378, 0.022, 0.01] | 0 | [75.0, 82.0, 90.0, 100.0, 124.0, 170.0, 200.0, 289.0] | [150.0, 170.0, 210.0, 250.0, 294.0, 400.0, 500.0, 711.0]
HV 31.5A | HV 31.5A | 31.5 | 0 | [10.0, 2.34, 0.722, 0.181, 0.1, 0.055, 0.0296, 0.01] | [10.0, 2.84, 0.368, 0.164, 0.1, 0.0621, 0.0378, 0.0195, 0.01] | 0 | [95.0, 110.0, 125.0, 150.0, 165.0, 200.0, 250.0, 390.0] | [189.0, 220.0, 300.0, 350.0, 393.0, 450.0, 530.0, 700.0, 960.0]
HV 40A | HV 40A | 40 | 0 | [10.0, 1.3, 0.161, 0.1, 0.0611, 0.0399, 0.0141, 0.01] | [10.0, 2.05, 0.369, 0.198, 0.1, 0.051, 0.0298, 0.01] | 0 | [120.0, 150.0, 200.0, 223.0, 260.0, 300.0, 450.0, 532.0] | [240.0, 300.0, 400.0, 450.0, 530.0, 650.0, 800.0, 1311.0]
HV 50A | HV 50A | 50 | 0 | [10.0, 3.215, 0.597, 0.198, 0.1, 0.0378, 0.022, 0.01] | [10.0, 3.64, 0.854, 0.281, 0.1, 0.0531, 0.022, 0.01] | 0 | [150.0, 170.0, 210.0, 250.0, 294.0, 400.0, 500.0, 711.0] | [300.0, 350.0, 450.0, 550.0, 700.0, 850.0, 1200.0, 1752.0]
HV 6.3A | HV 6.3A | 6.3 | 0 | [10.0, 1.39, 0.344, 0.168, 0.1, 0.056, 0.0263, 0.01] | [10.0, 1.711, 0.516, 0.198, 0.1, 0.0634, 0.0303, 0.01] | 0 | [19.0, 19.5, 20.4, 20.8, 22.0, 25.0, 32.0, 48.0] | [38.0, 40.0, 43.0, 48.0, 53.0, 60.0, 75.0, 118.0]
HV 63A | HV 63A | 63 | 0 | [10.0, 2.84, 0.368, 0.164, 0.1, 0.0621, 0.0378, 0.0195, 0.01] | [10.0, 1.82, 0.344, 0.1, 0.0467, 0.0269, 0.01] | 0 | [189.0, 220.0, 300.0, 350.0, 393.0, 450.0, 530.0, 700.0, 961.0] | [378.0, 500.0, 700.0, 934.0, 1200.0, 1500.0, 2366.0]
HV 80A | HV 80A | 80 | 0 | [10.0, 2.05, 0.369, 0.198, 0.1, 0.051, 0.0298, 0.01] | [10.0, 4.15, 1.03, 0.198, 0.1, 0.051, 0.0172, 0.01] | 0 | [240.0, 300.0, 400.0, 450.0, 530.0, 650.0, 800.0, 1311.0] | [480.0, 550.0, 700.0, 1000.0, 1260.0, 1600.0, 2500.0, 3227.0]
Siemens NH-1-100 | Siemens NH-1-100 | 100 | [5400.0, 2000.0, 400.0, 20.0, 1.0, 0.2, 0.012, 0.004] | 0 | 0 | [150.0, 190.0, 250.0, 430.0, 900.0, 1250.0, 2700.0, 3600.0] | 0 | 0
Siemens NH-1-125 | Siemens NH-1-125 | 125 | [4800.0, 120.0, 7.0, 0.1, 0.004] | 0 | 0 | [180.0, 400.0, 740.0, 2000.0, 4250.0] | 0 | 0
Siemens NH-1-16 | Siemens NH-1-16 | 16 | [4000.0, 400.0, 2.0, 0.1, 0.04, 0.01] | 0 | 0 | [26.0, 35.0, 75.0, 150.0, 200.0, 300.0] | 0 | 0
Siemens NH-1-160 | Siemens NH-1-160 | 160 | [4800.0, 120.0, 7.0, 0.1, 0.004] | 0 | 0 | [210.0, 500.0, 900.0, 2300.0, 5000.0] | 0 | 0
Siemens NH-1-25 | Siemens NH-1-25 | 25 | [4000.0, 1000.0, 10.0, 0.2, 0.02, 0.01] | 0 | 0 | [40.0, 50.0, 100.0, 210.0, 400.0, 500.0] | 0 | 0
Siemens NH-1-50 | Siemens NH-1-50 | 50 | [4000.0, 40.0, 4.0, 1.0, 0.02, 0.01] | 0 | 0 | [86.0, 200.0, 300.0, 400.0, 1000.0, 1280.0] | 0 | 0
Siemens NH-1-63 | Siemens NH-1-63 | 63 | [4000.0, 100.0, 10.0, 2.0, 0.04, 0.01] | 0 | 0 | [100.0, 200.0, 300.0, 400.0, 1000.0, 1500.0] | 0 | 0
Siemens NH-1-80 | Siemens NH-1-80 | 80 | [4800.0, 120.0, 7.0, 0.1, 0.01] | 0 | 0 | [150.58, 250.0, 450.0, 1150.0, 2470.0] | 0 | 0
Siemens NH-2-1000 | Siemens NH-2-1000 | 1000 | [4800.0, 120.0, 7.0, 0.1, 0.004] | 0 | 0 | [1900.0, 3500.0, 8400.0, 24000.0, 52000.0] | 0 | 0
Siemens NH-2-200 | Siemens NH-2-200 | 200 | [4800.0, 120.0, 7.0, 0.1, 0.004] | 0 | 0 | [280.0, 650.0, 1200.0, 3000.0, 7000.0] | 0 | 0
Siemens NH-2-224 | Siemens NH-2-224 | 224 | [4800.0, 120.0, 7.0, 0.2, 0.04, 0.004] | 0 | 0 | [400.0, 750.0, 1453.0, 3025.0, 4315.0, 7600.0] | 0 | 0
Siemens NH-2-250 | Siemens NH-2-250 | 250 | [4800.0, 120.0, 7.0, 0.1, 0.004] | 0 | 0 | [450.0, 800.0, 1650.0, 4000.0, 8500.0] | 0 | 0
Siemens NH-2-315 | Siemens NH-2-315 | 315 | [4800.0, 120.0, 7.0, 0.1, 0.004] | 0 | 0 | [550.0, 920.0, 1900.0, 5000.0, 11000.0] | 0 | 0
Siemens NH-2-355 | Siemens NH-2-355 | 355 | [4800.0, 120.0, 6.0, 0.1, 0.004] | 0 | 0 | [650.0, 1116.27, 2350.0, 5840.0, 12790.0] | 0 | 0
Siemens NH-2-400 | Siemens NH-2-400 | 400 | [4800.0, 120.0, 7.0, 0.1, 0.004] | 0 | 0 | [720.0, 1350.0, 2800.0, 6500.0, 15000.0] | 0 | 0
Siemens NH-2-425 | Siemens NH-2-425 | 425 | [4800.0, 120.0, 7.0, 0.1, 0.004] | 0 | 0 | [850.0, 1500.0, 3050.0, 7500.0, 16500.0] | 0 | 0
Siemens NH-2-630 | Siemens NH-2-630 | 630 | [4800.0, 120.0, 7.0, 0.1, 0.004] | 0 | 0 | [1200.0, 2000.0, 4800.0, 12000.0, 26000.0] | 0 | 0

## res_bus
| vm_pu | va_degree | p_mw | q_mvar
0 | 0.98991 | -0.19229 | 0.0043318 | 0.0010856
1 | 0.98991 | -0.19235 | 0.0013042 | 0.00032687
2 | 0.99001 | -0.19032 | 0.0063387 | 0.0015886
3 | 0.99084 | -0.17425 | 0.0021209 | 0.00053155
4 | 0.99107 | -0.1698 | 0 | 0
5 | 0.98837 | -0.22141 | 0 | 0
6 | 0.99526 | -0.089837 | 0.007753 | 0.0019431
7 | 0.97384 | -0.50413 | 0.0022932 | 0.00057474
8 | 0.97386 | -0.50375 | 0.0026569 | 0.00066587
9 | 0.97383 | -0.50449 | 0.0023252 | 0.00058275
10 | 0.97439 | -0.49292 | 0 | 0
11 | 0.97666 | -0.44823 | 0 | 0
12 | 0.97404 | -0.4999 | 0 | 0
13 | 0.97793 | -0.42354 | 0 | 0
14 | 0.97368 | -0.50697 | 0 | 0
15 | 0.97361 | -0.5084 | 0.015147 | 0.0037961
16 | 0.98125 | -0.35866 | 0 | 0
17 | 0.97777 | -0.42658 | 0.0069466 | 0.001741
18 | 0.97337 | -0.51308 | 0.0061911 | 0.0015516
19 | 0.97243 | -0.53168 | 0.0025873 | 0.00064843
20 | 0.97347 | -0.51111 | 0.0057313 | 0.0014364
21 | 0.97235 | -0.53315 | 0.010418 | 0.0026109
22 | 0.97219 | -0.53628 | 0.006664 | 0.0016702
23 | 0.99724 | -0.052615 | 0.0097951 | 0.0024549
24 | 0.99743 | -0.049013 | 0.011772 | 0.0029504
25 | 0.97332 | -0.514 | 0.0057331 | 0.0014369
26 | 0.97326 | -0.51513 | 0.0063282 | 0.001586
27 | 0.99826 | -0.032924 | 0 | 0
28 | 0.99772 | -0.043501 | 0.0097088 | 0.0024333
29 | 0.99912 | -0.016763 | 0.0096257 | 0.0024124
30 | 0.9863 | -0.26139 | 0.0011424 | 0.00028632
31 | 1 | 0 | -0.24953 | -0.063568
32 | 0.98583 | -0.27045 | 0 | 0
33 | 0.99483 | -0.097835 | 0.0087756 | 0.0021994
34 | 0.99284 | -0.13565 | 0.0047902 | 0.0012005
35 | 0.9924 | -0.14406 | 0.0074832 | 0.0018755
36 | 0.98757 | -0.23651 | 0.0090026 | 0.0022563
37 | 0.98409 | -0.30364 | 0.013931 | 0.0034915
38 | 0.98111 | -0.36142 | 0.0013298 | 0.00033328
39 | 0.98111 | -0.36151 | 0.001412 | 0.00035388
40 | 0.98111 | -0.36156 | 0.0014714 | 0.00036877
41 | 0.9811 | -0.36159 | 0.0015263 | 0.00038253
42 | 0.98735 | -0.2407 | 0.0074847 | 0.0018758
43 | 0.98138 | -0.35653 | 0 | 0
44 | 0.98515 | -0.2835 | 0 | 0
45 | 0.97875 | -0.40771 | 0.0032293 | 0.00080935
46 | 0.98554 | -0.27609 | 0.0067974 | 0.0017036
47 | 0.98579 | -0.27113 | 0.0039918 | 0.0010004
48 | 0.97649 | -0.4521 | 0.0021295 | 0.0005337
49 | 0.97535 | -0.47441 | 0.0023473 | 0.00058829
50 | 0.97726 | -0.43701 | 0.0021283 | 0.00053341
51 | 0.97503 | -0.48076 | 0.0024936 | 0.00062496
52 | 0.97463 | -0.48854 | 0.0026922 | 0.00067472
53 | 0.97397 | -0.50172 | 0 | 0
54 | 0.97304 | -0.52002 | 0.004432 | 0.0011108
55 | 0.97286 | -0.5236 | 0.0020846 | 0.00052246
56 | 0.97328 | -0.51525 | 0.0021979 | 0.00055084
57 | 0.97282 | -0.52437 | 0.0033772 | 0.0008464
58 | 0.97337 | -0.51345 | 0.0022026 | 0.00055203
59 | 0.97282 | -0.52443 | 0.0019854 | 0.00049758
60 | 0.97349 | -0.5111 | 0.0021764 | 0.00054547
61 | 0.9728 | -0.52467 | 0.0033574 | 0.00084145
62 | 0.97391 | -0.50273 | 0.0023545 | 0.0005901
63 | 0.99998 | 149.9956 | 0 | 0

## res_line
| p_from_mw | q_from_mvar | p_to_mw | q_to_mvar | pl_mw | ql_mvar | i_from_ka | i_to_ka | i_ka | vm_from_pu | va_from_degree | vm_to_pu | va_to_degree | loading_percent
0 | 0.0013042 | 0.00032684 | -0.0013042 | -0.00032687 | 3.6138e-09 | -2.992e-08 | 0.0019605 | 0.0019605 | 0.0019605 | 0.98991 | -0.19229 | 0.98991 | -0.19235 | 0.53861
1 | -0.005636 | -0.0014125 | 0.0056366 | 0.0014126 | 5.3075e-07 | 8.6145e-08 | 0.008472 | 0.0084719 | 0.008472 | 0.98991 | -0.19229 | 0.99001 | -0.19032 | 2.3275
2 | -0.011975 | -0.0030012 | 0.011984 | 0.0030061 | 9.1688e-06 | 4.8968e-06 | 0.017999 | 0.017999 | 0.017999 | 0.99001 | -0.19032 | 0.99084 | -0.17425 | 4.9448
3 | -0.014105 | -0.0035377 | 0.014108 | 0.0035393 | 2.9927e-06 | 1.6862e-06 | 0.021184 | 0.021184 | 0.021184 | 0.99084 | -0.17425 | 0.99107 | -0.1698 | 5.8198
4 | 0.059188 | 0.015129 | -0.059041 | -0.015037 | 0.00014735 | 9.1752e-05 | 0.088972 | 0.088973 | 0.088973 | 0.99107 | -0.1698 | 0.98837 | -0.22141 | 12.2215
5 | -0.073296 | -0.018668 | 0.07358 | 0.018846 | 0.0002839 | 0.00017847 | 0.11016 | 0.11015 | 0.11016 | 0.99107 | -0.1698 | 0.99526 | -0.089837 | 15.1312
6 | 0.059041 | 0.015037 | -0.058927 | -0.014966 | 0.00011362 | 7.0756e-05 | 0.088973 | 0.088973 | 0.088973 | 0.98837 | -0.22141 | 0.9863 | -0.26139 | 12.2216
7 | -0.081333 | -0.020789 | 0.081558 | 0.020931 | 0.00022458 | 0.00014162 | 0.12175 | 0.12174 | 0.12175 | 0.99526 | -0.089837 | 0.99826 | -0.032924 | 16.7233
8 | -0.0046185 | -0.0011574 | 0.0046186 | 0.0011574 | 8.5145e-08 | -2.2348e-09 | 0.0070569 | 0.0070569 | 0.0070569 | 0.97384 | -0.50413 | 0.97386 | -0.50375 | 1.9387
9 | 0.0023252 | 0.00058267 | -0.0023252 | -0.00058275 | 3.912e-08 | -7.7783e-08 | 0.0035529 | 0.0035529 | 0.0035529 | 0.97384 | -0.50413 | 0.97383 | -0.50449 | 0.97608
10 | -0.0072754 | -0.0018233 | 0.0072758 | 0.0018234 | 3.5065e-07 | 1.3026e-07 | 0.011116 | 0.011116 | 0.011116 | 0.97386 | -0.50375 | 0.97391 | -0.50273 | 3.054
11 | -0.058872 | -0.014781 | 0.058998 | 0.014861 | 0.0001258 | 7.9995e-05 | 0.089915 | 0.089915 | 0.089915 | 0.97439 | -0.49292 | 0.97666 | -0.44823 | 24.7019
12 | 0.058872 | 0.014781 | -0.058853 | -0.014768 | 1.9606e-05 | 1.2468e-05 | 0.089915 | 0.089915 | 0.089915 | 0.97439 | -0.49292 | 0.97404 | -0.4999 | 24.7019
13 | -0.058998 | -0.014861 | 0.059068 | 0.014905 | 6.973e-05 | 4.4339e-05 | 0.089915 | 0.089915 | 0.089915 | 0.97666 | -0.44823 | 0.97793 | -0.42354 | 24.7018
14 | 0.037966 | 0.0095306 | -0.037953 | -0.0095226 | 1.2791e-05 | 8.0603e-06 | 0.058005 | 0.058005 | 0.058005 | 0.97404 | -0.4999 | 0.97368 | -0.50697 | 15.9355
15 | 0.020887 | 0.0052378 | -0.020879 | -0.0052326 | 8.4611e-06 | 5.1394e-06 | 0.03191 | 0.03191 | 0.03191 | 0.97404 | -0.4999 | 0.97361 | -0.5084 | 8.7665
16 | -0.066016 | -0.016647 | 0.066221 | 0.016778 | 0.00020571 | 0.00013097 | 0.10049 | 0.10049 | 0.10049 | 0.97793 | -0.42354 | 0.98125 | -0.35866 | 27.6061
17 | 0.0069476 | 0.0017413 | -0.0069466 | -0.001741 | 1.0053e-06 | 3.4248e-07 | 0.010572 | 0.010572 | 0.010572 | 0.97793 | -0.42354 | 0.97777 | -0.42658 | 2.9043
18 | 0.018259 | 0.0045781 | -0.018253 | -0.0045749 | 5.3146e-06 | 3.175e-06 | 0.027904 | 0.027904 | 0.027904 | 0.97368 | -0.50697 | 0.97337 | -0.51308 | 7.6661
19 | 0.019694 | 0.0049445 | -0.019671 | -0.0049305 | 2.3191e-05 | 1.3994e-05 | 0.030101 | 0.030101 | 0.030101 | 0.97368 | -0.50697 | 0.97243 | -0.53168 | 8.2695
20 | 0.005732 | 0.0014365 | -0.0057313 | -0.0014364 | 7.3807e-07 | 1.535e-07 | 0.0087605 | 0.0087607 | 0.0087607 | 0.97361 | -0.5084 | 0.97347 | -0.51111 | 2.4068
21 | -0.071962 | -0.018216 | 0.072152 | 0.018338 | 0.0001906 | 0.00012145 | 0.10919 | 0.10919 | 0.10919 | 0.98125 | -0.35866 | 0.98409 | -0.30364 | 29.9974
22 | 0.0057404 | 0.0014386 | -0.0057396 | -0.0014385 | 7.5451e-07 | 1.4753e-07 | 0.0087049 | 0.008705 | 0.008705 | 0.98125 | -0.35866 | 0.98111 | -0.36142 | 2.3915
23 | 0.012062 | 0.0030232 | -0.012062 | -0.003023 | 5.2977e-07 | 2.8742e-07 | 0.01844 | 0.01844 | 0.01844 | 0.97337 | -0.51308 | 0.97332 | -0.514 | 5.0659
24 | 0.017084 | 0.0042821 | -0.017083 | -0.0042814 | 1.1936e-06 | 7.0615e-07 | 0.026142 | 0.026142 | 0.026142 | 0.97243 | -0.53168 | 0.97235 | -0.53315 | 7.1819
25 | 0.006665 | 0.0016705 | -0.006664 | -0.0016702 | 9.9296e-07 | 3.1984e-07 | 0.0102 | 0.0102 | 0.0102 | 0.97235 | -0.53315 | 0.97219 | -0.53628 | 2.8021
26 | -0.0097951 | -0.0024549 | 0.0097968 | 0.0024557 | 1.6811e-06 | 8.0207e-07 | 0.014616 | 0.014615 | 0.014616 | 0.99724 | -0.052615 | 0.99743 | -0.049013 | 4.0153
27 | -0.021569 | -0.0054061 | 0.021575 | 0.0054095 | 5.6654e-06 | 3.4354e-06 | 0.032178 | 0.032178 | 0.032178 | 0.99743 | -0.049013 | 0.99772 | -0.043501 | 8.8401
28 | 0.0063286 | 0.0015861 | -0.0063282 | -0.001586 | 3.4241e-07 | 9.7917e-08 | 0.0096751 | 0.0096752 | 0.0096752 | 0.97332 | -0.514 | 0.97326 | -0.51513 | 2.658
29 | 0.031299 | 0.0078526 | -0.031283 | -0.0078428 | 1.5776e-05 | 9.8439e-06 | 0.046658 | 0.046658 | 0.046658 | 0.99826 | -0.032924 | 0.99772 | -0.043501 | 12.818
30 | -0.11286 | -0.028784 | 0.11295 | 0.02884 | 8.8143e-05 | 5.5977e-05 | 0.1684 | 0.1684 | 0.1684 | 0.99826 | -0.032924 | 0.99912 | -0.016763 | 23.1321
31 | -0.12257 | -0.031252 | 0.12267 | 0.031315 | 9.928e-05 | 6.3124e-05 | 0.18274 | 0.18274 | 0.18274 | 0.99912 | -0.016763 | 1 | 0 | 25.1013
32 | 0.057785 | 0.01468 | -0.057759 | -0.014664 | 2.5186e-05 | 1.5669e-05 | 0.08725 | 0.08725 | 0.08725 | 0.9863 | -0.26139 | 0.98583 | -0.27045 | 11.9849
33 | 0.12521 | 0.032252 | -0.12462 | -0.031873 | 0.0005931 | 0.00037899 | 0.18662 | 0.18662 | 0.18662 | 1 | 0 | 0.99483 | -0.097835 | 51.2705
34 | 0.0039919 | 0.0010004 | -0.0039918 | -0.0010004 | 1.2991e-07 | -3.8515e-08 | 0.0060254 | 0.0060254 | 0.0060254 | 0.98583 | -0.27045 | 0.98579 | -0.27113 | 1.6553
35 | 0.053767 | 0.013664 | -0.053753 | -0.013655 | 1.4614e-05 | 9.0519e-06 | 0.081224 | 0.081225 | 0.081225 | 0.98583 | -0.27045 | 0.98554 | -0.27609 | 11.1572
36 | 0.11584 | 0.029674 | -0.11563 | -0.029539 | 0.00021182 | 0.00013532 | 0.1735 | 0.1735 | 0.1735 | 0.99483 | -0.097835 | 0.99284 | -0.13565 | 47.6645
37 | 0.11084 | 0.028338 | -0.11079 | -0.028309 | 4.5062e-05 | 2.8784e-05 | 0.16632 | 0.16632 | 0.16632 | 0.99284 | -0.13565 | 0.9924 | -0.14406 | 45.6922
38 | 0.10331 | 0.026434 | -0.10285 | -0.02614 | 0.00046016 | 0.00029385 | 0.1551 | 0.1551 | 0.1551 | 0.9924 | -0.14406 | 0.98757 | -0.23651 | 42.6098
39 | 0.093848 | 0.023884 | -0.093829 | -0.023872 | 1.8956e-05 | 1.21e-05 | 0.14154 | 0.14154 | 0.14154 | 0.98757 | -0.23651 | 0.98735 | -0.2407 | 38.8833
40 | -0.086083 | -0.021829 | 0.086345 | 0.021996 | 0.00026132 | 0.00016672 | 0.13026 | 0.13026 | 0.13026 | 0.98409 | -0.30364 | 0.98735 | -0.2407 | 35.7844
41 | 0.0044098 | 0.0011052 | -0.0044098 | -0.0011052 | 1.9237e-08 | -2.1708e-09 | 0.0066881 | 0.0066881 | 0.0066881 | 0.98111 | -0.36142 | 0.98111 | -0.36151 | 1.8374
42 | 0.0029978 | 0.00075129 | -0.0029977 | -0.00075129 | 7.6678e-09 | -7.5841e-09 | 0.0045466 | 0.0045466 | 0.0045466 | 0.98111 | -0.36151 | 0.98111 | -0.36156 | 1.2491
43 | 0.0015263 | 0.00038252 | -0.0015263 | -0.00038253 | 2.0727e-09 | -1.1699e-08 | 0.0023149 | 0.0023149 | 0.0023149 | 0.98111 | -0.36156 | 0.9811 | -0.36159 | 0.63597
44 | -0.046774 | -0.01184 | 0.046939 | 0.011941 | 0.00016459 | 0.00010091 | 0.070963 | 0.070962 | 0.070963 | 0.98138 | -0.35653 | 0.98515 | -0.2835 | 9.7477
45 | 0.046774 | 0.01184 | -0.04666 | -0.011767 | 0.00011462 | 7.2593e-05 | 0.070963 | 0.070964 | 0.070964 | 0.98138 | -0.35653 | 0.97875 | -0.40771 | 19.4955
46 | -0.046939 | -0.011941 | 0.046955 | 0.011951 | 1.6756e-05 | 1.0272e-05 | 0.070962 | 0.070962 | 0.070962 | 0.98515 | -0.2835 | 0.98554 | -0.27609 | 9.7475
47 | 0.04343 | 0.010958 | -0.043369 | -0.010919 | 6.0845e-05 | 3.8474e-05 | 0.066054 | 0.066054 | 0.066054 | 0.97875 | -0.40771 | 0.97726 | -0.43701 | 18.1468
48 | 0.039082 | 0.0098335 | -0.03904 | -0.0098073 | 4.161e-05 | 2.624e-05 | 0.059569 | 0.059569 | 0.059569 | 0.97649 | -0.4521 | 0.97535 | -0.47441 | 16.365
49 | -0.041211 | -0.010367 | 0.041241 | 0.010386 | 2.9733e-05 | 1.8778e-05 | 0.062814 | 0.062813 | 0.062814 | 0.97649 | -0.4521 | 0.97726 | -0.43701 | 17.2565
50 | 0.036693 | 0.009219 | -0.036682 | -0.009212 | 1.1117e-05 | 6.9967e-06 | 0.055988 | 0.055988 | 0.055988 | 0.97535 | -0.47441 | 0.97503 | -0.48076 | 15.3812
51 | 0.034188 | 0.0085871 | -0.034175 | -0.0085791 | 1.2693e-05 | 7.9685e-06 | 0.052182 | 0.052182 | 0.052182 | 0.97503 | -0.48076 | 0.97463 | -0.48854 | 14.3358
52 | 0.031483 | 0.0079044 | -0.031464 | -0.007892 | 1.9775e-05 | 1.2372e-05 | 0.048072 | 0.048072 | 0.048072 | 0.97463 | -0.48854 | 0.97397 | -0.50172 | 13.2066
53 | 0.0096308 | 0.0024137 | -0.0096303 | -0.0024135 | 4.6623e-07 | 2.2692e-07 | 0.014714 | 0.014714 | 0.014714 | 0.97397 | -0.50172 | 0.97391 | -0.50273 | 4.0423
54 | 0.021833 | 0.0054783 | -0.021823 | -0.0054723 | 9.7597e-06 | 5.9553e-06 | 0.033358 | 0.033358 | 0.033358 | 0.97397 | -0.50172 | 0.97349 | -0.5111 | 9.1644
55 | 0.010807 | 0.002709 | -0.010805 | -0.002708 | 1.8442e-06 | 9.5665e-07 | 0.016526 | 0.016527 | 0.016527 | 0.97304 | -0.52002 | 0.97286 | -0.5236 | 4.5403
56 | -0.015239 | -0.0038197 | 0.015242 | 0.0038217 | 3.465e-06 | 2.0062e-06 | 0.023304 | 0.023304 | 0.023304 | 0.97304 | -0.52002 | 0.97328 | -0.51525 | 6.4022
57 | 0.0087203 | 0.0021855 | -0.00872 | -0.0021854 | 3.1994e-07 | 1.4522e-07 | 0.013338 | 0.013338 | 0.013338 | 0.97286 | -0.5236 | 0.97282 | -0.52437 | 3.6643
58 | -0.01744 | -0.0043726 | 0.017442 | 0.0043735 | 1.4988e-06 | 8.8935e-07 | 0.026664 | 0.026664 | 0.026664 | 0.97328 | -0.51525 | 0.97337 | -0.51345 | 7.3254
59 | 0.0053428 | 0.001339 | -0.0053428 | -0.001339 | 1.3253e-08 | 1.9121e-09 | 0.0081723 | 0.0081723 | 0.0081723 | 0.97282 | -0.52437 | 0.97282 | -0.52443 | 2.2451
60 | -0.019644 | -0.0049255 | 0.019647 | 0.0049268 | 2.2009e-06 | 1.3277e-06 | 0.030032 | 0.030032 | 0.030032 | 0.97337 | -0.51345 | 0.97349 | -0.5111 | 8.2504
61 | 0.0033575 | 0.00084142 | -0.0033574 | -0.00084145 | 3.9365e-08 | -2.4223e-08 | 0.0051355 | 0.0051356 | 0.0051356 | 0.97282 | -0.52443 | 0.9728 | -0.52467 | 1.4109

## res_trafo
| p_hv_mw | q_hv_mvar | p_lv_mw | q_lv_mvar | pl_mw | ql_mvar | i_hv_ka | i_lv_ka | vm_hv_pu | va_hv_degree | vm_lv_pu | va_lv_degree | loading_percent
0 | -1.2729e-15 | -1.3162e-15 | 0.00165 | 1.2699e-07 | 0.00165 | 1.2699e-07 | 5.2857e-17 | 0.0023815 | 0.99998 | 149.9956 | 1 | 0 | 0.2619

## res_ext_grid
| p_mw | q_mvar
0 | 0.2581 | 0.065716

## res_load
| p_mw | q_mvar
0 | 0.0043318 | 0.0010856
1 | 0.0013042 | 0.00032687
2 | 0.0063387 | 0.0015886
3 | 0.0021209 | 0.00053155
4 | 0.007753 | 0.0019431
5 | 0.0022932 | 0.00057474
6 | 0.0026569 | 0.00066587
7 | 0.0023252 | 0.00058275
8 | 0.015147 | 0.0037961
9 | 0.0069466 | 0.001741
10 | 0.0061911 | 0.0015516
11 | 0.0025873 | 0.00064843
12 | 0.0057313 | 0.0014364
13 | 0.010418 | 0.0026109
14 | 0.006664 | 0.0016702
15 | 0.0097951 | 0.0024549
16 | 0.011772 | 0.0029504
17 | 0.0057331 | 0.0014369
18 | 0.0063282 | 0.001586
19 | 0.0097088 | 0.0024333
20 | 0.0096257 | 0.0024124
21 | 0.0011424 | 0.00028632
22 | 0.0085716 | 0.0021482
23 | 0.0087756 | 0.0021994
24 | 0.0047902 | 0.0012005
25 | 0.0074832 | 0.0018755
26 | 0.0090026 | 0.0022563
27 | 0.013931 | 0.0034915
28 | 0.0013298 | 0.00033328
29 | 0.001412 | 0.00035388
30 | 0.0014714 | 0.00036877
31 | 0.0015263 | 0.00038253
32 | 0.0074847 | 0.0018758
33 | 0.0032293 | 0.00080935
34 | 0.0067974 | 0.0017036
35 | 0.0039918 | 0.0010004
36 | 0.0021295 | 0.0005337
37 | 0.0023473 | 0.00058829
38 | 0.0021283 | 0.00053341
39 | 0.0024936 | 0.00062496
40 | 0.0026922 | 0.00067472
41 | 0.004432 | 0.0011108
42 | 0.0020846 | 0.00052246
43 | 0.0021979 | 0.00055084
44 | 0.0033772 | 0.0008464
45 | 0.0022026 | 0.00055203
46 | 0.0019854 | 0.00049758
47 | 0.0021764 | 0.00054547
48 | 0.0033574 | 0.00084145
49 | 0.0023545 | 0.0005901

## dtypes
| element | column | dtype
0 | bus | name | object
1 | bus | vn_kv | float64
2 | bus | type | object
3 | bus | zone | object
4 | bus | in_service | bool
5 | load | name | object
6 | load | bus | uint32
7 | load | p_mw | float64
8 | load | q_mvar | float64
9 | load | const_z_percent | float64
10 | load | const_i_percent | float64
11 | load | sn_mva | float64
12 | load | scaling | float64
13 | load | in_service | bool
14 | load | type | object
15 | ext_grid | name | object
16 | ext_grid | bus | uint32
17 | ext_grid | vm_pu | float64
18 | ext_grid | va_degree | float64
19 | ext_grid | slack_weight | float64
20 | ext_grid | in_service | bool
21 | line | name | object
22 | line | std_type | object
23 | line | from_bus | uint32
24 | line | to_bus | uint32
25 | line | length_km | float64
26 | line | r_ohm_per_km | float64
27 | line | x_ohm_per_km | float64
28 | line | c_nf_per_km | float64
29 | line | g_us_per_km | float64
30 | line | max_i_ka | float64
31 | line | df | float64
32 | line | parallel | uint32
33 | line | type | object
34 | line | in_service | bool
35 | trafo | name | object
36 | trafo | std_type | object
37 | trafo | hv_bus | uint32
38 | trafo | lv_bus | uint32
39 | trafo | sn_mva | float64
40 | trafo | vn_hv_kv | float64
41 | trafo | vn_lv_kv | float64
42 | trafo | vk_percent | float64
43 | trafo | vkr_percent | float64
44 | trafo | pfe_kw | float64
45 | trafo | i0_percent | float64
46 | trafo | shift_degree | float64
47 | trafo | tap_side | object
48 | trafo | tap_neutral | int32
49 | trafo | tap_min | int32
50 | trafo | tap_max | int32
51 | trafo | tap_step_percent | float64
52 | trafo | tap_step_degree | float64
53 | trafo | tap_pos | int32
54 | trafo | tap_phase_shifter | bool
55 | trafo | parallel | uint32
56 | trafo | df | float64
57 | trafo | in_service | bool
58 | line_geodata | coords | object
59 | bus_geodata | x | float64
60 | bus_geodata | y | float64
61 | bus_geodata | coords | object
62 | res_bus | vm_pu | float64
63 | res_bus | va_degree | float64
64 | res_bus | p_mw | float64
65 | res_bus | q_mvar | float64
66 | res_line | p_from_mw | float64
67 | res_line | q_from_mvar | float64
68 | res_line | p_to_mw | float64
69 | res_line | q_to_mvar | float64
70 | res_line | pl_mw | float64
71 | res_line | ql_mvar | float64
72 | res_line | i_from_ka | float64
73 | res_line | i_to_ka | float64
74 | res_line | i_ka | float64
75 | res_line | vm_from_pu | float64
76 | res_line | va_from_degree | float64
77 | res_line | vm_to_pu | float64
78 | res_line | va_to_degree | float64
79 | res_line | loading_percent | float64
80 | res_trafo | p_hv_mw | float64
81 | res_trafo | q_hv_mvar | float64
82 | res_trafo | p_lv_mw | float64
83 | res_trafo | q_lv_mvar | float64
84 | res_trafo | pl_mw | float64
85 | res_trafo | ql_mvar | float64
86 | res_trafo | i_hv_ka | float64
87 | res_trafo | i_lv_ka | float64
88 | res_trafo | vm_hv_pu | float64
89 | res_trafo | va_hv_degree | float64
90 | res_trafo | vm_lv_pu | float64
91 | res_trafo | va_lv_degree | float64
92 | res_trafo | loading_percent | float64
93 | res_ext_grid | p_mw | float64
94 | res_ext_grid | q_mvar | float64
95 | res_load | p_mw | float64
96 | res_load | q_mvar | float64

## parameters
| version | format_version | converged | OPF_converged | name | f_hz | sn_mva
0 | 2.14.6 | 2.14.0 | TRUE | FALSE |  | 50 | 1