## bus
| name | vn_kv | type | zone | in_service
0 | bus_LV_131-2_0_4_node_0 | 0.4 | n |  | TRUE
1 | bus_LV_131-2_0_4_node_2 | 0.4 | n |  | TRUE
2 | bus_LV_131-2_0_4_node_1 | 0.4 | n |  | TRUE
3 | bus_LV_131-2_0_4_node_3 | 0.4 | n |  | TRUE
4 | bus_LV_131-2_0_4_node_5 | 0.4 | n |  | TRUE
5 | bus_LV_131-2_0_4_node_101 | 0.4 | n |  | TRUE
6 | bus_LV_131-2_0_4_node_105 | 0.4 | n |  | TRUE
7 | bus_LV_131-2_0_4_node_4 | 0.4 | n |  | TRUE
8 | bus_LV_131-2_0_4_node_17 | 0.4 | n |  | TRUE
9 | bus_LV_131-2_0_4_node_7 | 0.4 | n |  | TRUE
10 | bus_LV_131-2_0_4_node_92 | 0.4 | n |  | TRUE
11 | bus_LV_131-2_0_4_node_6 | 0.4 | n |  | TRUE
12 | bus_LV_131-2_0_4_node_14 | 0.4 | n |  | TRUE
13 | bus_LV_131-2_0_4_node_164 | 0.4 | n |  | TRUE
14 | bus_LV_131-2_0_4_node_8 | 0.4 | n |  | TRUE
15 | bus_LV_131-2_0_4_node_18 | 0.4 | n |  | TRUE
16 | bus_LV_131-2_0_4_node_15 | 0.4 | n |  | TRUE
17 | bus_LV_131-2_0_4_node_9 | 0.4 | n |  | TRUE
18 | bus_LV_131-2_0_4_node_24 | 0.4 | n |  | TRUE
19 | bus_LV_131-2_0_4_node_10 | 0.4 | n |  | TRUE
20 | bus_LV_131-2_0_4_node_161 | 0.4 | n |  | TRUE
21 | bus_LV_131-2_0_4_node_11 | 0.4 | n |  | TRUE
22 | bus_LV_131-2_0_4_node_143 | 0.4 | n |  | TRUE
23 | bus_LV_131-2_0_4_node_12 | 0.4 | n |  | TRUE
24 | bus_LV_131-2_0_4_node_23 | 0.4 | n |  | TRUE
25 | bus_LV_131-2_0_4_node_146 | 0.4 | n |  | TRUE
26 | bus_LV_131-2_0_4_node_107 | 0.4 | n |  | TRUE
27 | bus_LV_131-2_0_4_node_94 | 0.4 | n |  | TRUE
28 | bus_LV_131-2_0_4_node_115 | 0.4 | n |  | TRUE
29 | bus_LV_131-2_0_4_node_16 | 0.4 | n |  | TRUE
30 | bus_LV_131-2_0_4_node_93 | 0.4 | n |  | TRUE
31 | bus_LV_131-2_0_4_node_19 | 0.4 | n |  | TRUE
32 | bus_LV_131-2_0_4_node_121 | 0.4 | n |  | TRUE
33 | bus_LV_131-2_0_4_node_20 | 0.4 | n |  | TRUE
34 | bus_LV_131-2_0_4_node_114 | 0.4 | n |  | TRUE
35 | bus_LV_131-2_0_4_node_111 | 0.4 | n |  | TRUE
36 | bus_LV_131-2_0_4_node_165 | 0.4 | n |  | TRUE
37 | bus_LV_131-2_0_4_node_162 | 0.4 | n |  | TRUE
38 | bus_LV_131-2_0_4_node_144 | 0.4 | n |  | TRUE
39 | bus_LV_131-2_0_4_node_122 | 0.4 | n |  | TRUE
40 | bus_LV_131-2_0_4_node_80 | 0.4 | n |  | TRUE
41 | bus_LV_131-2_0_4_node_82 | 0.4 | n |  | TRUE
42 | bus_LV_131-2_0_4_node_78 | 0.4 | n |  | TRUE
43 | bus_LV_131-2_0_4_node_109 | 0.4 | n |  | TRUE
44 | bus_LV_131-2_0_4_node_112 | 0.4 | n |  | TRUE
45 | bus_LV_131-2_0_4_node_113 | 0.4 | n |  | TRUE
46 | bus_LV_131-2_0_4_node_119 | 0.4 | n |  | TRUE
47 | bus_LV_131-2_0_4_node_118 | 0.4 | n |  | TRUE
48 | bus_LV_131-2_0_4_node_150 | 0.4 | n |  | TRUE
49 | bus_LV_131-2_0_4_node_159 | 0.4 | n |  | TRUE
50 | bus_LV_131-2_0_4_node_160 | 0.4 | n |  | TRUE
51 | bus_LV_131-2_0_4_node_148 | 0.4 | n |  | TRUE
52 | bus_LV_131-2_0_4_node_25 | 0.4 | n |  | TRUE
53 | bus_LV_131-2_0_4_node_26 | 0.4 | n |  | TRUE
54 | bus_LV_131-2_0_4_node_27 | 0.4 | n |  | TRUE
55 | bus_LV_131-2_0_4_node_28 | 0.4 | n |  | TRUE
56 | bus_LV_131-2_0_4_node_31 | 0.4 | n |  | TRUE
57 | bus_LV_131-2_0_4_node_126 | 0.4 | n |  | TRUE
58 | bus_LV_131-2_0_4_node_29 | 0.4 | n |  | TRUE
59 | bus_LV_131-2_0_4_node_158 | 0.4 | n |  | TRUE
60 | bus_LV_131-2_0_4_node_30 | 0.4 | n |  | TRUE
61 | bus_LV_131-2_0_4_node_167 | 0.4 | n |  | TRUE
62 | bus_LV_131-2_0_4_node_32 | 0.4 | n |  | TRUE
63 | bus_LV_131-2_0_4_node_43 | 0.4 | n |  | TRUE
64 | bus_LV_131-2_0_4_node_134 | 0.4 | n |  | TRUE
65 | bus_LV_131-2_0_4_node_128 | 0.4 | n |  | TRUE
66 | bus_LV_131-2_0_4_node_40 | 0.4 | n |  | TRUE
67 | bus_LV_131-2_0_4_node_135 | 0.4 | n |  | TRUE
68 | bus_LV_131-2_0_4_node_136 | 0.4 | n |  | TRUE
69 | bus_LV_131-2_0_4_node_33 | 0.4 | n |  | TRUE
70 | bus_LV_131-2_0_4_node_34 | 0.4 | n |  | TRUE
71 | bus_LV_131-2_0_4_node_35 | 0.4 | n |  | TRUE
72 | bus_LV_131-2_0_4_node_36 | 0.4 | n |  | TRUE
73 | bus_LV_131-2_0_4_node_37 | 0.4 | n |  | TRUE
74 | bus_LV_131-2_0_4_node_38 | 0.4 | n |  | TRUE
75 | bus_LV_131-2_0_4_node_88 | 0.4 | n |  | TRUE
76 | bus_LV_131-2_0_4_node_154 | 0.4 | n |  | TRUE
77 | bus_LV_131-2_0_4_node_81 | 0.4 | n |  | TRUE
78 | bus_LV_131-2_0_4_node_86 | 0.4 | n |  | TRUE
79 | bus_LV_131-2_0_4_node_39 | 0.4 | n |  | TRUE
80 | bus_LV_131-2_0_4_node_153 | 0.4 | n |  | TRUE
81 | bus_LV_131-2_0_4_node_152 | 0.4 | n |  | TRUE
82 | bus_LV_131-2_0_4_node_133 | 0.4 | n |  | TRUE
83 | bus_LV_131-2_0_4_node_130 | 0.4 | n |  | TRUE
84 | bus_LV_131-2_0_4_node_46 | 0.4 | n |  | TRUE
85 | bus_LV_131-2_0_4_node_47 | 0.4 | n |  | TRUE
86 | bus_LV_131-2_0_4_node_49 | 0.4 | n |  | TRUE
87 | bus_LV_131-2_0_4_node_50 | 0.4 | n |  | TRUE
88 | bus_LV_131-2_0_4_node_51 | 0.4 | n |  | TRUE
89 | bus_LV_131-2_0_4_node_58 | 0.4 | n |  | TRUE
90 | bus_LV_131-2_0_4_node_54 | 0.4 | n |  | TRUE
91 | bus_LV_131-2_0_4_node_100 | 0.4 | n |  | TRUE
92 | bus_LV_131-2_0_4_node_52 | 0.4 | n |  | TRUE
93 | bus_LV_131-2_0_4_node_64 | 0.4 | n |  | TRUE
94 | bus_LV_131-2_0_4_node_63 | 0.4 | n |  | TRUE
95 | bus_LV_131-2_0_4_node_84 | 0.4 | n |  | TRUE
96 | bus_LV_131-2_0_4_node_53 | 0.4 | n |  | TRUE
97 | bus_LV_131-2_0_4_node_65 | 0.4 | n |  | TRUE
98 | bus_LV_131-2_0_4_node_55 | 0.4 | n |  | TRUE
99 | bus_LV_131-2_0_4_node_56 | 0.4 | n |  | TRUE
100 | bus_LV_131-2_0_4_node_57 | 0.4 | n |  | TRUE
101 | bus_LV_131-2_0_4_node_61 | 0.4 | n |  | TRUE
102 | bus_LV_131-2_0_4_node_62 | 0.4 | n |  | TRUE
103 | bus_LV_131-2_0_4_node_59 | 0.4 | n |  | TRUE
104 | bus_LV_131-2_0_4_node_98 | 0.4 | n |  | TRUE
105 | bus_LV_131-2_0_4_node_83 | 0.4 | n |  | TRUE
106 | bus_LV_131-2_0_4_node_66 | 0.4 | n |  | TRUE
107 | bus_LV_131-2_0_4_node_60 | 0.4 | n |  | TRUE
108 | bus_LV_131-2_0_4_node_67 | 0.4 | n |  | TRUE
109 | bus_LV_131-2_0_4_node_96 | 0.4 | n |  | TRUE
110 | bus_LV_131-2_0_4_node_97 | 0.4 | n |  | TRUE
111 | bus_LV_131-2_0_4_node_95 | 0.4 | n |  | TRUE
112 | bus_LV_131-2_0_4_node_68 | 0.4 | n |  | TRUE
113 | bus_LV_131-2_0_4_node_69 | 0.4 | n |  | TRUE
114 | bus_LV_131-2_0_4_node_70 | 0.4 | n |  | TRUE
115 | bus_LV_131-2_0_4_node_71 | 0.4 | n |  | TRUE
116 | bus_LV_131-2_0_4_node_72 | 0.4 | n |  | TRUE
117 | bus_LV_131-2_0_4_node_99 | 0.4 | n |  | TRUE
118 | bus_LV_131-2_0_4_node_77 | 0.4 | n |  | TRUE
119 | bus_LV_131-2_0_4_node_73 | 0.4 | n |  | TRUE
120 | bus_LV_131-2_0_4_node_76 | 0.4 | n |  | TRUE
121 | bus_LV_131-2_0_4_node_91 | 0.4 | n |  | TRUE
122 | bus_LV_131-2_0_4_node_74 | 0.4 | n |  | TRUE
123 | bus_LV_131-2_0_4_node_75 | 0.4 | n |  | TRUE
124 | bus_LV_131-2_0_4_node_79 | 0.4 | n |  | TRUE
125 | bus_LV_131-2_0_4_node_85 | 0.4 | n |  | TRUE
126 | bus_LV_131-2_0_4_node_87 | 0.4 | n |  | TRUE
127 | bus_LV_131-2_0_4_node_89 | 0.4 | n |  | TRUE
128 | bus_LV_131-2_0_4_node_90 | 0.4 | n |  | TRUE
129 | bus_LV_131-2_0_4_node_110 | 0.4 | n |  | TRUE
130 | bus_LV_131-2_0_4_node_106 | 0.4 | n |  | TRUE
131 | bus_LV_131-2_0_4_node_117 | 0.4 | n |  | TRUE
132 | bus_LV_131-2_0_4_node_104 | 0.4 | n |  | TRUE
133 | bus_LV_131-2_0_4_node_102 | 0.4 | n |  | TRUE
134 | bus_LV_131-2_0_4_node_103 | 0.4 | n |  | TRUE
135 | bus_LV_131-2_0_4_node_116 | 0.4 | n |  | TRUE
136 | bus_LV_131-2_0_4_node_108 | 0.4 | n |  | TRUE
137 | bus_LV_131-2_0_4_node_120 | 0.4 | n |  | TRUE
138 | bus_LV_131-2_0_4_node_123 | 0.4 | n |  | TRUE
139 | bus_LV_131-2_0_4_node_124 | 0.4 | n |  | TRUE
140 | bus_LV_131-2_0_4_node_125 | 0.4 | n |  | TRUE
141 | bus_LV_131-2_0_4_node_127 | 0.4 | n |  | TRUE
142 | bus_LV_131-2_0_4_node_141 | 0.4 | n |  | TRUE
143 | bus_LV_131-2_0_4_node_142 | 0.4 | n |  | TRUE
144 | bus_LV_131-2_0_4_node_140 | 0.4 | n |  | TRUE
145 | bus_LV_131-2_0_4_node_132 | 0.4 | n |  | TRUE
146 | bus_LV_131-2_0_4_node_131 | 0.4 | n |  | TRUE
147 | bus_LV_131-2_0_4_node_155 | 0.4 | n |  | TRUE
148 | bus_LV_131-2_0_4_node_151 | 0.4 | n |  | TRUE
149 | bus_LV_131-2_0_4_node_138 | 0.4 | n |  | TRUE
150 | bus_LV_131-2_0_4_node_139 | 0.4 | n |  | TRUE
151 | bus_LV_131-2_0_4_node_137 | 0.4 | n |  | TRUE
152 | bus_LV_131-2_0_4_node_166 | 0.4 | n |  | TRUE
153 | bus_LV_131-2_0_4_node_156 | 0.4 | n |  | TRUE
154 | bus_LV_131-2_0_4_node_149 | 0.4 | n |  | TRUE
155 | bus_LV_131-2_0_4_node_145 | 0.4 | n |  | TRUE
156 | bus_LV_131-2_0_4_node_147 | 0.4 | n |  | TRUE
157 | bus_LV_131-2_0_4_node_163 | 0.4 | n |  | TRUE
158 | bus_LV_131-2_0_4_node_157 | 0.4 | n |  | TRUE
159 | bus_MV_360_0_node_167 | 20 | n |  | TRUE

## load
| name | bus | p_mw | q_mvar | const_z_percent | const_i_percent | sn_mva | scaling | in_service | type
0 | LV_131-2_0_4_load_0 | 0 | 0.0040447 | 0.0010137 | 0 | 0 |  | 1 | TRUE | wye
1 | LV_131-2_0_4_load_1 | 2 | 0.0027894 | 0.00069908 | 0 | 0 |  | 1 | TRUE | wye
2 | LV_131-2_0_4_load_105 | 6 | 0.002475 | 0.00062028 | 0 | 0 |  | 1 | TRUE | wye
3 | LV_131-2_0_4_load_4 | 7 | 0.01094 | 0.0027418 | 0 | 0 |  | 1 | TRUE | wye
4 | LV_131-2_0_4_load_17 | 8 | 0.0021466 | 0.000538 | 0 | 0 |  | 1 | TRUE | wye
5 | LV_131-2_0_4_load_92 | 10 | 0.0010939 | 0.00027415 | 0 | 0 |  | 1 | TRUE | wye
6 | LV_131-2_0_4_load_164 | 13 | 0.00081343 | 0.00020387 | 0 | 0 |  | 1 | TRUE | wye
7 | LV_131-2_0_4_load_18 | 15 | 0.0016033 | 0.00040181 | 0 | 0 |  | 1 | TRUE | wye
8 | LV_131-2_0_4_load_15 | 16 | 0.0071064 | 0.001781 | 0 | 0 |  | 1 | TRUE | wye
9 | LV_131-2_0_4_load_161 | 20 | 0.0023019 | 0.00057692 | 0 | 0 |  | 1 | TRUE | wye
10 | LV_131-2_0_4_load_143 | 22 | 0.0016443 | 0.0004121 | 0 | 0 |  | 1 | TRUE | wye
11 | LV_131-2_0_4_load_23 | 24 | 0.0089896 | 0.002253 | 0 | 0 |  | 1 | TRUE | wye
12 | LV_131-2_0_4_load_146 | 25 | 0.0027182 | 0.00068125 | 0 | 0 |  | 1 | TRUE | wye
13 | LV_131-2_0_4_load_107 | 26 | 0.0039028 | 0.00097813 | 0 | 0 |  | 1 | TRUE | wye
14 | LV_131-2_0_4_load_115 | 28 | 0.0026728 | 0.00066987 | 0 | 0 |  | 1 | TRUE | wye
15 | LV_131-2_0_4_load_16 | 29 | 0.0023926 | 0.00059965 | 0 | 0 |  | 1 | TRUE | wye
16 | LV_131-2_0_4_load_93 | 30 | 0.0009446 | 0.00023674 | 0 | 0 |  | 1 | TRUE | wye
17 | LV_131-2_0_4_load_121 | 32 | 0.0027878 | 0.00069868 | 0 | 0 |  | 1 | TRUE | wye
18 | LV_131-2_0_4_load_114 | 34 | 0.0029634 | 0.0007427 | 0 | 0 |  | 1 | TRUE | wye
19 | LV_131-2_0_4_load_111 | 35 | 0.0010062 | 0.00025218 | 0 | 0 |  | 1 | TRUE | wye
20 | LV_131-2_0_4_load_165 | 36 | 0.02446 | 0.0061303 | 0 | 0 |  | 1 | TRUE | wye
21 | LV_131-2_0_4_load_162 | 37 | 0.0030894 | 0.00077429 | 0 | 0 |  | 1 | TRUE | wye
22 | LV_131-2_0_4_load_144 | 38 | 0.0016818 | 0.00042151 | 0 | 0 |  | 1 | TRUE | wye
23 | LV_131-2_0_4_load_122 | 39 | 0.002737 | 0.00068596 | 0 | 0 |  | 1 | TRUE | wye
24 | LV_131-2_0_4_load_82 | 41 | 0.0022208 | 0.00055659 | 0 | 0 |  | 1 | TRUE | wye
25 | LV_131-2_0_4_load_78 | 42 | 0.0042823 | 0.0010732 | 0 | 0 |  | 1 | TRUE | wye
26 | LV_131-2_0_4_load_109 | 43 | 0.0026715 | 0.00066953 | 0 | 0 |  | 1 | TRUE | wye
27 | LV_131-2_0_4_load_112 | 44 | 0.0027322 | 0.00068476 | 0 | 0 |  | 1 | TRUE | wye
28 | LV_131-2_0_4_load_113 | 45 | 0.0024 | 0.00060149 | 0 | 0 |  | 1 | TRUE | wye
29 | LV_131-2_0_4_load_119 | 46 | 0.0027619 | 0.0006922 | 0 | 0 |  | 1 | TRUE | wye
30 | LV_131-2_0_4_load_118 | 47 | 0.0027289 | 0.00068394 | 0 | 0 |  | 1 | TRUE | wye
31 | LV_131-2_0_4_load_159 | 49 | 0.0028528 | 0.00071498 | 0 | 0 |  | 1 | TRUE | wye
32 | LV_131-2_0_4_load_148 | 51 | 0.0040188 | 0.0010072 | 0 | 0 |  | 1 | TRUE | wye
33 | LV_131-2_0_4_load_25 | 52 | 0.0029243 | 0.0007329 | 0 | 0 |  | 1 | TRUE | wye
34 | LV_131-2_0_4_load_28 | 55 | 0.0036019 | 0.00090273 | 0 | 0 |  | 1 | TRUE | wye
35 | LV_131-2_0_4_load_158 | 59 | 0.0027391 | 0.00068649 | 0 | 0 |  | 1 | TRUE | wye
36 | LV_131-2_0_4_load_167 | 61 | 0.0061891 | 0.0015511 | 0 | 0 |  | 1 | TRUE | wye
37 | LV_131-2_0_4_load_43 | 63 | 0.0056991 | 0.0014283 | 0 | 0 |  | 1 | TRUE | wye
38 | LV_131-2_0_4_load_134 | 64 | 0.0011295 | 0.00028309 | 0 | 0 |  | 1 | TRUE | wye
39 | LV_131-2_0_4_load_33 | 69 | 0.005159 | 0.001293 | 0 | 0 |  | 1 | TRUE | wye
40 | LV_131-2_0_4_load_34 | 70 | 0.0031367 | 0.00078614 | 0 | 0 |  | 1 | TRUE | wye
41 | LV_131-2_0_4_load_36 | 72 | 0.0037764 | 0.00094645 | 0 | 0 |  | 1 | TRUE | wye
42 | LV_131-2_0_4_load_37 | 73 | 0.0026837 | 0.0006726 | 0 | 0 |  | 1 | TRUE | wye
43 | LV_131-2_0_4_load_154 | 76 | 0.0030669 | 0.00076864 | 0 | 0 |  | 1 | TRUE | wye
44 | LV_131-2_0_4_load_81 | 77 | 0.0017381 | 0.00043561 | 0 | 0 |  | 1 | TRUE | wye
45 | LV_131-2_0_4_load_86 | 78 | 0.0025116 | 0.00062947 | 0 | 0 |  | 1 | TRUE | wye
46 | LV_131-2_0_4_load_39 | 79 | 0.0047409 | 0.0011882 | 0 | 0 |  | 1 | TRUE | wye
47 | LV_131-2_0_4_load_153 | 80 | 0.0014003 | 0.00035094 | 0 | 0 |  | 1 | TRUE | wye
48 | LV_131-2_0_4_load_152 | 81 | 0.0015677 | 0.00039289 | 0 | 0 |  | 1 | TRUE | wye
49 | LV_131-2_0_4_load_133 | 82 | 0.017926 | 0.0044927 | 0 | 0 |  | 1 | TRUE | wye
50 | LV_131-2_0_4_load_46 | 84 | 0.0075798 | 0.0018997 | 0 | 0 |  | 1 | TRUE | wye
51 | LV_131-2_0_4_load_49 | 86 | 0.0047548 | 0.0011917 | 0 | 0 |  | 1 | TRUE | wye
52 | LV_131-2_0_4_load_54 | 90 | 0.0058168 | 0.0014578 | 0 | 0 |  | 1 | TRUE | wye
53 | LV_131-2_0_4_load_100 | 91 | 0.014642 | 0.0036695 | 0 | 0 |  | 1 | TRUE | wye
54 | LV_131-2_0_4_load_64 | 93 | 0.0089902 | 0.0022531 | 0 | 0 |  | 1 | TRUE | wye
55 | LV_131-2_0_4_load_63 | 94 | 0.0067127 | 0.0016824 | 0 | 0 |  | 1 | TRUE | wye
56 | LV_131-2_0_4_load_84 | 95 | 0.00261 | 0.00065412 | 0 | 0 |  | 1 | TRUE | wye
57 | LV_131-2_0_4_load_53 | 96 | 0.0055414 | 0.0013888 | 0 | 0 |  | 1 | TRUE | wye
58 | LV_131-2_0_4_load_56 | 99 | 0.0092313 | 0.0023136 | 0 | 0 |  | 1 | TRUE | wye
59 | LV_131-2_0_4_load_57 | 100 | 0.0063301 | 0.0015865 | 0 | 0 |  | 1 | TRUE | wye
60 | LV_131-2_0_4_load_61 | 101 | 0.0028057 | 0.00070318 | 0 | 0 |  | 1 | TRUE | wye
61 | LV_131-2_0_4_load_62 | 102 | 0.0030147 | 0.00075554 | 0 | 0 |  | 1 | TRUE | wye
62 | LV_131-2_0_4_load_59 | 103 | 0.0065106 | 0.0016317 | 0 | 0 |  | 1 | TRUE | wye
63 | LV_131-2_0_4_load_98 | 104 | 0.0030208 | 0.00075709 | 0 | 0 |  | 1 | TRUE | wye
64 | LV_131-2_0_4_load_83 | 105 | 0.0051171 | 0.0012825 | 0 | 0 |  | 1 | TRUE | wye
65 | LV_131-2_0_4_load_66 | 106 | 0.0018835 | 0.00047205 | 0 | 0 |  | 1 | TRUE | wye
66 | LV_131-2_0_4_load_60 | 107 | 0.0028052 | 0.00070306 | 0 | 0 |  | 1 | TRUE | wye
67 | LV_131-2_0_4_load_67 | 108 | 0.0020014 | 0.00050161 | 0 | 0 |  | 1 | TRUE | wye
68 | LV_131-2_0_4_load_97 | 110 | 0.0019042 | 0.00047723 | 0 | 0 |  | 1 | TRUE | wye
69 | LV_131-2_0_4_load_95 | 111 | 0.0015057 | 0.00037735 | 0 | 0 |  | 1 | TRUE | wye
70 | LV_131-2_0_4_load_68 | 112 | 0.0019812 | 0.00049653 | 0 | 0 |  | 1 | TRUE | wye
71 | LV_131-2_0_4_load_69 | 113 | 0.0020195 | 0.00050614 | 0 | 0 |  | 1 | TRUE | wye
72 | LV_131-2_0_4_load_70 | 114 | 0.0023547 | 0.00059015 | 0 | 0 |  | 1 | TRUE | wye
73 | LV_131-2_0_4_load_99 | 117 | 0.0021441 | 0.00053736 | 0 | 0 |  | 1 | TRUE | wye
74 | LV_131-2_0_4_load_77 | 118 | 0.0020937 | 0.00052474 | 0 | 0 |  | 1 | TRUE | wye
75 | LV_131-2_0_4_load_73 | 119 | 0.0022175 | 0.00055575 | 0 | 0 |  | 1 | TRUE | wye
76 | LV_131-2_0_4_load_76 | 120 | 0.0032218 | 0.00080746 | 0 | 0 |  | 1 | TRUE | wye
77 | LV_131-2_0_4_load_91 | 121 | 0.003002 | 0.00075238 | 0 | 0 |  | 1 | TRUE | wye
78 | LV_131-2_0_4_load_75 | 123 | 0.0017391 | 0.00043587 | 0 | 0 |  | 1 | TRUE | wye
79 | LV_131-2_0_4_load_79 | 124 | 0.0020224 | 0.00050685 | 0 | 0 |  | 1 | TRUE | wye
80 | LV_131-2_0_4_load_85 | 125 | 0.0021443 | 0.0005374 | 0 | 0 |  | 1 | TRUE | wye
81 | LV_131-2_0_4_load_90 | 128 | 0.0028118 | 0.00070471 | 0 | 0 |  | 1 | TRUE | wye
82 | LV_131-2_0_4_load_110 | 129 | 0.0013184 | 0.00033043 | 0 | 0 |  | 1 | TRUE | wye
83 | LV_131-2_0_4_load_106 | 130 | 0.0015366 | 0.0003851 | 0 | 0 |  | 1 | TRUE | wye
84 | LV_131-2_0_4_load_117 | 131 | 0.0075165 | 0.0018838 | 0 | 0 |  | 1 | TRUE | wye
85 | LV_131-2_0_4_load_104 | 132 | 0.0014848 | 0.00037212 | 0 | 0 |  | 1 | TRUE | wye
86 | LV_131-2_0_4_load_102 | 133 | 0.0021476 | 0.00053824 | 0 | 0 |  | 1 | TRUE | wye
87 | LV_131-2_0_4_load_103 | 134 | 0.0030977 | 0.00077637 | 0 | 0 |  | 1 | TRUE | wye
88 | LV_131-2_0_4_load_116 | 135 | 0.0028159 | 0.00070574 | 0 | 0 |  | 1 | TRUE | wye
89 | LV_131-2_0_4_load_108 | 136 | 0.0037376 | 0.00093673 | 0 | 0 |  | 1 | TRUE | wye
90 | LV_131-2_0_4_load_120 | 137 | 0.0028273 | 0.0007086 | 0 | 0 |  | 1 | TRUE | wye
91 | LV_131-2_0_4_load_123 | 138 | 0.0042408 | 0.0010629 | 0 | 0 |  | 1 | TRUE | wye
92 | LV_131-2_0_4_load_142 | 143 | 0.0014278 | 0.00035784 | 0 | 0 |  | 1 | TRUE | wye
93 | LV_131-2_0_4_load_140 | 144 | 0.0040845 | 0.0010237 | 0 | 0 |  | 1 | TRUE | wye
94 | LV_131-2_0_4_load_132 | 145 | 0.01211 | 0.0030351 | 0 | 0 |  | 1 | TRUE | wye
95 | LV_131-2_0_4_load_131 | 146 | 0.003754 | 0.00094084 | 0 | 0 |  | 1 | TRUE | wye
96 | LV_131-2_0_4_load_155 | 147 | 0.001653 | 0.00041427 | 0 | 0 |  | 1 | TRUE | wye
97 | LV_131-2_0_4_load_151 | 148 | 0.0027629 | 0.00069244 | 0 | 0 |  | 1 | TRUE | wye
98 | LV_131-2_0_4_load_138 | 149 | 0.0034077 | 0.00085405 | 0 | 0 |  | 1 | TRUE | wye
99 | LV_131-2_0_4_load_137 | 151 | 0.0030949 | 0.00077565 | 0 | 0 |  | 1 | TRUE | wye
100 | LV_131-2_0_4_load_166 | 152 | 0.0044136 | 0.0011062 | 0 | 0 |  | 1 | TRUE | wye
101 | LV_131-2_0_4_load_149 | 154 | 0.0023871 | 0.00059826 | 0 | 0 |  | 1 | TRUE | wye
102 | LV_131-2_0_4_load_145 | 155 | 0.0016648 | 0.00041724 | 0 | 0 |  | 1 | TRUE | wye
103 | LV_131-2_0_4_load_147 | 156 | 0.0019026 | 0.00047685 | 0 | 0 |  | 1 | TRUE | wye
104 | LV_131-2_0_4_load_163 | 157 | 0.0029271 | 0.0007336 | 0 | 0 |  | 1 | TRUE | wye
105 | LV_131-2_0_4_load_157 | 158 | 0.001983 | 0.00049698 | 0 | 0 |  | 1 | TRUE | wye

## ext_grid
| name | bus | vm_pu | va_degree | slack_weight | in_service
0 |  | 73 | 1 | 0 | 1 | TRUE

## line
| name | std_type | from_bus | to_bus | length_km | r_ohm_per_km | x_ohm_per_km | c_nf_per_km | g_us_per_km | max_i_ka | df | parallel | type | in_service
0 | LV_131-2_0_4_line_0 |  | 0 | 1 | 0.019278 | 0.125 | 0.08 | 261 | 0 | 0.364 | 1 | 1 | cs | TRUE
1 | LV_131-2_0_4_line_1 |  | 1 | 4 | 0.006461 | 0.125 | 0.08 | 261 | 0 | 0.364 | 1 | 1 | cs | TRUE
2 | LV_131-2_0_4_line_2 |  | 2 | 3 | 0.0059925 | 0.125 | 0.08 | 261 | 0 | 0.364 | 1 | 1 | cs | TRUE
3 | LV_131-2_0_4_line_3 |  | 3 | 5 | 0.005558 | 0.125 | 0.08 | 261 | 0 | 0.364 | 1 | 1 | cs | TRUE
4 | LV_131-2_0_4_line_4 |  | 3 | 6 | 0.026712 | 0.125 | 0.08 | 261 | 0 | 0.364 | 1 | 1 | cs | TRUE
5 | LV_131-2_0_4_line_5 |  | 4 | 9 | 0.011261 | 0.125 | 0.08 | 261 | 0 | 0.364 | 1 | 4 | cs | TRUE
6 | LV_131-2_0_4_line_6 |  | 4 | 10 | 0.017002 | 0.125 | 0.08 | 261 | 0 | 0.364 | 1 | 4 | cs | TRUE
7 | LV_131-2_0_4_line_7 |  | 5 | 26 | 0.024267 | 0.125 | 0.08 | 261 | 0 | 0.364 | 1 | 1 | cs | TRUE
8 | LV_131-2_0_4_line_8 |  | 5 | 27 | 0.00338 | 0.125 | 0.08 | 261 | 0 | 0.364 | 1 | 1 | cs | TRUE
9 | LV_131-2_0_4_line_9 |  | 6 | 28 | 0.020803 | 0.125 | 0.08 | 261 | 0 | 0.364 | 1 | 1 | cs | TRUE
10 | LV_131-2_0_4_line_10 |  | 7 | 8 | 0.010418 | 0.125 | 0.08 | 261 | 0 | 0.364 | 1 | 1 | cs | TRUE
11 | LV_131-2_0_4_line_11 |  | 8 | 29 | 0.011648 | 0.125 | 0.08 | 261 | 0 | 0.364 | 1 | 1 | cs | TRUE
12 | LV_131-2_0_4_line_12 |  | 9 | 13 | 0.043916 | 0.125 | 0.08 | 261 | 0 | 0.364 | 1 | 4 | cs | TRUE
13 | LV_131-2_0_4_line_13 |  | 9 | 11 | 0.020002 | 0.125 | 0.08 | 261 | 0 | 0.364 | 1 | 1 | cs | TRUE
14 | LV_131-2_0_4_line_14 |  | 10 | 30 | 0.030128 | 0.125 | 0.08 | 261 | 0 | 0.364 | 1 | 4 | cs | TRUE
15 | LV_131-2_0_4_line_15 |  | 11 | 12 | 0.03448 | 0.125 | 0.08 | 261 | 0 | 0.364 | 1 | 1 | cs | TRUE
16 | LV_131-2_0_4_line_16 |  | 12 | 25 | 0.22081 | 0.125 | 0.08 | 261 | 0 | 0.364 | 1 | 1 | cs | TRUE
17 | LV_131-2_0_4_line_17 |  | 13 | 21 | 0.02665 | 0.125 | 0.08 | 261 | 0 | 0.364 | 1 | 4 | cs | TRUE
18 | LV_131-2_0_4_line_18 |  | 14 | 15 | 0.037838 | 0.125 | 0.08 | 261 | 0 | 0.364 | 1 | 1 | cs | TRUE
19 | LV_131-2_0_4_line_19 |  | 14 | 16 | 0.016134 | 0.125 | 0.08 | 261 | 0 | 0.364 | 1 | 1 | cs | TRUE
20 | LV_131-2_0_4_line_20 |  | 15 | 31 | 0.022788 | 0.125 | 0.08 | 261 | 0 | 0.364 | 1 | 1 | cs | TRUE
21 | LV_131-2_0_4_line_21 |  | 16 | 29 | 0.028833 | 0.125 | 0.08 | 261 | 0 | 0.364 | 1 | 1 | cs | TRUE
22 | LV_131-2_0_4_line_22 |  | 17 | 18 | 0.004006 | 0.125 | 0.08 | 261 | 0 | 0.364 | 1 | 1 | cs | TRUE
23 | LV_131-2_0_4_line_23 |  | 17 | 19 | 0.04299 | 0.125 | 0.08 | 261 | 0 | 0.364 | 1 | 4 | cs | TRUE
24 | LV_131-2_0_4_line_24 |  | 17 | 20 | 0.0028057 | 0.125 | 0.08 | 261 | 0 | 0.364 | 1 | 4 | cs | TRUE
25 | LV_131-2_0_4_line_25 |  | 18 | 36 | 0.017909 | 0.125 | 0.08 | 261 | 0 | 0.364 | 1 | 1 | cs | TRUE
26 | LV_131-2_0_4_line_26 |  | 19 | 21 | 0.015218 | 0.125 | 0.08 | 261 | 0 | 0.364 | 1 | 4 | cs | TRUE
27 | LV_131-2_0_4_line_27 |  | 19 | 22 | 0.026887 | 0.125 | 0.08 | 261 | 0 | 0.364 | 1 | 1 | cs | TRUE
28 | LV_131-2_0_4_line_28 |  | 20 | 37 | 0.025661 | 0.125 | 0.08 | 261 | 0 | 0.364 | 1 | 4 | cs | TRUE
29 | LV_131-2_0_4_line_29 |  | 21 | 23 | 0.0080439 | 0.125 | 0.08 | 261 | 0 | 0.364 | 1 | 1 | cs | TRUE
30 | LV_131-2_0_4_line_30 |  | 22 | 38 | 0.024706 | 0.125 | 0.08 | 261 | 0 | 0.364 | 1 | 1 | cs | TRUE
31 | LV_131-2_0_4_line_31 |  | 23 | 24 | 0.012015 | 0.125 | 0.08 | 261 | 0 | 0.364 | 1 | 1 | cs | TRUE
32 | LV_131-2_0_4_line_32 |  | 27 | 30 | 0.013766 | 0.125 | 0.08 | 261 | 0 | 0.364 | 1 | 4 | cs | TRUE
33 | LV_131-2_0_4_line_33 |  | 27 | 128 | 0.04833 | 0.125 | 0.08 | 261 | 0 | 0.364 | 1 | 4 | cs | TRUE
34 | LV_131-2_0_4_line_34 |  | 28 | 135 | 0.0080023 | 0.125 | 0.08 | 261 | 0 | 0.364 | 1 | 1 | cs | TRUE
35 | LV_131-2_0_4_line_35 |  | 31 | 32 | 0.019942 | 0.125 | 0.08 | 261 | 0 | 0.364 | 1 | 1 | cs | TRUE
36 | LV_131-2_0_4_line_36 |  | 31 | 33 | 0.002416 | 0.125 | 0.08 | 261 | 0 | 0.364 | 1 | 1 | cs | TRUE
37 | LV_131-2_0_4_line_37 |  | 32 | 39 | 0.008052 | 0.125 | 0.08 | 261 | 0 | 0.364 | 1 | 1 | cs | TRUE
38 | LV_131-2_0_4_line_38 |  | 33 | 34 | 0.014539 | 0.125 | 0.08 | 261 | 0 | 0.364 | 1 | 1 | cs | TRUE
39 | LV_131-2_0_4_line_39 |  | 33 | 35 | 0.021639 | 0.125 | 0.08 | 261 | 0 | 0.364 | 1 | 1 | cs | TRUE
40 | LV_131-2_0_4_line_40 |  | 34 | 43 | 0.02391 | 0.125 | 0.08 | 261 | 0 | 0.364 | 1 | 1 | cs | TRUE
41 | LV_131-2_0_4_line_41 |  | 35 | 44 | 0.020682 | 0.125 | 0.08 | 261 | 0 | 0.364 | 1 | 1 | cs | TRUE
42 | LV_131-2_0_4_line_42 |  | 37 | 50 | 0.0077277 | 0.125 | 0.08 | 261 | 0 | 0.364 | 1 | 4 | cs | TRUE
43 | LV_131-2_0_4_line_43 |  | 38 | 155 | 0.012592 | 0.125 | 0.08 | 261 | 0 | 0.364 | 1 | 1 | cs | TRUE
44 | LV_131-2_0_4_line_44 |  | 39 | 137 | 0.0080401 | 0.125 | 0.08 | 261 | 0 | 0.364 | 1 | 1 | cs | TRUE
45 | LV_131-2_0_4_line_45 |  | 40 | 41 | 0.02867 | 0.125 | 0.08 | 261 | 0 | 0.364 | 1 | 1 | cs | TRUE
46 | LV_131-2_0_4_line_46 |  | 40 | 42 | 0.018049 | 0.125 | 0.08 | 261 | 0 | 0.364 | 1 | 2 | cs | TRUE
47 | LV_131-2_0_4_line_47 |  | 41 | 111 | 0.013386 | 0.125 | 0.08 | 261 | 0 | 0.364 | 1 | 1 | cs | TRUE
48 | LV_131-2_0_4_line_48 |  | 42 | 124 | 0.0098561 | 0.125 | 0.08 | 261 | 0 | 0.364 | 1 | 4 | cs | TRUE
49 | LV_131-2_0_4_line_49 |  | 43 | 136 | 0.0035073 | 0.125 | 0.08 | 261 | 0 | 0.364 | 1 | 1 | cs | TRUE
50 | LV_131-2_0_4_line_50 |  | 44 | 45 | 0.0074292 | 0.125 | 0.08 | 261 | 0 | 0.364 | 1 | 1 | cs | TRUE
51 | LV_131-2_0_4_line_51 |  | 46 | 47 | 0.0063494 | 0.125 | 0.08 | 261 | 0 | 0.364 | 1 | 1 | cs | TRUE
52 | LV_131-2_0_4_line_52 |  | 47 | 131 | 0.021245 | 0.125 | 0.08 | 261 | 0 | 0.364 | 1 | 1 | cs | TRUE
53 | LV_131-2_0_4_line_53 |  | 48 | 49 | 0.029 | 0.125 | 0.08 | 261 | 0 | 0.364 | 1 | 1 | cs | TRUE
54 | LV_131-2_0_4_line_54 |  | 48 | 50 | 0.00344 | 0.125 | 0.08 | 261 | 0 | 0.364 | 1 | 4 | cs | TRUE
55 | LV_131-2_0_4_line_55 |  | 48 | 51 | 0.047183 | 0.125 | 0.08 | 261 | 0 | 0.364 | 1 | 4 | cs | TRUE
56 | LV_131-2_0_4_line_56 |  | 50 | 157 | 0.026203 | 0.125 | 0.08 | 261 | 0 | 0.364 | 1 | 1 | cs | TRUE
57 | LV_131-2_0_4_line_57 |  | 51 | 156 | 0.022927 | 0.125 | 0.08 | 261 | 0 | 0.364 | 1 | 4 | cs | TRUE
58 | LV_131-2_0_4_line_58 |  | 52 | 53 | 0.042195 | 0.125 | 0.08 | 261 | 0 | 0.364 | 1 | 4 | cs | TRUE
59 | LV_131-2_0_4_line_59 |  | 52 | 54 | 0.027111 | 0.125 | 0.08 | 261 | 0 | 0.364 | 1 | 4 | cs | TRUE
60 | LV_131-2_0_4_line_60 |  | 53 | 55 | 0.02002 | 0.125 | 0.08 | 261 | 0 | 0.364 | 1 | 4 | cs | TRUE
61 | LV_131-2_0_4_line_61 |  | 54 | 56 | 0.007186 | 0.125 | 0.08 | 261 | 0 | 0.364 | 1 | 4 | cs | TRUE
62 | LV_131-2_0_4_line_62 |  | 55 | 57 | 0.017268 | 0.125 | 0.08 | 261 | 0 | 0.364 | 1 | 4 | cs | TRUE
63 | LV_131-2_0_4_line_63 |  | 56 | 63 | 0.018585 | 0.125 | 0.08 | 261 | 0 | 0.364 | 1 | 1 | cs | TRUE
64 | LV_131-2_0_4_line_64 |  | 56 | 60 | 0.02254 | 0.125 | 0.08 | 261 | 0 | 0.364 | 1 | 4 | cs | TRUE
65 | LV_131-2_0_4_line_65 |  | 57 | 58 | 0.003465 | 0.125 | 0.08 | 261 | 0 | 0.364 | 1 | 4 | cs | TRUE
66 | LV_131-2_0_4_line_66 |  | 58 | 59 | 0.016276 | 0.125 | 0.08 | 261 | 0 | 0.364 | 1 | 4 | cs | TRUE
67 | LV_131-2_0_4_line_67 |  | 59 | 65 | 0.031261 | 0.125 | 0.08 | 261 | 0 | 0.364 | 1 | 4 | cs | TRUE
68 | LV_131-2_0_4_line_68 |  | 60 | 61 | 0.02342 | 0.125 | 0.08 | 261 | 0 | 0.364 | 1 | 1 | cs | TRUE
69 | LV_131-2_0_4_line_69 |  | 60 | 62 | 0.030997 | 0.125 | 0.08 | 261 | 0 | 0.364 | 1 | 4 | cs | TRUE
70 | LV_131-2_0_4_line_70 |  | 62 | 64 | 0.003536 | 0.125 | 0.08 | 261 | 0 | 0.364 | 1 | 4 | cs | TRUE
71 | LV_131-2_0_4_line_71 |  | 63 | 66 | 0.016691 | 0.125 | 0.08 | 261 | 0 | 0.364 | 1 | 1 | cs | TRUE
72 | LV_131-2_0_4_line_72 |  | 64 | 67 | 0.027073 | 0.125 | 0.08 | 261 | 0 | 0.364 | 1 | 4 | cs | TRUE
73 | LV_131-2_0_4_line_73 |  | 65 | 139 | 0.021349 | 0.125 | 0.08 | 261 | 0 | 0.364 | 1 | 4 | cs | TRUE
74 | LV_131-2_0_4_line_74 |  | 66 | 79 | 0.051474 | 0.125 | 0.08 | 261 | 0 | 0.364 | 1 | 1 | cs | TRUE
75 | LV_131-2_0_4_line_75 |  | 67 | 68 | 0.018361 | 0.125 | 0.08 | 261 | 0 | 0.364 | 1 | 4 | cs | TRUE
76 | LV_131-2_0_4_line_76 |  | 68 | 149 | 0.007009 | 0.125 | 0.08 | 261 | 0 | 0.364 | 1 | 1 | cs | TRUE
77 | LV_131-2_0_4_line_77 |  | 68 | 150 | 0.003159 | 0.125 | 0.08 | 261 | 0 | 0.364 | 1 | 4 | cs | TRUE
78 | LV_131-2_0_4_line_78 |  | 68 | 151 | 0.022 | 0.125 | 0.08 | 261 | 0 | 0.364 | 1 | 1 | cs | TRUE
79 | LV_131-2_0_4_line_79 |  | 69 | 70 | 0.014243 | 0.125 | 0.08 | 261 | 0 | 0.364 | 1 | 1 | cs | TRUE
80 | LV_131-2_0_4_line_80 |  | 69 | 71 | 0.020428 | 0.125 | 0.08 | 261 | 0 | 0.364 | 1 | 1 | cs | TRUE
81 | LV_131-2_0_4_line_81 |  | 70 | 72 | 0.02502 | 0.125 | 0.08 | 261 | 0 | 0.364 | 1 | 1 | cs | TRUE
82 | LV_131-2_0_4_line_82 |  | 71 | 73 | 0.032526 | 0.125 | 0.08 | 261 | 0 | 0.364 | 1 | 4 | cs | TRUE
83 | LV_131-2_0_4_line_83 |  | 71 | 74 | 0.007738 | 0.125 | 0.08 | 261 | 0 | 0.364 | 1 | 4 | cs | TRUE
84 | LV_131-2_0_4_line_84 |  | 74 | 75 | 0.01924 | 0.125 | 0.08 | 261 | 0 | 0.364 | 1 | 4 | cs | TRUE
85 | LV_131-2_0_4_line_85 |  | 74 | 76 | 0.0098598 | 0.125 | 0.08 | 261 | 0 | 0.364 | 1 | 1 | cs | TRUE
86 | LV_131-2_0_4_line_86 |  | 75 | 77 | 0.034571 | 0.125 | 0.08 | 261 | 0 | 0.364 | 1 | 4 | cs | TRUE
87 | LV_131-2_0_4_line_87 |  | 75 | 78 | 0.021454 | 0.125 | 0.08 | 261 | 0 | 0.364 | 1 | 4 | cs | TRUE
88 | LV_131-2_0_4_line_88 |  | 77 | 124 | 0.0065389 | 0.125 | 0.08 | 261 | 0 | 0.364 | 1 | 4 | cs | TRUE
89 | LV_131-2_0_4_line_89 |  | 78 | 125 | 0.022318 | 0.125 | 0.08 | 261 | 0 | 0.364 | 1 | 4 | cs | TRUE
90 | LV_131-2_0_4_line_90 |  | 80 | 81 | 0.0014083 | 0.125 | 0.08 | 261 | 0 | 0.364 | 1 | 1 | cs | TRUE
91 | LV_131-2_0_4_line_91 |  | 81 | 155 | 0.016396 | 0.125 | 0.08 | 261 | 0 | 0.364 | 1 | 1 | cs | TRUE
92 | LV_131-2_0_4_line_92 |  | 82 | 83 | 0.049035 | 0.125 | 0.08 | 261 | 0 | 0.364 | 1 | 3 | cs | TRUE
93 | LV_131-2_0_4_line_93 |  | 83 | 145 | 0.022702 | 0.125 | 0.08 | 261 | 0 | 0.364 | 1 | 2 | cs | TRUE
94 | LV_131-2_0_4_line_94 |  | 83 | 140 | 0.020816 | 0.125 | 0.08 | 261 | 0 | 0.364 | 1 | 4 | cs | TRUE
95 | LV_131-2_0_4_line_95 |  | 84 | 85 | 0.0086752 | 0.125 | 0.08 | 261 | 0 | 0.364 | 1 | 1 | cs | TRUE
96 | LV_131-2_0_4_line_96 |  | 85 | 86 | 0.034188 | 0.125 | 0.08 | 261 | 0 | 0.364 | 1 | 1 | cs | TRUE
97 | LV_131-2_0_4_line_97 |  | 85 | 87 | 0.023541 | 0.125 | 0.08 | 261 | 0 | 0.364 | 1 | 1 | cs | TRUE
98 | LV_131-2_0_4_line_98 |  | 86 | 88 | 0.036539 | 0.125 | 0.08 | 261 | 0 | 0.364 | 1 | 1 | cs | TRUE
99 | LV_131-2_0_4_line_99 |  | 87 | 89 | 0.019446 | 0.125 | 0.08 | 261 | 0 | 0.364 | 1 | 1 | cs | TRUE
100 | LV_131-2_0_4_line_100 |  | 87 | 90 | 0.037862 | 0.125 | 0.08 | 261 | 0 | 0.364 | 1 | 1 | cs | TRUE
101 | LV_131-2_0_4_line_101 |  | 88 | 91 | 0.029158 | 0.125 | 0.08 | 261 | 0 | 0.364 | 1 | 1 | cs | TRUE
102 | LV_131-2_0_4_line_102 |  | 89 | 95 | 0.027806 | 0.125 | 0.08 | 261 | 0 | 0.364 | 1 | 1 | cs | TRUE
103 | LV_131-2_0_4_line_103 |  | 90 | 96 | 0.0010347 | 0.125 | 0.08 | 261 | 0 | 0.364 | 1 | 1 | cs | TRUE
104 | LV_131-2_0_4_line_104 |  | 92 | 93 | 0.0075053 | 0.125 | 0.08 | 261 | 0 | 0.364 | 1 | 1 | cs | TRUE
105 | LV_131-2_0_4_line_105 |  | 92 | 94 | 0.016574 | 0.125 | 0.08 | 261 | 0 | 0.364 | 1 | 1 | cs | TRUE
106 | LV_131-2_0_4_line_106 |  | 93 | 97 | 0.023953 | 0.125 | 0.08 | 261 | 0 | 0.364 | 1 | 1 | cs | TRUE
107 | LV_131-2_0_4_line_107 |  | 95 | 104 | 0.0020024 | 0.125 | 0.08 | 261 | 0 | 0.364 | 1 | 1 | cs | TRUE
108 | LV_131-2_0_4_line_108 |  | 96 | 98 | 0.017472 | 0.125 | 0.08 | 261 | 0 | 0.364 | 1 | 1 | cs | TRUE
109 | LV_131-2_0_4_line_109 |  | 97 | 106 | 0.0043743 | 0.125 | 0.08 | 261 | 0 | 0.364 | 1 | 1 | cs | TRUE
110 | LV_131-2_0_4_line_110 |  | 97 | 108 | 0.012965 | 0.125 | 0.08 | 261 | 0 | 0.364 | 1 | 1 | cs | TRUE
111 | LV_131-2_0_4_line_111 |  | 98 | 99 | 0.012683 | 0.125 | 0.08 | 261 | 0 | 0.364 | 1 | 1 | cs | TRUE
112 | LV_131-2_0_4_line_112 |  | 98 | 100 | 0.014815 | 0.125 | 0.08 | 261 | 0 | 0.364 | 1 | 1 | cs | TRUE
113 | LV_131-2_0_4_line_113 |  | 99 | 101 | 0.029039 | 0.125 | 0.08 | 261 | 0 | 0.364 | 1 | 1 | cs | TRUE
114 | LV_131-2_0_4_line_114 |  | 100 | 102 | 0.0021106 | 0.125 | 0.08 | 261 | 0 | 0.364 | 1 | 1 | cs | TRUE
115 | LV_131-2_0_4_line_115 |  | 101 | 103 | 0.0049201 | 0.125 | 0.08 | 261 | 0 | 0.364 | 1 | 1 | cs | TRUE
116 | LV_131-2_0_4_line_116 |  | 103 | 107 | 0.026762 | 0.125 | 0.08 | 261 | 0 | 0.364 | 1 | 1 | cs | TRUE
117 | LV_131-2_0_4_line_117 |  | 104 | 115 | 0.0044394 | 0.125 | 0.08 | 261 | 0 | 0.364 | 1 | 1 | cs | TRUE
118 | LV_131-2_0_4_line_118 |  | 105 | 106 | 0.030301 | 0.125 | 0.08 | 261 | 0 | 0.364 | 1 | 1 | cs | TRUE
119 | LV_131-2_0_4_line_119 |  | 108 | 109 | 0.0088687 | 0.125 | 0.08 | 261 | 0 | 0.364 | 1 | 1 | cs | TRUE
120 | LV_131-2_0_4_line_120 |  | 109 | 110 | 0.022599 | 0.125 | 0.08 | 261 | 0 | 0.364 | 1 | 1 | cs | TRUE
121 | LV_131-2_0_4_line_121 |  | 109 | 111 | 0.019528 | 0.125 | 0.08 | 261 | 0 | 0.364 | 1 | 1 | cs | TRUE
122 | LV_131-2_0_4_line_122 |  | 110 | 123 | 0.011724 | 0.125 | 0.08 | 261 | 0 | 0.364 | 1 | 1 | cs | TRUE
123 | LV_131-2_0_4_line_123 |  | 112 | 113 | 0.00021127 | 0.125 | 0.08 | 261 | 0 | 0.364 | 1 | 1 | cs | TRUE
124 | LV_131-2_0_4_line_124 |  | 112 | 114 | 0.0002144 | 0.125 | 0.08 | 261 | 0 | 0.364 | 1 | 1 | cs | TRUE
125 | LV_131-2_0_4_line_125 |  | 113 | 115 | 0.023058 | 0.125 | 0.08 | 261 | 0 | 0.364 | 1 | 1 | cs | TRUE
126 | LV_131-2_0_4_line_126 |  | 114 | 116 | 0.001385 | 0.125 | 0.08 | 261 | 0 | 0.364 | 1 | 1 | cs | TRUE
127 | LV_131-2_0_4_line_127 |  | 115 | 117 | 0.017379 | 0.125 | 0.08 | 261 | 0 | 0.364 | 1 | 1 | cs | TRUE
128 | LV_131-2_0_4_line_128 |  | 116 | 118 | 0.023731 | 0.125 | 0.08 | 261 | 0 | 0.364 | 1 | 1 | cs | TRUE
129 | LV_131-2_0_4_line_129 |  | 116 | 119 | 0.018539 | 0.125 | 0.08 | 261 | 0 | 0.364 | 1 | 1 | cs | TRUE
130 | LV_131-2_0_4_line_130 |  | 117 | 120 | 0.011672 | 0.125 | 0.08 | 261 | 0 | 0.364 | 1 | 1 | cs | TRUE
131 | LV_131-2_0_4_line_131 |  | 118 | 121 | 1.4825e-05 | 0.125 | 0.08 | 261 | 0 | 0.364 | 1 | 1 | cs | TRUE
132 | LV_131-2_0_4_line_132 |  | 120 | 122 | 0.012329 | 0.125 | 0.08 | 261 | 0 | 0.364 | 1 | 1 | cs | TRUE
133 | LV_131-2_0_4_line_133 |  | 122 | 123 | 0.016229 | 0.125 | 0.08 | 261 | 0 | 0.364 | 1 | 1 | cs | TRUE
134 | LV_131-2_0_4_line_134 |  | 125 | 126 | 0.034289 | 0.125 | 0.08 | 261 | 0 | 0.364 | 1 | 4 | cs | TRUE
135 | LV_131-2_0_4_line_135 |  | 126 | 127 | 0.005771 | 0.125 | 0.08 | 261 | 0 | 0.364 | 1 | 1 | cs | TRUE
136 | LV_131-2_0_4_line_136 |  | 126 | 128 | 0.0047997 | 0.125 | 0.08 | 261 | 0 | 0.364 | 1 | 4 | cs | TRUE
137 | LV_131-2_0_4_line_137 |  | 127 | 129 | 0.022573 | 0.125 | 0.08 | 261 | 0 | 0.364 | 1 | 1 | cs | TRUE
138 | LV_131-2_0_4_line_138 |  | 127 | 130 | 0.017753 | 0.125 | 0.08 | 261 | 0 | 0.364 | 1 | 1 | cs | TRUE
139 | LV_131-2_0_4_line_139 |  | 129 | 131 | 0.0052523 | 0.125 | 0.08 | 261 | 0 | 0.364 | 1 | 1 | cs | TRUE
140 | LV_131-2_0_4_line_140 |  | 130 | 132 | 0.00032196 | 0.125 | 0.08 | 261 | 0 | 0.364 | 1 | 1 | cs | TRUE
141 | LV_131-2_0_4_line_141 |  | 132 | 134 | 0.03047 | 0.125 | 0.08 | 261 | 0 | 0.364 | 1 | 1 | cs | TRUE
142 | LV_131-2_0_4_line_142 |  | 133 | 134 | 0.030331 | 0.125 | 0.08 | 261 | 0 | 0.364 | 1 | 1 | cs | TRUE
143 | LV_131-2_0_4_line_143 |  | 135 | 137 | 0.0078375 | 0.125 | 0.08 | 261 | 0 | 0.364 | 1 | 1 | cs | TRUE
144 | LV_131-2_0_4_line_144 |  | 138 | 139 | 0.0072609 | 0.125 | 0.08 | 261 | 0 | 0.364 | 1 | 4 | cs | TRUE
145 | LV_131-2_0_4_line_145 |  | 138 | 140 | 0.057708 | 0.125 | 0.08 | 261 | 0 | 0.364 | 1 | 4 | cs | TRUE
146 | LV_131-2_0_4_line_146 |  | 141 | 142 | 0.005293 | 0.125 | 0.08 | 261 | 0 | 0.364 | 1 | 4 | cs | TRUE
147 | LV_131-2_0_4_line_147 |  | 141 | 143 | 0.01105 | 0.125 | 0.08 | 261 | 0 | 0.364 | 1 | 4 | cs | TRUE
148 | LV_131-2_0_4_line_148 |  | 141 | 144 | 0.0091711 | 0.125 | 0.08 | 261 | 0 | 0.364 | 1 | 1 | cs | TRUE
149 | LV_131-2_0_4_line_149 |  | 142 | 147 | 0.0078108 | 0.125 | 0.08 | 261 | 0 | 0.364 | 1 | 4 | cs | TRUE
150 | LV_131-2_0_4_line_150 |  | 143 | 148 | 0.013724 | 0.125 | 0.08 | 261 | 0 | 0.364 | 1 | 4 | cs | TRUE
151 | LV_131-2_0_4_line_151 |  | 145 | 146 | 0.028195 | 0.125 | 0.08 | 261 | 0 | 0.364 | 1 | 1 | cs | TRUE
152 | LV_131-2_0_4_line_152 |  | 147 | 153 | 0.031076 | 0.125 | 0.08 | 261 | 0 | 0.364 | 1 | 4 | cs | TRUE
153 | LV_131-2_0_4_line_153 |  | 148 | 154 | 0.03283 | 0.125 | 0.08 | 261 | 0 | 0.364 | 1 | 4 | cs | TRUE
154 | LV_131-2_0_4_line_154 |  | 150 | 152 | 0.008432 | 0.125 | 0.08 | 261 | 0 | 0.364 | 1 | 1 | cs | TRUE
155 | LV_131-2_0_4_line_155 |  | 150 | 153 | 0.022057 | 0.125 | 0.08 | 261 | 0 | 0.364 | 1 | 4 | cs | TRUE
156 | LV_131-2_0_4_line_156 |  | 154 | 156 | 0.022309 | 0.125 | 0.08 | 261 | 0 | 0.364 | 1 | 4 | cs | TRUE
157 | LV_131-2_0_4_line_157 |  | 157 | 158 | 0.011297 | 0.125 | 0.08 | 261 | 0 | 0.364 | 1 | 1 | cs | TRUE

## trafo
| name | std_type | hv_bus | lv_bus | sn_mva | vn_hv_kv | vn_lv_kv | vk_percent | vkr_percent | pfe_kw | i0_percent | shift_degree | tap_side | tap_neutral | tap_min | tap_max | tap_step_percent | tap_step_degree | tap_pos | tap_phase_shifter | parallel | df | in_service
0 | LV_131-2_0_4_trafo_37 | 0.63 MVA 20/0.4 kV | 159 | 73 | 0.63 | 20 | 0.4 | 6 | 1.206 | 1.65 | 0.2619 | 150 | hv | 0 | -2 | 2 | 2.5 | 0 | 0 | FALSE | 1 | 1 | TRUE

## line_geodata
| x0 | y0 | x1 | y1 | x2 | y2 | x3 | y3 | x4 | y4 | x5 | y5 | x6 | y6 | x7 | y7 | x8 | y8 | x9 | y9
0 | 2682004.0746 | 1240703.2536 | 2681988.3995 | 1240692.0324
1 | 2682000.8513 | 1240708.8575 | 2682004.0746 | 1240703.2536
2 | 2681952.3494 | 1240685.2043 | 2681958.3393 | 1240685.3793
3 | 2681946.7788 | 1240685.005 | 2681952.3494 | 1240685.2043
4 | 2681952.3494 | 1240685.2043 | 2681949.7455 | 1240681.5546 | 2681948.3227 | 1240661.3761 | 2681948.1994 | 1240659.3796
5 | 2682004.7965 | 1240719.4085 | 2682000.8513 | 1240708.8575
6 | 2682000.8513 | 1240708.8575 | 2681997.3977 | 1240702.6721 | 2681989.3787 | 1240696.837
7 | 2681946.7788 | 1240685.005 | 2681945.2168 | 1240660.7879
8 | 2681946.9969 | 1240688.3771 | 2681946.7788 | 1240685.005
9 | 2681948.1994 | 1240659.3796 | 2681946.9168 | 1240638.6161
10 | 2682006.3787 | 1240660.7115 | 2682006.3568 | 1240650.2938
11 | 2682006.3568 | 1240650.2938 | 2682006.3323 | 1240638.6454
12 | 2682004.7965 | 1240719.4085 | 2681996.9541 | 1240721.0902 | 2681993.3024 | 1240723.2191 | 2681975.7574 | 1240723.288 | 2681961.792 | 1240725.3925
13 | 2682004.7965 | 1240719.4085 | 2682006.8113 | 1240727.9313 | 2682012.9814 | 1240730.7074 | 2682011.1553 | 1240734.7962
14 | 2681989.3787 | 1240696.837 | 2681986.3695 | 1240694.6474 | 2681969.6828 | 1240689.5133 | 2681960.746 | 1240689.0657
15 | 2681997.6773 | 1240766.1547 | 2682005.5193 | 1240754.1099 | 2682011.1553 | 1240734.7962
16 | 2681997.6773 | 1240766.1547 | 2681967.9088 | 1240800.4015 | 2681952.0659 | 1240819.5965 | 2681937.6129 | 1240832.3395 | 2681925.3068 | 1240847.8808 | 2681912.6466 | 1240873.1797 | 2681896.816 | 1240894.2542 | 2681878.9498 | 1240914.8892 | 2681864.261 | 1240940.479
17 | 2681936.4669 | 1240732.9859 | 2681941.5348 | 1240730.1538 | 2681954.8728 | 1240726.4353 | 2681961.792 | 1240725.3925
18 | 2681998.6742 | 1240594.4345 | 2681980.1459 | 1240596.6803 | 2681963.8221 | 1240586.6221
19 | 2681998.6742 | 1240594.4345 | 2682001.8335 | 1240610.2557
20 | 2681942.7417 | 1240586.9125 | 2681953.0339 | 1240582.5403 | 2681961.3173 | 1240585.0787 | 2681963.8221 | 1240586.6221
21 | 2682001.8335 | 1240610.2557 | 2682006.3198 | 1240632.7231 | 2682006.3323 | 1240638.6454
22 | 2681909.7435 | 1240778.3719 | 2681906.4633 | 1240776.0583
23 | 2681906.4633 | 1240776.0583 | 2681919.8389 | 1240752.0812 | 2681926.6421 | 1240742.4126 | 2681924.7368 | 1240741.2967 | 2681923.3378 | 1240740.7436
24 | 2681906.4633 | 1240776.0583 | 2681905.097 | 1240778.5089
25 | 2681924.4072 | 1240788.7149 | 2681909.7435 | 1240778.3719
26 | 2681936.4669 | 1240732.9859 | 2681930.1921 | 1240736.6909 | 2681923.3378 | 1240740.7436
27 | 2681923.3378 | 1240740.7436 | 2681921.2244 | 1240739.9139 | 2681896.7479 | 1240742.5378
28 | 2681905.097 | 1240778.5089 | 2681892.6015 | 1240800.9215
29 | 2681936.4669 | 1240732.9859 | 2681937.9817 | 1240736.0979 | 2681940.2559 | 1240740.0766
30 | 2681896.7479 | 1240742.5378 | 2681890.9009 | 1240743.1646 | 2681875.6887 | 1240741.8761 | 2681872.1305 | 1240741.8422
31 | 2681940.2559 | 1240740.0766 | 2681941.9734 | 1240738.9106 | 2681951.4252 | 1240735.8371
32 | 2681946.9969 | 1240688.3771 | 2681960.746 | 1240689.0657
33 | 2681946.9969 | 1240688.3771 | 2681926.7734 | 1240689.6434 | 2681898.7663 | 1240691.4786
34 | 2681946.9168 | 1240638.6161 | 2681946.4234 | 1240630.629
35 | 2681942.7417 | 1240586.9125 | 2681944.4329 | 1240606.7827
36 | 2681940.5129 | 1240587.8602 | 2681942.7417 | 1240586.9125
37 | 2681945.1157 | 1240614.8057 | 2681944.4329 | 1240606.7827
38 | 2681940.5129 | 1240587.8602 | 2681941.4488 | 1240602.3694
39 | 2681940.5129 | 1240587.8602 | 2681921.4086 | 1240588.0078 | 2681918.8808 | 1240587.8303
40 | 2681941.4488 | 1240602.3694 | 2681942.9878 | 1240626.2299
41 | 2681918.8808 | 1240587.8303 | 2681898.2498 | 1240586.3817
42 | 2681888.8385 | 1240807.6711 | 2681892.6015 | 1240800.9215
43 | 2681859.7406 | 1240743.2884 | 2681865.3073 | 1240741.7773 | 2681872.1305 | 1240741.8422
44 | 2681945.1157 | 1240614.8057 | 2681945.7975 | 1240622.8169
45 | 2681783.5297 | 1240632.7057 | 2681765.2966 | 1240632.7435 | 2681765.2077 | 1240633.7096 | 2681755.7431 | 1240633.5033
46 | 2681783.5297 | 1240632.7057 | 2681789.4683 | 1240649.7496
47 | 2681755.7431 | 1240633.5033 | 2681755.4932 | 1240633.4979 | 2681755.4644 | 1240635.5879 | 2681744.4186 | 1240635.5725
48 | 2681789.4683 | 1240649.7496 | 2681792.7113 | 1240659.0569
49 | 2681943.2135 | 1240629.7299 | 2681942.9878 | 1240626.2299
50 | 2681898.2498 | 1240586.3817 | 2681892.6317 | 1240585.9872 | 2681890.8761 | 1240585.6025
51 | 2681884.8005 | 1240631.4722 | 2681886.4274 | 1240637.6097
52 | 2681890.6731 | 1240658.3599 | 2681889.9583 | 1240650.9301 | 2681886.4274 | 1240637.6097
53 | 2681891.6004 | 1240809.7329 | 2681914.8858 | 1240827.111
54 | 2681888.8385 | 1240807.6711 | 2681891.6004 | 1240809.7329
55 | 2681891.6004 | 1240809.7329 | 2681878.3666 | 1240830.0316 | 2681863.6312 | 1240847.6281
56 | 2681888.8385 | 1240807.6711 | 2681876.4529 | 1240827.3255 | 2681874.518 | 1240829.5811
57 | 2681848.9114 | 1240865.2062 | 2681848.9114 | 1240865.2062 | 2681863.6312 | 1240847.6281
58 | 2681782.3883 | 1240846.6206 | 2681768.626 | 1240841.1049 | 2681766.0789 | 1240839.3686 | 2681763.3281 | 1240836.4953 | 2681761.4103 | 1240832.9886 | 2681761.017 | 1240829.1582 | 2681761.4491 | 1240826.8848 | 2681762.9253 | 1240822.3797 | 2681763.9668 | 1240819.2362 | 2681765.8358 | 1240818.2906
59 | 2681786.0824 | 1240803.007 | 2681781.611 | 1240803.1677 | 2681779.9034 | 1240804.1672 | 2681778.9487 | 1240805.3993 | 2681775.8252 | 1240811.4606 | 2681772.7165 | 1240814.8091 | 2681765.8358 | 1240818.2906
60 | 2681782.3883 | 1240846.6206 | 2681774.4099 | 1240860.9321 | 2681772.3016 | 1240863.893
61 | 2681791.3451 | 1240798.0982 | 2681786.0824 | 1240803.007
62 | 2681761.1588 | 1240876.4829 | 2681764.1077 | 1240875.4005 | 2681772.3016 | 1240863.893
63 | 2681791.3451 | 1240798.0982 | 2681785.6219 | 1240780.416
64 | 2681791.3451 | 1240798.0982 | 2681796.4494 | 1240798.1019 | 2681797.3839 | 1240801.6284 | 2681805.618 | 1240802.2422 | 2681806.8719 | 1240796.8557
65 | 2681764.2914 | 1240877.9827 | 2681761.1588 | 1240876.4829
66 | 2681764.2914 | 1240877.9827 | 2681759.8509 | 1240883.5922 | 2681754.0284 | 1240890.6138
67 | 2681746.1612 | 1240919.4627 | 2681746.2543 | 1240915.45 | 2681745.9662 | 1240909.464 | 2681746.4647 | 1240902.9217 | 2681748.1549 | 1240897.6968 | 2681754.0284 | 1240890.6138
68 | 2681811.4123 | 1240779.6281 | 2681805.2041 | 1240780.71 | 2681804.6402 | 1240794.7345 | 2681806.4439 | 1240796.6385 | 2681806.8719 | 1240796.8557
69 | 2681806.8719 | 1240796.8557 | 2681805.618 | 1240802.2422 | 2681811.1099 | 1240802.6515 | 2681806.3295 | 1240818.0967 | 2681809.8805 | 1240819.4244
70 | 2681809.8805 | 1240819.4244 | 2681813.1913 | 1240820.666
71 | 2681782.0275 | 1240764.1789 | 2681783.3377 | 1240773.3591 | 2681785.6219 | 1240780.416
72 | 2681813.8769 | 1240845.4759 | 2681816.9172 | 1240842.7047 | 2681817.8474 | 1240832.8326 | 2681813.2358 | 1240820.6826 | 2681813.1913 | 1240820.666
73 | 2681746.1612 | 1240919.4627 | 2681736.8246 | 1240921.4912 | 2681733.6036 | 1240915.9762 | 2681732.0872 | 1240910.785
74 | 2681782.0275 | 1240764.1789 | 2681771.692 | 1240764.5924 | 2681761.7799 | 1240766.1126 | 2681735.8394 | 1240773.9944 | 2681731.9071 | 1240774.6749
75 | 2681816.8167 | 1240862.6064 | 2681817.5863 | 1240860.5377 | 2681813.3459 | 1240852.7293 | 2681813.8769 | 1240845.4759
76 | 2681810.3123 | 1240859.9482 | 2681816.8167 | 1240862.6064
77 | 2681819.7493 | 1240863.8032 | 2681816.8167 | 1240862.6064
78 | 2681816.8167 | 1240862.6064 | 2681803.2612 | 1240879.9336
79 | 2681762.8844 | 1240711.4125 | 2681777.108 | 1240712.1593
80 | 2681797.2831 | 1240710.2061 | 2681785.5288 | 1240712.6014 | 2681777.108 | 1240712.1593
81 | 2681737.8989 | 1240710.1007 | 2681762.8844 | 1240711.4125
82 | 2681797.2831 | 1240710.2061 | 2681800.9589 | 1240717.2951 | 2681800.6412 | 1240735.4037 | 2681794.1919 | 1240735.3148
83 | 2681797.2831 | 1240710.2061 | 2681803.7991 | 1240706.0039
84 | 2681816.1028 | 1240691.1851 | 2681803.7991 | 1240706.0039
85 | 2681803.7991 | 1240706.0039 | 2681807.5704 | 1240712.1937 | 2681807.8124 | 1240714.7941
86 | 2681816.1028 | 1240691.1851 | 2681806.5661 | 1240685.2161 | 2681796.9291 | 1240671.1622 | 2681794.8627 | 1240665.2318
87 | 2681816.1028 | 1240691.1851 | 2681823.3182 | 1240692.7523 | 2681837.3884 | 1240692.7109
88 | 2681794.8627 | 1240665.2318 | 2681792.7113 | 1240659.0569
89 | 2681859.7065 | 1240692.6451 | 2681837.3884 | 1240692.7109
90 | 2681842.5583 | 1240747.9527 | 2681843.9174 | 1240747.5838
91 | 2681859.7406 | 1240743.2884 | 2681843.9174 | 1240747.5838
92 | 2681676.1437 | 1240866.9059 | 2681675.6247 | 1240858.4594 | 2681673.2652 | 1240848.5866 | 2681666.2724 | 1240840.2066 | 2681657.5078 | 1240836.9282 | 2681647.3754 | 1240836.3329
93 | 2681676.1437 | 1240866.9059 | 2681682.2583 | 1240864.3771 | 2681682.4701 | 1240854.4841 | 2681684.7462 | 1240850.0901 | 2681685.7704 | 1240850.7915
94 | 2681676.1437 | 1240866.9059 | 2681676.6561 | 1240876.9202 | 2681677.37 | 1240887.6821
95 | 2681659.6543 | 1240690.3085 | 2681668.329 | 1240690.4045
96 | 2681659.6543 | 1240690.3085 | 2681658.6578 | 1240703.9267 | 2681656.2648 | 1240723.3966 | 2681656.0075 | 1240724.2764
97 | 2681648.8 | 1240674.0142 | 2681647.7203 | 1240679.9369 | 2681648.934 | 1240684.6125 | 2681651.6485 | 1240687.93 | 2681655.1515 | 1240689.4571 | 2681659.6543 | 1240690.3085
98 | 2681628.8598 | 1240721.7519 | 2681630.0953 | 1240724.8378 | 2681633.7553 | 1240729.2357 | 2681639.2413 | 1240732.28 | 2681645.3932 | 1240733.0985 | 2681650.4067 | 1240732.0111 | 2681653.1955 | 1240729.9257 | 2681655.1539 | 1240727.1952 | 2681656.0075 | 1240724.2764
99 | 2681652.2697 | 1240654.8816 | 2681648.8 | 1240674.0142
100 | 2681648.8 | 1240674.0142 | 2681642.8062 | 1240672.1527 | 2681644.0804 | 1240666.9332 | 2681642.4374 | 1240666.5325 | 2681638.9493 | 1240676.0135 | 2681636.6562 | 1240677.2384 | 2681625.5372 | 1240673.2306
101 | 2681628.8598 | 1240721.7519 | 2681624.7562 | 1240733.1036 | 2681619.7492 | 1240734.8138 | 2681617.7542 | 1240737.466 | 2681616.4152 | 1240745.8369
102 | 2681652.2697 | 1240654.8816 | 2681657.2449 | 1240627.5242
103 | 2681624.5638 | 1240672.8798 | 2681625.5372 | 1240673.2306
104 | 2681718.5024 | 1240673.8731 | 2681716.4137 | 1240666.6643
105 | 2681718.5024 | 1240673.8731 | 2681730.2016 | 1240671.0877 | 2681734.455 | 1240672.6984
106 | 2681711.1018 | 1240643.4717 | 2681711.0596 | 1240648.1856 | 2681716.4137 | 1240666.6643
107 | 2681657.2449 | 1240627.5242 | 2681657.6032 | 1240625.554
108 | 2681608.9764 | 1240667.5176 | 2681610.4883 | 1240669.7511 | 2681614.5244 | 1240671.0075 | 2681617.5732 | 1240670.3601 | 2681624.5638 | 1240672.8798
109 | 2681711.1018 | 1240643.4717 | 2681706.7279 | 1240643.4115
110 | 2681711.1018 | 1240643.4717 | 2681711.1716 | 1240642.2496 | 2681721.1994 | 1240642.2209 | 2681721.1701 | 1240640.5082
111 | 2681608.9764 | 1240667.5176 | 2681606.6237 | 1240668.675 | 2681604.237 | 1240678.4493
112 | 2681608.9764 | 1240667.5176 | 2681615.7569 | 1240654.3455
113 | 2681604.237 | 1240678.4493 | 2681597.3484 | 1240706.6594
114 | 2681616.7228 | 1240652.4689 | 2681615.7569 | 1240654.3455
115 | 2681596.1813 | 1240711.4391 | 2681597.3484 | 1240706.6594
116 | 2681596.1813 | 1240711.4391 | 2681594.8119 | 1240717.0472 | 2681587.0726 | 1240736.5575
117 | 2681658.3975 | 1240621.1863 | 2681657.6032 | 1240625.554
118 | 2681706.7279 | 1240643.4115 | 2681705.9605 | 1240643.4009 | 2681706.0362 | 1240645.5924 | 2681699.9278 | 1240645.4527 | 2681699.9168 | 1240646.2531 | 2681690.2112 | 1240646.4975 | 2681690.3419 | 1240648.5341 | 2681681.6622 | 1240648.4146
119 | 2681727.2485 | 1240637.8788 | 2681727.3552 | 1240640.56 | 2681721.1701 | 1240640.5082
120 | 2681727.2485 | 1240637.8788 | 2681726.897 | 1240617.8263 | 2681724.3534 | 1240617.8163
121 | 2681727.2485 | 1240637.8788 | 2681743.8399 | 1240637.885 | 2681743.7961 | 1240635.5716 | 2681744.4186 | 1240635.5725
122 | 2681724.3534 | 1240617.8163 | 2681712.629 | 1240617.7703
123 | 2681661.5964 | 1240598.401 | 2681661.6032 | 1240598.1899
124 | 2681661.6032 | 1240598.1899 | 2681661.6102 | 1240597.9756
125 | 2681658.3975 | 1240621.1863 | 2681661.3923 | 1240604.6934 | 2681661.5964 | 1240598.401
126 | 2681661.655 | 1240596.5913 | 2681661.6102 | 1240597.9756
127 | 2681658.3975 | 1240621.1863 | 2681675.7761 | 1240621.1608
128 | 2681661.655 | 1240596.5913 | 2681662.4115 | 1240572.8726
129 | 2681661.655 | 1240596.5913 | 2681680.1939 | 1240596.561
130 | 2681675.7761 | 1240621.1608 | 2681687.4482 | 1240621.1436
131 | 2681662.4115 | 1240572.8726 | 2681662.412 | 1240572.8577
132 | 2681696.4002 | 1240617.7066 | 2681696.3531 | 1240621.1306 | 2681687.4482 | 1240621.1436
133 | 2681696.4002 | 1240617.7066 | 2681712.629 | 1240617.7703
134 | 2681893.9769 | 1240691.7925 | 2681876.4519 | 1240692.5958 | 2681859.7065 | 1240692.6451
135 | 2681893.9769 | 1240691.7925 | 2681893.3377 | 1240686.0573
136 | 2681893.9769 | 1240691.7925 | 2681898.7663 | 1240691.4786
137 | 2681893.3377 | 1240686.0573 | 2681891.176 | 1240663.588
138 | 2681893.3377 | 1240686.0573 | 2681884.52 | 1240687.1698 | 2681883.1673 | 1240688.1964 | 2681876.0098 | 1240688.5645
139 | 2681890.6731 | 1240658.3599 | 2681891.176 | 1240663.588
140 | 2681875.6882 | 1240688.5811 | 2681876.0098 | 1240688.5645
141 | 2681845.2298 | 1240688.6292 | 2681868.5091 | 1240688.9503 | 2681875.6882 | 1240688.5811
142 | 2681815.3132 | 1240685.8107 | 2681821.1451 | 1240688.019 | 2681830.9021 | 1240688.4315 | 2681845.2298 | 1240688.6292
143 | 2681946.4234 | 1240630.629 | 2681946.3203 | 1240628.9586 | 2681945.7975 | 1240622.8169
144 | 2681732.0872 | 1240910.785 | 2681725.6608 | 1240907.4052
145 | 2681677.37 | 1240887.6821 | 2681689.7365 | 1240891.3215 | 2681693.3612 | 1240897.1756 | 2681696.9329 | 1240900.8385 | 2681700.4528 | 1240901.6764 | 2681707.6195 | 1240900.7188 | 2681713.1303 | 1240904.1415 | 2681717.5839 | 1240909.6623 | 2681725.6608 | 1240907.4052
146 | 2681786.8608 | 1240909.4605 | 2681786.191 | 1240914.7106
147 | 2681786.191 | 1240914.7106 | 2681794.9848 | 1240908.0201
148 | 2681786.191 | 1240914.7106 | 2681785.1482 | 1240922.891 | 2681784.6796 | 1240923.6879
149 | 2681786.8608 | 1240909.4605 | 2681792.9894 | 1240904.6182
150 | 2681805.9074 | 1240899.71 | 2681794.9848 | 1240908.0201
151 | 2681710.3599 | 1240864.374 | 2681696.0955 | 1240857.8629 | 2681685.7704 | 1240850.7915
152 | 2681817.3726 | 1240885.3525 | 2681792.9894 | 1240904.6182
153 | 2681805.9074 | 1240899.71 | 2681814.0386 | 1240893.5236 | 2681831.5929 | 1240879.2692
154 | 2681819.7493 | 1240863.8032 | 2681826.9118 | 1240859.3209
155 | 2681817.3726 | 1240885.3525 | 2681816.2333 | 1240878.5876 | 2681819.7493 | 1240863.8032
156 | 2681848.9114 | 1240865.2062 | 2681831.5929 | 1240879.2692
157 | 2681874.518 | 1240829.5811 | 2681867.1625 | 1240838.1558

## bus_geodata
| x | y | coords
0 | 2681988.3995 | 1240692.0324
1 | 2682004.0746 | 1240703.2536
2 | 2681958.3393 | 1240685.3793
3 | 2681952.3494 | 1240685.2043
4 | 2682000.8513 | 1240708.8575
5 | 2681946.7788 | 1240685.005
6 | 2681948.1994 | 1240659.3796
7 | 2682006.3787 | 1240660.7115
8 | 2682006.3568 | 1240650.2938
9 | 2682004.7965 | 1240719.4085
10 | 2681989.3787 | 1240696.837
11 | 2682011.1553 | 1240734.7962
12 | 2681997.6773 | 1240766.1547
13 | 2681961.792 | 1240725.3925
14 | 2681998.6742 | 1240594.4345
15 | 2681963.8221 | 1240586.6221
16 | 2682001.8335 | 1240610.2557
17 | 2681906.4633 | 1240776.0583
18 | 2681909.7435 | 1240778.3719
19 | 2681923.3378 | 1240740.7436
20 | 2681905.097 | 1240778.5089
21 | 2681936.4669 | 1240732.9859
22 | 2681896.7479 | 1240742.5378
23 | 2681940.2559 | 1240740.0766
24 | 2681951.4252 | 1240735.8371
25 | 2681864.261 | 1240940.479
26 | 2681945.2168 | 1240660.7879
27 | 2681946.9969 | 1240688.3771
28 | 2681946.9168 | 1240638.6161
29 | 2682006.3323 | 1240638.6454
30 | 2681960.746 | 1240689.0657
31 | 2681942.7417 | 1240586.9125
32 | 2681944.4329 | 1240606.7827
33 | 2681940.5129 | 1240587.8602
34 | 2681941.4488 | 1240602.3694
35 | 2681918.8808 | 1240587.8303
36 | 2681924.4072 | 1240788.7149
37 | 2681892.6015 | 1240800.9215
38 | 2681872.1305 | 1240741.8422
39 | 2681945.1157 | 1240614.8057
40 | 2681783.5297 | 1240632.7057
41 | 2681755.7431 | 1240633.5033
42 | 2681789.4683 | 1240649.7496
43 | 2681942.9878 | 1240626.2299
44 | 2681898.2498 | 1240586.3817
45 | 2681890.8761 | 1240585.6025
46 | 2681884.8005 | 1240631.4722
47 | 2681886.4274 | 1240637.6097
48 | 2681891.6004 | 1240809.7329
49 | 2681914.8858 | 1240827.111
50 | 2681888.8385 | 1240807.6711
51 | 2681863.6312 | 1240847.6281
52 | 2681765.8358 | 1240818.2906
53 | 2681782.3883 | 1240846.6206
54 | 2681786.0824 | 1240803.007
55 | 2681772.3016 | 1240863.893
56 | 2681791.3451 | 1240798.0982
57 | 2681761.1588 | 1240876.4829
58 | 2681764.2914 | 1240877.9827
59 | 2681754.0284 | 1240890.6138
60 | 2681806.8719 | 1240796.8557
61 | 2681811.4123 | 1240779.6281
62 | 2681809.8805 | 1240819.4244
63 | 2681785.6219 | 1240780.416
64 | 2681813.1913 | 1240820.666
65 | 2681746.1612 | 1240919.4627
66 | 2681782.0275 | 1240764.1789
67 | 2681813.8769 | 1240845.4759
68 | 2681816.8167 | 1240862.6064
69 | 2681777.108 | 1240712.1593
70 | 2681762.8844 | 1240711.4125
71 | 2681797.2831 | 1240710.2061
72 | 2681737.8989 | 1240710.1007
73 | 2681794.1919 | 1240735.3148
74 | 2681803.7991 | 1240706.0039
75 | 2681816.1029 | 1240691.1851
76 | 2681807.8124 | 1240714.7941
77 | 2681794.8627 | 1240665.2318
78 | 2681837.3884 | 1240692.7109
79 | 2681731.9071 | 1240774.6749
80 | 2681842.5583 | 1240747.9527
81 | 2681843.9174 | 1240747.5838
82 | 2681647.3754 | 1240836.3329
83 | 2681676.1437 | 1240866.9059
84 | 2681668.329 | 1240690.4045
85 | 2681659.6543 | 1240690.3085
86 | 2681656.0075 | 1240724.2764
87 | 2681648.8 | 1240674.0142
88 | 2681628.8598 | 1240721.7519
89 | 2681652.2697 | 1240654.8816
90 | 2681625.5372 | 1240673.2306
91 | 2681616.4152 | 1240745.8369
92 | 2681718.5024 | 1240673.8731
93 | 2681716.4137 | 1240666.6643
94 | 2681734.455 | 1240672.6984
95 | 2681657.2449 | 1240627.5242
96 | 2681624.5638 | 1240672.8798
97 | 2681711.1018 | 1240643.4717
98 | 2681608.9764 | 1240667.5176
99 | 2681604.237 | 1240678.4493
100 | 2681615.7569 | 1240654.3455
101 | 2681597.3485 | 1240706.6594
102 | 2681616.7228 | 1240652.4689
103 | 2681596.1813 | 1240711.4391
104 | 2681657.6032 | 1240625.554
105 | 2681681.6622 | 1240648.4146
106 | 2681706.7279 | 1240643.4115
107 | 2681587.0726 | 1240736.5575
108 | 2681721.1701 | 1240640.5082
109 | 2681727.2485 | 1240637.8788
110 | 2681724.3534 | 1240617.8163
111 | 2681744.4186 | 1240635.5725
112 | 2681661.6032 | 1240598.1899
113 | 2681661.5964 | 1240598.401
114 | 2681661.6102 | 1240597.9756
115 | 2681658.3975 | 1240621.1863
116 | 2681661.655 | 1240596.5913
117 | 2681675.7761 | 1240621.1608
118 | 2681662.4115 | 1240572.8726
119 | 2681680.1939 | 1240596.561
120 | 2681687.4482 | 1240621.1436
121 | 2681662.412 | 1240572.8577
122 | 2681696.4002 | 1240617.7066
123 | 2681712.629 | 1240617.7703
124 | 2681792.7113 | 1240659.0569
125 | 2681859.7065 | 1240692.6451
126 | 2681893.9769 | 1240691.7925
127 | 2681893.3377 | 1240686.0573
128 | 2681898.7663 | 1240691.4786
129 | 2681891.176 | 1240663.588
130 | 2681876.0098 | 1240688.5645
131 | 2681890.6731 | 1240658.3599
132 | 2681875.6882 | 1240688.5811
133 | 2681815.3132 | 1240685.8107
134 | 2681845.2298 | 1240688.6292
135 | 2681946.4234 | 1240630.629
136 | 2681943.2135 | 1240629.7299
137 | 2681945.7975 | 1240622.8169
138 | 2681725.6608 | 1240907.4052
139 | 2681732.0872 | 1240910.785
140 | 2681677.37 | 1240887.6821
141 | 2681786.191 | 1240914.7106
142 | 2681786.8608 | 1240909.4605
143 | 2681794.9848 | 1240908.0201
144 | 2681784.6796 | 1240923.6879
145 | 2681685.7704 | 1240850.7915
146 | 2681710.3599 | 1240864.374
147 | 2681792.9894 | 1240904.6182
148 | 2681805.9074 | 1240899.71
149 | 2681810.3123 | 1240859.9482
150 | 2681819.7493 | 1240863.8032
151 | 2681803.2612 | 1240879.9336
152 | 2681826.9118 | 1240859.3209
153 | 2681817.3726 | 1240885.3525
154 | 2681831.5929 | 1240879.2692
155 | 2681859.7406 | 1240743.2884
156 | 2681848.9114 | 1240865.2062
157 | 2681874.518 | 1240829.5811
158 | 2681867.1625 | 1240838.1558
159 | 2681797.2831 | 1240710.2061

## line_std_types
| c_nf_per_km | r_ohm_per_km | x_ohm_per_km | max_i_ka | type | q_mm2 | alpha | voltage_rating
NAYY 4x50 SE | 210 | 0.642 | 0.083 | 0.142 | cs | 50 | 0.00403 | LV
NAYY 4x120 SE | 264 | 0.225 | 0.08 | 0.242 | cs | 120 | 0.00403 | LV
NAYY 4x150 SE | 261 | 0.208 | 0.08 | 0.27 | cs | 150 | 0.00403 | LV
NA2XS2Y 1x95 RM/25 12/20 kV | 216 | 0.313 | 0.132 | 0.252 | cs | 95 | 0.00403 | MV
NA2XS2Y 1x185 RM/25 12/20 kV | 273 | 0.161 | 0.117 | 0.362 | cs | 185 | 0.00403 | MV
NA2XS2Y 1x240 RM/25 12/20 kV | 304 | 0.122 | 0.112 | 0.421 | cs | 240 | 0.00403 | MV
NA2XS2Y 1x95 RM/25 6/10 kV | 315 | 0.313 | 0.123 | 0.249 | cs | 95 | 0.00403 | MV
NA2XS2Y 1x185 RM/25 6/10 kV | 406 | 0.161 | 0.11 | 0.358 | cs | 185 | 0.00403 | MV
NA2XS2Y 1x240 RM/25 6/10 kV | 456 | 0.122 | 0.105 | 0.416 | cs | 240 | 0.00403 | MV
NA2XS2Y 1x150 RM/25 12/20 kV | 250 | 0.206 | 0.116 | 0.319 | cs | 150 | 0.00403 | MV
NA2XS2Y 1x120 RM/25 12/20 kV | 230 | 0.253 | 0.119 | 0.283 | cs | 120 | 0.00403 | MV
NA2XS2Y 1x70 RM/25 12/20 kV | 190 | 0.443 | 0.132 | 0.22 | cs | 70 | 0.00403 | MV
NA2XS2Y 1x150 RM/25 6/10 kV | 360 | 0.206 | 0.11 | 0.315 | cs | 150 | 0.00403 | MV
NA2XS2Y 1x120 RM/25 6/10 kV | 340 | 0.253 | 0.113 | 0.28 | cs | 120 | 0.00403 | MV
NA2XS2Y 1x70 RM/25 6/10 kV | 280 | 0.443 | 0.123 | 0.217 | cs | 70 | 0.00403 | MV
N2XS(FL)2Y 1x120 RM/35 64/110 kV | 112 | 0.153 | 0.166 | 0.366 | cs | 120 | 0.00393 | HV
N2XS(FL)2Y 1x185 RM/35 64/110 kV | 125 | 0.099 | 0.156 | 0.457 | cs | 185 | 0.00393 | HV
N2XS(FL)2Y 1x240 RM/35 64/110 kV | 135 | 0.075 | 0.149 | 0.526 | cs | 240 | 0.00393 | HV
N2XS(FL)2Y 1x300 RM/35 64/110 kV | 144 | 0.06 | 0.144 | 0.588 | cs | 300 | 0.00393 | HV
15-AL1/3-ST1A 0.4 | 11 | 1.8769 | 0.35 | 0.105 | ol | 16 | 0.00403 | LV
24-AL1/4-ST1A 0.4 | 11.25 | 1.2012 | 0.335 | 0.14 | ol | 24 | 0.00403 | LV
48-AL1/8-ST1A 0.4 | 12.2 | 0.5939 | 0.3 | 0.21 | ol | 48 | 0.00403 | LV
94-AL1/15-ST1A 0.4 | 13.2 | 0.306 | 0.29 | 0.35 | ol | 94 | 0.00403 | LV
34-AL1/6-ST1A 10.0 | 9.7 | 0.8342 | 0.36 | 0.17 | ol | 34 | 0.00403 | MV
48-AL1/8-ST1A 10.0 | 10.1 | 0.5939 | 0.35 | 0.21 | ol | 48 | 0.00403 | MV
70-AL1/11-ST1A 10.0 | 10.4 | 0.4132 | 0.339 | 0.29 | ol | 70 | 0.00403 | MV
94-AL1/15-ST1A 10.0 | 10.75 | 0.306 | 0.33 | 0.35 | ol | 94 | 0.00403 | MV
122-AL1/20-ST1A 10.0 | 11.1 | 0.2376 | 0.323 | 0.41 | ol | 122 | 0.00403 | MV
149-AL1/24-ST1A 10.0 | 11.25 | 0.194 | 0.315 | 0.47 | ol | 149 | 0.00403 | MV
34-AL1/6-ST1A 20.0 | 9.15 | 0.8342 | 0.382 | 0.17 | ol | 34 | 0.00403 | MV
48-AL1/8-ST1A 20.0 | 9.5 | 0.5939 | 0.372 | 0.21 | ol | 48 | 0.00403 | MV
70-AL1/11-ST1A 20.0 | 9.7 | 0.4132 | 0.36 | 0.29 | ol | 70 | 0.00403 | MV
94-AL1/15-ST1A 20.0 | 10 | 0.306 | 0.35 | 0.35 | ol | 94 | 0.00403 | MV
122-AL1/20-ST1A 20.0 | 10.3 | 0.2376 | 0.344 | 0.41 | ol | 122 | 0.00403 | MV
149-AL1/24-ST1A 20.0 | 10.5 | 0.194 | 0.337 | 0.47 | ol | 149 | 0.00403 | MV
184-AL1/30-ST1A 20.0 | 10.75 | 0.1571 | 0.33 | 0.535 | ol | 184 | 0.00403 | MV
243-AL1/39-ST1A 20.0 | 11 | 0.1188 | 0.32 | 0.645 | ol | 243 | 0.00403 | MV
48-AL1/8-ST1A 110.0 | 8 | 0.5939 | 0.46 | 0.21 | ol | 48 | 0.00403 | HV
70-AL1/11-ST1A 110.0 | 8.4 | 0.4132 | 0.45 | 0.29 | ol | 70 | 0.00403 | HV
94-AL1/15-ST1A 110.0 | 8.65 | 0.306 | 0.44 | 0.35 | ol | 94 | 0.00403 | HV
122-AL1/20-ST1A 110.0 | 8.5 | 0.2376 | 0.43 | 0.41 | ol | 122 | 0.00403 | HV
149-AL1/24-ST1A 110.0 | 8.75 | 0.194 | 0.41 | 0.47 | ol | 149 | 0.00403 | HV
184-AL1/30-ST1A 110.0 | 8.8 | 0.1571 | 0.4 | 0.535 | ol | 184 | 0.00403 | HV
243-AL1/39-ST1A 110.0 | 9 | 0.1188 | 0.39 | 0.645 | ol | 243 | 0.00403 | HV
305-AL1/39-ST1A 110.0 | 9.2 | 0.0949 | 0.38 | 0.74 | ol | 305 | 0.00403 | HV
490-AL1/64-ST1A 110.0 | 9.75 | 0.059 | 0.37 | 0.96 | ol | 490 | 0.00403 | HV
679-AL1/86-ST1A 110.0 | 9.95 | 0.042 | 0.36 | 1.15 | ol | 679 | 0.00403 | HV
490-AL1/64-ST1A 220.0 | 10 | 0.059 | 0.285 | 0.96 | ol | 490 | 0.00403 | HV
679-AL1/86-ST1A 220.0 | 11.7 | 0.042 | 0.275 | 1.15 | ol | 679 | 0.00403 | HV
490-AL1/64-ST1A 380.0 | 11 | 0.059 | 0.253 | 0.96 | ol | 490 | 0.00403 | HV
679-AL1/86-ST1A 380.0 | 14.6 | 0.042 | 0.25 | 1.15 | ol | 679 | 0.00403 | HV

## trafo_std_types
| i0_percent | pfe_kw | vkr_percent | sn_mva | vn_lv_kv | vn_hv_kv | vk_percent | shift_degree | vector_group | tap_side | tap_neutral | tap_min | tap_max | tap_step_degree | tap_step_percent | tap_phase_shifter
160 MVA 380/110 kV | 0.06 | 60 | 0.25 | 160 | 110 | 380 | 12.2 | 0 | Yy0 | hv | 0 | -9 | 9 | 0 | 1.5 | FALSE
100 MVA 220/110 kV | 0.06 | 55 | 0.26 | 100 | 110 | 220 | 12 | 0 | Yy0 | hv | 0 | -9 | 9 | 0 | 1.5 | FALSE
63 MVA 110/20 kV | 0.04 | 22 | 0.32 | 63 | 20 | 110 | 18 | 150 | YNd5 | hv | 0 | -9 | 9 | 0 | 1.5 | FALSE
40 MVA 110/20 kV | 0.05 | 18 | 0.34 | 40 | 20 | 110 | 16.2 | 150 | YNd5 | hv | 0 | -9 | 9 | 0 | 1.5 | FALSE
25 MVA 110/20 kV | 0.07 | 14 | 0.41 | 25 | 20 | 110 | 12 | 150 | YNd5 | hv | 0 | -9 | 9 | 0 | 1.5 | FALSE
63 MVA 110/10 kV | 0.04 | 22 | 0.32 | 63 | 10 | 110 | 18 | 150 | YNd5 | hv | 0 | -9 | 9 | 0 | 1.5 | FALSE
40 MVA 110/10 kV | 0.05 | 18 | 0.34 | 40 | 10 | 110 | 16.2 | 150 | YNd5 | hv | 0 | -9 | 9 | 0 | 1.5 | FALSE
25 MVA 110/10 kV | 0.07 | 14 | 0.41 | 25 | 10 | 110 | 12 | 150 | YNd5 | hv | 0 | -9 | 9 | 0 | 1.5 | FALSE
0.25 MVA 20/0.4 kV | 0.32 | 0.8 | 1.44 | 0.25 | 0.4 | 20 | 6 | 150 | Yzn5 | hv | 0 | -2 | 2 | 0 | 2.5 | FALSE
0.4 MVA 20/0.4 kV | 0.3375 | 1.35 | 1.425 | 0.4 | 0.4 | 20 | 6 | 150 | Dyn5 | hv | 0 | -2 | 2 | 0 | 2.5 | FALSE
0.63 MVA 20/0.4 kV | 0.2619 | 1.65 | 1.206 | 0.63 | 0.4 | 20 | 6 | 150 | Dyn5 | hv | 0 | -2 | 2 | 0 | 2.5 | FALSE
0.25 MVA 10/0.4 kV | 0.24 | 0.6 | 1.2 | 0.25 | 0.4 | 10 | 4 | 150 | Dyn5 | hv | 0 | -2 | 2 | 0 | 2.5 | FALSE
0.4 MVA 10/0.4 kV | 0.2375 | 0.95 | 1.325 | 0.4 | 0.4 | 10 | 4 | 150 | Dyn5 | hv | 0 | -2 | 2 | 0 | 2.5 | FALSE
0.63 MVA 10/0.4 kV | 0.1873 | 1.18 | 1.0794 | 0.63 | 0.4 | 10 | 4 | 150 | Dyn5 | hv | 0 | -2 | 2 | 0 | 2.5 | FALSE

## trafo3w_std_types
| sn_hv_mva | sn_mv_mva | sn_lv_mva | vn_hv_kv | vn_mv_kv | vn_lv_kv | vk_hv_percent | vk_mv_percent | vk_lv_percent | vkr_hv_percent | vkr_mv_percent | vkr_lv_percent | pfe_kw | i0_percent | shift_mv_degree | shift_lv_degree | vector_group | tap_side | tap_neutral | tap_min | tap_max | tap_step_percent
63/25/38 MVA 110/20/10 kV | 63 | 25 | 38 | 110 | 20 | 10 | 10.4 | 10.4 | 10.4 | 0.28 | 0.32 | 0.35 | 35 | 0.89 | 0 | 0 | YN0yn0yn0 | hv | 0 | -10 | 10 | 1.2
63/25/38 MVA 110/10/10 kV | 63 | 25 | 38 | 110 | 10 | 10 | 10.4 | 10.4 | 10.4 | 0.28 | 0.32 | 0.35 | 35 | 0.89 | 0 | 0 | YN0yn0yn0 | hv | 0 | -10 | 10 | 1.2

## fuse_std_types
| fuse_type | i_rated_a | t_avg | t_min | t_total | x_avg | x_min | x_total
HV 100A | HV 100A | 100 | 0 | [10.0, 3.64, 0.854, 0.281, 0.1, 0.0531, 0.022, 0.01] | [10.0, 4.267, 1.21, 0.403, 0.1, 0.058, 0.022, 0.01] | 0 | [300.0, 350.0, 450.0, 550.0, 700.0, 850.0, 1200.0, 1752.0] | [600.0, 700.0, 900.0, 1150.0, 1665.0, 2000.0, 3000.0, 4313.0]
HV 10A | HV 10A | 10 | 0 | [10.0, 1675.0, 0.344, 0.156, 0.1, 0.0417, 0.0171, 0.01] | [10.0, 1.3, 0.3, 0.155, 0.1, 0.0555, 0.023, 0.01] | 0 | [30.0, 32.0, 35.0, 37.0, 39.0, 50.0, 70.0, 88.0] | [60.0, 70.0, 80.0, 87.0, 94.0, 110.0, 150.0, 216.0]
HV 125A | HV 125A | 125 | 0 | [10.0, 1.82, 0.344, 0.1, 0.0467, 0.0269, 0.01] | [10.0, 2.478, 0.426, 0.1, 0.0427, 0.0211, 0.01] | 0 | [375.0, 500.0, 700.0, 925.0, 1200.0, 1500.0, 2341.0] | [750.0, 1000.0, 1500.0, 2200.0, 3000.0, 4000.0, 5765.0]
HV 160A | HV 160A | 160 | 0 | [10.0, 4.15, 1.03, 0.198, 0.1, 0.051, 0.0172, 0.01] | [10.0, 2.3, 0.734, 0.274, 0.1, 0.046, 0.0177, 0.01] | 0 | [480.0, 550.0, 700.0, 1000.0, 1260.0, 1600.0, 2500.0, 3227.0] | [960.0, 1300.0, 1700.0, 2200.0, 2996.0, 4000.0, 6000.0, 7946.0]
HV 16A | HV 16A | 16 | 0 | [10.0, 0.352, 0.164, 0.1, 0.0649, 0.0342, 0.01] | [10.0, 2.34, 0.722, 0.181, 0.1, 0.055, 0.0296, 0.01] | 0 | [48.0, 60.0, 65.0, 71.0, 80.0, 100.0, 162.0] | [96.0, 110.0, 125.0, 150.0, 168.0, 200.0, 250.0, 398.0]
HV 200A | HV 200A | 200 | 0 | [10.0, 4.267, 1.21, 0.403, 0.1, 0.058, 0.022, 0.01] | [10.0, 3.73, 1.654, 0.328, 0.1, 0.0531, 0.019, 0.01] | 0 | [600.0, 700.0, 900.0, 1150.0, 1665.0, 2000.0, 3000.0, 4313.0] | [1200.0, 1500.0, 1800.0, 2700.0, 3960.0, 5000.0, 7500.0, 10620.0]
HV 20A | HV 20A | 20 | 0 | [10.0, 1.3, 0.3, 0.155, 0.1, 0.0555, 0.023, 0.01] | [10.0, 1.3, 0.161, 0.1, 0.0611, 0.0399, 0.0141, 0.01] | 0 | [60.0, 70.0, 80.0, 87.0, 94.0, 110.0, 150.0, 216.0] | [120.0, 150.0, 200.0, 223.0, 260.0, 300.0, 450.0, 532.0]
HV 25A | HV 25A | 25 | 0 | [10.0, 2.512, 0.833, 0.299, 0.1, 0.0372, 0.0223, 0.01] | [10.0, 3.125, 0.597, 0.198, 0.1, 0.0378, 0.022, 0.01] | 0 | [75.0, 82.0, 90.0, 100.0, 124.0, 170.0, 200.0, 289.0] | [150.0, 170.0, 210.0, 250.0, 294.0, 400.0, 500.0, 711.0]
HV 31.5A | HV 31.5A | 31.5 | 0 | [10.0, 2.34, 0.722, 0.181, 0.1, 0.055, 0.0296, 0.01] | [10.0, 2.84, 0.368, 0.164, 0.1, 0.0621, 0.0378, 0.0195, 0.01] | 0 | [95.0, 110.0, 125.0, 150.0, 165.0, 200.0, 250.0, 390.0] | [189.0, 220.0, 300.0, 350.0, 393.0, 450.0, 530.0, 700.0, 960.0]
HV 40A | HV 40A | 40 | 0 | [10.0, 1.3, 0.161, 0.1, 0.0611, 0.0399, 0.0141, 0.01] | [10.0, 2.05, 0.369, 0.198, 0.1, 0.051, 0.0298, 0.01] | 0 | [120.0, 150.0, 200.0, 223.0, 260.0, 300.0, 450.0, 532.0] | [240.0, 300.0, 400.0, 450.0, 530.0, 650.0, 800.0, 1311.0]
HV 50A | HV 50A | 50 | 0 | [10.0, 3.215, 0.597, 0.198, 0.1, 0.0378, 0.022, 0.01] | [10.0, 3.64, 0.854, 0.281, 0.1, 0.0531, 0.022, 0.01] | 0 | [150.0, 170.0, 210.0, 250.0, 294.0, 400.0, 500.0, 711.0] | [300.0, 350.0, 450.0, 550.0, 700.0, 850.0, 1200.0, 1752.0]
HV 6.3A | HV 6.3A | 6.3 | 0 | [10.0, 1.39, 0.344, 0.168, 0.1, 0.056, 0.0263, 0.01] | [10.0, 1.711, 0.516, 0.198, 0.1, 0.0634, 0.0303, 0.01] | 0 | [19.0, 19.5, 20.4, 20.8, 22.0, 25.0, 32.0, 48.0] | [38.0, 40.0, 43.0, 48.0, 53.0, 60.0, 75.0, 118.0]
HV 63A | HV 63A | 63 | 0 | [10.0, 2.84, 0.368, 0.164, 0.1, 0.0621, 0.0378, 0.0195, 0.01] | [10.0, 1.82, 0.344, 0.1, 0.0467, 0.0269, 0.01] | 0 | [189.0, 220.0, 300.0, 350.0, 393.0, 450.0, 530.0, 700.0, 961.0] | [378.0, 500.0, 700.0, 934.0, 1200.0, 1500.0, 2366.0]
HV 80A | HV 80A | 80 | 0 | [10.0, 2.05, 0.369, 0.198, 0.1, 0.051, 0.0298, 0.01] | [10.0, 4.15, 1.03, 0.198, 0.1, 0.051, 0.0172, 0.01] | 0 | [240.0, 300.0, 400.0, 450.0, 530.0, 650.0, 800.0, 1311.0] | [480.0, 550.0, 700.0, 1000.0, 1260.0, 1600.0, 2500.0, 3227.0]
Siemens NH-1-100 | Siemens NH-1-100 | 100 | [5400.0, 2000.0, 400.0, 20.0, 1.0, 0.2, 0.012, 0.004] | 0 | 0 | [150.0, 190.0, 250.0, 430.0, 900.0, 1250.0, 2700.0, 3600.0] | 0 | 0
Siemens NH-1-125 | Siemens NH-1-125 | 125 | [4800.0, 120.0, 7.0, 0.1, 0.004] | 0 | 0 | [180.0, 400.0, 740.0, 2000.0, 4250.0] | 0 | 0
Siemens NH-1-16 | Siemens NH-1-16 | 16 | [4000.0, 400.0, 2.0, 0.1, 0.04, 0.01] | 0 | 0 | [26.0, 35.0, 75.0, 150.0, 200.0, 300.0] | 0 | 0
Siemens NH-1-160 | Siemens NH-1-160 | 160 | [4800.0, 120.0, 7.0, 0.1, 0.004] | 0 | 0 | [210.0, 500.0, 900.0, 2300.0, 5000.0] | 0 | 0
Siemens NH-1-25 | Siemens NH-1-25 | 25 | [4000.0, 1000.0, 10.0, 0.2, 0.02, 0.01] | 0 | 0 | [40.0, 50.0, 100.0, 210.0, 400.0, 500.0] | 0 | 0
Siemens NH-1-50 | Siemens NH-1-50 | 50 | [4000.0, 40.0, 4.0, 1.0, 0.02, 0.01] | 0 | 0 | [86.0, 200.0, 300.0, 400.0, 1000.0, 1280.0] | 0 | 0
Siemens NH-1-63 | Siemens NH-1-63 | 63 | [4000.0, 100.0, 10.0, 2.0, 0.04, 0.01] | 0 | 0 | [100.0, 200.0, 300.0, 400.0, 1000.0, 1500.0] | 0 | 0
Siemens NH-1-80 | Siemens NH-1-80 | 80 | [4800.0, 120.0, 7.0, 0.1, 0.01] | 0 | 0 | [150.58, 250.0, 450.0, 1150.0, 2470.0] | 0 | 0
Siemens NH-2-1000 | Siemens NH-2-1000 | 1000 | [4800.0, 120.0, 7.0, 0.1, 0.004] | 0 | 0 | [1900.0, 3500.0, 8400.0, 24000.0, 52000.0] | 0 | 0
Siemens NH-2-200 | Siemens NH-2-200 | 200 | [4800.0, 120.0, 7.0, 0.1, 0.004] | 0 | 0 | [280.0, 650.0, 1200.0, 3000.0, 7000.0] | 0 | 0
Siemens NH-2-224 | Siemens NH-2-224 | 224 | [4800.0, 120.0, 7.0, 0.2, 0.04, 0.004] | 0 | 0 | [400.0, 750.0, 1453.0, 3025.0, 4315.0, 7600.0] | 0 | 0
Siemens NH-2-250 | Siemens NH-2-250 | 250 | [4800.0, 120.0, 7.0, 0.1, 0.004] | 0 | 0 | [450.0, 800.0, 1650.0, 4000.0, 8500.0] | 0 | 0
Siemens NH-2-315 | Siemens NH-2-315 | 315 | [4800.0, 120.0, 7.0, 0.1, 0.004] | 0 | 0 | [550.0, 920.0, 1900.0, 5000.0, 11000.0] | 0 | 0
Siemens NH-2-355 | Siemens NH-2-355 | 355 | [4800.0, 120.0, 6.0, 0.1, 0.004] | 0 | 0 | [650.0, 1116.27, 2350.0, 5840.0, 12790.0] | 0 | 0
Siemens NH-2-400 | Siemens NH-2-400 | 400 | [4800.0, 120.0, 7.0, 0.1, 0.004] | 0 | 0 | [720.0, 1350.0, 2800.0, 6500.0, 15000.0] | 0 | 0
Siemens NH-2-425 | Siemens NH-2-425 | 425 | [4800.0, 120.0, 7.0, 0.1, 0.004] | 0 | 0 | [850.0, 1500.0, 3050.0, 7500.0, 16500.0] | 0 | 0
Siemens NH-2-630 | Siemens NH-2-630 | 630 | [4800.0, 120.0, 7.0, 0.1, 0.004] | 0 | 0 | [1200.0, 2000.0, 4800.0, 12000.0, 26000.0] | 0 | 0

## res_bus
| vm_pu | va_degree | p_mw | q_mvar
0 | 0.98502 | -0.28582 | 0.0040447 | 0.0010137
1 | 0.9851 | -0.28442 | 0 | 0
2 | 0.98683 | -0.25093 | 0.0027894 | 0.00069908
3 | 0.98685 | -0.25063 | 0 | 0
4 | 0.98512 | -0.28395 | 0 | 0
5 | 0.98715 | -0.24478 | 0 | 0
6 | 0.98547 | -0.27745 | 0.002475 | 0.00062028
7 | 0.98003 | -0.38354 | 0.01094 | 0.0027418
8 | 0.98014 | -0.38147 | 0.0021466 | 0.000538
9 | 0.98472 | -0.29166 | 0 | 0
10 | 0.98574 | -0.27201 | 0.0010939 | 0.00027415
11 | 0.98467 | -0.29264 | 0 | 0
12 | 0.98459 | -0.29433 | 0 | 0
13 | 0.9832 | -0.32125 | 0.00081343 | 0.00020387
14 | 0.98103 | -0.36401 | 0 | 0
15 | 0.98182 | -0.34855 | 0.0016033 | 0.00040181
16 | 0.98069 | -0.37061 | 0.0071064 | 0.001781
17 | 0.98046 | -0.37444 | 0 | 0
18 | 0.98037 | -0.37621 | 0 | 0
19 | 0.98178 | -0.34876 | 0 | 0
20 | 0.98039 | -0.3758 | 0.0023019 | 0.00057692
21 | 0.98227 | -0.33915 | 0 | 0
22 | 0.98158 | -0.35264 | 0.0016443 | 0.0004121
23 | 0.98221 | -0.34045 | 0 | 0
24 | 0.98211 | -0.3424 | 0.0089896 | 0.002253
25 | 0.98403 | -0.30514 | 0.0027182 | 0.00068125
26 | 0.98706 | -0.24647 | 0.0039028 | 0.00097813
27 | 0.98735 | -0.24099 | 0 | 0
28 | 0.98444 | -0.29746 | 0.0026728 | 0.00066987
29 | 0.98028 | -0.37871 | 0.0023926 | 0.00059965
30 | 0.98684 | -0.25075 | 0.0009446 | 0.00023674
31 | 0.98233 | -0.33858 | 0 | 0
32 | 0.98306 | -0.32429 | 0.0027878 | 0.00069868
33 | 0.9823 | -0.33926 | 0 | 0
34 | 0.98217 | -0.34172 | 0.0029634 | 0.0007427
35 | 0.98217 | -0.34166 | 0.0010062 | 0.00025218
36 | 0.97997 | -0.38416 | 0.02446 | 0.0061303
37 | 0.97976 | -0.38804 | 0.0030894 | 0.00077429
38 | 0.98144 | -0.35546 | 0.0016818 | 0.00042151
39 | 0.98338 | -0.31812 | 0.002737 | 0.00068596
40 | 0.99194 | -0.15264 | 0 | 0
41 | 0.98858 | -0.21675 | 0.0022208 | 0.00055659
42 | 0.99299 | -0.13256 | 0.0042823 | 0.0010732
43 | 0.98203 | -0.34449 | 0.0026715 | 0.00066953
44 | 0.98208 | -0.34358 | 0.0027322 | 0.00068476
45 | 0.98206 | -0.3439 | 0.0024 | 0.00060149
46 | 0.98947 | -0.20021 | 0.0027619 | 0.0006922
47 | 0.98949 | -0.1999 | 0.0027289 | 0.00068394
48 | 0.9795 | -0.39314 | 0 | 0
49 | 0.97943 | -0.39465 | 0.0028528 | 0.00071498
50 | 0.97958 | -0.39162 | 0 | 0
51 | 0.97847 | -0.41337 | 0.0040188 | 0.0010072
52 | 0.97328 | -0.51534 | 0.0029243 | 0.0007329
53 | 0.97284 | -0.52396 | 0 | 0
54 | 0.97358 | -0.50944 | 0 | 0
55 | 0.97263 | -0.52806 | 0.0036019 | 0.00090273
56 | 0.97365 | -0.50788 | 0 | 0
57 | 0.97247 | -0.5313 | 0 | 0
58 | 0.97243 | -0.53195 | 0 | 0
59 | 0.97228 | -0.53502 | 0.0027391 | 0.00068649
60 | 0.97396 | -0.50189 | 0 | 0
61 | 0.97382 | -0.50456 | 0.0061891 | 0.0015511
62 | 0.97442 | -0.49279 | 0 | 0
63 | 0.97347 | -0.51145 | 0.0056991 | 0.0014283
64 | 0.97447 | -0.49175 | 0.0011295 | 0.00028309
65 | 0.972 | -0.5405 | 0 | 0
66 | 0.9734 | -0.5129 | 0 | 0
67 | 0.97488 | -0.48366 | 0 | 0
68 | 0.97516 | -0.47818 | 0 | 0
69 | 0.99676 | -0.061233 | 0.005159 | 0.001293
70 | 0.99667 | -0.062961 | 0.0031367 | 0.00078614
71 | 0.99698 | -0.056907 | 0 | 0
72 | 0.99658 | -0.064619 | 0.0037764 | 0.00094645
73 | 1 | 0 | -0.4095 | -0.10515
74 | 0.99629 | -0.070086 | 0 | 0
75 | 0.99457 | -0.10267 | 0 | 0
76 | 0.99626 | -0.070617 | 0.0030669 | 0.00076864
77 | 0.99349 | -0.12308 | 0.0017381 | 0.00043561
78 | 0.99332 | -0.12646 | 0.0025116 | 0.00062947
79 | 0.97317 | -0.51739 | 0.0047409 | 0.0011882
80 | 0.98134 | -0.35743 | 0.0014003 | 0.00035094
81 | 0.98134 | -0.3574 | 0.0015677 | 0.00039289
82 | 0.97086 | -0.56319 | 0.017926 | 0.0044927
83 | 0.97113 | -0.55778 | 0 | 0
84 | 0.97267 | -0.52603 | 0.0075798 | 0.0018997
85 | 0.97274 | -0.52482 | 0 | 0
86 | 0.97212 | -0.53704 | 0.0047548 | 0.0011917
87 | 0.97333 | -0.51312 | 0 | 0
88 | 0.97162 | -0.54691 | 0 | 0
89 | 0.97458 | -0.48846 | 0 | 0
90 | 0.97184 | -0.54247 | 0.0058168 | 0.0014578
91 | 0.97122 | -0.5548 | 0.014642 | 0.0036695
92 | 0.98396 | -0.30594 | 0 | 0
93 | 0.984 | -0.30503 | 0.0089902 | 0.0022531
94 | 0.98386 | -0.30794 | 0.0067127 | 0.0016824
95 | 0.97637 | -0.45329 | 0.00261 | 0.00065412
96 | 0.97181 | -0.54316 | 0.0055414 | 0.0013888
97 | 0.98435 | -0.29826 | 0 | 0
98 | 0.97131 | -0.55306 | 0 | 0
99 | 0.97105 | -0.55807 | 0.0092313 | 0.0023136
100 | 0.97118 | -0.55562 | 0.0063301 | 0.0015865
101 | 0.97072 | -0.56458 | 0.0028057 | 0.00070318
102 | 0.97117 | -0.55574 | 0.0030147 | 0.00075554
103 | 0.97068 | -0.56543 | 0.0065106 | 0.0016317
104 | 0.97651 | -0.45067 | 0.0030208 | 0.00075709
105 | 0.98418 | -0.30161 | 0.0051171 | 0.0012825
106 | 0.98432 | -0.29882 | 0.0018835 | 0.00047205
107 | 0.97061 | -0.56682 | 0.0028052 | 0.00070306
108 | 0.98462 | -0.29297 | 0.0020014 | 0.00050161
109 | 0.98482 | -0.28903 | 0 | 0
110 | 0.98277 | -0.32865 | 0.0019042 | 0.00047723
111 | 0.98704 | -0.24629 | 0.0015057 | 0.00037735
112 | 0.97652 | -0.45042 | 0.0019812 | 0.00049653
113 | 0.97652 | -0.45037 | 0.0020195 | 0.00050614
114 | 0.97652 | -0.45045 | 0.0023547 | 0.00059015
115 | 0.97682 | -0.44461 | 0 | 0
116 | 0.97651 | -0.45064 | 0 | 0
117 | 0.97825 | -0.41661 | 0.0021441 | 0.00053736
118 | 0.9764 | -0.45285 | 0.0020937 | 0.00052474
119 | 0.97647 | -0.45139 | 0.0022175 | 0.00055575
120 | 0.97923 | -0.39739 | 0.0032218 | 0.00080746
121 | 0.9764 | -0.45285 | 0.003002 | 0.00075238
122 | 0.98031 | -0.37641 | 0 | 0
123 | 0.98173 | -0.34887 | 0.0017391 | 0.00043587
124 | 0.99329 | -0.12689 | 0.0020224 | 0.00050685
125 | 0.99203 | -0.15101 | 0.0021443 | 0.0005374
126 | 0.99007 | -0.18853 | 0 | 0
127 | 0.98995 | -0.19085 | 0 | 0
128 | 0.98983 | -0.19331 | 0.0028118 | 0.00070471
129 | 0.98966 | -0.1966 | 0.0013184 | 0.00033043
130 | 0.98982 | -0.19346 | 0.0015366 | 0.0003851
131 | 0.9896 | -0.19782 | 0.0075165 | 0.0018838
132 | 0.98982 | -0.1935 | 0.0014848 | 0.00037212
133 | 0.98961 | -0.1975 | 0.0021476 | 0.00053824
134 | 0.98967 | -0.19634 | 0.0030977 | 0.00077637
135 | 0.98406 | -0.30479 | 0.0028159 | 0.00070574
136 | 0.98202 | -0.34473 | 0.0037376 | 0.00093673
137 | 0.98371 | -0.31157 | 0.0028273 | 0.0007086
138 | 0.97175 | -0.54552 | 0.0042408 | 0.0010629
139 | 0.97181 | -0.54425 | 0 | 0
140 | 0.97129 | -0.55453 | 0 | 0
141 | 0.97639 | -0.454 | 0 | 0
142 | 0.9763 | -0.45588 | 0 | 0
143 | 0.9766 | -0.44987 | 0.0014278 | 0.00035784
144 | 0.97636 | -0.45469 | 0.0040845 | 0.0010237
145 | 0.97096 | -0.56111 | 0.01211 | 0.0030351
146 | 0.97086 | -0.56306 | 0.003754 | 0.00094084
147 | 0.97616 | -0.45866 | 0.001653 | 0.00041427
148 | 0.97687 | -0.44466 | 0.0027629 | 0.00069244
149 | 0.97514 | -0.47862 | 0.0034077 | 0.00085405
150 | 0.97521 | -0.47715 | 0 | 0
151 | 0.9751 | -0.47943 | 0.0030949 | 0.00077565
152 | 0.97518 | -0.47783 | 0.0044136 | 0.0011062
153 | 0.97561 | -0.46947 | 0 | 0
154 | 0.97753 | -0.43178 | 0.0023871 | 0.00059826
155 | 0.98138 | -0.35652 | 0.0016648 | 0.00041724
156 | 0.97799 | -0.42279 | 0.0019026 | 0.00047685
157 | 0.97946 | -0.39396 | 0.0029271 | 0.0007336
158 | 0.97944 | -0.39437 | 0.001983 | 0.00049698
159 | 0.99998 | 149.9956 | 0 | 0

## res_line
| p_from_mw | q_from_mvar | p_to_mw | q_to_mvar | pl_mw | ql_mvar | i_from_ka | i_to_ka | i_ka | vm_from_pu | va_from_degree | vm_to_pu | va_to_degree | loading_percent
0 | -0.0040447 | -0.0010137 | 0.0040449 | 0.0010136 | 2.6987e-07 | -7.2687e-08 | 0.00611 | 0.0061099 | 0.00611 | 0.98502 | -0.28582 | 0.9851 | -0.28442 | 1.6786
1 | -0.0040449 | -0.0010136 | 0.004045 | 0.0010136 | 9.0449e-08 | -2.4371e-08 | 0.0061099 | 0.0061099 | 0.0061099 | 0.9851 | -0.28442 | 0.98512 | -0.28395 | 1.6786
2 | -0.0027894 | -0.00069908 | 0.0027894 | 0.00069903 | 3.9753e-08 | -5.112e-08 | 0.004206 | 0.004206 | 0.004206 | 0.98683 | -0.25093 | 0.98685 | -0.25063 | 1.1555
3 | -0.059064 | -0.014899 | 0.05908 | 0.01491 | 1.6544e-05 | 1.0517e-05 | 0.089093 | 0.089093 | 0.089093 | 0.98685 | -0.25063 | 0.98715 | -0.24478 | 24.4762
4 | 0.056274 | 0.0142 | -0.056202 | -0.014154 | 7.2182e-05 | 4.5856e-05 | 0.084887 | 0.084887 | 0.084887 | 0.98685 | -0.25063 | 0.98547 | -0.27745 | 23.3207
5 | 0.15359 | 0.038944 | -0.15353 | -0.038908 | 5.6899e-05 | 3.5842e-05 | 0.23216 | 0.23216 | 0.23216 | 0.98512 | -0.28395 | 0.98472 | -0.29166 | 15.9448
6 | -0.15763 | -0.039958 | 0.15772 | 0.040015 | 9.0486e-05 | 5.7045e-05 | 0.23827 | 0.23827 | 0.23827 | 0.98512 | -0.28395 | 0.98574 | -0.27201 | 16.3644
7 | 0.0039031 | 0.00097802 | -0.0039028 | -0.00097813 | 3.15e-07 | -1.0861e-07 | 0.0058834 | 0.0058835 | 0.0058835 | 0.98715 | -0.24478 | 0.98706 | -0.24647 | 1.6163
8 | -0.062983 | -0.015888 | 0.062995 | 0.015895 | 1.1434e-05 | 7.2743e-06 | 0.094977 | 0.094977 | 0.094977 | 0.98715 | -0.24478 | 0.98735 | -0.24099 | 26.0925
9 | 0.053727 | 0.013534 | -0.053676 | -0.013502 | 5.1374e-05 | 3.2614e-05 | 0.08115 | 0.08115 | 0.08115 | 0.98547 | -0.27745 | 0.98444 | -0.29746 | 22.2941
10 | -0.01094 | -0.0027418 | 0.010941 | 0.0027424 | 1.0779e-06 | 5.5857e-07 | 0.016611 | 0.016611 | 0.016611 | 0.98003 | -0.38354 | 0.98014 | -0.38147 | 4.5634
11 | -0.013088 | -0.0032804 | 0.013089 | 0.0032813 | 1.7245e-06 | 9.5687e-07 | 0.01987 | 0.019869 | 0.01987 | 0.98014 | -0.38147 | 0.98028 | -0.37871 | 5.4587
12 | 0.15081 | 0.03823 | -0.1506 | -0.038095 | 0.00021411 | 0.0001348 | 0.22805 | 0.22805 | 0.22805 | 0.98472 | -0.29166 | 0.9832 | -0.32125 | 15.6626
13 | 0.00272 | 0.00067887 | -0.0027199 | -0.00067904 | 1.2665e-07 | -1.7338e-07 | 0.0041092 | 0.0041093 | 0.0041093 | 0.98472 | -0.29166 | 0.98467 | -0.29264 | 1.1289
14 | -0.15882 | -0.040289 | 0.15898 | 0.040392 | 0.00016258 | 0.00010251 | 0.23992 | 0.23992 | 0.23992 | 0.98574 | -0.27201 | 0.98684 | -0.25075 | 16.4778
15 | 0.0027199 | 0.00067904 | -0.0027196 | -0.00067934 | 2.1834e-07 | -2.9881e-07 | 0.0041093 | 0.0041094 | 0.0041094 | 0.98467 | -0.29264 | 0.98459 | -0.29433 | 1.129
16 | 0.0027196 | 0.00067934 | -0.0027182 | -0.00068125 | 1.3986e-06 | -1.9115e-06 | 0.0041094 | 0.0041104 | 0.0041104 | 0.98459 | -0.29433 | 0.98403 | -0.30514 | 1.1292
17 | 0.14978 | 0.037891 | -0.14966 | -0.03781 | 0.00012853 | 8.091e-05 | 0.22682 | 0.22682 | 0.22682 | 0.9832 | -0.32125 | 0.98227 | -0.33915 | 15.5781
18 | -0.022602 | -0.0056698 | 0.022618 | 0.00568 | 1.6678e-05 | 1.0195e-05 | 0.034284 | 0.034284 | 0.034284 | 0.98103 | -0.36401 | 0.98182 | -0.34855 | 9.4186
19 | 0.022602 | 0.0056698 | -0.022595 | -0.0056655 | 7.1112e-06 | 4.3475e-06 | 0.034284 | 0.034284 | 0.034284 | 0.98103 | -0.36401 | 0.98069 | -0.37061 | 9.4187
20 | -0.024222 | -0.0060818 | 0.024233 | 0.0060889 | 1.1518e-05 | 7.0834e-06 | 0.036713 | 0.036713 | 0.036713 | 0.98182 | -0.34855 | 0.98233 | -0.33858 | 10.0861
21 | 0.015488 | 0.0038845 | -0.015482 | -0.003881 | 5.9718e-06 | 3.4583e-06 | 0.023501 | 0.023501 | 0.023501 | 0.98069 | -0.37061 | 0.98028 | -0.37871 | 6.4564
22 | 0.024472 | 0.0061373 | -0.02447 | -0.006136 | 2.0723e-06 | 1.2758e-06 | 0.037141 | 0.037141 | 0.037141 | 0.98046 | -0.37444 | 0.98037 | -0.37621 | 10.2036
23 | -0.13247 | -0.033418 | 0.13264 | 0.03352 | 0.00016304 | 0.00010217 | 0.20113 | 0.20113 | 0.20113 | 0.98046 | -0.37444 | 0.98178 | -0.34876 | 13.8139
24 | 0.108 | 0.027281 | -0.108 | -0.027276 | 7.0738e-06 | 4.3857e-06 | 0.16399 | 0.16399 | 0.16399 | 0.98046 | -0.37444 | 0.98039 | -0.3758 | 11.263
25 | 0.02447 | 0.006136 | -0.02446 | -0.0061303 | 9.2644e-06 | 5.7035e-06 | 0.037141 | 0.037141 | 0.037141 | 0.98037 | -0.37621 | 0.97997 | -0.38416 | 10.2037
26 | -0.1406 | -0.035516 | 0.14066 | 0.035556 | 6.4847e-05 | 4.0732e-05 | 0.2132 | 0.2132 | 0.2132 | 0.98178 | -0.34876 | 0.98227 | -0.33915 | 14.6426
27 | 0.0079616 | 0.0019954 | -0.0079601 | -0.0019948 | 1.4681e-06 | 5.9967e-07 | 0.012067 | 0.012067 | 0.012067 | 0.98178 | -0.34876 | 0.98158 | -0.35264 | 3.3151
28 | 0.10569 | 0.0267 | -0.10563 | -0.026661 | 6.1968e-05 | 3.8366e-05 | 0.1605 | 0.1605 | 0.1605 | 0.98039 | -0.3758 | 0.97976 | -0.38804 | 11.0231
29 | 0.008991 | 0.0022536 | -0.0089904 | -0.0022534 | 5.5959e-07 | 2.5632e-07 | 0.01362 | 0.01362 | 0.01362 | 0.98227 | -0.33915 | 0.98221 | -0.34045 | 3.7418
30 | 0.0063158 | 0.0015827 | -0.006315 | -0.0015824 | 8.4927e-07 | 2.3129e-07 | 0.0095743 | 0.0095744 | 0.0095744 | 0.98158 | -0.35264 | 0.98144 | -0.35546 | 2.6303
31 | 0.0089904 | 0.0022534 | -0.0089896 | -0.002253 | 8.3584e-07 | 3.8289e-07 | 0.01362 | 0.01362 | 0.01362 | 0.98221 | -0.34045 | 0.98211 | -0.3424 | 3.7419
32 | 0.16 | 0.040676 | -0.15992 | -0.040628 | 7.5171e-05 | 4.7405e-05 | 0.24134 | 0.24134 | 0.24134 | 0.98735 | -0.24099 | 0.98684 | -0.25075 | 16.5756
33 | -0.22299 | -0.056571 | 0.22351 | 0.056896 | 0.00051249 | 0.00032551 | 0.33632 | 0.33632 | 0.33632 | 0.98735 | -0.24099 | 0.98983 | -0.19331 | 23.0986
34 | 0.051003 | 0.012832 | -0.050985 | -0.01282 | 1.7843e-05 | 1.1318e-05 | 0.07711 | 0.07711 | 0.07711 | 0.98444 | -0.29746 | 0.98406 | -0.30479 | 21.1842
35 | -0.039748 | -0.0099775 | 0.039775 | 0.0099946 | 2.7115e-05 | 1.7101e-05 | 0.060215 | 0.060214 | 0.060215 | 0.98233 | -0.33858 | 0.98306 | -0.32429 | 16.5425
36 | 0.015515 | 0.0038885 | -0.015514 | -0.0038883 | 5.0039e-07 | 2.8966e-07 | 0.023501 | 0.023501 | 0.023501 | 0.98233 | -0.33858 | 0.9823 | -0.33926 | 6.4564
37 | -0.042562 | -0.010693 | 0.042575 | 0.010701 | 1.2536e-05 | 7.9211e-06 | 0.064434 | 0.064434 | 0.064434 | 0.98306 | -0.32429 | 0.98338 | -0.31812 | 17.7017
38 | 0.0093744 | 0.0023497 | -0.0093733 | -0.0023492 | 1.0995e-06 | 5.1967e-07 | 0.014201 | 0.014201 | 0.014201 | 0.9823 | -0.33926 | 0.98217 | -0.34172 | 3.9013
39 | 0.0061396 | 0.0015386 | -0.0061389 | -0.0015384 | 7.019e-07 | 1.7532e-07 | 0.0093004 | 0.0093005 | 0.0093005 | 0.9823 | -0.33926 | 0.98217 | -0.34166 | 2.5551
40 | 0.0064099 | 0.0016065 | -0.0064091 | -0.0016062 | 8.456e-07 | 2.3863e-07 | 0.0097112 | 0.0097113 | 0.0097113 | 0.98217 | -0.34172 | 0.98203 | -0.34449 | 2.6679
41 | 0.0051327 | 0.0012862 | -0.0051322 | -0.0012862 | 4.6897e-07 | 3.8425e-08 | 0.0077761 | 0.0077762 | 0.0077762 | 0.98217 | -0.34166 | 0.98208 | -0.34358 | 2.1363
42 | 0.10254 | 0.025887 | -0.10253 | -0.025876 | 1.7587e-05 | 1.0866e-05 | 0.1558 | 0.1558 | 0.1558 | 0.97976 | -0.38804 | 0.97958 | -0.39162 | 10.7008
43 | 0.0046331 | 0.0011609 | -0.0046329 | -0.0011609 | 2.3299e-07 | -9.9934e-09 | 0.0070245 | 0.0070245 | 0.0070245 | 0.98144 | -0.35546 | 0.98138 | -0.35652 | 1.9298
44 | -0.045312 | -0.011387 | 0.045326 | 0.011396 | 1.4179e-05 | 8.9723e-06 | 0.068576 | 0.068576 | 0.068576 | 0.98338 | -0.31812 | 0.98371 | -0.31157 | 18.8395
45 | 0.12768 | 0.032734 | -0.12728 | -0.032481 | 0.00039549 | 0.00025275 | 0.1918 | 0.1918 | 0.1918 | 0.99194 | -0.15264 | 0.98858 | -0.21675 | 52.691
46 | -0.12768 | -0.032734 | 0.1278 | 0.032813 | 0.00012449 | 7.9206e-05 | 0.1918 | 0.1918 | 0.1918 | 0.99194 | -0.15264 | 0.99299 | -0.13256 | 26.3455
47 | 0.12506 | 0.031924 | -0.12488 | -0.03181 | 0.00017827 | 0.00011392 | 0.18845 | 0.18845 | 0.18845 | 0.98858 | -0.21675 | 0.98704 | -0.24629 | 51.7727
48 | -0.13209 | -0.033886 | 0.13212 | 0.033909 | 3.6302e-05 | 2.2723e-05 | 0.19821 | 0.19821 | 0.19821 | 0.99299 | -0.13256 | 0.99329 | -0.12689 | 13.6135
49 | 0.0037376 | 0.00093671 | -0.0037376 | -0.00093673 | 4.2186e-08 | -1.7375e-08 | 0.0056634 | 0.0056634 | 0.0056634 | 0.98203 | -0.34449 | 0.98202 | -0.34473 | 1.5559
50 | 0.0024 | 0.00060142 | -0.0024 | -0.00060149 | 3.684e-08 | -7.0424e-08 | 0.0036364 | 0.0036364 | 0.0036364 | 0.98208 | -0.34358 | 0.98206 | -0.3439 | 0.99902
51 | -0.0027619 | -0.0006922 | 0.0027619 | 0.00069214 | 4.1075e-08 | -5.5268e-08 | 0.0041535 | 0.0041534 | 0.0041535 | 0.98947 | -0.20021 | 0.98949 | -0.1999 | 1.1411
52 | -0.0054909 | -0.0013761 | 0.0054914 | 0.0013762 | 5.4319e-07 | 7.4724e-08 | 0.0082573 | 0.0082572 | 0.0082573 | 0.98949 | -0.1999 | 0.9896 | -0.19782 | 2.2685
53 | 0.002853 | 0.00071474 | -0.0028528 | -0.00071498 | 2.0428e-07 | -2.3425e-07 | 0.004334 | 0.0043342 | 0.0043342 | 0.9795 | -0.39314 | 0.97943 | -0.39465 | 1.1907
54 | -0.097608 | -0.024641 | 0.097615 | 0.024646 | 7.097e-06 | 4.3689e-06 | 0.14835 | 0.14835 | 0.14835 | 0.9795 | -0.39314 | 0.97958 | -0.39162 | 10.1885
55 | 0.094755 | 0.023926 | -0.094663 | -0.02387 | 9.1738e-05 | 5.634e-05 | 0.14401 | 0.14401 | 0.14401 | 0.9795 | -0.39314 | 0.97847 | -0.41337 | 9.8909
56 | 0.0049106 | 0.0012305 | -0.0049101 | -0.0012305 | 5.4675e-07 | 2.0092e-08 | 0.0074593 | 0.0074595 | 0.0074595 | 0.97958 | -0.39162 | 0.97946 | -0.39396 | 2.0493
57 | 0.090644 | 0.022863 | -0.090603 | -0.022838 | 4.0875e-05 | 2.5009e-05 | 0.1379 | 0.1379 | 0.1379 | 0.97847 | -0.41337 | 0.97799 | -0.42279 | 9.4712
58 | 0.044459 | 0.011162 | -0.04444 | -0.011152 | 1.828e-05 | 9.6029e-06 | 0.067979 | 0.067979 | 0.067979 | 0.97328 | -0.51534 | 0.97284 | -0.52396 | 4.6689
59 | -0.047383 | -0.011895 | 0.047396 | 0.011902 | 1.3341e-05 | 7.19e-06 | 0.07245 | 0.072449 | 0.07245 | 0.97328 | -0.51534 | 0.97358 | -0.50944 | 4.9759
60 | 0.04444 | 0.011152 | -0.044432 | -0.011148 | 8.6734e-06 | 4.5569e-06 | 0.067979 | 0.06798 | 0.06798 | 0.97284 | -0.52396 | 0.97263 | -0.52806 | 4.6689
61 | -0.047396 | -0.011902 | 0.0474 | 0.011904 | 3.5361e-06 | 1.9056e-06 | 0.072449 | 0.072449 | 0.072449 | 0.97358 | -0.50944 | 0.97365 | -0.50788 | 4.9759
62 | 0.04083 | 0.010245 | -0.040823 | -0.010242 | 6.3175e-06 | 3.1861e-06 | 0.062469 | 0.06247 | 0.06247 | 0.97263 | -0.52806 | 0.97247 | -0.5313 | 4.2905
63 | 0.010443 | 0.0026174 | -0.010441 | -0.0026165 | 1.7753e-06 | 9.051e-07 | 0.01596 | 0.01596 | 0.01596 | 0.97365 | -0.50788 | 0.97347 | -0.51145 | 4.3847
64 | -0.057843 | -0.014521 | 0.05786 | 0.014531 | 1.6516e-05 | 9.4489e-06 | 0.088409 | 0.088409 | 0.088409 | 0.97365 | -0.50788 | 0.97396 | -0.50189 | 6.072
65 | 0.040823 | 0.010242 | -0.040822 | -0.010241 | 1.2677e-06 | 6.3937e-07 | 0.06247 | 0.06247 | 0.06247 | 0.97247 | -0.5313 | 0.97243 | -0.53195 | 4.2905
66 | 0.040822 | 0.010241 | -0.040816 | -0.010238 | 5.9547e-06 | 3.0035e-06 | 0.06247 | 0.06247 | 0.06247 | 0.97243 | -0.53195 | 0.97228 | -0.53502 | 4.2905
67 | 0.038077 | 0.0095515 | -0.038067 | -0.0095466 | 9.9536e-06 | 4.82e-06 | 0.058278 | 0.058278 | 0.058278 | 0.97228 | -0.53502 | 0.972 | -0.5405 | 4.0026
68 | 0.0061898 | 0.0015513 | -0.0061891 | -0.0015511 | 7.8545e-07 | 2.1127e-07 | 0.0094569 | 0.009457 | 0.009457 | 0.97396 | -0.50189 | 0.97382 | -0.50456 | 2.5981
69 | -0.064049 | -0.016082 | 0.064077 | 0.016098 | 2.7832e-05 | 1.6269e-05 | 0.097865 | 0.097865 | 0.097865 | 0.97396 | -0.50189 | 0.97442 | -0.49279 | 6.7215
70 | -0.064077 | -0.016098 | 0.06408 | 0.0161 | 3.1749e-06 | 1.8558e-06 | 0.097865 | 0.097865 | 0.097865 | 0.97442 | -0.49279 | 0.97447 | -0.49175 | 6.7215
71 | 0.0047422 | 0.0011882 | -0.0047419 | -0.0011882 | 3.2887e-07 | 2.987e-09 | 0.0072487 | 0.0072488 | 0.0072488 | 0.97347 | -0.51145 | 0.9734 | -0.5129 | 1.9914
72 | -0.06521 | -0.016383 | 0.065235 | 0.016398 | 2.5173e-05 | 1.4761e-05 | 0.09959 | 0.099589 | 0.09959 | 0.97447 | -0.49175 | 0.97488 | -0.48366 | 6.8399
73 | 0.038067 | 0.0095466 | -0.03806 | -0.0095433 | 6.7978e-06 | 3.2923e-06 | 0.058278 | 0.058279 | 0.058279 | 0.972 | -0.5405 | 0.97181 | -0.54425 | 4.0027
74 | 0.0047419 | 0.0011882 | -0.0047409 | -0.0011882 | 1.0143e-06 | 9.4371e-09 | 0.0072488 | 0.007249 | 0.007249 | 0.9734 | -0.5129 | 0.97317 | -0.51739 | 1.9915
75 | -0.065235 | -0.016398 | 0.065252 | 0.016408 | 1.7072e-05 | 1.001e-05 | 0.099589 | 0.099589 | 0.099589 | 0.97488 | -0.48366 | 0.97516 | -0.47818 | 6.8399
76 | 0.0034078 | 0.00085401 | -0.0034077 | -0.00085405 | 7.107e-08 | -4.1955e-08 | 0.0052 | 0.0052 | 0.0052 | 0.97516 | -0.47818 | 0.97514 | -0.47862 | 1.4286
77 | -0.071755 | -0.018037 | 0.071759 | 0.018039 | 3.5517e-06 | 2.1155e-06 | 0.10951 | 0.10951 | 0.10951 | 0.97516 | -0.47818 | 0.97521 | -0.47715 | 7.5214
78 | 0.0030951 | 0.00077549 | -0.0030949 | -0.00077565 | 1.8401e-07 | -1.5668e-07 | 0.0047227 | 0.0047228 | 0.0047228 | 0.97516 | -0.47818 | 0.9751 | -0.47943 | 1.2975
79 | 0.006914 | 0.0017326 | -0.0069134 | -0.0017325 | 5.6902e-07 | 1.7854e-07 | 0.010322 | 0.010322 | 0.010322 | 0.99676 | -0.061233 | 0.99667 | -0.062961 | 2.8356
80 | -0.012073 | -0.0030256 | 0.012075 | 0.0030269 | 2.4884e-06 | 1.3263e-06 | 0.018023 | 0.018023 | 0.018023 | 0.99676 | -0.061233 | 0.99698 | -0.056907 | 4.9514
81 | 0.0037767 | 0.00094631 | -0.0037764 | -0.00094645 | 2.9829e-07 | -1.3512e-07 | 0.0056384 | 0.0056386 | 0.0056386 | 0.99667 | -0.062961 | 0.99658 | -0.064619 | 1.5491
82 | -0.40673 | -0.10443 | 0.40785 | 0.10515 | 0.001127 | 0.00071957 | 0.60794 | 0.60794 | 0.60794 | 0.99698 | -0.056907 | 1 | 0 | 41.7539
83 | 0.39465 | 0.10141 | -0.3944 | -0.10124 | 0.00025245 | 0.00016117 | 0.58991 | 0.58991 | 0.58991 | 0.99698 | -0.056907 | 0.99629 | -0.070086 | 40.5161
84 | 0.39133 | 0.10048 | -0.39071 | -0.10008 | 0.00061799 | 0.00039451 | 0.58533 | 0.58533 | 0.58533 | 0.99629 | -0.070086 | 0.99457 | -0.10267 | 40.2015
85 | 0.003067 | 0.00076856 | -0.0030669 | -0.00076864 | 7.7584e-08 | -7.8737e-08 | 0.0045807 | 0.0045808 | 0.0045808 | 0.99629 | -0.070086 | 0.99626 | -0.070617 | 1.2585
86 | 0.13604 | 0.034951 | -0.13591 | -0.034867 | 0.00013467 | 8.4399e-05 | 0.20384 | 0.20384 | 0.20384 | 0.99457 | -0.10267 | 0.99349 | -0.12308 | 14.0003
87 | 0.25467 | 0.065131 | -0.25438 | -0.064944 | 0.00029271 | 0.00018622 | 0.38149 | 0.38149 | 0.38149 | 0.99457 | -0.10267 | 0.99332 | -0.12646 | 26.2012
88 | 0.13417 | 0.034431 | -0.13414 | -0.034416 | 2.4826e-05 | 1.555e-05 | 0.20124 | 0.20124 | 0.20124 | 0.99349 | -0.12308 | 0.99329 | -0.12689 | 13.8215
89 | 0.25187 | 0.064315 | -0.25157 | -0.064125 | 0.00029853 | 0.0001899 | 0.37773 | 0.37773 | 0.37773 | 0.99332 | -0.12646 | 0.99203 | -0.15101 | 25.9429
90 | -0.0014003 | -0.00035094 | 0.0014003 | 0.00035092 | 2.3807e-09 | -1.6269e-08 | 0.0021232 | 0.0021232 | 0.0021232 | 0.98134 | -0.35743 | 0.98134 | -0.3574 | 0.58331
91 | -0.0029679 | -0.00074382 | 0.0029681 | 0.00074369 | 1.2452e-07 | -1.2747e-07 | 0.0045003 | 0.0045002 | 0.0045003 | 0.98134 | -0.3574 | 0.98138 | -0.35652 | 1.2363
92 | -0.017926 | -0.0044927 | 0.017931 | 0.0044938 | 4.6268e-06 | 1.1415e-06 | 0.027475 | 0.027474 | 0.027475 | 0.97086 | -0.56319 | 0.97113 | -0.55778 | 2.516
93 | 0.015867 | 0.0039768 | -0.015864 | -0.0039758 | 2.5161e-06 | 1.0486e-06 | 0.024312 | 0.024312 | 0.024312 | 0.97113 | -0.55778 | 0.97096 | -0.56111 | 3.3396
94 | -0.033797 | -0.0084706 | 0.033803 | 0.0084729 | 5.2335e-06 | 2.3191e-06 | 0.051786 | 0.051786 | 0.051786 | 0.97113 | -0.55778 | 0.97129 | -0.55453 | 3.5568
95 | -0.0075798 | -0.0018997 | 0.0075802 | 0.0018998 | 4.3742e-07 | 1.7227e-07 | 0.011596 | 0.011596 | 0.011596 | 0.97267 | -0.52603 | 0.97274 | -0.52482 | 3.1856
96 | 0.01942 | 0.0048751 | -0.019409 | -0.0048683 | 1.1317e-05 | 6.8185e-06 | 0.02971 | 0.02971 | 0.02971 | 0.97274 | -0.52482 | 0.97212 | -0.53704 | 8.1622
97 | -0.027 | -0.006775 | 0.027015 | 0.0067843 | 1.5062e-05 | 9.3473e-06 | 0.041306 | 0.041306 | 0.041306 | 0.97274 | -0.52482 | 0.97333 | -0.51312 | 11.3478
98 | 0.014654 | 0.0036766 | -0.014647 | -0.0036727 | 6.8951e-06 | 3.9601e-06 | 0.022432 | 0.022432 | 0.022432 | 0.97212 | -0.53704 | 0.97162 | -0.54691 | 6.1627
99 | -0.069156 | -0.017377 | 0.069238 | 0.017429 | 8.1537e-05 | 5.1942e-05 | 0.10574 | 0.10574 | 0.10574 | 0.97333 | -0.51312 | 0.97458 | -0.48846 | 29.05
100 | 0.042141 | 0.010593 | -0.042082 | -0.010556 | 5.8951e-05 | 3.7259e-05 | 0.064436 | 0.064436 | 0.064436 | 0.97333 | -0.51312 | 0.97184 | -0.54247 | 17.7023
101 | 0.014647 | 0.0036727 | -0.014642 | -0.0036695 | 5.5022e-06 | 3.1604e-06 | 0.022432 | 0.022432 | 0.022432 | 0.97162 | -0.54691 | 0.97122 | -0.5548 | 6.1628
102 | -0.069238 | -0.017429 | 0.069354 | 0.017503 | 0.00011659 | 7.4271e-05 | 0.10574 | 0.10574 | 0.10574 | 0.97458 | -0.48846 | 0.97637 | -0.45329 | 29.0499
103 | 0.036265 | 0.0090978 | -0.036264 | -0.0090971 | 1.1965e-06 | 7.5291e-07 | 0.05553 | 0.05553 | 0.05553 | 0.97184 | -0.54247 | 0.97181 | -0.54316 | 15.2555
104 | -0.0067134 | -0.0016826 | 0.0067137 | 0.0016827 | 2.901e-07 | 9.0327e-08 | 0.010152 | 0.010152 | 0.010152 | 0.98396 | -0.30594 | 0.984 | -0.30503 | 2.7891
105 | 0.0067134 | 0.0016826 | -0.0067127 | -0.0016824 | 6.4065e-07 | 1.9951e-07 | 0.010152 | 0.010153 | 0.010153 | 0.98396 | -0.30594 | 0.98386 | -0.30794 | 2.7892
106 | -0.015704 | -0.0039358 | 0.015709 | 0.0039387 | 5.0655e-06 | 2.9375e-06 | 0.023747 | 0.023747 | 0.023747 | 0.984 | -0.30503 | 0.98435 | -0.29826 | 6.524
107 | -0.071964 | -0.018158 | 0.071973 | 0.018163 | 9.0398e-06 | 5.7604e-06 | 0.10972 | 0.10972 | 0.10972 | 0.97637 | -0.45329 | 0.97651 | -0.45067 | 30.1427
108 | 0.030723 | 0.0077083 | -0.030708 | -0.0076992 | 1.4501e-05 | 9.0644e-06 | 0.047045 | 0.047045 | 0.047045 | 0.97181 | -0.54316 | 0.97131 | -0.55306 | 12.9245
109 | 0.0070015 | 0.0017546 | -0.0070013 | -0.0017546 | 1.8375e-07 | 6.1998e-08 | 0.010584 | 0.010584 | 0.010584 | 0.98435 | -0.29826 | 0.98432 | -0.29882 | 2.9077
110 | -0.02271 | -0.0056934 | 0.022716 | 0.0056969 | 5.7304e-06 | 3.5026e-06 | 0.034331 | 0.034331 | 0.034331 | 0.98435 | -0.29826 | 0.98462 | -0.29297 | 9.4317
111 | 0.021362 | 0.0053566 | -0.021357 | -0.0053535 | 5.0944e-06 | 3.1035e-06 | 0.032727 | 0.032727 | 0.032727 | 0.97131 | -0.55306 | 0.97105 | -0.55807 | 8.9911
112 | 0.0093459 | 0.0023426 | -0.0093448 | -0.002342 | 1.1389e-06 | 5.4555e-07 | 0.014318 | 0.014318 | 0.014318 | 0.97131 | -0.55306 | 0.97118 | -0.55562 | 3.9335
113 | 0.012126 | 0.00304 | -0.012122 | -0.0030379 | 3.76e-06 | 2.0473e-06 | 0.018582 | 0.018582 | 0.018582 | 0.97105 | -0.55807 | 0.97072 | -0.56458 | 5.1049
114 | 0.0030147 | 0.00075553 | -0.0030147 | -0.00075554 | 1.6886e-08 | -1.5309e-08 | 0.004619 | 0.004619 | 0.004619 | 0.97118 | -0.55562 | 0.97117 | -0.55574 | 1.269
115 | 0.0093164 | 0.0023347 | -0.009316 | -0.0023346 | 3.7629e-07 | 1.8001e-07 | 0.014281 | 0.014281 | 0.014281 | 0.97072 | -0.56458 | 0.97068 | -0.56543 | 3.9234
116 | 0.0028054 | 0.00070285 | -0.0028052 | -0.00070306 | 1.8561e-07 | -2.12e-07 | 0.0043005 | 0.0043006 | 0.0043006 | 0.97068 | -0.56543 | 0.97061 | -0.56682 | 1.1815
117 | -0.074994 | -0.01892 | 0.075016 | 0.018934 | 2.1758e-05 | 1.387e-05 | 0.11432 | 0.11432 | 0.11432 | 0.97651 | -0.45067 | 0.97682 | -0.44461 | 31.4073
118 | -0.0051171 | -0.0012825 | 0.0051178 | 0.0012825 | 6.8014e-07 | 5.0188e-08 | 0.0077368 | 0.0077367 | 0.0077368 | 0.98418 | -0.30161 | 0.98432 | -0.29882 | 2.1255
119 | -0.024718 | -0.0061985 | 0.024722 | 0.0062013 | 4.641e-06 | 2.8574e-06 | 0.037356 | 0.037356 | 0.037356 | 0.98462 | -0.29297 | 0.98482 | -0.28903 | 10.2626
120 | 0.098403 | 0.025069 | -0.098215 | -0.02495 | 0.00018771 | 0.00011985 | 0.14883 | 0.14883 | 0.14883 | 0.98482 | -0.28903 | 0.98277 | -0.32865 | 40.8867
121 | -0.12312 | -0.031271 | 0.12338 | 0.031433 | 0.00025384 | 0.00016221 | 0.18618 | 0.18618 | 0.18618 | 0.98482 | -0.28903 | 0.98704 | -0.24629 | 51.1492
122 | 0.096311 | 0.024472 | -0.096217 | -0.024413 | 9.3648e-05 | 5.9786e-05 | 0.14594 | 0.14594 | 0.14594 | 0.98277 | -0.32865 | 0.98173 | -0.34887 | 40.0946
123 | -0.01165 | -0.0029194 | 0.01165 | 0.0029195 | 2.4965e-08 | 1.3336e-08 | 0.017752 | 0.017752 | 0.017752 | 0.97652 | -0.45042 | 0.97652 | -0.45037 | 4.8769
124 | 0.0096686 | 0.0024229 | -0.0096686 | -0.0024229 | 1.7452e-08 | 8.4863e-09 | 0.014733 | 0.014733 | 0.014733 | 0.97652 | -0.45042 | 0.97652 | -0.45045 | 4.0475
125 | -0.013669 | -0.0034256 | 0.013673 | 0.0034277 | 3.7514e-06 | 2.1124e-06 | 0.020829 | 0.020829 | 0.020829 | 0.97652 | -0.45037 | 0.97682 | -0.44461 | 5.7223
126 | 0.0073139 | 0.0018328 | -0.0073138 | -0.0018327 | 6.4511e-08 | 2.396e-08 | 0.011145 | 0.011145 | 0.011145 | 0.97652 | -0.45045 | 0.97651 | -0.45064 | 3.0618
127 | -0.088689 | -0.022362 | 0.088808 | 0.022438 | 0.00011904 | 7.5967e-05 | 0.13515 | 0.13515 | 0.13515 | 0.97682 | -0.44461 | 0.97825 | -0.41661 | 37.1295
128 | 0.0050963 | 0.0012772 | -0.0050958 | -0.0012771 | 5.3668e-07 | 4.6633e-08 | 0.0077657 | 0.0077659 | 0.0077659 | 0.97651 | -0.45064 | 0.9764 | -0.45285 | 2.1335
129 | 0.0022176 | 0.00055557 | -0.0022175 | -0.00055575 | 7.9381e-08 | -1.8111e-07 | 0.0033791 | 0.0033791 | 0.0033791 | 0.97651 | -0.45064 | 0.97647 | -0.45139 | 0.92833
130 | -0.090952 | -0.022975 | 0.091036 | 0.023029 | 8.3856e-05 | 5.3521e-05 | 0.13841 | 0.13841 | 0.13841 | 0.97825 | -0.41661 | 0.97923 | -0.39739 | 38.0255
131 | 0.003002 | 0.00075238 | -0.003002 | -0.00075238 | 1.1496e-10 | -1.0313e-10 | 0.004575 | 0.004575 | 0.004575 | 0.9764 | -0.45285 | 0.9764 | -0.45285 | 1.2569
132 | -0.094258 | -0.023836 | 0.094353 | 0.023897 | 9.4954e-05 | 6.0615e-05 | 0.14331 | 0.14331 | 0.14331 | 0.97923 | -0.39739 | 0.98031 | -0.37641 | 39.3705
133 | -0.094353 | -0.023897 | 0.094478 | 0.023977 | 0.00012499 | 7.9787e-05 | 0.14331 | 0.14331 | 0.14331 | 0.98031 | -0.37641 | 0.98173 | -0.34887 | 39.3704
134 | 0.24942 | 0.063588 | -0.24897 | -0.063301 | 0.00045088 | 0.00028679 | 0.37451 | 0.37451 | 0.37451 | 0.99203 | -0.15101 | 0.99007 | -0.18853 | 25.722
135 | 0.022602 | 0.0056666 | -0.0226 | -0.005665 | 2.4973e-06 | 1.5241e-06 | 0.03397 | 0.03397 | 0.03397 | 0.99007 | -0.18853 | 0.98995 | -0.19085 | 9.3325
136 | 0.22637 | 0.057634 | -0.22632 | -0.057601 | 5.2183e-05 | 3.315e-05 | 0.34054 | 0.34054 | 0.34054 | 0.99007 | -0.18853 | 0.98983 | -0.19331 | 23.3889
137 | 0.014331 | 0.003593 | -0.014327 | -0.0035908 | 3.9281e-06 | 2.2238e-06 | 0.021542 | 0.021542 | 0.021542 | 0.98995 | -0.19085 | 0.98966 | -0.1966 | 5.9181
138 | 0.0082686 | 0.002072 | -0.0082675 | -0.0020716 | 1.0283e-06 | 4.2992e-07 | 0.012429 | 0.012429 | 0.012429 | 0.98995 | -0.19085 | 0.98982 | -0.19346 | 3.4144
139 | 0.013009 | 0.0032604 | -0.013008 | -0.00326 | 7.5351e-07 | 4.1476e-07 | 0.019559 | 0.019559 | 0.019559 | 0.98966 | -0.1966 | 0.9896 | -0.19782 | 5.3735
140 | 0.006731 | 0.0016865 | -0.006731 | -0.0016865 | 1.2362e-08 | 3.7732e-09 | 0.010119 | 0.010119 | 0.010119 | 0.98982 | -0.19346 | 0.98982 | -0.1935 | 2.7799
141 | 0.0052462 | 0.0013144 | -0.0052455 | -0.0013143 | 7.107e-07 | 6.3258e-08 | 0.0078865 | 0.0078867 | 0.0078867 | 0.98982 | -0.1935 | 0.98967 | -0.19634 | 2.1667
142 | -0.0021476 | -0.00053824 | 0.0021477 | 0.00053793 | 1.186e-07 | -3.1381e-07 | 0.0032292 | 0.0032291 | 0.0032292 | 0.98961 | -0.1975 | 0.98967 | -0.19634 | 0.88715
143 | 0.048169 | 0.012115 | -0.048154 | -0.012105 | 1.5599e-05 | 9.8838e-06 | 0.072852 | 0.072852 | 0.072852 | 0.98406 | -0.30479 | 0.98371 | -0.31157 | 20.0144
144 | -0.038058 | -0.0095422 | 0.03806 | 0.0095433 | 2.312e-06 | 1.1198e-06 | 0.058279 | 0.058279 | 0.058279 | 0.97175 | -0.54552 | 0.97181 | -0.54425 | 4.0027
145 | 0.033817 | 0.0084794 | -0.033803 | -0.0084729 | 1.4508e-05 | 6.4271e-06 | 0.051785 | 0.051786 | 0.051786 | 0.97175 | -0.54552 | 0.97129 | -0.55453 | 3.5567
146 | 0.07791 | 0.019611 | -0.077903 | -0.019607 | 6.9992e-06 | 4.2147e-06 | 0.11876 | 0.11876 | 0.11876 | 0.97639 | -0.454 | 0.9763 | -0.45588 | 8.1569
147 | -0.081995 | -0.020634 | 0.082011 | 0.020644 | 1.6183e-05 | 9.8043e-06 | 0.12499 | 0.12499 | 0.12499 | 0.97639 | -0.454 | 0.9766 | -0.44987 | 8.5844
148 | 0.0040846 | 0.0010236 | -0.0040845 | -0.0010237 | 1.3327e-07 | -2.941e-08 | 0.0062249 | 0.0062249 | 0.0062249 | 0.97639 | -0.454 | 0.97636 | -0.45469 | 1.7101
149 | 0.077903 | 0.019607 | -0.077893 | -0.0196 | 1.0329e-05 | 6.2197e-06 | 0.11876 | 0.11876 | 0.11876 | 0.9763 | -0.45588 | 0.97616 | -0.45866 | 8.1569
150 | -0.083438 | -0.021002 | 0.083459 | 0.021015 | 2.0807e-05 | 1.2629e-05 | 0.12716 | 0.12716 | 0.12716 | 0.9766 | -0.44987 | 0.97687 | -0.44466 | 8.7338
151 | 0.0037543 | 0.00094071 | -0.003754 | -0.00094084 | 3.5e-07 | -1.2468e-07 | 0.0057535 | 0.0057536 | 0.0057536 | 0.97096 | -0.56111 | 0.97086 | -0.56306 | 1.5807
152 | 0.07624 | 0.019186 | -0.0762 | -0.019162 | 3.9368e-05 | 2.3643e-05 | 0.11625 | 0.11625 | 0.11625 | 0.97616 | -0.45866 | 0.97561 | -0.46947 | 7.9839
153 | -0.086222 | -0.021707 | 0.086275 | 0.021739 | 5.3119e-05 | 3.2351e-05 | 0.13137 | 0.13137 | 0.13137 | 0.97687 | -0.44466 | 0.97753 | -0.43178 | 9.0229
154 | 0.0044138 | 0.0011061 | -0.0044136 | -0.0011062 | 1.4342e-07 | -1.3416e-08 | 0.0067347 | 0.0067347 | 0.0067347 | 0.97521 | -0.47715 | 0.97518 | -0.47783 | 1.8502
155 | -0.076172 | -0.019146 | 0.0762 | 0.019162 | 2.7943e-05 | 1.6782e-05 | 0.11625 | 0.11625 | 0.11625 | 0.97521 | -0.47715 | 0.97561 | -0.46947 | 7.9839
156 | -0.088662 | -0.022338 | 0.0887 | 0.022361 | 3.8121e-05 | 2.3278e-05 | 0.13501 | 0.13501 | 0.13501 | 0.97753 | -0.43178 | 0.97799 | -0.42279 | 9.2724
157 | 0.001983 | 0.00049686 | -0.001983 | -0.00049698 | 3.845e-08 | -1.1758e-07 | 0.0030126 | 0.0030126 | 0.0030126 | 0.97946 | -0.39396 | 0.97944 | -0.39437 | 0.82765

## res_trafo
| p_hv_mw | q_hv_mvar | p_lv_mw | q_lv_mvar | pl_mw | ql_mvar | i_hv_ka | i_lv_ka | vm_hv_pu | va_hv_degree | vm_lv_pu | va_lv_degree | loading_percent
0 | -1.2729e-15 | -1.3162e-15 | 0.00165 | 1.2699e-07 | 0.00165 | 1.2699e-07 | 5.2857e-17 | 0.0023815 | 0.99998 | 149.9956 | 1 | 0 | 0.2619

## res_ext_grid
| p_mw | q_mvar
0 | 0.41219 | 0.10583

## res_load
| p_mw | q_mvar
0 | 0.0040447 | 0.0010137
1 | 0.0027894 | 0.00069908
2 | 0.002475 | 0.00062028
3 | 0.01094 | 0.0027418
4 | 0.0021466 | 0.000538
5 | 0.0010939 | 0.00027415
6 | 0.00081343 | 0.00020387
7 | 0.0016033 | 0.00040181
8 | 0.0071064 | 0.001781
9 | 0.0023019 | 0.00057692
10 | 0.0016443 | 0.0004121
11 | 0.0089896 | 0.002253
12 | 0.0027182 | 0.00068125
13 | 0.0039028 | 0.00097813
14 | 0.0026728 | 0.00066987
15 | 0.0023926 | 0.00059965
16 | 0.0009446 | 0.00023674
17 | 0.0027878 | 0.00069868
18 | 0.0029634 | 0.0007427
19 | 0.0010062 | 0.00025218
20 | 0.02446 | 0.0061303
21 | 0.0030894 | 0.00077429
22 | 0.0016818 | 0.00042151
23 | 0.002737 | 0.00068596
24 | 0.0022208 | 0.00055659
25 | 0.0042823 | 0.0010732
26 | 0.0026715 | 0.00066953
27 | 0.0027322 | 0.00068476
28 | 0.0024 | 0.00060149
29 | 0.0027619 | 0.0006922
30 | 0.0027289 | 0.00068394
31 | 0.0028528 | 0.00071498
32 | 0.0040188 | 0.0010072
33 | 0.0029243 | 0.0007329
34 | 0.0036019 | 0.00090273
35 | 0.0027391 | 0.00068649
36 | 0.0061891 | 0.0015511
37 | 0.0056991 | 0.0014283
38 | 0.0011295 | 0.00028309
39 | 0.005159 | 0.001293
40 | 0.0031367 | 0.00078614
41 | 0.0037764 | 0.00094645
42 | 0.0026837 | 0.0006726
43 | 0.0030669 | 0.00076864
44 | 0.0017381 | 0.00043561
45 | 0.0025116 | 0.00062947
46 | 0.0047409 | 0.0011882
47 | 0.0014003 | 0.00035094
48 | 0.0015677 | 0.00039289
49 | 0.017926 | 0.0044927
50 | 0.0075798 | 0.0018997
51 | 0.0047548 | 0.0011917
52 | 0.0058168 | 0.0014578
53 | 0.014642 | 0.0036695
54 | 0.0089902 | 0.0022531
55 | 0.0067127 | 0.0016824
56 | 0.00261 | 0.00065412
57 | 0.0055414 | 0.0013888
58 | 0.0092313 | 0.0023136
59 | 0.0063301 | 0.0015865
60 | 0.0028057 | 0.00070318
61 | 0.0030147 | 0.00075554
62 | 0.0065106 | 0.0016317
63 | 0.0030208 | 0.00075709
64 | 0.0051171 | 0.0012825
65 | 0.0018835 | 0.00047205
66 | 0.0028052 | 0.00070306
67 | 0.0020014 | 0.00050161
68 | 0.0019042 | 0.00047723
69 | 0.0015057 | 0.00037735
70 | 0.0019812 | 0.00049653
71 | 0.0020195 | 0.00050614
72 | 0.0023547 | 0.00059015
73 | 0.0021441 | 0.00053736
74 | 0.0020937 | 0.00052474
75 | 0.0022175 | 0.00055575
76 | 0.0032218 | 0.00080746
77 | 0.003002 | 0.00075238
78 | 0.0017391 | 0.00043587
79 | 0.0020224 | 0.00050685
80 | 0.0021443 | 0.0005374
81 | 0.0028118 | 0.00070471
82 | 0.0013184 | 0.00033043
83 | 0.0015366 | 0.0003851
84 | 0.0075165 | 0.0018838
85 | 0.0014848 | 0.00037212
86 | 0.0021476 | 0.00053824
87 | 0.0030977 | 0.00077637
88 | 0.0028159 | 0.00070574
89 | 0.0037376 | 0.00093673
90 | 0.0028273 | 0.0007086
91 | 0.0042408 | 0.0010629
92 | 0.0014278 | 0.00035784
93 | 0.0040845 | 0.0010237
94 | 0.01211 | 0.0030351
95 | 0.003754 | 0.00094084
96 | 0.001653 | 0.00041427
97 | 0.0027629 | 0.00069244
98 | 0.0034077 | 0.00085405
99 | 0.0030949 | 0.00077565
100 | 0.0044136 | 0.0011062
101 | 0.0023871 | 0.00059826
102 | 0.0016648 | 0.00041724
103 | 0.0019026 | 0.00047685
104 | 0.0029271 | 0.0007336
105 | 0.001983 | 0.00049698

## dtypes
| element | column | dtype
0 | bus | name | object
1 | bus | vn_kv | float64
2 | bus | type | object
3 | bus | zone | object
4 | bus | in_service | bool
5 | load | name | object
6 | load | bus | uint32
7 | load | p_mw | float64
8 | load | q_mvar | float64
9 | load | const_z_percent | float64
10 | load | const_i_percent | float64
11 | load | sn_mva | float64
12 | load | scaling | float64
13 | load | in_service | bool
14 | load | type | object
15 | ext_grid | name | object
16 | ext_grid | bus | uint32
17 | ext_grid | vm_pu | float64
18 | ext_grid | va_degree | float64
19 | ext_grid | slack_weight | float64
20 | ext_grid | in_service | bool
21 | line | name | object
22 | line | std_type | object
23 | line | from_bus | uint32
24 | line | to_bus | uint32
25 | line | length_km | float64
26 | line | r_ohm_per_km | float64
27 | line | x_ohm_per_km | float64
28 | line | c_nf_per_km | float64
29 | line | g_us_per_km | float64
30 | line | max_i_ka | float64
31 | line | df | float64
32 | line | parallel | uint32
33 | line | type | object
34 | line | in_service | bool
35 | trafo | name | object
36 | trafo | std_type | object
37 | trafo | hv_bus | uint32
38 | trafo | lv_bus | uint32
39 | trafo | sn_mva | float64
40 | trafo | vn_hv_kv | float64
41 | trafo | vn_lv_kv | float64
42 | trafo | vk_percent | float64
43 | trafo | vkr_percent | float64
44 | trafo | pfe_kw | float64
45 | trafo | i0_percent | float64
46 | trafo | shift_degree | float64
47 | trafo | tap_side | object
48 | trafo | tap_neutral | int32
49 | trafo | tap_min | int32
50 | trafo | tap_max | int32
51 | trafo | tap_step_percent | float64
52 | trafo | tap_step_degree | float64
53 | trafo | tap_pos | int32
54 | trafo | tap_phase_shifter | bool
55 | trafo | parallel | uint32
56 | trafo | df | float64
57 | trafo | in_service | bool
58 | line_geodata | coords | object
59 | bus_geodata | x | float64
60 | bus_geodata | y | float64
61 | bus_geodata | coords | object
62 | res_bus | vm_pu | float64
63 | res_bus | va_degree | float64
64 | res_bus | p_mw | float64
65 | res_bus | q_mvar | float64
66 | res_line | p_from_mw | float64
67 | res_line | q_from_mvar | float64
68 | res_line | p_to_mw | float64
69 | res_line | q_to_mvar | float64
70 | res_line | pl_mw | float64
71 | res_line | ql_mvar | float64
72 | res_line | i_from_ka | float64
73 | res_line | i_to_ka | float64
74 | res_line | i_ka | float64
75 | res_line | vm_from_pu | float64
76 | res_line | va_from_degree | float64
77 | res_line | vm_to_pu | float64
78 | res_line | va_to_degree | float64
79 | res_line | loading_percent | float64
80 | res_trafo | p_hv_mw | float64
81 | res_trafo | q_hv_mvar | float64
82 | res_trafo | p_lv_mw | float64
83 | res_trafo | q_lv_mvar | float64
84 | res_trafo | pl_mw | float64
85 | res_trafo | ql_mvar | float64
86 | res_trafo | i_hv_ka | float64
87 | res_trafo | i_lv_ka | float64
88 | res_trafo | vm_hv_pu | float64
89 | res_trafo | va_hv_degree | float64
90 | res_trafo | vm_lv_pu | float64
91 | res_trafo | va_lv_degree | float64
92 | res_trafo | loading_percent | float64
93 | res_ext_grid | p_mw | float64
94 | res_ext_grid | q_mvar | float64
95 | res_load | p_mw | float64
96 | res_load | q_mvar | float64

## parameters
| version | format_version | converged | OPF_converged | name | f_hz | sn_mva
0 | 2.14.6 | 2.14.0 | TRUE | FALSE |  | 50 | 1