## bus
| name | vn_kv | type | zone | in_service
0 | bus_LV_135-6_1_5_node_53 | 0.4 | n |  | TRUE
1 | bus_LV_135-6_1_5_node_54 | 0.4 | n |  | TRUE
2 | bus_LV_135-6_1_5_node_23 | 0.4 | n |  | TRUE
3 | bus_LV_135-6_1_5_node_25 | 0.4 | n |  | TRUE
4 | bus_LV_135-6_1_5_node_72 | 0.4 | n |  | TRUE
5 | bus_LV_135-6_1_5_node_46 | 0.4 | n |  | TRUE
6 | bus_LV_135-6_1_5_node_43 | 0.4 | n |  | TRUE
7 | bus_LV_135-6_1_5_node_44 | 0.4 | n |  | TRUE
8 | bus_LV_135-6_1_5_node_30 | 0.4 | n |  | TRUE
9 | bus_LV_135-6_1_5_node_31 | 0.4 | n |  | TRUE
10 | bus_LV_135-6_1_5_node_32 | 0.4 | n |  | TRUE
11 | bus_LV_135-6_1_5_node_33 | 0.4 | n |  | TRUE
12 | bus_LV_135-6_1_5_node_70 | 0.4 | n |  | TRUE
13 | bus_LV_135-6_1_5_node_67 | 0.4 | n |  | TRUE
14 | bus_LV_135-6_1_5_node_121 | 0.4 | n |  | TRUE
15 | bus_LV_135-6_1_5_node_71 | 0.4 | n |  | TRUE
16 | bus_LV_135-6_1_5_node_65 | 0.4 | n |  | TRUE
17 | bus_LV_135-6_1_5_node_122 | 0.4 | n |  | TRUE
18 | bus_LV_135-6_1_5_node_153 | 0.4 | n |  | TRUE
19 | bus_LV_135-6_1_5_node_152 | 0.4 | n |  | TRUE
20 | bus_LV_135-6_1_5_node_34 | 0.4 | n |  | TRUE
21 | bus_LV_135-6_1_5_node_35 | 0.4 | n |  | TRUE
22 | bus_LV_135-6_1_5_node_36 | 0.4 | n |  | TRUE
23 | bus_LV_135-6_1_5_node_37 | 0.4 | n |  | TRUE
24 | bus_LV_135-6_1_5_node_38 | 0.4 | n |  | TRUE
25 | bus_LV_135-6_1_5_node_63 | 0.4 | n |  | TRUE
26 | bus_LV_135-6_1_5_node_56 | 0.4 | n |  | TRUE
27 | bus_LV_135-6_1_5_node_76 | 0.4 | n |  | TRUE
28 | bus_LV_135-6_1_5_node_39 | 0.4 | n |  | TRUE
29 | bus_LV_135-6_1_5_node_40 | 0.4 | n |  | TRUE
30 | bus_LV_135-6_1_5_node_41 | 0.4 | n |  | TRUE
31 | bus_LV_135-6_1_5_node_42 | 0.4 | n |  | TRUE
32 | bus_LV_135-6_1_5_node_60 | 0.4 | n |  | TRUE
33 | bus_LV_135-6_1_5_node_61 | 0.4 | n |  | TRUE
34 | bus_LV_135-6_1_5_node_62 | 0.4 | n |  | TRUE
35 | bus_LV_135-6_1_5_node_51 | 0.4 | n |  | TRUE
36 | bus_LV_135-6_1_5_node_75 | 0.4 | n |  | TRUE
37 | bus_LV_135-6_1_5_node_55 | 0.4 | n |  | TRUE
38 | bus_LV_135-6_1_5_node_45 | 0.4 | n |  | TRUE
39 | bus_LV_135-6_1_5_node_47 | 0.4 | n |  | TRUE
40 | bus_LV_135-6_1_5_node_49 | 0.4 | n |  | TRUE
41 | bus_LV_135-6_1_5_node_50 | 0.4 | n |  | TRUE
42 | bus_LV_135-6_1_5_node_52 | 0.4 | n |  | TRUE
43 | bus_LV_135-6_1_5_node_73 | 0.4 | n |  | TRUE
44 | bus_LV_135-6_1_5_node_74 | 0.4 | n |  | TRUE
45 | bus_LV_135-6_1_5_node_130 | 0.4 | n |  | TRUE
46 | bus_LV_135-6_1_5_node_131 | 0.4 | n |  | TRUE
47 | bus_LV_135-6_1_5_node_124 | 0.4 | n |  | TRUE
48 | bus_LV_135-6_1_5_node_132 | 0.4 | n |  | TRUE
49 | bus_LV_135-6_1_5_node_64 | 0.4 | n |  | TRUE
50 | bus_LV_135-6_1_5_node_66 | 0.4 | n |  | TRUE
51 | bus_LV_135-6_1_5_node_68 | 0.4 | n |  | TRUE
52 | bus_LV_135-6_1_5_node_69 | 0.4 | n |  | TRUE
53 | bus_LV_135-6_1_5_node_80 | 0.4 | n |  | TRUE
54 | bus_LV_135-6_1_5_node_77 | 0.4 | n |  | TRUE
55 | bus_LV_135-6_1_5_node_128 | 0.4 | n |  | TRUE
56 | bus_LV_135-6_1_5_node_94 | 0.4 | n |  | TRUE
57 | bus_LV_135-6_1_5_node_78 | 0.4 | n |  | TRUE
58 | bus_LV_135-6_1_5_node_133 | 0.4 | n |  | TRUE
59 | bus_LV_135-6_1_5_node_79 | 0.4 | n |  | TRUE
60 | bus_LV_135-6_1_5_node_129 | 0.4 | n |  | TRUE
61 | bus_LV_135-6_1_5_node_95 | 0.4 | n |  | TRUE
62 | bus_LV_135-6_1_5_node_81 | 0.4 | n |  | TRUE
63 | bus_LV_135-6_1_5_node_82 | 0.4 | n |  | TRUE
64 | bus_LV_135-6_1_5_node_83 | 0.4 | n |  | TRUE
65 | bus_LV_135-6_1_5_node_84 | 0.4 | n |  | TRUE
66 | bus_LV_135-6_1_5_node_85 | 0.4 | n |  | TRUE
67 | bus_LV_135-6_1_5_node_86 | 0.4 | n |  | TRUE
68 | bus_LV_135-6_1_5_node_99 | 0.4 | n |  | TRUE
69 | bus_LV_135-6_1_5_node_103 | 0.4 | n |  | TRUE
70 | bus_LV_135-6_1_5_node_87 | 0.4 | n |  | TRUE
71 | bus_LV_135-6_1_5_node_89 | 0.4 | n |  | TRUE
72 | bus_LV_135-6_1_5_node_96 | 0.4 | n |  | TRUE
73 | bus_LV_135-6_1_5_node_97 | 0.4 | n |  | TRUE
74 | bus_LV_135-6_1_5_node_105 | 0.4 | n |  | TRUE
75 | bus_LV_135-6_1_5_node_101 | 0.4 | n |  | TRUE
76 | bus_LV_135-6_1_5_node_88 | 0.4 | n |  | TRUE
77 | bus_LV_135-6_1_5_node_90 | 0.4 | n |  | TRUE
78 | bus_LV_135-6_1_5_node_91 | 0.4 | n |  | TRUE
79 | bus_LV_135-6_1_5_node_92 | 0.4 | n |  | TRUE
80 | bus_LV_135-6_1_5_node_139 | 0.4 | n |  | TRUE
81 | bus_LV_135-6_1_5_node_93 | 0.4 | n |  | TRUE
82 | bus_LV_135-6_1_5_node_149 | 0.4 | n |  | TRUE
83 | bus_LV_135-6_1_5_node_137 | 0.4 | n |  | TRUE
84 | bus_LV_135-6_1_5_node_150 | 0.4 | n |  | TRUE
85 | bus_LV_135-6_1_5_node_98 | 0.4 | n |  | TRUE
86 | bus_LV_135-6_1_5_node_102 | 0.4 | n |  | TRUE
87 | bus_LV_135-6_1_5_node_104 | 0.4 | n |  | TRUE
88 | bus_LV_135-6_1_5_node_117 | 0.4 | n |  | TRUE
89 | bus_LV_135-6_1_5_node_118 | 0.4 | n |  | TRUE
90 | bus_LV_135-6_1_5_node_119 | 0.4 | n |  | TRUE
91 | bus_LV_135-6_1_5_node_120 | 0.4 | n |  | TRUE
92 | bus_LV_135-6_1_5_node_123 | 0.4 | n |  | TRUE
93 | bus_LV_135-6_1_5_node_144 | 0.4 | n |  | TRUE
94 | bus_LV_135-6_1_5_node_125 | 0.4 | n |  | TRUE
95 | bus_LV_135-6_1_5_node_126 | 0.4 | n |  | TRUE
96 | bus_LV_135-6_1_5_node_127 | 0.4 | n |  | TRUE
97 | bus_LV_135-6_1_5_node_142 | 0.4 | n |  | TRUE
98 | bus_LV_135-6_1_5_node_140 | 0.4 | n |  | TRUE
99 | bus_LV_135-6_1_5_node_134 | 0.4 | n |  | TRUE
100 | bus_LV_135-6_1_5_node_135 | 0.4 | n |  | TRUE
101 | bus_LV_135-6_1_5_node_143 | 0.4 | n |  | TRUE
102 | bus_LV_135-6_1_5_node_141 | 0.4 | n |  | TRUE
103 | bus_LV_135-6_1_5_node_136 | 0.4 | n |  | TRUE
104 | bus_LV_135-6_1_5_node_138 | 0.4 | n |  | TRUE
105 | bus_LV_135-6_1_5_node_145 | 0.4 | n |  | TRUE
106 | bus_LV_135-6_1_5_node_147 | 0.4 | n |  | TRUE
107 | bus_LV_135-6_1_5_node_148 | 0.4 | n |  | TRUE
108 | bus_LV_135-6_1_5_node_159 | 0.4 | n |  | TRUE
109 | bus_LV_135-6_1_5_node_151 | 0.4 | n |  | TRUE
110 | bus_LV_135-6_1_5_node_160 | 0.4 | n |  | TRUE
111 | bus_LV_135-6_1_5_node_161 | 0.4 | n |  | TRUE
112 | bus_LV_135-6_1_5_node_162 | 0.4 | n |  | TRUE
113 | bus_MV_360_0_node_154 | 20 | n |  | TRUE

## load
| name | bus | p_mw | q_mvar | const_z_percent | const_i_percent | sn_mva | scaling | in_service | type
0 | LV_135-6_1_5_load_53 | 0 | 0.0035823 | 0.00089781 | 0 | 0 |  | 1 | TRUE | wye
1 | LV_135-6_1_5_load_23 | 2 | 0.0066607 | 0.0016693 | 0 | 0 |  | 1 | TRUE | wye
2 | LV_135-6_1_5_load_72 | 4 | 0.010996 | 0.0027559 | 0 | 0 |  | 1 | TRUE | wye
3 | LV_135-6_1_5_load_46 | 5 | 0.0067422 | 0.0016898 | 0 | 0 |  | 1 | TRUE | wye
4 | LV_135-6_1_5_load_44 | 7 | 0.0070248 | 0.0017606 | 0 | 0 |  | 1 | TRUE | wye
5 | LV_135-6_1_5_load_31 | 9 | 0.0038767 | 0.0009716 | 0 | 0 |  | 1 | TRUE | wye
6 | LV_135-6_1_5_load_32 | 10 | 0.0015115 | 0.00037882 | 0 | 0 |  | 1 | TRUE | wye
7 | LV_135-6_1_5_load_33 | 11 | 0.0043778 | 0.0010972 | 0 | 0 |  | 1 | TRUE | wye
8 | LV_135-6_1_5_load_70 | 12 | 0.0026742 | 0.00067023 | 0 | 0 |  | 1 | TRUE | wye
9 | LV_135-6_1_5_load_67 | 13 | 0.002996 | 0.00075087 | 0 | 0 |  | 1 | TRUE | wye
10 | LV_135-6_1_5_load_121 | 14 | 0.0019951 | 0.00050002 | 0 | 0 |  | 1 | TRUE | wye
11 | LV_135-6_1_5_load_71 | 15 | 0.0098329 | 0.0024644 | 0 | 0 |  | 1 | TRUE | wye
12 | LV_135-6_1_5_load_65 | 16 | 0.0070602 | 0.0017694 | 0 | 0 |  | 1 | TRUE | wye
13 | LV_135-6_1_5_load_152 | 19 | 0.0028169 | 0.00070599 | 0 | 0 |  | 1 | TRUE | wye
14 | LV_135-6_1_5_load_34 | 20 | 0.0013542 | 0.0003394 | 0 | 0 |  | 1 | TRUE | wye
15 | LV_135-6_1_5_load_35 | 21 | 0.0048696 | 0.0012204 | 0 | 0 |  | 1 | TRUE | wye
16 | LV_135-6_1_5_load_36 | 22 | 0.0040632 | 0.0010183 | 0 | 0 |  | 1 | TRUE | wye
17 | LV_135-6_1_5_load_37 | 23 | 0.0037562 | 0.00094139 | 0 | 0 |  | 1 | TRUE | wye
18 | LV_135-6_1_5_load_56 | 26 | 0.010982 | 0.0027524 | 0 | 0 |  | 1 | TRUE | wye
19 | LV_135-6_1_5_load_76 | 27 | 0.0060656 | 0.0015202 | 0 | 0 |  | 1 | TRUE | wye
20 | LV_135-6_1_5_load_39 | 28 | 0.0056446 | 0.0014147 | 0 | 0 |  | 1 | TRUE | wye
21 | LV_135-6_1_5_load_40 | 29 | 0.002145 | 0.00053759 | 0 | 0 |  | 1 | TRUE | wye
22 | LV_135-6_1_5_load_41 | 30 | 0.0072248 | 0.0018107 | 0 | 0 |  | 1 | TRUE | wye
23 | LV_135-6_1_5_load_60 | 32 | 0.0039641 | 0.00099349 | 0 | 0 |  | 1 | TRUE | wye
24 | LV_135-6_1_5_load_61 | 33 | 0.0016563 | 0.00041511 | 0 | 0 |  | 1 | TRUE | wye
25 | LV_135-6_1_5_load_62 | 34 | 0.0019865 | 0.00049787 | 0 | 0 |  | 1 | TRUE | wye
26 | LV_135-6_1_5_load_51 | 35 | 0.010653 | 0.0026699 | 0 | 0 |  | 1 | TRUE | wye
27 | LV_135-6_1_5_load_75 | 36 | 0.0027868 | 0.00069843 | 0 | 0 |  | 1 | TRUE | wye
28 | LV_135-6_1_5_load_55 | 37 | 0.0061231 | 0.0015346 | 0 | 0 |  | 1 | TRUE | wye
29 | LV_135-6_1_5_load_45 | 38 | 0.011236 | 0.002816 | 0 | 0 |  | 1 | TRUE | wye
30 | LV_135-6_1_5_load_47 | 39 | 0.0069593 | 0.0017442 | 0 | 0 |  | 1 | TRUE | wye
31 | LV_135-6_1_5_load_49 | 40 | 0.0070217 | 0.0017598 | 0 | 0 |  | 1 | TRUE | wye
32 | LV_135-6_1_5_load_52 | 42 | 0.0048726 | 0.0012212 | 0 | 0 |  | 1 | TRUE | wye
33 | LV_135-6_1_5_load_74 | 44 | 0.0031343 | 0.00078553 | 0 | 0 |  | 1 | TRUE | wye
34 | LV_135-6_1_5_load_131 | 46 | 0.0027407 | 0.00068688 | 0 | 0 |  | 1 | TRUE | wye
35 | LV_135-6_1_5_load_124 | 47 | 0.0025008 | 0.00062677 | 0 | 0 |  | 1 | TRUE | wye
36 | LV_135-6_1_5_load_132 | 48 | 0.0032865 | 0.00082366 | 0 | 0 |  | 1 | TRUE | wye
37 | LV_135-6_1_5_load_64 | 49 | 0.0016825 | 0.00042168 | 0 | 0 |  | 1 | TRUE | wye
38 | LV_135-6_1_5_load_69 | 52 | 0.0044501 | 0.0011153 | 0 | 0 |  | 1 | TRUE | wye
39 | LV_135-6_1_5_load_80 | 53 | 0.0063443 | 0.00159 | 0 | 0 |  | 1 | TRUE | wye
40 | LV_135-6_1_5_load_77 | 54 | 0.0032779 | 0.00082152 | 0 | 0 |  | 1 | TRUE | wye
41 | LV_135-6_1_5_load_128 | 55 | 0.0039271 | 0.00098422 | 0 | 0 |  | 1 | TRUE | wye
42 | LV_135-6_1_5_load_94 | 56 | 0.0051391 | 0.001288 | 0 | 0 |  | 1 | TRUE | wye
43 | LV_135-6_1_5_load_78 | 57 | 0.0022641 | 0.00056745 | 0 | 0 |  | 1 | TRUE | wye
44 | LV_135-6_1_5_load_79 | 59 | 0.0024525 | 0.00061466 | 0 | 0 |  | 1 | TRUE | wye
45 | LV_135-6_1_5_load_129 | 60 | 0.0016816 | 0.00042145 | 0 | 0 |  | 1 | TRUE | wye
46 | LV_135-6_1_5_load_81 | 62 | 0.001787 | 0.00044788 | 0 | 0 |  | 1 | TRUE | wye
47 | LV_135-6_1_5_load_82 | 63 | 0.003092 | 0.00077494 | 0 | 0 |  | 1 | TRUE | wye
48 | LV_135-6_1_5_load_84 | 65 | 0.0077371 | 0.0019391 | 0 | 0 |  | 1 | TRUE | wye
49 | LV_135-6_1_5_load_85 | 66 | 0.0012904 | 0.00032341 | 0 | 0 |  | 1 | TRUE | wye
50 | LV_135-6_1_5_load_86 | 67 | 0.0017258 | 0.00043252 | 0 | 0 |  | 1 | TRUE | wye
51 | LV_135-6_1_5_load_87 | 70 | 0.0022841 | 0.00057244 | 0 | 0 |  | 1 | TRUE | wye
52 | LV_135-6_1_5_load_89 | 71 | 0.0045228 | 0.0011335 | 0 | 0 |  | 1 | TRUE | wye
53 | LV_135-6_1_5_load_96 | 72 | 0.0028723 | 0.00071987 | 0 | 0 |  | 1 | TRUE | wye
54 | LV_135-6_1_5_load_97 | 73 | 0.0041597 | 0.0010425 | 0 | 0 |  | 1 | TRUE | wye
55 | LV_135-6_1_5_load_105 | 74 | 0.003008 | 0.00075387 | 0 | 0 |  | 1 | TRUE | wye
56 | LV_135-6_1_5_load_101 | 75 | 0.0025976 | 0.00065102 | 0 | 0 |  | 1 | TRUE | wye
57 | LV_135-6_1_5_load_88 | 76 | 0.0027699 | 0.0006942 | 0 | 0 |  | 1 | TRUE | wye
58 | LV_135-6_1_5_load_91 | 78 | 0.0028414 | 0.00071212 | 0 | 0 |  | 1 | TRUE | wye
59 | LV_135-6_1_5_load_92 | 79 | 0.00068585 | 0.00017189 | 0 | 0 |  | 1 | TRUE | wye
60 | LV_135-6_1_5_load_139 | 80 | 0.012673 | 0.0031761 | 0 | 0 |  | 1 | TRUE | wye
61 | LV_135-6_1_5_load_149 | 82 | 0.00037766 | 9.4651e-05 | 0 | 0 |  | 1 | TRUE | wye
62 | LV_135-6_1_5_load_98 | 85 | 0.004634 | 0.0011614 | 0 | 0 |  | 1 | TRUE | wye
63 | LV_135-6_1_5_load_102 | 86 | 0.0031835 | 0.00079787 | 0 | 0 |  | 1 | TRUE | wye
64 | LV_135-6_1_5_load_104 | 87 | 0.0028935 | 0.00072519 | 0 | 0 |  | 1 | TRUE | wye
65 | LV_135-6_1_5_load_117 | 88 | 0.005303 | 0.001329 | 0 | 0 |  | 1 | TRUE | wye
66 | LV_135-6_1_5_load_119 | 90 | 0.0053467 | 0.00134 | 0 | 0 |  | 1 | TRUE | wye
67 | LV_135-6_1_5_load_120 | 91 | 0.0040491 | 0.0010148 | 0 | 0 |  | 1 | TRUE | wye
68 | LV_135-6_1_5_load_123 | 92 | 0.0040846 | 0.0010237 | 0 | 0 |  | 1 | TRUE | wye
69 | LV_135-6_1_5_load_144 | 93 | 0.0045685 | 0.001145 | 0 | 0 |  | 1 | TRUE | wye
70 | LV_135-6_1_5_load_125 | 94 | 0.019457 | 0.0048764 | 0 | 0 |  | 1 | TRUE | wye
71 | LV_135-6_1_5_load_127 | 96 | 0.012667 | 0.0031747 | 0 | 0 |  | 1 | TRUE | wye
72 | LV_135-6_1_5_load_142 | 97 | 0.0052697 | 0.0013207 | 0 | 0 |  | 1 | TRUE | wye
73 | LV_135-6_1_5_load_134 | 99 | 0.0062931 | 0.0015772 | 0 | 0 |  | 1 | TRUE | wye
74 | LV_135-6_1_5_load_143 | 101 | 0.0040465 | 0.0010142 | 0 | 0 |  | 1 | TRUE | wye
75 | LV_135-6_1_5_load_141 | 102 | 0.011128 | 0.002789 | 0 | 0 |  | 1 | TRUE | wye
76 | LV_135-6_1_5_load_136 | 103 | 0.011074 | 0.0027755 | 0 | 0 |  | 1 | TRUE | wye
77 | LV_135-6_1_5_load_145 | 105 | 0.0034243 | 0.00085821 | 0 | 0 |  | 1 | TRUE | wye
78 | LV_135-6_1_5_load_159 | 108 | 0.001779 | 0.00044586 | 0 | 0 |  | 1 | TRUE | wye
79 | LV_135-6_1_5_load_160 | 110 | 0.0019689 | 0.00049346 | 0 | 0 |  | 1 | TRUE | wye
80 | LV_135-6_1_5_load_162 | 112 | 0.0014482 | 0.00036294 | 0 | 0 |  | 1 | TRUE | wye

## ext_grid
| name | bus | vm_pu | va_degree | slack_weight | in_service
0 |  | 45 | 1 | 0 | 1 | TRUE

## line
| name | std_type | from_bus | to_bus | length_km | r_ohm_per_km | x_ohm_per_km | c_nf_per_km | g_us_per_km | max_i_ka | df | parallel | type | in_service
0 | LV_135-6_1_5_line_0 |  | 0 | 1 | 0.0342 | 0.125 | 0.08 | 261 | 0 | 0.364 | 1 | 1 | cs | TRUE
1 | LV_135-6_1_5_line_1 |  | 1 | 37 | 0.017032 | 0.125 | 0.08 | 261 | 0 | 0.364 | 1 | 1 | cs | TRUE
2 | LV_135-6_1_5_line_2 |  | 1 | 6 | 0.007088 | 0.125 | 0.08 | 261 | 0 | 0.364 | 1 | 1 | cs | TRUE
3 | LV_135-6_1_5_line_3 |  | 2 | 3 | 0.010378 | 0.125 | 0.08 | 261 | 0 | 0.364 | 1 | 1 | cs | TRUE
4 | LV_135-6_1_5_line_4 |  | 3 | 4 | 0.041246 | 0.125 | 0.08 | 261 | 0 | 0.364 | 1 | 1 | cs | TRUE
5 | LV_135-6_1_5_line_5 |  | 3 | 5 | 0.014438 | 0.125 | 0.08 | 261 | 0 | 0.364 | 1 | 1 | cs | TRUE
6 | LV_135-6_1_5_line_6 |  | 4 | 6 | 0.025719 | 0.125 | 0.08 | 261 | 0 | 0.364 | 1 | 1 | cs | TRUE
7 | LV_135-6_1_5_line_7 |  | 5 | 7 | 0.017557 | 0.125 | 0.08 | 261 | 0 | 0.364 | 1 | 1 | cs | TRUE
8 | LV_135-6_1_5_line_8 |  | 6 | 30 | 0.030854 | 0.125 | 0.08 | 261 | 0 | 0.364 | 1 | 1 | cs | TRUE
9 | LV_135-6_1_5_line_9 |  | 7 | 38 | 0.019039 | 0.125 | 0.08 | 261 | 0 | 0.364 | 1 | 1 | cs | TRUE
10 | LV_135-6_1_5_line_10 |  | 8 | 9 | 0.0099412 | 0.125 | 0.08 | 261 | 0 | 0.364 | 1 | 1 | cs | TRUE
11 | LV_135-6_1_5_line_11 |  | 8 | 10 | 0.022164 | 0.125 | 0.08 | 261 | 0 | 0.364 | 1 | 1 | cs | TRUE
12 | LV_135-6_1_5_line_12 |  | 8 | 11 | 0.035462 | 0.125 | 0.08 | 261 | 0 | 0.364 | 1 | 1 | cs | TRUE
13 | LV_135-6_1_5_line_13 |  | 9 | 12 | 0.013924 | 0.125 | 0.08 | 261 | 0 | 0.364 | 1 | 1 | cs | TRUE
14 | LV_135-6_1_5_line_14 |  | 10 | 13 | 0.014428 | 0.125 | 0.08 | 261 | 0 | 0.364 | 1 | 1 | cs | TRUE
15 | LV_135-6_1_5_line_15 |  | 11 | 14 | 0.057672 | 0.125 | 0.08 | 261 | 0 | 0.364 | 1 | 1 | cs | TRUE
16 | LV_135-6_1_5_line_16 |  | 12 | 15 | 0.0029895 | 0.125 | 0.08 | 261 | 0 | 0.364 | 1 | 1 | cs | TRUE
17 | LV_135-6_1_5_line_17 |  | 13 | 16 | 0.011184 | 0.125 | 0.08 | 261 | 0 | 0.364 | 1 | 1 | cs | TRUE
18 | LV_135-6_1_5_line_18 |  | 14 | 17 | 0.019608 | 0.125 | 0.08 | 261 | 0 | 0.364 | 1 | 1 | cs | TRUE
19 | LV_135-6_1_5_line_19 |  | 14 | 18 | 0.03338 | 0.125 | 0.08 | 261 | 0 | 0.364 | 1 | 1 | cs | TRUE
20 | LV_135-6_1_5_line_20 |  | 15 | 43 | 0.022785 | 0.125 | 0.08 | 261 | 0 | 0.364 | 1 | 1 | cs | TRUE
21 | LV_135-6_1_5_line_21 |  | 16 | 49 | 0.016464 | 0.125 | 0.08 | 261 | 0 | 0.364 | 1 | 1 | cs | TRUE
22 | LV_135-6_1_5_line_22 |  | 17 | 94 | 0.045446 | 0.125 | 0.08 | 261 | 0 | 0.364 | 1 | 1 | cs | TRUE
23 | LV_135-6_1_5_line_23 |  | 18 | 19 | 0.035763 | 0.125 | 0.08 | 261 | 0 | 0.364 | 1 | 1 | cs | TRUE
24 | LV_135-6_1_5_line_24 |  | 20 | 21 | 0.0074109 | 0.125 | 0.08 | 261 | 0 | 0.364 | 1 | 1 | cs | TRUE
25 | LV_135-6_1_5_line_25 |  | 20 | 22 | 0.014829 | 0.125 | 0.08 | 261 | 0 | 0.364 | 1 | 1 | cs | TRUE
26 | LV_135-6_1_5_line_26 |  | 21 | 23 | 0.019534 | 0.125 | 0.08 | 261 | 0 | 0.364 | 1 | 1 | cs | TRUE
27 | LV_135-6_1_5_line_27 |  | 22 | 24 | 0.037866 | 0.125 | 0.08 | 261 | 0 | 0.364 | 1 | 1 | cs | TRUE
28 | LV_135-6_1_5_line_28 |  | 23 | 25 | 0.014118 | 0.125 | 0.08 | 261 | 0 | 0.364 | 1 | 1 | cs | TRUE
29 | LV_135-6_1_5_line_29 |  | 24 | 26 | 0.026525 | 0.125 | 0.08 | 261 | 0 | 0.364 | 1 | 1 | cs | TRUE
30 | LV_135-6_1_5_line_30 |  | 25 | 27 | 0.025335 | 0.125 | 0.08 | 261 | 0 | 0.364 | 1 | 1 | cs | TRUE
31 | LV_135-6_1_5_line_31 |  | 27 | 48 | 0.025183 | 0.125 | 0.08 | 261 | 0 | 0.364 | 1 | 1 | cs | TRUE
32 | LV_135-6_1_5_line_32 |  | 28 | 29 | 0.029301 | 0.125 | 0.08 | 261 | 0 | 0.364 | 1 | 2 | cs | TRUE
33 | LV_135-6_1_5_line_33 |  | 28 | 30 | 0.025364 | 0.125 | 0.08 | 261 | 0 | 0.364 | 1 | 2 | cs | TRUE
34 | LV_135-6_1_5_line_34 |  | 29 | 31 | 0.020339 | 0.125 | 0.08 | 261 | 0 | 0.364 | 1 | 4 | cs | TRUE
35 | LV_135-6_1_5_line_35 |  | 31 | 32 | 0.027289 | 0.125 | 0.08 | 261 | 0 | 0.364 | 1 | 4 | cs | TRUE
36 | LV_135-6_1_5_line_36 |  | 31 | 33 | 0.032047 | 0.125 | 0.08 | 261 | 0 | 0.364 | 1 | 1 | cs | TRUE
37 | LV_135-6_1_5_line_37 |  | 31 | 34 | 0.015553 | 0.125 | 0.08 | 261 | 0 | 0.364 | 1 | 1 | cs | TRUE
38 | LV_135-6_1_5_line_38 |  | 32 | 35 | 0.00088215 | 0.125 | 0.08 | 261 | 0 | 0.364 | 1 | 4 | cs | TRUE
39 | LV_135-6_1_5_line_39 |  | 33 | 36 | 0.0082665 | 0.125 | 0.08 | 261 | 0 | 0.364 | 1 | 1 | cs | TRUE
40 | LV_135-6_1_5_line_40 |  | 35 | 41 | 0.024291 | 0.125 | 0.08 | 261 | 0 | 0.364 | 1 | 4 | cs | TRUE
41 | LV_135-6_1_5_line_41 |  | 38 | 39 | 0.0046238 | 0.125 | 0.08 | 261 | 0 | 0.364 | 1 | 1 | cs | TRUE
42 | LV_135-6_1_5_line_42 |  | 39 | 40 | 0.020968 | 0.125 | 0.08 | 261 | 0 | 0.364 | 1 | 1 | cs | TRUE
43 | LV_135-6_1_5_line_43 |  | 41 | 42 | 0.019142 | 0.125 | 0.08 | 261 | 0 | 0.364 | 1 | 4 | cs | TRUE
44 | LV_135-6_1_5_line_44 |  | 42 | 43 | 0.0062629 | 0.125 | 0.08 | 261 | 0 | 0.364 | 1 | 4 | cs | TRUE
45 | LV_135-6_1_5_line_45 |  | 43 | 44 | 0.027891 | 0.125 | 0.08 | 261 | 0 | 0.364 | 1 | 4 | cs | TRUE
46 | LV_135-6_1_5_line_46 |  | 44 | 55 | 0.029285 | 0.125 | 0.08 | 261 | 0 | 0.364 | 1 | 4 | cs | TRUE
47 | LV_135-6_1_5_line_47 |  | 45 | 46 | 0.019191 | 0.125 | 0.08 | 261 | 0 | 0.364 | 1 | 1 | cs | TRUE
48 | LV_135-6_1_5_line_48 |  | 45 | 47 | 0.012577 | 0.125 | 0.08 | 261 | 0 | 0.364 | 1 | 4 | cs | TRUE
49 | LV_135-6_1_5_line_49 |  | 46 | 97 | 0.012155 | 0.125 | 0.08 | 261 | 0 | 0.364 | 1 | 1 | cs | TRUE
50 | LV_135-6_1_5_line_50 |  | 47 | 92 | 0.0022936 | 0.125 | 0.08 | 261 | 0 | 0.364 | 1 | 4 | cs | TRUE
51 | LV_135-6_1_5_line_51 |  | 48 | 58 | 0.033135 | 0.125 | 0.08 | 261 | 0 | 0.364 | 1 | 1 | cs | TRUE
52 | LV_135-6_1_5_line_52 |  | 50 | 51 | 0.028306 | 0.125 | 0.08 | 261 | 0 | 0.364 | 1 | 4 | cs | TRUE
53 | LV_135-6_1_5_line_53 |  | 50 | 52 | 0.012896 | 0.125 | 0.08 | 261 | 0 | 0.364 | 1 | 4 | cs | TRUE
54 | LV_135-6_1_5_line_54 |  | 51 | 53 | 0.020422 | 0.125 | 0.08 | 261 | 0 | 0.364 | 1 | 4 | cs | TRUE
55 | LV_135-6_1_5_line_55 |  | 51 | 54 | 0.015733 | 0.125 | 0.08 | 261 | 0 | 0.364 | 1 | 1 | cs | TRUE
56 | LV_135-6_1_5_line_56 |  | 52 | 55 | 0.029472 | 0.125 | 0.08 | 261 | 0 | 0.364 | 1 | 4 | cs | TRUE
57 | LV_135-6_1_5_line_57 |  | 53 | 56 | 0.0099744 | 0.125 | 0.08 | 261 | 0 | 0.364 | 1 | 4 | cs | TRUE
58 | LV_135-6_1_5_line_58 |  | 54 | 57 | 0.01499 | 0.125 | 0.08 | 261 | 0 | 0.364 | 1 | 1 | cs | TRUE
59 | LV_135-6_1_5_line_59 |  | 56 | 61 | 0.02315 | 0.125 | 0.08 | 261 | 0 | 0.364 | 1 | 4 | cs | TRUE
60 | LV_135-6_1_5_line_60 |  | 57 | 59 | 0.017957 | 0.125 | 0.08 | 261 | 0 | 0.364 | 1 | 1 | cs | TRUE
61 | LV_135-6_1_5_line_61 |  | 58 | 99 | 0.015788 | 0.125 | 0.08 | 261 | 0 | 0.364 | 1 | 1 | cs | TRUE
62 | LV_135-6_1_5_line_62 |  | 58 | 100 | 0.023787 | 0.125 | 0.08 | 261 | 0 | 0.364 | 1 | 1 | cs | TRUE
63 | LV_135-6_1_5_line_63 |  | 59 | 60 | 0.01941 | 0.125 | 0.08 | 261 | 0 | 0.364 | 1 | 1 | cs | TRUE
64 | LV_135-6_1_5_line_64 |  | 61 | 72 | 0.025473 | 0.125 | 0.08 | 261 | 0 | 0.364 | 1 | 1 | cs | TRUE
65 | LV_135-6_1_5_line_65 |  | 61 | 65 | 0.003427 | 0.125 | 0.08 | 261 | 0 | 0.364 | 1 | 4 | cs | TRUE
66 | LV_135-6_1_5_line_66 |  | 62 | 63 | 0.0079573 | 0.125 | 0.08 | 261 | 0 | 0.364 | 1 | 4 | cs | TRUE
67 | LV_135-6_1_5_line_67 |  | 62 | 64 | 0.014206 | 0.125 | 0.08 | 261 | 0 | 0.364 | 1 | 4 | cs | TRUE
68 | LV_135-6_1_5_line_68 |  | 63 | 65 | 0.019659 | 0.125 | 0.08 | 261 | 0 | 0.364 | 1 | 4 | cs | TRUE
69 | LV_135-6_1_5_line_69 |  | 64 | 66 | 0.015552 | 0.125 | 0.08 | 261 | 0 | 0.364 | 1 | 1 | cs | TRUE
70 | LV_135-6_1_5_line_70 |  | 64 | 67 | 0.013053 | 0.125 | 0.08 | 261 | 0 | 0.364 | 1 | 4 | cs | TRUE
71 | LV_135-6_1_5_line_71 |  | 66 | 68 | 0.020053 | 0.125 | 0.08 | 261 | 0 | 0.364 | 1 | 1 | cs | TRUE
72 | LV_135-6_1_5_line_72 |  | 67 | 69 | 0.031053 | 0.125 | 0.08 | 261 | 0 | 0.364 | 1 | 4 | cs | TRUE
73 | LV_135-6_1_5_line_73 |  | 68 | 73 | 0.0231 | 0.125 | 0.08 | 261 | 0 | 0.364 | 1 | 1 | cs | TRUE
74 | LV_135-6_1_5_line_74 |  | 69 | 74 | 0.01323 | 0.125 | 0.08 | 261 | 0 | 0.364 | 1 | 4 | cs | TRUE
75 | LV_135-6_1_5_line_75 |  | 69 | 75 | 0.013009 | 0.125 | 0.08 | 261 | 0 | 0.364 | 1 | 1 | cs | TRUE
76 | LV_135-6_1_5_line_76 |  | 70 | 71 | 3.9572e-05 | 0.125 | 0.08 | 261 | 0 | 0.364 | 1 | 1 | cs | TRUE
77 | LV_135-6_1_5_line_77 |  | 71 | 76 | 0.031693 | 0.125 | 0.08 | 261 | 0 | 0.364 | 1 | 1 | cs | TRUE
78 | LV_135-6_1_5_line_78 |  | 73 | 85 | 0.042467 | 0.125 | 0.08 | 261 | 0 | 0.364 | 1 | 1 | cs | TRUE
79 | LV_135-6_1_5_line_79 |  | 74 | 88 | 0.013071 | 0.125 | 0.08 | 261 | 0 | 0.364 | 1 | 4 | cs | TRUE
80 | LV_135-6_1_5_line_80 |  | 75 | 86 | 0.024099 | 0.125 | 0.08 | 261 | 0 | 0.364 | 1 | 1 | cs | TRUE
81 | LV_135-6_1_5_line_81 |  | 76 | 77 | 0.03171 | 0.125 | 0.08 | 261 | 0 | 0.364 | 1 | 1 | cs | TRUE
82 | LV_135-6_1_5_line_82 |  | 77 | 78 | 0.026788 | 0.125 | 0.08 | 261 | 0 | 0.364 | 1 | 1 | cs | TRUE
83 | LV_135-6_1_5_line_83 |  | 77 | 79 | 0.0041078 | 0.125 | 0.08 | 261 | 0 | 0.364 | 1 | 1 | cs | TRUE
84 | LV_135-6_1_5_line_84 |  | 78 | 80 | 0.026541 | 0.125 | 0.08 | 261 | 0 | 0.364 | 1 | 1 | cs | TRUE
85 | LV_135-6_1_5_line_85 |  | 79 | 81 | 0.029211 | 0.125 | 0.08 | 261 | 0 | 0.364 | 1 | 1 | cs | TRUE
86 | LV_135-6_1_5_line_86 |  | 80 | 83 | 0.039388 | 0.125 | 0.08 | 261 | 0 | 0.364 | 1 | 1 | cs | TRUE
87 | LV_135-6_1_5_line_87 |  | 81 | 82 | 0.022394 | 0.125 | 0.08 | 261 | 0 | 0.364 | 1 | 1 | cs | TRUE
88 | LV_135-6_1_5_line_88 |  | 82 | 84 | 0.028377 | 0.125 | 0.08 | 261 | 0 | 0.364 | 1 | 1 | cs | TRUE
89 | LV_135-6_1_5_line_89 |  | 83 | 103 | 0.02388 | 0.125 | 0.08 | 261 | 0 | 0.364 | 1 | 1 | cs | TRUE
90 | LV_135-6_1_5_line_90 |  | 83 | 100 | 0.032348 | 0.125 | 0.08 | 261 | 0 | 0.364 | 1 | 1 | cs | TRUE
91 | LV_135-6_1_5_line_91 |  | 84 | 109 | 0.019671 | 0.125 | 0.08 | 261 | 0 | 0.364 | 1 | 1 | cs | TRUE
92 | LV_135-6_1_5_line_92 |  | 84 | 107 | 0.10456 | 0.125 | 0.08 | 261 | 0 | 0.364 | 1 | 1 | cs | TRUE
93 | LV_135-6_1_5_line_93 |  | 86 | 87 | 0.0029881 | 0.125 | 0.08 | 261 | 0 | 0.364 | 1 | 1 | cs | TRUE
94 | LV_135-6_1_5_line_94 |  | 88 | 89 | 0.018977 | 0.125 | 0.08 | 261 | 0 | 0.364 | 1 | 4 | cs | TRUE
95 | LV_135-6_1_5_line_95 |  | 89 | 90 | 0.0065016 | 0.125 | 0.08 | 261 | 0 | 0.364 | 1 | 4 | cs | TRUE
96 | LV_135-6_1_5_line_96 |  | 89 | 91 | 0.020589 | 0.125 | 0.08 | 261 | 0 | 0.364 | 1 | 1 | cs | TRUE
97 | LV_135-6_1_5_line_97 |  | 90 | 92 | 0.026343 | 0.125 | 0.08 | 261 | 0 | 0.364 | 1 | 4 | cs | TRUE
98 | LV_135-6_1_5_line_98 |  | 91 | 93 | 0.0016567 | 0.125 | 0.08 | 261 | 0 | 0.364 | 1 | 1 | cs | TRUE
99 | LV_135-6_1_5_line_99 |  | 94 | 95 | 0.042439 | 0.125 | 0.08 | 261 | 0 | 0.364 | 1 | 1 | cs | TRUE
100 | LV_135-6_1_5_line_100 |  | 95 | 96 | 0.044885 | 0.125 | 0.08 | 261 | 0 | 0.364 | 1 | 1 | cs | TRUE
101 | LV_135-6_1_5_line_101 |  | 97 | 98 | 0.0083032 | 0.125 | 0.08 | 261 | 0 | 0.364 | 1 | 1 | cs | TRUE
102 | LV_135-6_1_5_line_102 |  | 98 | 104 | 0.02973 | 0.125 | 0.08 | 261 | 0 | 0.364 | 1 | 1 | cs | TRUE
103 | LV_135-6_1_5_line_103 |  | 99 | 101 | 0.0015034 | 0.125 | 0.08 | 261 | 0 | 0.364 | 1 | 1 | cs | TRUE
104 | LV_135-6_1_5_line_104 |  | 100 | 102 | 0.027784 | 0.125 | 0.08 | 261 | 0 | 0.364 | 1 | 1 | cs | TRUE
105 | LV_135-6_1_5_line_105 |  | 102 | 104 | 0.018195 | 0.125 | 0.08 | 261 | 0 | 0.364 | 1 | 1 | cs | TRUE
106 | LV_135-6_1_5_line_106 |  | 105 | 106 | 0.025643 | 0.125 | 0.08 | 261 | 0 | 0.364 | 1 | 1 | cs | TRUE
107 | LV_135-6_1_5_line_107 |  | 106 | 107 | 0.04198 | 0.125 | 0.08 | 261 | 0 | 0.364 | 1 | 1 | cs | TRUE
108 | LV_135-6_1_5_line_108 |  | 107 | 108 | 0.021062 | 0.125 | 0.08 | 261 | 0 | 0.364 | 1 | 1 | cs | TRUE
109 | LV_135-6_1_5_line_109 |  | 109 | 110 | 0.015909 | 0.125 | 0.08 | 261 | 0 | 0.364 | 1 | 1 | cs | TRUE
110 | LV_135-6_1_5_line_110 |  | 109 | 111 | 0.014421 | 0.125 | 0.08 | 261 | 0 | 0.364 | 1 | 1 | cs | TRUE
111 | LV_135-6_1_5_line_111 |  | 111 | 112 | 0.024012 | 0.125 | 0.08 | 261 | 0 | 0.364 | 1 | 1 | cs | TRUE

## trafo
| name | std_type | hv_bus | lv_bus | sn_mva | vn_hv_kv | vn_lv_kv | vk_percent | vkr_percent | pfe_kw | i0_percent | shift_degree | tap_side | tap_neutral | tap_min | tap_max | tap_step_percent | tap_step_degree | tap_pos | tap_phase_shifter | parallel | df | in_service
0 | LV_135-6_1_5_trafo_130 | 0.63 MVA 20/0.4 kV | 113 | 45 | 0.63 | 20 | 0.4 | 6 | 1.206 | 1.65 | 0.2619 | 150 | hv | 0 | -2 | 2 | 2.5 | 0 | 0 | FALSE | 1 | 1 | TRUE

## line_geodata
| x0 | y0 | x1 | y1 | x2 | y2 | x3 | y3 | x4 | y4 | x5 | y5
0 | 2683288.3797 | 1242379.027 | 2683282.3172 | 1242401.0579 | 2683279.2256 | 1242411.9791
1 | 2683288.3797 | 1242379.027 | 2683271.9801 | 1242374.429
2 | 2683288.3797 | 1242379.027 | 2683290.2599 | 1242372.1929
3 | 2683354.687 | 1242390.455 | 2683351.0615 | 1242400.1794
4 | 2683354.687 | 1242390.455 | 2683315.0041 | 1242379.2067
5 | 2683354.687 | 1242390.455 | 2683359.7336 | 1242376.9275
6 | 2683290.2599 | 1242372.1929 | 2683315.0041 | 1242379.2067
7 | 2683362.375 | 1242359.6429 | 2683360.7282 | 1242374.2614 | 2683359.7336 | 1242376.9275
8 | 2683290.2599 | 1242372.1929 | 2683294.6331 | 1242356.3317 | 2683297.5949 | 1242342.2383
9 | 2683362.375 | 1242359.6429 | 2683364.5062 | 1242340.7234
10 | 2683419.8056 | 1242283.1922 | 2683412.1899 | 1242276.8025
11 | 2683419.8056 | 1242283.1922 | 2683428.255 | 1242262.7025
12 | 2683419.8056 | 1242283.1922 | 2683454.0018 | 1242292.5818
13 | 2683412.1899 | 1242276.8025 | 2683401.5233 | 1242267.8531
14 | 2683433.7554 | 1242249.3638 | 2683428.255 | 1242262.7025
15 | 2683454.0018 | 1242292.5818 | 2683455.6158 | 1242293.025 | 2683473.0353 | 1242297.2618 | 2683481.7874 | 1242300.6652 | 2683503.2176 | 1242311.6079 | 2683507.268 | 1242313.827
16 | 2683399.2331 | 1242265.9316 | 2683401.5233 | 1242267.8531
17 | 2683433.7554 | 1242249.3638 | 2683436.1487 | 1242243.56 | 2683438.0352 | 1242239.031
18 | 2683524.4639 | 1242323.2485 | 2683507.268 | 1242313.827
19 | 2683507.268 | 1242313.827 | 2683478.6907 | 1242331.0769
20 | 2683381.9495 | 1242251.0927 | 2683385.5837 | 1242254.4795 | 2683399.2331 | 1242265.9316
21 | 2683444.3659 | 1242223.833 | 2683438.0352 | 1242239.031
22 | 2683524.4639 | 1242323.2485 | 2683537.5283 | 1242285.6385 | 2683539.0192 | 1242280.2083
23 | 2683478.6907 | 1242331.0769 | 2683468.8667 | 1242330.783 | 2683463.5087 | 1242333.8543 | 2683458.1058 | 1242344.4193 | 2683455.6024 | 1242351.9042
24 | 2683212.9355 | 1242306.5467 | 2683213.6175 | 1242304.7359 | 2683215.7966 | 1242299.7122
25 | 2683212.9355 | 1242306.5467 | 2683210.9554 | 1242311.8037 | 2683208.9205 | 1242318.9025 | 2683208.6394 | 1242320.7075
26 | 2683215.7966 | 1242299.7122 | 2683223.5703 | 1242281.7913
27 | 2683202.8136 | 1242358.123 | 2683208.6394 | 1242320.7075
28 | 2683229.1885 | 1242268.8394 | 2683223.5703 | 1242281.7913
29 | 2683202.8136 | 1242358.123 | 2683228.8067 | 1242363.4081
30 | 2683229.1885 | 1242268.8394 | 2683233.683 | 1242257.2607 | 2683236.7848 | 1242246.8745 | 2683237.2777 | 1242244.859
31 | 2683243.2608 | 1242220.3975 | 2683237.2777 | 1242244.859
32 | 2683302.6849 | 1242317.3919 | 2683304.8147 | 1242305.8603 | 2683306.8425 | 1242291.7453 | 2683307.1844 | 1242288.4481
33 | 2683297.5949 | 1242342.2383 | 2683301.7299 | 1242322.5624 | 2683302.6849 | 1242317.3919
34 | 2683309.2822 | 1242268.2181 | 2683307.1844 | 1242288.4481
35 | 2683309.2822 | 1242268.2181 | 2683317.3971 | 1242268.0207 | 2683336.5564 | 1242267.3429
36 | 2683309.2822 | 1242268.2181 | 2683277.2365 | 1242268.4667
37 | 2683309.2822 | 1242268.2181 | 2683310.23 | 1242256.1782 | 2683311.5609 | 1242252.9667
38 | 2683337.438 | 1242267.3117 | 2683336.5564 | 1242267.3429
39 | 2683268.9702 | 1242268.5308 | 2683277.2365 | 1242268.4667
40 | 2683361.7142 | 1242266.4529 | 2683337.438 | 1242267.3117
41 | 2683365.0237 | 1242336.1287 | 2683364.5062 | 1242340.7234
42 | 2683365.0237 | 1242336.1287 | 2683365.289 | 1242333.774 | 2683364.8885 | 1242315.1799
43 | 2683361.7142 | 1242266.4529 | 2683376.961 | 1242254.8794
44 | 2683381.9495 | 1242251.0927 | 2683376.961 | 1242254.8794
45 | 2683381.9495 | 1242251.0927 | 2683401.14 | 1242230.853
46 | 2683421.1651 | 1242209.4908 | 2683419.2376 | 1242211.766 | 2683401.14 | 1242230.853
47 | 2683324.2298 | 1242222.3948 | 2683306.8381 | 1242214.2809
48 | 2683324.2298 | 1242222.3948 | 2683329.5432 | 1242210.9953
49 | 2683295.8231 | 1242209.1421 | 2683306.8381 | 1242214.2809
50 | 2683330.5122 | 1242208.9164 | 2683329.5432 | 1242210.9953
51 | 2683251.1333 | 1242188.2111 | 2683243.2608 | 1242220.3975
52 | 2683448.5517 | 1242177.1641 | 2683456.4164 | 1242165.1994 | 2683463.9988 | 1242153.4197
53 | 2683448.5517 | 1242177.1641 | 2683440.2155 | 1242187.004
54 | 2683463.9988 | 1242153.4197 | 2683458.0225 | 1242148.8435 | 2683447.2114 | 1242141.8152
55 | 2683463.9988 | 1242153.4197 | 2683472.2447 | 1242140.0207
56 | 2683421.1651 | 1242209.4908 | 2683440.2155 | 1242187.004
57 | 2683438.8488 | 1242136.3787 | 2683447.2114 | 1242141.8152
58 | 2683472.2447 | 1242140.0207 | 2683478.0961 | 1242130.5125 | 2683479.5737 | 1242126.9836
59 | 2683419.4395 | 1242123.7608 | 2683438.8488 | 1242136.3787
60 | 2683485.5365 | 1242110.0494 | 2683481.9321 | 1242120.6371 | 2683480.1928 | 1242125.5051 | 2683479.5737 | 1242126.9836
61 | 2683251.1333 | 1242188.2111 | 2683261.511 | 1242191.0921 | 2683266.3677 | 1242192.3546
62 | 2683257.3451 | 1242165.2483 | 2683251.1333 | 1242188.2111
63 | 2683485.5365 | 1242110.0494 | 2683489.6135 | 1242098.0733 | 2683490.7845 | 1242091.4165
64 | 2683419.4395 | 1242123.7608 | 2683406.9924 | 1242146.002
65 | 2683419.4395 | 1242123.7608 | 2683416.6153 | 1242121.8196
66 | 2683393.8566 | 1242106.1765 | 2683400.4143 | 1242110.6839
67 | 2683382.1492 | 1242098.1295 | 2683393.8566 | 1242106.1765
68 | 2683400.4143 | 1242110.6839 | 2683416.6153 | 1242121.8196
69 | 2683382.1492 | 1242098.1295 | 2683388.3568 | 1242083.8695
70 | 2683382.1492 | 1242098.1295 | 2683376.6353 | 1242109.9609
71 | 2683396.3606 | 1242065.4833 | 2683388.3568 | 1242083.8695
72 | 2683363.518 | 1242138.1078 | 2683376.6353 | 1242109.9609
73 | 2683396.3606 | 1242065.4833 | 2683375.6187 | 1242055.3161
74 | 2683363.518 | 1242138.1078 | 2683357.9283 | 1242150.0992
75 | 2683363.518 | 1242138.1078 | 2683351.7279 | 1242132.6101
76 | 2683347.7418 | 1242076.7399 | 2683347.7082 | 1242076.719
77 | 2683320.7922 | 1242059.9865 | 2683347.7082 | 1242076.719
78 | 2683375.6187 | 1242055.3161 | 2683357.15 | 1242046.2631 | 2683357.0016 | 1242042.3026 | 2683363.8089 | 1242025.7088
79 | 2683352.4058 | 1242161.9466 | 2683357.9283 | 1242150.0992
80 | 2683351.7279 | 1242132.6101 | 2683329.8864 | 1242122.4254
81 | 2683292.9364 | 1242045.3722 | 2683300.6414 | 1242047.4596 | 2683320.7922 | 1242059.9865
82 | 2683292.9364 | 1242045.3722 | 2683290.468 | 1242053.7103 | 2683287.2911 | 1242065.1295 | 2683285.4329 | 1242071.0855
83 | 2683292.9364 | 1242045.3722 | 2683289.4663 | 1242044.8231 | 2683289.4891 | 1242044.229
84 | 2683277.5282 | 1242096.422 | 2683285.4329 | 1242071.0855
85 | 2683290.6103 | 1242015.0399 | 2683289.4891 | 1242044.229
86 | 2683265.7974 | 1242134.0221 | 2683277.5282 | 1242096.422
87 | 2683290.6103 | 1242015.0399 | 2683274.45 | 1242015.2911 | 2683272.5897 | 1242015.3206 | 2683268.2185 | 1242015.3468
88 | 2683239.8424 | 1242015.517 | 2683268.2185 | 1242015.3468
89 | 2683265.7974 | 1242134.0221 | 2683288.4819 | 1242141.4819
90 | 2683265.7974 | 1242134.0221 | 2683258.5969 | 1242160.6292 | 2683257.3451 | 1242165.2483
91 | 2683239.8424 | 1242015.517 | 2683237.1798 | 1242035.0048
92 | 2683177.1336 | 1242058.2577 | 2683176.4401 | 1242017.1294 | 2683184.7142 | 1242016.923 | 2683239.8424 | 1242015.517
93 | 2683329.8864 | 1242122.4254 | 2683327.1783 | 1242121.1626
94 | 2683344.3882 | 1242179.1465 | 2683352.4058 | 1242161.9466
95 | 2683344.3882 | 1242179.1465 | 2683341.6415 | 1242185.0394
96 | 2683344.3882 | 1242179.1465 | 2683325.7207 | 1242170.462
97 | 2683341.6415 | 1242185.0394 | 2683330.5122 | 1242208.9164
98 | 2683325.7207 | 1242170.462 | 2683324.2186 | 1242169.7632
99 | 2683550.2548 | 1242239.2841 | 2683539.0192 | 1242280.2083
100 | 2683550.2548 | 1242239.2841 | 2683506.9327 | 1242227.0768
101 | 2683296.7781 | 1242200.894 | 2683295.8231 | 1242209.1421
102 | 2683300.2018 | 1242171.3651 | 2683296.7781 | 1242200.894
103 | 2683266.3677 | 1242192.3546 | 2683267.8228 | 1242192.7329
104 | 2683257.3451 | 1242165.2483 | 2683277.5391 | 1242170.6021 | 2683282.0754 | 1242166.2849 | 2683282.6817 | 1242166.4548
105 | 2683300.2018 | 1242171.3651 | 2683282.6817 | 1242166.4548
106 | 2683135.0494 | 1242059.5357 | 2683132.8781 | 1242035.8994 | 2683132.5703 | 1242034.0175
107 | 2683177.1336 | 1242058.2577 | 2683140.5714 | 1242059.324 | 2683136.2067 | 1242059.4964 | 2683135.0494 | 1242059.5357
108 | 2683177.1336 | 1242058.2577 | 2683177.235 | 1242062.8847 | 2683181.6172 | 1242078.7242
109 | 2683237.1798 | 1242035.0048 | 2683231.2097 | 1242035.3547 | 2683230.0217 | 1242035.427 | 2683221.2519 | 1242035.9377
110 | 2683237.1798 | 1242035.0048 | 2683236.1917 | 1242049.3903
111 | 2683235.7492 | 1242073.3791 | 2683235.8379 | 1242052.5098 | 2683236.1917 | 1242049.3903

## bus_geodata
| x | y | coords
0 | 2683279.2256 | 1242411.9791
1 | 2683288.3797 | 1242379.027
2 | 2683351.0615 | 1242400.1794
3 | 2683354.687 | 1242390.455
4 | 2683315.0041 | 1242379.2067
5 | 2683359.7336 | 1242376.9275
6 | 2683290.2599 | 1242372.1929
7 | 2683362.375 | 1242359.6429
8 | 2683419.8056 | 1242283.1922
9 | 2683412.1899 | 1242276.8025
10 | 2683428.255 | 1242262.7025
11 | 2683454.0018 | 1242292.5818
12 | 2683401.5233 | 1242267.8531
13 | 2683433.7554 | 1242249.3638
14 | 2683507.268 | 1242313.827
15 | 2683399.2331 | 1242265.9316
16 | 2683438.0352 | 1242239.031
17 | 2683524.4639 | 1242323.2485
18 | 2683478.6907 | 1242331.0769
19 | 2683455.6024 | 1242351.9042
20 | 2683212.9355 | 1242306.5467
21 | 2683215.7966 | 1242299.7122
22 | 2683208.6394 | 1242320.7075
23 | 2683223.5703 | 1242281.7913
24 | 2683202.8136 | 1242358.123
25 | 2683229.1885 | 1242268.8394
26 | 2683228.8067 | 1242363.4081
27 | 2683237.2777 | 1242244.859
28 | 2683302.6849 | 1242317.3919
29 | 2683307.1844 | 1242288.4481
30 | 2683297.5949 | 1242342.2383
31 | 2683309.2822 | 1242268.2181
32 | 2683336.5564 | 1242267.3429
33 | 2683277.2365 | 1242268.4667
34 | 2683311.5609 | 1242252.9667
35 | 2683337.4379 | 1242267.3117
36 | 2683268.9702 | 1242268.5308
37 | 2683271.9801 | 1242374.429
38 | 2683364.5062 | 1242340.7234
39 | 2683365.0237 | 1242336.1287
40 | 2683364.8885 | 1242315.1799
41 | 2683361.7142 | 1242266.4529
42 | 2683376.961 | 1242254.8794
43 | 2683381.9495 | 1242251.0927
44 | 2683401.14 | 1242230.853
45 | 2683324.2298 | 1242222.3948
46 | 2683306.8381 | 1242214.2809
47 | 2683329.5432 | 1242210.9953
48 | 2683243.2608 | 1242220.3975
49 | 2683444.3659 | 1242223.833
50 | 2683448.5517 | 1242177.1641
51 | 2683463.9988 | 1242153.4197
52 | 2683440.2155 | 1242187.004
53 | 2683447.2114 | 1242141.8152
54 | 2683472.2447 | 1242140.0207
55 | 2683421.1651 | 1242209.4908
56 | 2683438.8488 | 1242136.3787
57 | 2683479.5737 | 1242126.9836
58 | 2683251.1333 | 1242188.2111
59 | 2683485.5365 | 1242110.0494
60 | 2683490.7845 | 1242091.4165
61 | 2683419.4395 | 1242123.7608
62 | 2683393.8566 | 1242106.1765
63 | 2683400.4143 | 1242110.6839
64 | 2683382.1492 | 1242098.1295
65 | 2683416.6153 | 1242121.8196
66 | 2683388.3568 | 1242083.8695
67 | 2683376.6353 | 1242109.9609
68 | 2683396.3606 | 1242065.4833
69 | 2683363.518 | 1242138.1078
70 | 2683347.7418 | 1242076.7399
71 | 2683347.7082 | 1242076.719
72 | 2683406.9924 | 1242146.002
73 | 2683375.6187 | 1242055.3161
74 | 2683357.9283 | 1242150.0992
75 | 2683351.7279 | 1242132.6101
76 | 2683320.7922 | 1242059.9865
77 | 2683292.9364 | 1242045.3722
78 | 2683285.4329 | 1242071.0855
79 | 2683289.4891 | 1242044.229
80 | 2683277.5282 | 1242096.422
81 | 2683290.6103 | 1242015.0399
82 | 2683268.2185 | 1242015.3468
83 | 2683265.7974 | 1242134.0221
84 | 2683239.8424 | 1242015.517
85 | 2683363.8089 | 1242025.7088
86 | 2683329.8864 | 1242122.4254
87 | 2683327.1783 | 1242121.1626
88 | 2683352.4058 | 1242161.9466
89 | 2683344.3882 | 1242179.1465
90 | 2683341.6415 | 1242185.0394
91 | 2683325.7207 | 1242170.462
92 | 2683330.5122 | 1242208.9164
93 | 2683324.2186 | 1242169.7632
94 | 2683539.0192 | 1242280.2083
95 | 2683550.2548 | 1242239.2841
96 | 2683506.9327 | 1242227.0768
97 | 2683295.8231 | 1242209.1421
98 | 2683296.7781 | 1242200.894
99 | 2683266.3677 | 1242192.3546
100 | 2683257.3451 | 1242165.2483
101 | 2683267.8228 | 1242192.7329
102 | 2683282.6817 | 1242166.4548
103 | 2683288.4819 | 1242141.4819
104 | 2683300.2018 | 1242171.3651
105 | 2683132.5703 | 1242034.0175
106 | 2683135.0494 | 1242059.5357
107 | 2683177.1336 | 1242058.2577
108 | 2683181.6172 | 1242078.7242
109 | 2683237.1798 | 1242035.0048
110 | 2683221.2519 | 1242035.9377
111 | 2683236.1917 | 1242049.3903
112 | 2683235.7492 | 1242073.3791
113 | 2683296.7781 | 1242200.894

## line_std_types
| c_nf_per_km | r_ohm_per_km | x_ohm_per_km | max_i_ka | type | q_mm2 | alpha | voltage_rating
NAYY 4x50 SE | 210 | 0.642 | 0.083 | 0.142 | cs | 50 | 0.00403 | LV
NAYY 4x120 SE | 264 | 0.225 | 0.08 | 0.242 | cs | 120 | 0.00403 | LV
NAYY 4x150 SE | 261 | 0.208 | 0.08 | 0.27 | cs | 150 | 0.00403 | LV
NA2XS2Y 1x95 RM/25 12/20 kV | 216 | 0.313 | 0.132 | 0.252 | cs | 95 | 0.00403 | MV
NA2XS2Y 1x185 RM/25 12/20 kV | 273 | 0.161 | 0.117 | 0.362 | cs | 185 | 0.00403 | MV
NA2XS2Y 1x240 RM/25 12/20 kV | 304 | 0.122 | 0.112 | 0.421 | cs | 240 | 0.00403 | MV
NA2XS2Y 1x95 RM/25 6/10 kV | 315 | 0.313 | 0.123 | 0.249 | cs | 95 | 0.00403 | MV
NA2XS2Y 1x185 RM/25 6/10 kV | 406 | 0.161 | 0.11 | 0.358 | cs | 185 | 0.00403 | MV
NA2XS2Y 1x240 RM/25 6/10 kV | 456 | 0.122 | 0.105 | 0.416 | cs | 240 | 0.00403 | MV
NA2XS2Y 1x150 RM/25 12/20 kV | 250 | 0.206 | 0.116 | 0.319 | cs | 150 | 0.00403 | MV
NA2XS2Y 1x120 RM/25 12/20 kV | 230 | 0.253 | 0.119 | 0.283 | cs | 120 | 0.00403 | MV
NA2XS2Y 1x70 RM/25 12/20 kV | 190 | 0.443 | 0.132 | 0.22 | cs | 70 | 0.00403 | MV
NA2XS2Y 1x150 RM/25 6/10 kV | 360 | 0.206 | 0.11 | 0.315 | cs | 150 | 0.00403 | MV
NA2XS2Y 1x120 RM/25 6/10 kV | 340 | 0.253 | 0.113 | 0.28 | cs | 120 | 0.00403 | MV
NA2XS2Y 1x70 RM/25 6/10 kV | 280 | 0.443 | 0.123 | 0.217 | cs | 70 | 0.00403 | MV
N2XS(FL)2Y 1x120 RM/35 64/110 kV | 112 | 0.153 | 0.166 | 0.366 | cs | 120 | 0.00393 | HV
N2XS(FL)2Y 1x185 RM/35 64/110 kV | 125 | 0.099 | 0.156 | 0.457 | cs | 185 | 0.00393 | HV
N2XS(FL)2Y 1x240 RM/35 64/110 kV | 135 | 0.075 | 0.149 | 0.526 | cs | 240 | 0.00393 | HV
N2XS(FL)2Y 1x300 RM/35 64/110 kV | 144 | 0.06 | 0.144 | 0.588 | cs | 300 | 0.00393 | HV
15-AL1/3-ST1A 0.4 | 11 | 1.8769 | 0.35 | 0.105 | ol | 16 | 0.00403 | LV
24-AL1/4-ST1A 0.4 | 11.25 | 1.2012 | 0.335 | 0.14 | ol | 24 | 0.00403 | LV
48-AL1/8-ST1A 0.4 | 12.2 | 0.5939 | 0.3 | 0.21 | ol | 48 | 0.00403 | LV
94-AL1/15-ST1A 0.4 | 13.2 | 0.306 | 0.29 | 0.35 | ol | 94 | 0.00403 | LV
34-AL1/6-ST1A 10.0 | 9.7 | 0.8342 | 0.36 | 0.17 | ol | 34 | 0.00403 | MV
48-AL1/8-ST1A 10.0 | 10.1 | 0.5939 | 0.35 | 0.21 | ol | 48 | 0.00403 | MV
70-AL1/11-ST1A 10.0 | 10.4 | 0.4132 | 0.339 | 0.29 | ol | 70 | 0.00403 | MV
94-AL1/15-ST1A 10.0 | 10.75 | 0.306 | 0.33 | 0.35 | ol | 94 | 0.00403 | MV
122-AL1/20-ST1A 10.0 | 11.1 | 0.2376 | 0.323 | 0.41 | ol | 122 | 0.00403 | MV
149-AL1/24-ST1A 10.0 | 11.25 | 0.194 | 0.315 | 0.47 | ol | 149 | 0.00403 | MV
34-AL1/6-ST1A 20.0 | 9.15 | 0.8342 | 0.382 | 0.17 | ol | 34 | 0.00403 | MV
48-AL1/8-ST1A 20.0 | 9.5 | 0.5939 | 0.372 | 0.21 | ol | 48 | 0.00403 | MV
70-AL1/11-ST1A 20.0 | 9.7 | 0.4132 | 0.36 | 0.29 | ol | 70 | 0.00403 | MV
94-AL1/15-ST1A 20.0 | 10 | 0.306 | 0.35 | 0.35 | ol | 94 | 0.00403 | MV
122-AL1/20-ST1A 20.0 | 10.3 | 0.2376 | 0.344 | 0.41 | ol | 122 | 0.00403 | MV
149-AL1/24-ST1A 20.0 | 10.5 | 0.194 | 0.337 | 0.47 | ol | 149 | 0.00403 | MV
184-AL1/30-ST1A 20.0 | 10.75 | 0.1571 | 0.33 | 0.535 | ol | 184 | 0.00403 | MV
243-AL1/39-ST1A 20.0 | 11 | 0.1188 | 0.32 | 0.645 | ol | 243 | 0.00403 | MV
48-AL1/8-ST1A 110.0 | 8 | 0.5939 | 0.46 | 0.21 | ol | 48 | 0.00403 | HV
70-AL1/11-ST1A 110.0 | 8.4 | 0.4132 | 0.45 | 0.29 | ol | 70 | 0.00403 | HV
94-AL1/15-ST1A 110.0 | 8.65 | 0.306 | 0.44 | 0.35 | ol | 94 | 0.00403 | HV
122-AL1/20-ST1A 110.0 | 8.5 | 0.2376 | 0.43 | 0.41 | ol | 122 | 0.00403 | HV
149-AL1/24-ST1A 110.0 | 8.75 | 0.194 | 0.41 | 0.47 | ol | 149 | 0.00403 | HV
184-AL1/30-ST1A 110.0 | 8.8 | 0.1571 | 0.4 | 0.535 | ol | 184 | 0.00403 | HV
243-AL1/39-ST1A 110.0 | 9 | 0.1188 | 0.39 | 0.645 | ol | 243 | 0.00403 | HV
305-AL1/39-ST1A 110.0 | 9.2 | 0.0949 | 0.38 | 0.74 | ol | 305 | 0.00403 | HV
490-AL1/64-ST1A 110.0 | 9.75 | 0.059 | 0.37 | 0.96 | ol | 490 | 0.00403 | HV
679-AL1/86-ST1A 110.0 | 9.95 | 0.042 | 0.36 | 1.15 | ol | 679 | 0.00403 | HV
490-AL1/64-ST1A 220.0 | 10 | 0.059 | 0.285 | 0.96 | ol | 490 | 0.00403 | HV
679-AL1/86-ST1A 220.0 | 11.7 | 0.042 | 0.275 | 1.15 | ol | 679 | 0.00403 | HV
490-AL1/64-ST1A 380.0 | 11 | 0.059 | 0.253 | 0.96 | ol | 490 | 0.00403 | HV
679-AL1/86-ST1A 380.0 | 14.6 | 0.042 | 0.25 | 1.15 | ol | 679 | 0.00403 | HV

## trafo_std_types
| i0_percent | pfe_kw | vkr_percent | sn_mva | vn_lv_kv | vn_hv_kv | vk_percent | shift_degree | vector_group | tap_side | tap_neutral | tap_min | tap_max | tap_step_degree | tap_step_percent | tap_phase_shifter
160 MVA 380/110 kV | 0.06 | 60 | 0.25 | 160 | 110 | 380 | 12.2 | 0 | Yy0 | hv | 0 | -9 | 9 | 0 | 1.5 | FALSE
100 MVA 220/110 kV | 0.06 | 55 | 0.26 | 100 | 110 | 220 | 12 | 0 | Yy0 | hv | 0 | -9 | 9 | 0 | 1.5 | FALSE
63 MVA 110/20 kV | 0.04 | 22 | 0.32 | 63 | 20 | 110 | 18 | 150 | YNd5 | hv | 0 | -9 | 9 | 0 | 1.5 | FALSE
40 MVA 110/20 kV | 0.05 | 18 | 0.34 | 40 | 20 | 110 | 16.2 | 150 | YNd5 | hv | 0 | -9 | 9 | 0 | 1.5 | FALSE
25 MVA 110/20 kV | 0.07 | 14 | 0.41 | 25 | 20 | 110 | 12 | 150 | YNd5 | hv | 0 | -9 | 9 | 0 | 1.5 | FALSE
63 MVA 110/10 kV | 0.04 | 22 | 0.32 | 63 | 10 | 110 | 18 | 150 | YNd5 | hv | 0 | -9 | 9 | 0 | 1.5 | FALSE
40 MVA 110/10 kV | 0.05 | 18 | 0.34 | 40 | 10 | 110 | 16.2 | 150 | YNd5 | hv | 0 | -9 | 9 | 0 | 1.5 | FALSE
25 MVA 110/10 kV | 0.07 | 14 | 0.41 | 25 | 10 | 110 | 12 | 150 | YNd5 | hv | 0 | -9 | 9 | 0 | 1.5 | FALSE
0.25 MVA 20/0.4 kV | 0.32 | 0.8 | 1.44 | 0.25 | 0.4 | 20 | 6 | 150 | Yzn5 | hv | 0 | -2 | 2 | 0 | 2.5 | FALSE
0.4 MVA 20/0.4 kV | 0.3375 | 1.35 | 1.425 | 0.4 | 0.4 | 20 | 6 | 150 | Dyn5 | hv | 0 | -2 | 2 | 0 | 2.5 | FALSE
0.63 MVA 20/0.4 kV | 0.2619 | 1.65 | 1.206 | 0.63 | 0.4 | 20 | 6 | 150 | Dyn5 | hv | 0 | -2 | 2 | 0 | 2.5 | FALSE
0.25 MVA 10/0.4 kV | 0.24 | 0.6 | 1.2 | 0.25 | 0.4 | 10 | 4 | 150 | Dyn5 | hv | 0 | -2 | 2 | 0 | 2.5 | FALSE
0.4 MVA 10/0.4 kV | 0.2375 | 0.95 | 1.325 | 0.4 | 0.4 | 10 | 4 | 150 | Dyn5 | hv | 0 | -2 | 2 | 0 | 2.5 | FALSE
0.63 MVA 10/0.4 kV | 0.1873 | 1.18 | 1.0794 | 0.63 | 0.4 | 10 | 4 | 150 | Dyn5 | hv | 0 | -2 | 2 | 0 | 2.5 | FALSE

## trafo3w_std_types
| sn_hv_mva | sn_mv_mva | sn_lv_mva | vn_hv_kv | vn_mv_kv | vn_lv_kv | vk_hv_percent | vk_mv_percent | vk_lv_percent | vkr_hv_percent | vkr_mv_percent | vkr_lv_percent | pfe_kw | i0_percent | shift_mv_degree | shift_lv_degree | vector_group | tap_side | tap_neutral | tap_min | tap_max | tap_step_percent
63/25/38 MVA 110/20/10 kV | 63 | 25 | 38 | 110 | 20 | 10 | 10.4 | 10.4 | 10.4 | 0.28 | 0.32 | 0.35 | 35 | 0.89 | 0 | 0 | YN0yn0yn0 | hv | 0 | -10 | 10 | 1.2
63/25/38 MVA 110/10/10 kV | 63 | 25 | 38 | 110 | 10 | 10 | 10.4 | 10.4 | 10.4 | 0.28 | 0.32 | 0.35 | 35 | 0.89 | 0 | 0 | YN0yn0yn0 | hv | 0 | -10 | 10 | 1.2

## fuse_std_types
| fuse_type | i_rated_a | t_avg | t_min | t_total | x_avg | x_min | x_total
HV 100A | HV 100A | 100 | 0 | [10.0, 3.64, 0.854, 0.281, 0.1, 0.0531, 0.022, 0.01] | [10.0, 4.267, 1.21, 0.403, 0.1, 0.058, 0.022, 0.01] | 0 | [300.0, 350.0, 450.0, 550.0, 700.0, 850.0, 1200.0, 1752.0] | [600.0, 700.0, 900.0, 1150.0, 1665.0, 2000.0, 3000.0, 4313.0]
HV 10A | HV 10A | 10 | 0 | [10.0, 1675.0, 0.344, 0.156, 0.1, 0.0417, 0.0171, 0.01] | [10.0, 1.3, 0.3, 0.155, 0.1, 0.0555, 0.023, 0.01] | 0 | [30.0, 32.0, 35.0, 37.0, 39.0, 50.0, 70.0, 88.0] | [60.0, 70.0, 80.0, 87.0, 94.0, 110.0, 150.0, 216.0]
HV 125A | HV 125A | 125 | 0 | [10.0, 1.82, 0.344, 0.1, 0.0467, 0.0269, 0.01] | [10.0, 2.478, 0.426, 0.1, 0.0427, 0.0211, 0.01] | 0 | [375.0, 500.0, 700.0, 925.0, 1200.0, 1500.0, 2341.0] | [750.0, 1000.0, 1500.0, 2200.0, 3000.0, 4000.0, 5765.0]
HV 160A | HV 160A | 160 | 0 | [10.0, 4.15, 1.03, 0.198, 0.1, 0.051, 0.0172, 0.01] | [10.0, 2.3, 0.734, 0.274, 0.1, 0.046, 0.0177, 0.01] | 0 | [480.0, 550.0, 700.0, 1000.0, 1260.0, 1600.0, 2500.0, 3227.0] | [960.0, 1300.0, 1700.0, 2200.0, 2996.0, 4000.0, 6000.0, 7946.0]
HV 16A | HV 16A | 16 | 0 | [10.0, 0.352, 0.164, 0.1, 0.0649, 0.0342, 0.01] | [10.0, 2.34, 0.722, 0.181, 0.1, 0.055, 0.0296, 0.01] | 0 | [48.0, 60.0, 65.0, 71.0, 80.0, 100.0, 162.0] | [96.0, 110.0, 125.0, 150.0, 168.0, 200.0, 250.0, 398.0]
HV 200A | HV 200A | 200 | 0 | [10.0, 4.267, 1.21, 0.403, 0.1, 0.058, 0.022, 0.01] | [10.0, 3.73, 1.654, 0.328, 0.1, 0.0531, 0.019, 0.01] | 0 | [600.0, 700.0, 900.0, 1150.0, 1665.0, 2000.0, 3000.0, 4313.0] | [1200.0, 1500.0, 1800.0, 2700.0, 3960.0, 5000.0, 7500.0, 10620.0]
HV 20A | HV 20A | 20 | 0 | [10.0, 1.3, 0.3, 0.155, 0.1, 0.0555, 0.023, 0.01] | [10.0, 1.3, 0.161, 0.1, 0.0611, 0.0399, 0.0141, 0.01] | 0 | [60.0, 70.0, 80.0, 87.0, 94.0, 110.0, 150.0, 216.0] | [120.0, 150.0, 200.0, 223.0, 260.0, 300.0, 450.0, 532.0]
HV 25A | HV 25A | 25 | 0 | [10.0, 2.512, 0.833, 0.299, 0.1, 0.0372, 0.0223, 0.01] | [10.0, 3.125, 0.597, 0.198, 0.1, 0.0378, 0.022, 0.01] | 0 | [75.0, 82.0, 90.0, 100.0, 124.0, 170.0, 200.0, 289.0] | [150.0, 170.0, 210.0, 250.0, 294.0, 400.0, 500.0, 711.0]
HV 31.5A | HV 31.5A | 31.5 | 0 | [10.0, 2.34, 0.722, 0.181, 0.1, 0.055, 0.0296, 0.01] | [10.0, 2.84, 0.368, 0.164, 0.1, 0.0621, 0.0378, 0.0195, 0.01] | 0 | [95.0, 110.0, 125.0, 150.0, 165.0, 200.0, 250.0, 390.0] | [189.0, 220.0, 300.0, 350.0, 393.0, 450.0, 530.0, 700.0, 960.0]
HV 40A | HV 40A | 40 | 0 | [10.0, 1.3, 0.161, 0.1, 0.0611, 0.0399, 0.0141, 0.01] | [10.0, 2.05, 0.369, 0.198, 0.1, 0.051, 0.0298, 0.01] | 0 | [120.0, 150.0, 200.0, 223.0, 260.0, 300.0, 450.0, 532.0] | [240.0, 300.0, 400.0, 450.0, 530.0, 650.0, 800.0, 1311.0]
HV 50A | HV 50A | 50 | 0 | [10.0, 3.215, 0.597, 0.198, 0.1, 0.0378, 0.022, 0.01] | [10.0, 3.64, 0.854, 0.281, 0.1, 0.0531, 0.022, 0.01] | 0 | [150.0, 170.0, 210.0, 250.0, 294.0, 400.0, 500.0, 711.0] | [300.0, 350.0, 450.0, 550.0, 700.0, 850.0, 1200.0, 1752.0]
HV 6.3A | HV 6.3A | 6.3 | 0 | [10.0, 1.39, 0.344, 0.168, 0.1, 0.056, 0.0263, 0.01] | [10.0, 1.711, 0.516, 0.198, 0.1, 0.0634, 0.0303, 0.01] | 0 | [19.0, 19.5, 20.4, 20.8, 22.0, 25.0, 32.0, 48.0] | [38.0, 40.0, 43.0, 48.0, 53.0, 60.0, 75.0, 118.0]
HV 63A | HV 63A | 63 | 0 | [10.0, 2.84, 0.368, 0.164, 0.1, 0.0621, 0.0378, 0.0195, 0.01] | [10.0, 1.82, 0.344, 0.1, 0.0467, 0.0269, 0.01] | 0 | [189.0, 220.0, 300.0, 350.0, 393.0, 450.0, 530.0, 700.0, 961.0] | [378.0, 500.0, 700.0, 934.0, 1200.0, 1500.0, 2366.0]
HV 80A | HV 80A | 80 | 0 | [10.0, 2.05, 0.369, 0.198, 0.1, 0.051, 0.0298, 0.01] | [10.0, 4.15, 1.03, 0.198, 0.1, 0.051, 0.0172, 0.01] | 0 | [240.0, 300.0, 400.0, 450.0, 530.0, 650.0, 800.0, 1311.0] | [480.0, 550.0, 700.0, 1000.0, 1260.0, 1600.0, 2500.0, 3227.0]
Siemens NH-1-100 | Siemens NH-1-100 | 100 | [5400.0, 2000.0, 400.0, 20.0, 1.0, 0.2, 0.012, 0.004] | 0 | 0 | [150.0, 190.0, 250.0, 430.0, 900.0, 1250.0, 2700.0, 3600.0] | 0 | 0
Siemens NH-1-125 | Siemens NH-1-125 | 125 | [4800.0, 120.0, 7.0, 0.1, 0.004] | 0 | 0 | [180.0, 400.0, 740.0, 2000.0, 4250.0] | 0 | 0
Siemens NH-1-16 | Siemens NH-1-16 | 16 | [4000.0, 400.0, 2.0, 0.1, 0.04, 0.01] | 0 | 0 | [26.0, 35.0, 75.0, 150.0, 200.0, 300.0] | 0 | 0
Siemens NH-1-160 | Siemens NH-1-160 | 160 | [4800.0, 120.0, 7.0, 0.1, 0.004] | 0 | 0 | [210.0, 500.0, 900.0, 2300.0, 5000.0] | 0 | 0
Siemens NH-1-25 | Siemens NH-1-25 | 25 | [4000.0, 1000.0, 10.0, 0.2, 0.02, 0.01] | 0 | 0 | [40.0, 50.0, 100.0, 210.0, 400.0, 500.0] | 0 | 0
Siemens NH-1-50 | Siemens NH-1-50 | 50 | [4000.0, 40.0, 4.0, 1.0, 0.02, 0.01] | 0 | 0 | [86.0, 200.0, 300.0, 400.0, 1000.0, 1280.0] | 0 | 0
Siemens NH-1-63 | Siemens NH-1-63 | 63 | [4000.0, 100.0, 10.0, 2.0, 0.04, 0.01] | 0 | 0 | [100.0, 200.0, 300.0, 400.0, 1000.0, 1500.0] | 0 | 0
Siemens NH-1-80 | Siemens NH-1-80 | 80 | [4800.0, 120.0, 7.0, 0.1, 0.01] | 0 | 0 | [150.58, 250.0, 450.0, 1150.0, 2470.0] | 0 | 0
Siemens NH-2-1000 | Siemens NH-2-1000 | 1000 | [4800.0, 120.0, 7.0, 0.1, 0.004] | 0 | 0 | [1900.0, 3500.0, 8400.0, 24000.0, 52000.0] | 0 | 0
Siemens NH-2-200 | Siemens NH-2-200 | 200 | [4800.0, 120.0, 7.0, 0.1, 0.004] | 0 | 0 | [280.0, 650.0, 1200.0, 3000.0, 7000.0] | 0 | 0
Siemens NH-2-224 | Siemens NH-2-224 | 224 | [4800.0, 120.0, 7.0, 0.2, 0.04, 0.004] | 0 | 0 | [400.0, 750.0, 1453.0, 3025.0, 4315.0, 7600.0] | 0 | 0
Siemens NH-2-250 | Siemens NH-2-250 | 250 | [4800.0, 120.0, 7.0, 0.1, 0.004] | 0 | 0 | [450.0, 800.0, 1650.0, 4000.0, 8500.0] | 0 | 0
Siemens NH-2-315 | Siemens NH-2-315 | 315 | [4800.0, 120.0, 7.0, 0.1, 0.004] | 0 | 0 | [550.0, 920.0, 1900.0, 5000.0, 11000.0] | 0 | 0
Siemens NH-2-355 | Siemens NH-2-355 | 355 | [4800.0, 120.0, 6.0, 0.1, 0.004] | 0 | 0 | [650.0, 1116.27, 2350.0, 5840.0, 12790.0] | 0 | 0
Siemens NH-2-400 | Siemens NH-2-400 | 400 | [4800.0, 120.0, 7.0, 0.1, 0.004] | 0 | 0 | [720.0, 1350.0, 2800.0, 6500.0, 15000.0] | 0 | 0
Siemens NH-2-425 | Siemens NH-2-425 | 425 | [4800.0, 120.0, 7.0, 0.1, 0.004] | 0 | 0 | [850.0, 1500.0, 3050.0, 7500.0, 16500.0] | 0 | 0
Siemens NH-2-630 | Siemens NH-2-630 | 630 | [4800.0, 120.0, 7.0, 0.1, 0.004] | 0 | 0 | [1200.0, 2000.0, 4800.0, 12000.0, 26000.0] | 0 | 0

## res_bus
| vm_pu | va_degree | p_mw | q_mvar
0 | 0.97538 | -0.47363 | 0.0035823 | 0.00089781
1 | 0.97549 | -0.47139 | 0 | 0
2 | 0.97237 | -0.53276 | 0.0066607 | 0.0016693
3 | 0.97244 | -0.53149 | 0 | 0
4 | 0.97419 | -0.49685 | 0.010996 | 0.0027559
5 | 0.97191 | -0.54187 | 0.0067422 | 0.0016898
6 | 0.97555 | -0.47013 | 0 | 0
7 | 0.97138 | -0.55232 | 0.0070248 | 0.0017606
8 | 0.97863 | -0.40991 | 0 | 0
9 | 0.97914 | -0.40004 | 0.0038767 | 0.0009716
10 | 0.97836 | -0.41526 | 0.0015115 | 0.00037882
11 | 0.97727 | -0.43662 | 0.0043778 | 0.0010972
12 | 0.9799 | -0.38526 | 0.0026742 | 0.00067023
13 | 0.9782 | -0.41834 | 0.002996 | 0.00075087
14 | 0.97528 | -0.47558 | 0.0019951 | 0.00050002
15 | 0.98007 | -0.38194 | 0.0098329 | 0.0024644
16 | 0.97811 | -0.42013 | 0.0070602 | 0.0017694
17 | 0.9747 | -0.48713 | 0 | 0
18 | 0.9752 | -0.47731 | 0 | 0
19 | 0.9751 | -0.47915 | 0.0028169 | 0.00070599
20 | 0.98515 | -0.2858 | 0.0013542 | 0.0003394
21 | 0.98526 | -0.28361 | 0.0048696 | 0.0012204
22 | 0.98494 | -0.28981 | 0.0040632 | 0.0010183
23 | 0.98564 | -0.27616 | 0.0037562 | 0.00094139
24 | 0.98456 | -0.29728 | 0 | 0
25 | 0.98597 | -0.26982 | 0 | 0
26 | 0.98429 | -0.30252 | 0.010982 | 0.0027524
27 | 0.98655 | -0.25846 | 0.0060656 | 0.0015202
28 | 0.97833 | -0.4157 | 0.0056446 | 0.0014147
29 | 0.97941 | -0.39459 | 0.002145 | 0.00053759
30 | 0.97746 | -0.43271 | 0.0072248 | 0.0018107
31 | 0.9798 | -0.38707 | 0 | 0
32 | 0.98036 | -0.3762 | 0.0039641 | 0.00099349
33 | 0.97967 | -0.38966 | 0.0016563 | 0.00041511
34 | 0.97977 | -0.38763 | 0.0019865 | 0.00049787
35 | 0.98038 | -0.37584 | 0.010653 | 0.0026699
36 | 0.97965 | -0.39008 | 0.0027868 | 0.00069843
37 | 0.97539 | -0.4733 | 0.0061231 | 0.0015346
38 | 0.97093 | -0.56119 | 0.011236 | 0.002816
39 | 0.97087 | -0.56239 | 0.0069593 | 0.0017442
40 | 0.97074 | -0.56511 | 0.0070217 | 0.0017598
41 | 0.98096 | -0.36456 | 0 | 0
42 | 0.98141 | -0.35569 | 0.0048726 | 0.0012212
43 | 0.98157 | -0.35265 | 0 | 0
44 | 0.98272 | -0.33019 | 0.0031343 | 0.00078553
45 | 1 | 0 | -0.39324 | -0.10049
46 | 0.99806 | -0.036777 | 0.0027407 | 0.00068688
47 | 0.9992 | -0.015128 | 0.0025008 | 0.00062677
48 | 0.98727 | -0.24444 | 0.0032865 | 0.00082366
49 | 0.97809 | -0.42063 | 0.0016825 | 0.00042168
50 | 0.9858 | -0.27072 | 0 | 0
51 | 0.98705 | -0.24666 | 0 | 0
52 | 0.98523 | -0.2817 | 0.0044501 | 0.0011153
53 | 0.98799 | -0.22846 | 0.0063443 | 0.00159
54 | 0.98691 | -0.24938 | 0.0032779 | 0.00082152
55 | 0.98396 | -0.30625 | 0.0039271 | 0.00098422
56 | 0.98847 | -0.2193 | 0.0051391 | 0.001288
57 | 0.98682 | -0.2511 | 0.0022641 | 0.00056745
58 | 0.98832 | -0.22409 | 0 | 0
59 | 0.98675 | -0.25243 | 0.0024525 | 0.00061466
60 | 0.98672 | -0.25301 | 0.0016816 | 0.00042145
61 | 0.9896 | -0.19754 | 0 | 0
62 | 0.9912 | -0.16699 | 0.001787 | 0.00044788
63 | 0.99078 | -0.17493 | 0.003092 | 0.00077494
64 | 0.99194 | -0.15274 | 0 | 0
65 | 0.98977 | -0.19428 | 0.0077371 | 0.0019391
66 | 0.9918 | -0.15552 | 0.0012904 | 0.00032341
67 | 0.99266 | -0.13907 | 0.0017258 | 0.00043252
68 | 0.99164 | -0.15864 | 0 | 0
69 | 0.99438 | -0.10641 | 0 | 0
70 | 0.98518 | -0.28519 | 0.0022841 | 0.00057244
71 | 0.98518 | -0.28519 | 0.0045228 | 0.0011335
72 | 0.98954 | -0.19884 | 0.0028723 | 0.00071987
73 | 0.99145 | -0.16224 | 0.0041597 | 0.0010425
74 | 0.99513 | -0.092022 | 0.003008 | 0.00075387
75 | 0.99427 | -0.1084 | 0.0025976 | 0.00065102
76 | 0.98538 | -0.28131 | 0.0027699 | 0.0006942
77 | 0.98566 | -0.27586 | 0 | 0
78 | 0.98613 | -0.2666 | 0.0028414 | 0.00071212
79 | 0.98562 | -0.27658 | 0.00068585 | 0.00017189
80 | 0.98667 | -0.25609 | 0.012673 | 0.0031761
81 | 0.98538 | -0.2813 | 0 | 0
82 | 0.98519 | -0.28492 | 0.00037766 | 9.4651e-05
83 | 0.98793 | -0.23159 | 0 | 0
84 | 0.98497 | -0.28932 | 0 | 0
85 | 0.99127 | -0.16573 | 0.004634 | 0.0011614
86 | 0.99414 | -0.11098 | 0.0031835 | 0.00079787
87 | 0.99413 | -0.11113 | 0.0028935 | 0.00072519
88 | 0.99589 | -0.077656 | 0.005303 | 0.001329
89 | 0.99701 | -0.056397 | 0 | 0
90 | 0.99741 | -0.04888 | 0.0053467 | 0.00134
91 | 0.99685 | -0.059509 | 0.0040491 | 0.0010148
92 | 0.99905 | -0.017865 | 0.0040846 | 0.0010237
93 | 0.99684 | -0.059642 | 0.0045685 | 0.001145
94 | 0.97334 | -0.51396 | 0.019457 | 0.0048764
95 | 0.97284 | -0.52385 | 0 | 0
96 | 0.97231 | -0.53433 | 0.012667 | 0.0031747
97 | 0.99687 | -0.059559 | 0.0052697 | 0.0013207
98 | 0.99609 | -0.074384 | 0 | 0
99 | 0.98817 | -0.22701 | 0.0062931 | 0.0015772
100 | 0.9893 | -0.20513 | 0 | 0
101 | 0.98816 | -0.22711 | 0.0040465 | 0.0010142
102 | 0.99161 | -0.16041 | 0.011128 | 0.002789
103 | 0.98769 | -0.23631 | 0.011074 | 0.0027755
104 | 0.99331 | -0.12766 | 0 | 0
105 | 0.98426 | -0.30327 | 0.0034243 | 0.00085821
106 | 0.98434 | -0.30169 | 0 | 0
107 | 0.98447 | -0.29911 | 0 | 0
108 | 0.98443 | -0.29978 | 0.001779 | 0.00044586
109 | 0.98491 | -0.29053 | 0 | 0
110 | 0.98488 | -0.29109 | 0.0019689 | 0.00049346
111 | 0.98489 | -0.2909 | 0 | 0
112 | 0.98486 | -0.29153 | 0.0014482 | 0.00036294
113 | 0.99998 | 149.9956 | 0 | 0

## res_line
| p_from_mw | q_from_mvar | p_to_mw | q_to_mvar | pl_mw | ql_mvar | i_from_ka | i_to_ka | i_ka | vm_from_pu | va_from_degree | vm_to_pu | va_to_degree | loading_percent
0 | -0.0035823 | -0.00089781 | 0.0035827 | 0.00089763 | 3.8304e-07 | -1.8176e-07 | 0.0054651 | 0.0054649 | 0.0054651 | 0.97538 | -0.47363 | 0.97549 | -0.47139 | 1.5014
1 | 0.0061237 | 0.0015347 | -0.0061231 | -0.0015346 | 5.5731e-07 | 1.4407e-07 | 0.0093411 | 0.0093412 | 0.0093412 | 0.97549 | -0.47139 | 0.97539 | -0.4733 | 2.5663
2 | -0.0097064 | -0.0024324 | 0.0097069 | 0.0024327 | 5.8268e-07 | 2.8442e-07 | 0.014806 | 0.014806 | 0.014806 | 0.97549 | -0.47139 | 0.97555 | -0.47013 | 4.0676
3 | -0.0066607 | -0.0016693 | 0.0066611 | 0.0016695 | 4.0434e-07 | 1.3003e-07 | 0.010193 | 0.010193 | 0.010193 | 0.97237 | -0.53276 | 0.97244 | -0.53149 | 2.8002
4 | -0.045693 | -0.011469 | 0.045768 | 0.011517 | 7.5628e-05 | 4.7889e-05 | 0.069925 | 0.069925 | 0.069925 | 0.97244 | -0.53149 | 0.97419 | -0.49685 | 19.2102
5 | 0.039032 | 0.0097999 | -0.039012 | -0.0097877 | 1.9318e-05 | 1.2184e-05 | 0.059732 | 0.059732 | 0.059732 | 0.97244 | -0.53149 | 0.97191 | -0.54187 | 16.41
6 | -0.056765 | -0.014273 | 0.056837 | 0.014319 | 7.2533e-05 | 4.61e-05 | 0.086721 | 0.086721 | 0.086721 | 0.97419 | -0.49685 | 0.97555 | -0.47013 | 23.8245
7 | 0.03227 | 0.008098 | -0.032254 | -0.0080879 | 1.6073e-05 | 1.0069e-05 | 0.04941 | 0.04941 | 0.04941 | 0.97191 | -0.54187 | 0.97138 | -0.55232 | 13.5742
8 | -0.066544 | -0.016752 | 0.066663 | 0.016828 | 0.00011926 | 7.5943e-05 | 0.10153 | 0.10153 | 0.10153 | 0.97555 | -0.47013 | 0.97746 | -0.43271 | 27.892
9 | 0.025229 | 0.0063273 | -0.025219 | -0.0063207 | 1.0665e-05 | 6.5899e-06 | 0.038649 | 0.038649 | 0.038649 | 0.97138 | -0.55232 | 0.97093 | -0.56119 | 10.6179
10 | -0.054764 | -0.013798 | 0.05479 | 0.013814 | 2.5864e-05 | 1.6428e-05 | 0.083295 | 0.083295 | 0.083295 | 0.97863 | -0.40991 | 0.97914 | -0.40004 | 22.8831
11 | 0.013256 | 0.0033238 | -0.013253 | -0.0033219 | 3.3768e-06 | 1.8827e-06 | 0.020156 | 0.020157 | 0.020157 | 0.97863 | -0.40991 | 0.97836 | -0.41526 | 5.5375
12 | 0.041508 | 0.010474 | -0.041455 | -0.010441 | 5.3012e-05 | 3.3483e-05 | 0.063138 | 0.063138 | 0.063138 | 0.97863 | -0.40991 | 0.97727 | -0.43662 | 17.3457
13 | -0.058666 | -0.014786 | 0.058708 | 0.014812 | 4.1532e-05 | 2.6405e-05 | 0.089186 | 0.089186 | 0.089186 | 0.97914 | -0.40004 | 0.9799 | -0.38526 | 24.5017
14 | 0.011741 | 0.0029431 | -0.011739 | -0.0029421 | 1.7254e-06 | 9.2311e-07 | 0.017858 | 0.017858 | 0.017858 | 0.97836 | -0.41526 | 0.9782 | -0.41834 | 4.906
15 | 0.037077 | 0.0093436 | -0.037008 | -0.0093002 | 6.8973e-05 | 4.3421e-05 | 0.056473 | 0.056473 | 0.056473 | 0.97727 | -0.43662 | 0.97528 | -0.47558 | 15.5145
16 | -0.061382 | -0.015483 | 0.061392 | 0.015489 | 9.7477e-06 | 6.2008e-06 | 0.093247 | 0.093247 | 0.093247 | 0.9799 | -0.38526 | 0.98007 | -0.38194 | 25.6173
17 | 0.0087435 | 0.0021913 | -0.0087427 | -0.0021909 | 7.4192e-07 | 3.3444e-07 | 0.0133 | 0.0133 | 0.0133 | 0.9782 | -0.41834 | 0.97811 | -0.42013 | 3.6539
18 | 0.032195 | 0.0080947 | -0.032178 | -0.0080836 | 1.7749e-05 | 1.1115e-05 | 0.04913 | 0.049131 | 0.049131 | 0.97528 | -0.47558 | 0.9747 | -0.48713 | 13.4974
19 | 0.0028174 | 0.00070544 | -0.0028172 | -0.00070571 | 2.3128e-07 | -2.6848e-07 | 0.0042984 | 0.0042985 | 0.0042985 | 0.97528 | -0.47558 | 0.9752 | -0.47731 | 1.1809
20 | -0.071225 | -0.017953 | 0.071325 | 0.018017 | 9.9987e-05 | 6.3704e-05 | 0.10818 | 0.10818 | 0.10818 | 0.98007 | -0.38194 | 0.98157 | -0.35265 | 29.7187
21 | 0.0016826 | 0.0004215 | -0.0016825 | -0.00042168 | 4.0451e-08 | -1.8075e-07 | 0.0025596 | 0.0025597 | 0.0025597 | 0.97811 | -0.42013 | 0.97809 | -0.42063 | 0.70321
22 | 0.032178 | 0.0080836 | -0.032136 | -0.0080578 | 4.1137e-05 | 2.5762e-05 | 0.049131 | 0.049131 | 0.049131 | 0.9747 | -0.48713 | 0.97334 | -0.51396 | 13.4975
23 | 0.0028172 | 0.00070571 | -0.0028169 | -0.00070599 | 2.4781e-07 | -2.8756e-07 | 0.0042985 | 0.0042987 | 0.0042987 | 0.9752 | -0.47731 | 0.9751 | -0.47915 | 1.181
24 | -0.016409 | -0.0041152 | 0.016411 | 0.0041162 | 1.7073e-06 | 9.9831e-07 | 0.024786 | 0.024786 | 0.024786 | 0.98515 | -0.2858 | 0.98526 | -0.28361 | 6.8094
25 | 0.015055 | 0.0037758 | -0.015052 | -0.0037742 | 2.8757e-06 | 1.6517e-06 | 0.022741 | 0.022741 | 0.022741 | 0.98515 | -0.2858 | 0.98494 | -0.28981 | 6.2474
26 | -0.02128 | -0.0053366 | 0.021288 | 0.0053412 | 7.5671e-06 | 4.5941e-06 | 0.03214 | 0.03214 | 0.03214 | 0.98526 | -0.28361 | 0.98564 | -0.27616 | 8.8298
27 | 0.010989 | 0.0027558 | -0.010985 | -0.0027538 | 3.914e-06 | 2.0232e-06 | 0.016602 | 0.016602 | 0.016602 | 0.98494 | -0.28981 | 0.98456 | -0.29728 | 4.5611
28 | -0.025044 | -0.0062826 | 0.025052 | 0.0062873 | 7.5691e-06 | 4.6642e-06 | 0.037811 | 0.037811 | 0.037811 | 0.98564 | -0.27616 | 0.98597 | -0.26982 | 10.3877
29 | 0.010985 | 0.0027538 | -0.010982 | -0.0027524 | 2.7417e-06 | 1.4175e-06 | 0.016602 | 0.016602 | 0.016602 | 0.98456 | -0.29728 | 0.98429 | -0.30252 | 4.5611
30 | -0.025052 | -0.0062873 | 0.025065 | 0.0062957 | 1.3583e-05 | 8.3696e-06 | 0.037811 | 0.037811 | 0.037811 | 0.98597 | -0.26982 | 0.98655 | -0.25846 | 10.3876
31 | -0.031131 | -0.0078158 | 0.031152 | 0.0078288 | 2.0825e-05 | 1.3006e-05 | 0.04696 | 0.04696 | 0.04696 | 0.98655 | -0.25846 | 0.98727 | -0.24444 | 12.901
32 | -0.079593 | -0.020091 | 0.079674 | 0.020142 | 8.0584e-05 | 5.0837e-05 | 0.12111 | 0.12111 | 0.12111 | 0.97833 | -0.4157 | 0.97941 | -0.39459 | 16.636
33 | 0.073948 | 0.018676 | -0.073888 | -0.018639 | 6.0216e-05 | 3.7902e-05 | 0.11253 | 0.11253 | 0.11253 | 0.97833 | -0.4157 | 0.97746 | -0.43271 | 15.4568
34 | -0.081819 | -0.02068 | 0.081848 | 0.020697 | 2.9493e-05 | 1.7851e-05 | 0.12437 | 0.12437 | 0.12437 | 0.97941 | -0.39459 | 0.9798 | -0.38707 | 8.5418
35 | -0.088278 | -0.022309 | 0.088324 | 0.022337 | 4.6029e-05 | 2.8083e-05 | 0.13413 | 0.13413 | 0.13413 | 0.9798 | -0.38707 | 0.98036 | -0.3762 | 9.2125
36 | 0.0044437 | 0.0011134 | -0.0044431 | -0.0011135 | 5.4732e-07 | -5.3279e-08 | 0.0067485 | 0.0067486 | 0.0067486 | 0.9798 | -0.38707 | 0.97967 | -0.38966 | 1.854
37 | 0.0019866 | 0.00049771 | -0.0019865 | -0.00049787 | 5.3088e-08 | -1.6191e-07 | 0.0030169 | 0.003017 | 0.003017 | 0.9798 | -0.38707 | 0.97977 | -0.38763 | 0.82885
38 | -0.092288 | -0.02333 | 0.09229 | 0.023331 | 1.6244e-06 | 9.9514e-07 | 0.14015 | 0.14015 | 0.14015 | 0.98036 | -0.3762 | 0.98038 | -0.37584 | 9.6257
39 | 0.0027868 | 0.00069836 | -0.0027868 | -0.00069843 | 5.5542e-08 | -6.8537e-08 | 0.0042328 | 0.0042329 | 0.0042329 | 0.97967 | -0.38966 | 0.97965 | -0.39008 | 1.1629
40 | -0.10294 | -0.026001 | 0.103 | 0.026035 | 5.5648e-05 | 3.4389e-05 | 0.15632 | 0.15632 | 0.15632 | 0.98038 | -0.37584 | 0.98096 | -0.36456 | 10.7362
41 | 0.013983 | 0.0035047 | -0.013982 | -0.0035043 | 7.9625e-07 | 4.5242e-07 | 0.021429 | 0.021429 | 0.021429 | 0.97093 | -0.56119 | 0.97087 | -0.56239 | 5.8872
42 | 0.0070226 | 0.0017601 | -0.0070217 | -0.0017598 | 9.1092e-07 | 3.2373e-07 | 0.010763 | 0.010763 | 0.010763 | 0.97087 | -0.56239 | 0.97074 | -0.56511 | 2.957
43 | -0.103 | -0.026035 | 0.10304 | 0.026063 | 4.3851e-05 | 2.7098e-05 | 0.15632 | 0.15632 | 0.15632 | 0.98096 | -0.36456 | 0.98141 | -0.35569 | 10.7362
44 | -0.10792 | -0.027284 | 0.10793 | 0.027294 | 1.5735e-05 | 9.7541e-06 | 0.16371 | 0.16371 | 0.16371 | 0.98141 | -0.35569 | 0.98157 | -0.35265 | 11.2436
45 | -0.17926 | -0.04531 | 0.17945 | 0.045433 | 0.00019329 | 0.00012229 | 0.27188 | 0.27188 | 0.27188 | 0.98157 | -0.35265 | 0.98272 | -0.33019 | 18.6733
46 | -0.18258 | -0.046218 | 0.18279 | 0.046351 | 0.00021009 | 0.00013297 | 0.27663 | 0.27663 | 0.27663 | 0.98272 | -0.33019 | 0.98396 | -0.30625 | 18.9992
47 | 0.11098 | 0.028299 | -0.11078 | -0.028174 | 0.00019667 | 0.00012562 | 0.16531 | 0.16531 | 0.16531 | 1 | 0 | 0.99806 | -0.036777 | 45.4155
48 | 0.28061 | 0.072189 | -0.2804 | -0.072058 | 0.00020623 | 0.00013133 | 0.41821 | 0.41821 | 0.41821 | 1 | 0 | 0.9992 | -0.015128 | 28.7235
49 | 0.10804 | 0.027487 | -0.10792 | -0.027411 | 0.00011848 | 7.5669e-05 | 0.16123 | 0.16123 | 0.16123 | 0.99806 | -0.036777 | 0.99687 | -0.059559 | 44.293
50 | 0.2779 | 0.071431 | -0.27787 | -0.071408 | 3.6942e-05 | 2.3523e-05 | 0.41449 | 0.41449 | 0.41449 | 0.9992 | -0.015128 | 0.99905 | -0.017865 | 28.4677
51 | -0.034438 | -0.0086525 | 0.034472 | 0.0086735 | 3.3486e-05 | 2.1007e-05 | 0.051913 | 0.051913 | 0.051913 | 0.98727 | -0.24444 | 0.98832 | -0.22409 | 14.2618
52 | -0.19149 | -0.048655 | 0.19171 | 0.048795 | 0.00022208 | 0.00014068 | 0.28929 | 0.28929 | 0.28929 | 0.9858 | -0.27072 | 0.98705 | -0.24666 | 19.8686
53 | 0.19149 | 0.048655 | -0.19139 | -0.04859 | 0.00010118 | 6.4097e-05 | 0.28929 | 0.28929 | 0.28929 | 0.9858 | -0.27072 | 0.98523 | -0.2817 | 19.8686
54 | -0.20139 | -0.051221 | 0.20157 | 0.051333 | 0.00017679 | 0.0001121 | 0.30388 | 0.30388 | 0.30388 | 0.98705 | -0.24666 | 0.98799 | -0.22846 | 20.8706
55 | 0.0096783 | 0.0024255 | -0.009677 | -0.0024249 | 1.256e-06 | 6.0276e-07 | 0.01459 | 0.01459 | 0.01459 | 0.98705 | -0.24666 | 0.98691 | -0.24938 | 4.0084
56 | 0.18694 | 0.047475 | -0.18672 | -0.047335 | 0.0002206 | 0.00013969 | 0.28257 | 0.28257 | 0.28257 | 0.98523 | -0.2817 | 0.98396 | -0.30625 | 19.407
57 | -0.20791 | -0.052923 | 0.20801 | 0.052981 | 9.1863e-05 | 5.8281e-05 | 0.31343 | 0.31343 | 0.31343 | 0.98799 | -0.22846 | 0.98847 | -0.2193 | 21.5269
58 | 0.0063991 | 0.0016034 | -0.0063986 | -0.0016033 | 5.2328e-07 | 1.4337e-07 | 0.0096482 | 0.0096483 | 0.0096483 | 0.98691 | -0.24938 | 0.98682 | -0.2511 | 2.6506
59 | -0.21314 | -0.054269 | 0.21337 | 0.054411 | 0.00022387 | 0.00014209 | 0.32117 | 0.32117 | 0.32117 | 0.98847 | -0.2193 | 0.9896 | -0.19754 | 22.0582
60 | 0.0041344 | 0.0010358 | -0.0041342 | -0.0010359 | 2.6171e-07 | -6.1898e-08 | 0.0062342 | 0.0062343 | 0.0062343 | 0.98682 | -0.2511 | 0.98675 | -0.25243 | 1.7127
61 | 0.010341 | 0.0025921 | -0.01034 | -0.0025914 | 1.4353e-06 | 7.1627e-07 | 0.01557 | 0.01557 | 0.01557 | 0.98832 | -0.22409 | 0.98817 | -0.22701 | 4.2774
62 | -0.044813 | -0.011266 | 0.044853 | 0.011291 | 4.0621e-05 | 2.5692e-05 | 0.067482 | 0.067482 | 0.067482 | 0.98832 | -0.22409 | 0.9893 | -0.20513 | 18.5391
63 | 0.0016816 | 0.00042123 | -0.0016816 | -0.00042145 | 4.6807e-08 | -2.1798e-07 | 0.0025358 | 0.0025359 | 0.0025359 | 0.98675 | -0.25243 | 0.98672 | -0.25301 | 0.69668
64 | 0.0028725 | 0.00071966 | -0.0028723 | -0.00071987 | 1.782e-07 | -2.132e-07 | 0.0043191 | 0.0043193 | 0.0043193 | 0.9896 | -0.19754 | 0.98954 | -0.19884 | 1.1866
65 | -0.21624 | -0.055131 | 0.21628 | 0.055153 | 3.4037e-05 | 2.1607e-05 | 0.32549 | 0.32549 | 0.32549 | 0.9896 | -0.19754 | 0.98977 | -0.19428 | 22.3548
66 | 0.2274 | 0.058055 | -0.22731 | -0.058 | 8.7133e-05 | 5.5355e-05 | 0.34176 | 0.34176 | 0.34176 | 0.9912 | -0.16699 | 0.99078 | -0.17493 | 23.4726
67 | -0.22919 | -0.058503 | 0.22935 | 0.058603 | 0.00015801 | 0.00010039 | 0.34444 | 0.34444 | 0.34444 | 0.9912 | -0.16699 | 0.99194 | -0.15274 | 23.6568
68 | 0.22422 | 0.057225 | -0.22401 | -0.057092 | 0.00020946 | 0.00013304 | 0.33712 | 0.33712 | 0.33712 | 0.99078 | -0.17493 | 0.98977 | -0.19428 | 23.1537
69 | 0.010089 | 0.0025292 | -0.010088 | -0.0025285 | 1.336e-06 | 6.5428e-07 | 0.015135 | 0.015135 | 0.015135 | 0.99194 | -0.15274 | 0.9918 | -0.15552 | 4.158
70 | -0.23944 | -0.061132 | 0.23959 | 0.061233 | 0.00015822 | 0.00010059 | 0.35958 | 0.35958 | 0.35958 | 0.99194 | -0.15274 | 0.99266 | -0.13907 | 24.6963
71 | 0.0087974 | 0.0022051 | -0.0087961 | -0.0022045 | 1.31e-06 | 5.7969e-07 | 0.013199 | 0.013199 | 0.013199 | 0.9918 | -0.15552 | 0.99164 | -0.15864 | 3.6261
72 | -0.24132 | -0.061666 | 0.2417 | 0.061908 | 0.00038185 | 0.00024277 | 0.36216 | 0.36216 | 0.36216 | 0.99266 | -0.13907 | 0.99438 | -0.10641 | 24.8739
73 | 0.0087961 | 0.0022045 | -0.0087945 | -0.0022039 | 1.5091e-06 | 6.6789e-07 | 0.013199 | 0.013199 | 0.013199 | 0.99164 | -0.15864 | 0.99145 | -0.16224 | 3.6261
74 | -0.25038 | -0.064083 | 0.25055 | 0.064194 | 0.00017456 | 0.00011103 | 0.37515 | 0.37515 | 0.37515 | 0.99438 | -0.10641 | 0.99513 | -0.092022 | 25.7656
75 | 0.0086762 | 0.0021746 | -0.0086754 | -0.0021742 | 8.2234e-07 | 3.5756e-07 | 0.012983 | 0.012983 | 0.012983 | 0.99438 | -0.10641 | 0.99427 | -0.1084 | 3.5669
76 | -0.0022841 | -0.00057244 | 0.0022841 | 0.00057244 | 1.7768e-10 | -3.9233e-10 | 0.0034498 | 0.0034498 | 0.0034498 | 0.98518 | -0.28519 | 0.98518 | -0.28519 | 0.94776
77 | -0.0068068 | -0.001706 | 0.0068081 | 0.0017064 | 1.2562e-06 | 4.0033e-07 | 0.010281 | 0.010281 | 0.010281 | 0.98518 | -0.28519 | 0.98538 | -0.28131 | 2.8245
78 | 0.0046348 | 0.0011613 | -0.004634 | -0.0011614 | 7.7059e-07 | -5.4383e-08 | 0.006956 | 0.0069562 | 0.0069562 | 0.99145 | -0.16224 | 0.99127 | -0.16573 | 1.9111
79 | -0.25356 | -0.064948 | 0.25374 | 0.06506 | 0.00017662 | 0.00011236 | 0.37964 | 0.37964 | 0.37964 | 0.99513 | -0.092022 | 0.99589 | -0.077656 | 26.0745
80 | 0.0060778 | 0.0015232 | -0.0060771 | -0.001523 | 7.4772e-07 | 1.6603e-07 | 0.009096 | 0.0090961 | 0.0090961 | 0.99427 | -0.1084 | 0.99414 | -0.11098 | 2.4989
81 | -0.009578 | -0.0024005 | 0.0095805 | 0.0024017 | 2.4876e-06 | 1.188e-06 | 0.014464 | 0.014464 | 0.014464 | 0.98538 | -0.28131 | 0.98566 | -0.27586 | 3.9735
82 | -0.019274 | -0.0048302 | 0.019282 | 0.0048353 | 8.5045e-06 | 5.1013e-06 | 0.029096 | 0.029096 | 0.029096 | 0.98566 | -0.27586 | 0.98613 | -0.2666 | 7.9935
83 | 0.0096931 | 0.0024284 | -0.0096927 | -0.0024283 | 3.2984e-07 | 1.5874e-07 | 0.014633 | 0.014633 | 0.014633 | 0.98566 | -0.27586 | 0.98562 | -0.27658 | 4.0201
84 | -0.022123 | -0.0055474 | 0.022134 | 0.0055541 | 1.1092e-05 | 6.7602e-06 | 0.033384 | 0.033384 | 0.033384 | 0.98613 | -0.2666 | 0.98667 | -0.25609 | 9.1714
85 | 0.0090069 | 0.0022564 | -0.0090049 | -0.0022554 | 2.0253e-06 | 9.2403e-07 | 0.013598 | 0.013598 | 0.013598 | 0.98562 | -0.27658 | 0.98538 | -0.2813 | 3.7356
86 | -0.034807 | -0.0087303 | 0.034848 | 0.0087558 | 4.0704e-05 | 2.5547e-05 | 0.052496 | 0.052496 | 0.052496 | 0.98667 | -0.25609 | 0.98793 | -0.23159 | 14.422
87 | 0.0090049 | 0.0022554 | -0.0090033 | -0.0022547 | 1.5527e-06 | 7.0854e-07 | 0.013598 | 0.013598 | 0.013598 | 0.98538 | -0.2813 | 0.98519 | -0.28492 | 3.7357
88 | 0.0086256 | 0.0021601 | -0.0086238 | -0.0021593 | 1.806e-06 | 7.9456e-07 | 0.013027 | 0.013027 | 0.013027 | 0.98519 | -0.28492 | 0.98497 | -0.28932 | 3.579
89 | 0.011077 | 0.0027767 | -0.011074 | -0.0027755 | 2.4926e-06 | 1.2896e-06 | 0.016684 | 0.016684 | 0.016684 | 0.98793 | -0.23159 | 0.98769 | -0.23631 | 4.5835
90 | -0.045925 | -0.011533 | 0.045983 | 0.011569 | 5.8054e-05 | 3.674e-05 | 0.06918 | 0.069179 | 0.06918 | 0.98793 | -0.23159 | 0.9893 | -0.20513 | 19.0054
91 | 0.0034174 | 0.00085566 | -0.0034172 | -0.00085579 | 1.966e-07 | -1.2453e-07 | 0.0051625 | 0.0051625 | 0.0051625 | 0.98497 | -0.28932 | 0.98491 | -0.29053 | 1.4183
92 | 0.0052064 | 0.0013036 | -0.005204 | -0.0013034 | 2.4256e-06 | 2.2225e-07 | 0.007865 | 0.0078655 | 0.0078655 | 0.98497 | -0.28932 | 0.98447 | -0.29911 | 2.1609
93 | 0.0028936 | 0.00072516 | -0.0028935 | -0.00072519 | 2.1019e-08 | -2.5291e-08 | 0.004331 | 0.004331 | 0.004331 | 0.99414 | -0.11098 | 0.99413 | -0.11113 | 1.1898
94 | -0.25904 | -0.066389 | 0.25931 | 0.066559 | 0.00026723 | 0.00017004 | 0.38757 | 0.38757 | 0.38757 | 0.99589 | -0.077656 | 0.99701 | -0.056397 | 26.6187
95 | -0.26793 | -0.06872 | 0.26802 | 0.068782 | 9.7734e-05 | 6.221e-05 | 0.40043 | 0.40043 | 0.40043 | 0.99701 | -0.056397 | 0.99741 | -0.04888 | 27.5021
96 | 0.0086189 | 0.0021603 | -0.0086177 | -0.0021598 | 1.2776e-06 | 5.492e-07 | 0.012864 | 0.012864 | 0.012864 | 0.99701 | -0.056397 | 0.99685 | -0.059509 | 3.534
97 | -0.27337 | -0.070122 | 0.27378 | 0.070384 | 0.00041194 | 0.00026226 | 0.40841 | 0.40841 | 0.40841 | 0.99741 | -0.04888 | 0.99905 | -0.017865 | 28.05
98 | 0.0045686 | 0.001145 | -0.0045685 | -0.001145 | 2.8892e-08 | -3.1065e-09 | 0.0068196 | 0.0068196 | 0.0068196 | 0.99685 | -0.059509 | 0.99684 | -0.059642 | 1.8735
99 | 0.012679 | 0.0031815 | -0.012673 | -0.0031782 | 5.9806e-06 | 3.3004e-06 | 0.019385 | 0.019386 | 0.019386 | 0.97334 | -0.51396 | 0.97284 | -0.52385 | 5.3257
100 | 0.012673 | 0.0031782 | -0.012667 | -0.0031747 | 6.3255e-06 | 3.4913e-06 | 0.019386 | 0.019386 | 0.019386 | 0.97284 | -0.52385 | 0.97231 | -0.53433 | 5.3257
101 | 0.10265 | 0.02609 | -0.10258 | -0.026044 | 7.3233e-05 | 4.6761e-05 | 0.15336 | 0.15336 | 0.15336 | 0.99687 | -0.059559 | 0.99609 | -0.074384 | 42.132
102 | 0.10258 | 0.026044 | -0.10232 | -0.025876 | 0.00026221 | 0.00016743 | 0.15336 | 0.15336 | 0.15336 | 0.99609 | -0.074384 | 0.99331 | -0.12766 | 42.132
103 | 0.0040465 | 0.0010141 | -0.0040465 | -0.0010142 | 2.0933e-08 | -5.8626e-09 | 0.0060934 | 0.0060934 | 0.0060934 | 0.98817 | -0.22701 | 0.98816 | -0.22711 | 1.674
104 | -0.090836 | -0.022861 | 0.091031 | 0.022985 | 0.00019459 | 0.00012418 | 0.13666 | 0.13666 | 0.13666 | 0.9893 | -0.20513 | 0.99161 | -0.16041 | 37.5445
105 | -0.10216 | -0.025774 | 0.10232 | 0.025876 | 0.00016048 | 0.00010247 | 0.15336 | 0.15336 | 0.15336 | 0.99161 | -0.16041 | 0.99331 | -0.12766 | 42.1321
106 | -0.0034243 | -0.00085821 | 0.0034245 | 0.00085805 | 2.5771e-07 | -1.61e-07 | 0.0051769 | 0.0051768 | 0.0051769 | 0.98426 | -0.30327 | 0.98434 | -0.30169 | 1.4222
107 | -0.0034245 | -0.00085805 | 0.003425 | 0.00085778 | 4.2187e-07 | -2.637e-07 | 0.0051768 | 0.0051766 | 0.0051768 | 0.98434 | -0.30169 | 0.98447 | -0.29911 | 1.4222
108 | 0.001779 | 0.00044562 | -0.001779 | -0.00044586 | 5.7109e-08 | -2.3124e-07 | 0.0026889 | 0.002689 | 0.002689 | 0.98447 | -0.29911 | 0.98443 | -0.29978 | 0.73874
109 | 0.001969 | 0.00049329 | -0.0019689 | -0.00049346 | 5.2793e-08 | -1.6867e-07 | 0.0029747 | 0.0029748 | 0.0029748 | 0.98491 | -0.29053 | 0.98488 | -0.29109 | 0.81725
110 | 0.0014482 | 0.0003625 | -0.0014482 | -0.00036266 | 2.5886e-08 | -1.6695e-07 | 0.0021878 | 0.0021879 | 0.0021879 | 0.98491 | -0.29053 | 0.98489 | -0.2909 | 0.60107
111 | 0.0014482 | 0.00036266 | -0.0014482 | -0.00036294 | 4.3106e-08 | -2.7797e-07 | 0.0021879 | 0.002188 | 0.002188 | 0.98489 | -0.2909 | 0.98486 | -0.29153 | 0.6011

## res_trafo
| p_hv_mw | q_hv_mvar | p_lv_mw | q_lv_mvar | pl_mw | ql_mvar | i_hv_ka | i_lv_ka | vm_hv_pu | va_hv_degree | vm_lv_pu | va_lv_degree | loading_percent
0 | -1.2729e-15 | -1.3162e-15 | 0.00165 | 1.2699e-07 | 0.00165 | 1.2699e-07 | 5.2857e-17 | 0.0023815 | 0.99998 | 149.9956 | 1 | 0 | 0.2619

## res_ext_grid
| p_mw | q_mvar
0 | 0.39324 | 0.10049

## res_load
| p_mw | q_mvar
0 | 0.0035823 | 0.00089781
1 | 0.0066607 | 0.0016693
2 | 0.010996 | 0.0027559
3 | 0.0067422 | 0.0016898
4 | 0.0070248 | 0.0017606
5 | 0.0038767 | 0.0009716
6 | 0.0015115 | 0.00037882
7 | 0.0043778 | 0.0010972
8 | 0.0026742 | 0.00067023
9 | 0.002996 | 0.00075087
10 | 0.0019951 | 0.00050002
11 | 0.0098329 | 0.0024644
12 | 0.0070602 | 0.0017694
13 | 0.0028169 | 0.00070599
14 | 0.0013542 | 0.0003394
15 | 0.0048696 | 0.0012204
16 | 0.0040632 | 0.0010183
17 | 0.0037562 | 0.00094139
18 | 0.010982 | 0.0027524
19 | 0.0060656 | 0.0015202
20 | 0.0056446 | 0.0014147
21 | 0.002145 | 0.00053759
22 | 0.0072248 | 0.0018107
23 | 0.0039641 | 0.00099349
24 | 0.0016563 | 0.00041511
25 | 0.0019865 | 0.00049787
26 | 0.010653 | 0.0026699
27 | 0.0027868 | 0.00069843
28 | 0.0061231 | 0.0015346
29 | 0.011236 | 0.002816
30 | 0.0069593 | 0.0017442
31 | 0.0070217 | 0.0017598
32 | 0.0048726 | 0.0012212
33 | 0.0031343 | 0.00078553
34 | 0.0027407 | 0.00068688
35 | 0.0025008 | 0.00062677
36 | 0.0032865 | 0.00082366
37 | 0.0016825 | 0.00042168
38 | 0.0044501 | 0.0011153
39 | 0.0063443 | 0.00159
40 | 0.0032779 | 0.00082152
41 | 0.0039271 | 0.00098422
42 | 0.0051391 | 0.001288
43 | 0.0022641 | 0.00056745
44 | 0.0024525 | 0.00061466
45 | 0.0016816 | 0.00042145
46 | 0.001787 | 0.00044788
47 | 0.003092 | 0.00077494
48 | 0.0077371 | 0.0019391
49 | 0.0012904 | 0.00032341
50 | 0.0017258 | 0.00043252
51 | 0.0022841 | 0.00057244
52 | 0.0045228 | 0.0011335
53 | 0.0028723 | 0.00071987
54 | 0.0041597 | 0.0010425
55 | 0.003008 | 0.00075387
56 | 0.0025976 | 0.00065102
57 | 0.0027699 | 0.0006942
58 | 0.0028414 | 0.00071212
59 | 0.00068585 | 0.00017189
60 | 0.012673 | 0.0031761
61 | 0.00037766 | 9.4651e-05
62 | 0.004634 | 0.0011614
63 | 0.0031835 | 0.00079787
64 | 0.0028935 | 0.00072519
65 | 0.005303 | 0.001329
66 | 0.0053467 | 0.00134
67 | 0.0040491 | 0.0010148
68 | 0.0040846 | 0.0010237
69 | 0.0045685 | 0.001145
70 | 0.019457 | 0.0048764
71 | 0.012667 | 0.0031747
72 | 0.0052697 | 0.0013207
73 | 0.0062931 | 0.0015772
74 | 0.0040465 | 0.0010142
75 | 0.011128 | 0.002789
76 | 0.011074 | 0.0027755
77 | 0.0034243 | 0.00085821
78 | 0.001779 | 0.00044586
79 | 0.0019689 | 0.00049346
80 | 0.0014482 | 0.00036294

## dtypes
| element | column | dtype
0 | bus | name | object
1 | bus | vn_kv | float64
2 | bus | type | object
3 | bus | zone | object
4 | bus | in_service | bool
5 | load | name | object
6 | load | bus | uint32
7 | load | p_mw | float64
8 | load | q_mvar | float64
9 | load | const_z_percent | float64
10 | load | const_i_percent | float64
11 | load | sn_mva | float64
12 | load | scaling | float64
13 | load | in_service | bool
14 | load | type | object
15 | ext_grid | name | object
16 | ext_grid | bus | uint32
17 | ext_grid | vm_pu | float64
18 | ext_grid | va_degree | float64
19 | ext_grid | slack_weight | float64
20 | ext_grid | in_service | bool
21 | line | name | object
22 | line | std_type | object
23 | line | from_bus | uint32
24 | line | to_bus | uint32
25 | line | length_km | float64
26 | line | r_ohm_per_km | float64
27 | line | x_ohm_per_km | float64
28 | line | c_nf_per_km | float64
29 | line | g_us_per_km | float64
30 | line | max_i_ka | float64
31 | line | df | float64
32 | line | parallel | uint32
33 | line | type | object
34 | line | in_service | bool
35 | trafo | name | object
36 | trafo | std_type | object
37 | trafo | hv_bus | uint32
38 | trafo | lv_bus | uint32
39 | trafo | sn_mva | float64
40 | trafo | vn_hv_kv | float64
41 | trafo | vn_lv_kv | float64
42 | trafo | vk_percent | float64
43 | trafo | vkr_percent | float64
44 | trafo | pfe_kw | float64
45 | trafo | i0_percent | float64
46 | trafo | shift_degree | float64
47 | trafo | tap_side | object
48 | trafo | tap_neutral | int32
49 | trafo | tap_min | int32
50 | trafo | tap_max | int32
51 | trafo | tap_step_percent | float64
52 | trafo | tap_step_degree | float64
53 | trafo | tap_pos | int32
54 | trafo | tap_phase_shifter | bool
55 | trafo | parallel | uint32
56 | trafo | df | float64
57 | trafo | in_service | bool
58 | line_geodata | coords | object
59 | bus_geodata | x | float64
60 | bus_geodata | y | float64
61 | bus_geodata | coords | object
62 | res_bus | vm_pu | float64
63 | res_bus | va_degree | float64
64 | res_bus | p_mw | float64
65 | res_bus | q_mvar | float64
66 | res_line | p_from_mw | float64
67 | res_line | q_from_mvar | float64
68 | res_line | p_to_mw | float64
69 | res_line | q_to_mvar | float64
70 | res_line | pl_mw | float64
71 | res_line | ql_mvar | float64
72 | res_line | i_from_ka | float64
73 | res_line | i_to_ka | float64
74 | res_line | i_ka | float64
75 | res_line | vm_from_pu | float64
76 | res_line | va_from_degree | float64
77 | res_line | vm_to_pu | float64
78 | res_line | va_to_degree | float64
79 | res_line | loading_percent | float64
80 | res_trafo | p_hv_mw | float64
81 | res_trafo | q_hv_mvar | float64
82 | res_trafo | p_lv_mw | float64
83 | res_trafo | q_lv_mvar | float64
84 | res_trafo | pl_mw | float64
85 | res_trafo | ql_mvar | float64
86 | res_trafo | i_hv_ka | float64
87 | res_trafo | i_lv_ka | float64
88 | res_trafo | vm_hv_pu | float64
89 | res_trafo | va_hv_degree | float64
90 | res_trafo | vm_lv_pu | float64
91 | res_trafo | va_lv_degree | float64
92 | res_trafo | loading_percent | float64
93 | res_ext_grid | p_mw | float64
94 | res_ext_grid | q_mvar | float64
95 | res_load | p_mw | float64
96 | res_load | q_mvar | float64

## parameters
| version | format_version | converged | OPF_converged | name | f_hz | sn_mva
0 | 2.14.6 | 2.14.0 | TRUE | FALSE |  | 50 | 1