## bus
| name | vn_kv | type | zone | in_service
0 | bus_LV_136-16_0_4_node_0 | 0.4 | n |  | TRUE
1 | bus_LV_136-16_0_4_node_1 | 0.4 | n |  | TRUE
2 | bus_LV_136-16_0_4_node_2 | 0.4 | n |  | TRUE
3 | bus_LV_136-16_0_4_node_3 | 0.4 | n |  | TRUE
4 | bus_LV_136-16_0_4_node_4 | 0.4 | n |  | TRUE
5 | bus_LV_136-16_0_4_node_5 | 0.4 | n |  | TRUE
6 | bus_LV_136-16_0_4_node_75 | 0.4 | n |  | TRUE
7 | bus_LV_136-16_0_4_node_28 | 0.4 | n |  | TRUE
8 | bus_LV_136-16_0_4_node_29 | 0.4 | n |  | TRUE
9 | bus_LV_136-16_0_4_node_21 | 0.4 | n |  | TRUE
10 | bus_LV_136-16_0_4_node_74 | 0.4 | n |  | TRUE
11 | bus_LV_136-16_0_4_node_27 | 0.4 | n |  | TRUE
12 | bus_LV_136-16_0_4_node_26 | 0.4 | n |  | TRUE
13 | bus_LV_136-16_0_4_node_37 | 0.4 | n |  | TRUE
14 | bus_LV_136-16_0_4_node_38 | 0.4 | n |  | TRUE
15 | bus_LV_136-16_0_4_node_36 | 0.4 | n |  | TRUE
16 | bus_LV_136-16_0_4_node_22 | 0.4 | n |  | TRUE
17 | bus_LV_136-16_0_4_node_6 | 0.4 | n |  | TRUE
18 | bus_LV_136-16_0_4_node_7 | 0.4 | n |  | TRUE
19 | bus_LV_136-16_0_4_node_8 | 0.4 | n |  | TRUE
20 | bus_LV_136-16_0_4_node_9 | 0.4 | n |  | TRUE
21 | bus_LV_136-16_0_4_node_10 | 0.4 | n |  | TRUE
22 | bus_LV_136-16_0_4_node_11 | 0.4 | n |  | TRUE
23 | bus_LV_136-16_0_4_node_12 | 0.4 | n |  | TRUE
24 | bus_LV_136-16_0_4_node_18 | 0.4 | n |  | TRUE
25 | bus_LV_136-16_0_4_node_15 | 0.4 | n |  | TRUE
26 | bus_LV_136-16_0_4_node_20 | 0.4 | n |  | TRUE
27 | bus_LV_136-16_0_4_node_16 | 0.4 | n |  | TRUE
28 | bus_LV_136-16_0_4_node_32 | 0.4 | n |  | TRUE
29 | bus_LV_136-16_0_4_node_34 | 0.4 | n |  | TRUE
30 | bus_LV_136-16_0_4_node_35 | 0.4 | n |  | TRUE
31 | bus_LV_136-16_0_4_node_33 | 0.4 | n |  | TRUE
32 | bus_LV_136-16_0_4_node_17 | 0.4 | n |  | TRUE
33 | bus_LV_136-16_0_4_node_19 | 0.4 | n |  | TRUE
34 | bus_LV_136-16_0_4_node_23 | 0.4 | n |  | TRUE
35 | bus_LV_136-16_0_4_node_24 | 0.4 | n |  | TRUE
36 | bus_LV_136-16_0_4_node_25 | 0.4 | n |  | TRUE
37 | bus_LV_136-16_0_4_node_59 | 0.4 | n |  | TRUE
38 | bus_LV_136-16_0_4_node_60 | 0.4 | n |  | TRUE
39 | bus_LV_136-16_0_4_node_57 | 0.4 | n |  | TRUE
40 | bus_LV_136-16_0_4_node_50 | 0.4 | n |  | TRUE
41 | bus_LV_136-16_0_4_node_61 | 0.4 | n |  | TRUE
42 | bus_LV_136-16_0_4_node_48 | 0.4 | n |  | TRUE
43 | bus_LV_136-16_0_4_node_51 | 0.4 | n |  | TRUE
44 | bus_LV_136-16_0_4_node_39 | 0.4 | n |  | TRUE
45 | bus_LV_136-16_0_4_node_40 | 0.4 | n |  | TRUE
46 | bus_LV_136-16_0_4_node_42 | 0.4 | n |  | TRUE
47 | bus_LV_136-16_0_4_node_43 | 0.4 | n |  | TRUE
48 | bus_LV_136-16_0_4_node_54 | 0.4 | n |  | TRUE
49 | bus_LV_136-16_0_4_node_73 | 0.4 | n |  | TRUE
50 | bus_LV_136-16_0_4_node_56 | 0.4 | n |  | TRUE
51 | bus_LV_136-16_0_4_node_52 | 0.4 | n |  | TRUE
52 | bus_LV_136-16_0_4_node_44 | 0.4 | n |  | TRUE
53 | bus_LV_136-16_0_4_node_45 | 0.4 | n |  | TRUE
54 | bus_LV_136-16_0_4_node_46 | 0.4 | n |  | TRUE
55 | bus_LV_136-16_0_4_node_47 | 0.4 | n |  | TRUE
56 | bus_LV_136-16_0_4_node_49 | 0.4 | n |  | TRUE
57 | bus_LV_136-16_0_4_node_58 | 0.4 | n |  | TRUE
58 | bus_LV_136-16_0_4_node_65 | 0.4 | n |  | TRUE
59 | bus_LV_136-16_0_4_node_63 | 0.4 | n |  | TRUE
60 | bus_LV_136-16_0_4_node_55 | 0.4 | n |  | TRUE
61 | bus_LV_136-16_0_4_node_71 | 0.4 | n |  | TRUE
62 | bus_LV_136-16_0_4_node_64 | 0.4 | n |  | TRUE
63 | bus_LV_136-16_0_4_node_53 | 0.4 | n |  | TRUE
64 | bus_LV_136-16_0_4_node_62 | 0.4 | n |  | TRUE
65 | bus_LV_136-16_0_4_node_66 | 0.4 | n |  | TRUE
66 | bus_LV_136-16_0_4_node_70 | 0.4 | n |  | TRUE
67 | bus_LV_136-16_0_4_node_72 | 0.4 | n |  | TRUE
68 | bus_MV_349_2_node_64 | 20 | n |  | TRUE

## load
| name | bus | p_mw | q_mvar | const_z_percent | const_i_percent | sn_mva | scaling | in_service | type
0 | LV_136-16_0_4_load_0 | 0 | 0.007375 | 0.0018483 | 0 | 0 |  | 1 | TRUE | wye
1 | LV_136-16_0_4_load_4 | 4 | 0.0048145 | 0.0012066 | 0 | 0 |  | 1 | TRUE | wye
2 | LV_136-16_0_4_load_75 | 6 | 0.0064709 | 0.0016218 | 0 | 0 |  | 1 | TRUE | wye
3 | LV_136-16_0_4_load_21 | 9 | 0.014502 | 0.0036345 | 0 | 0 |  | 1 | TRUE | wye
4 | LV_136-16_0_4_load_74 | 10 | 0.0046858 | 0.0011744 | 0 | 0 |  | 1 | TRUE | wye
5 | LV_136-16_0_4_load_27 | 11 | 0.0047417 | 0.0011884 | 0 | 0 |  | 1 | TRUE | wye
6 | LV_136-16_0_4_load_37 | 13 | 0.0075502 | 0.0018922 | 0 | 0 |  | 1 | TRUE | wye
7 | LV_136-16_0_4_load_38 | 14 | 0.0079242 | 0.001986 | 0 | 0 |  | 1 | TRUE | wye
8 | LV_136-16_0_4_load_36 | 15 | 0.0051139 | 0.0012817 | 0 | 0 |  | 1 | TRUE | wye
9 | LV_136-16_0_4_load_22 | 16 | 0.0048417 | 0.0012135 | 0 | 0 |  | 1 | TRUE | wye
10 | LV_136-16_0_4_load_6 | 17 | 0.003289 | 0.00082431 | 0 | 0 |  | 1 | TRUE | wye
11 | LV_136-16_0_4_load_7 | 18 | 0.0026644 | 0.00066776 | 0 | 0 |  | 1 | TRUE | wye
12 | LV_136-16_0_4_load_9 | 20 | 0.0023718 | 0.00059442 | 0 | 0 |  | 1 | TRUE | wye
13 | LV_136-16_0_4_load_10 | 21 | 0.073219 | 0.01835 | 0 | 0 |  | 1 | TRUE | wye
14 | LV_136-16_0_4_load_15 | 25 | 0.0011394 | 0.00028557 | 0 | 0 |  | 1 | TRUE | wye
15 | LV_136-16_0_4_load_20 | 26 | 0.032495 | 0.0081441 | 0 | 0 |  | 1 | TRUE | wye
16 | LV_136-16_0_4_load_16 | 27 | 0.042609 | 0.010679 | 0 | 0 |  | 1 | TRUE | wye
17 | LV_136-16_0_4_load_35 | 30 | 0.005091 | 0.0012759 | 0 | 0 |  | 1 | TRUE | wye
18 | LV_136-16_0_4_load_33 | 31 | 0.0015196 | 0.00038085 | 0 | 0 |  | 1 | TRUE | wye
19 | LV_136-16_0_4_load_17 | 32 | 0.039523 | 0.0099055 | 0 | 0 |  | 1 | TRUE | wye
20 | LV_136-16_0_4_load_19 | 33 | 0.023515 | 0.0058933 | 0 | 0 |  | 1 | TRUE | wye
21 | LV_136-16_0_4_load_23 | 34 | 0.0047141 | 0.0011815 | 0 | 0 |  | 1 | TRUE | wye
22 | LV_136-16_0_4_load_24 | 35 | 0.0019322 | 0.00048425 | 0 | 0 |  | 1 | TRUE | wye
23 | LV_136-16_0_4_load_25 | 36 | 0.0049135 | 0.0012314 | 0 | 0 |  | 1 | TRUE | wye
24 | LV_136-16_0_4_load_59 | 37 | 0.003683 | 0.00092305 | 0 | 0 |  | 1 | TRUE | wye
25 | LV_136-16_0_4_load_60 | 38 | 0.0032867 | 0.00082373 | 0 | 0 |  | 1 | TRUE | wye
26 | LV_136-16_0_4_load_57 | 39 | 0.003392 | 0.00085011 | 0 | 0 |  | 1 | TRUE | wye
27 | LV_136-16_0_4_load_50 | 40 | 0.0052071 | 0.001305 | 0 | 0 |  | 1 | TRUE | wye
28 | LV_136-16_0_4_load_61 | 41 | 0.003683 | 0.00092305 | 0 | 0 |  | 1 | TRUE | wye
29 | LV_136-16_0_4_load_48 | 42 | 0.0072491 | 0.0018168 | 0 | 0 |  | 1 | TRUE | wye
30 | LV_136-16_0_4_load_51 | 43 | 0.0047582 | 0.0011925 | 0 | 0 |  | 1 | TRUE | wye
31 | LV_136-16_0_4_load_39 | 44 | 0.0019826 | 0.00049688 | 0 | 0 |  | 1 | TRUE | wye
32 | LV_136-16_0_4_load_40 | 45 | 0.0022895 | 0.00057379 | 0 | 0 |  | 1 | TRUE | wye
33 | LV_136-16_0_4_load_42 | 46 | 0.0021748 | 0.00054506 | 0 | 0 |  | 1 | TRUE | wye
34 | LV_136-16_0_4_load_73 | 49 | 0.0026766 | 0.00067082 | 0 | 0 |  | 1 | TRUE | wye
35 | LV_136-16_0_4_load_56 | 50 | 0.0025157 | 0.00063049 | 0 | 0 |  | 1 | TRUE | wye
36 | LV_136-16_0_4_load_52 | 51 | 0.0030434 | 0.00076276 | 0 | 0 |  | 1 | TRUE | wye
37 | LV_136-16_0_4_load_44 | 52 | 0.0021905 | 0.00054899 | 0 | 0 |  | 1 | TRUE | wye
38 | LV_136-16_0_4_load_45 | 53 | 0.0024715 | 0.00061941 | 0 | 0 |  | 1 | TRUE | wye
39 | LV_136-16_0_4_load_47 | 55 | 0.0032189 | 0.00080674 | 0 | 0 |  | 1 | TRUE | wye
40 | LV_136-16_0_4_load_58 | 57 | 0.0031594 | 0.00079181 | 0 | 0 |  | 1 | TRUE | wye
41 | LV_136-16_0_4_load_65 | 58 | 0.0036121 | 0.00090529 | 0 | 0 |  | 1 | TRUE | wye
42 | LV_136-16_0_4_load_63 | 59 | 0.0026911 | 0.00067445 | 0 | 0 |  | 1 | TRUE | wye
43 | LV_136-16_0_4_load_55 | 60 | 0.0022106 | 0.00055403 | 0 | 0 |  | 1 | TRUE | wye
44 | LV_136-16_0_4_load_71 | 61 | 0.0033161 | 0.00083109 | 0 | 0 |  | 1 | TRUE | wye
45 | LV_136-16_0_4_load_53 | 63 | 0.0020782 | 0.00052084 | 0 | 0 |  | 1 | TRUE | wye
46 | LV_136-16_0_4_load_62 | 64 | 0.00048721 | 0.00012211 | 0 | 0 |  | 1 | TRUE | wye
47 | LV_136-16_0_4_load_66 | 65 | 0.0033947 | 0.0008508 | 0 | 0 |  | 1 | TRUE | wye
48 | LV_136-16_0_4_load_70 | 66 | 0.0032351 | 0.00081079 | 0 | 0 |  | 1 | TRUE | wye
49 | LV_136-16_0_4_load_72 | 67 | 0.0030624 | 0.00076752 | 0 | 0 |  | 1 | TRUE | wye

## ext_grid
| name | bus | vm_pu | va_degree | slack_weight | in_service
0 |  | 35 | 1 | 0 | 1 | TRUE

## line
| name | std_type | from_bus | to_bus | length_km | r_ohm_per_km | x_ohm_per_km | c_nf_per_km | g_us_per_km | max_i_ka | df | parallel | type | in_service
0 | LV_136-16_0_4_line_0 |  | 0 | 1 | 0.061864 | 0.125 | 0.08 | 261 | 0 | 0.364 | 1 | 1 | cs | TRUE
1 | LV_136-16_0_4_line_1 |  | 0 | 2 | 0.024836 | 0.125 | 0.08 | 261 | 0 | 0.364 | 1 | 1 | cs | TRUE
2 | LV_136-16_0_4_line_2 |  | 1 | 3 | 0.013389 | 0.125 | 0.08 | 261 | 0 | 0.364 | 1 | 1 | cs | TRUE
3 | LV_136-16_0_4_line_3 |  | 2 | 4 | 0.024443 | 0.125 | 0.08 | 261 | 0 | 0.364 | 1 | 1 | cs | TRUE
4 | LV_136-16_0_4_line_4 |  | 2 | 5 | 0.12632 | 0.125 | 0.08 | 261 | 0 | 0.364 | 1 | 1 | cs | TRUE
5 | LV_136-16_0_4_line_5 |  | 3 | 6 | 0.019373 | 0.125 | 0.08 | 261 | 0 | 0.364 | 1 | 1 | cs | TRUE
6 | LV_136-16_0_4_line_6 |  | 3 | 7 | 0.031778 | 0.125 | 0.08 | 261 | 0 | 0.364 | 1 | 1 | cs | TRUE
7 | LV_136-16_0_4_line_7 |  | 3 | 8 | 0.042226 | 0.125 | 0.08 | 261 | 0 | 0.364 | 1 | 1 | cs | TRUE
8 | LV_136-16_0_4_line_8 |  | 4 | 9 | 0.052557 | 0.125 | 0.08 | 261 | 0 | 0.364 | 1 | 1 | cs | TRUE
9 | LV_136-16_0_4_line_9 |  | 5 | 10 | 0.072889 | 0.125 | 0.08 | 261 | 0 | 0.364 | 1 | 1 | cs | TRUE
10 | LV_136-16_0_4_line_10 |  | 7 | 11 | 0.032103 | 0.125 | 0.08 | 261 | 0 | 0.364 | 1 | 1 | cs | TRUE
11 | LV_136-16_0_4_line_11 |  | 7 | 12 | 0.040554 | 0.125 | 0.08 | 261 | 0 | 0.364 | 1 | 1 | cs | TRUE
12 | LV_136-16_0_4_line_12 |  | 8 | 13 | 0.015857 | 0.125 | 0.08 | 261 | 0 | 0.364 | 1 | 1 | cs | TRUE
13 | LV_136-16_0_4_line_13 |  | 8 | 14 | 0.011045 | 0.125 | 0.08 | 261 | 0 | 0.364 | 1 | 1 | cs | TRUE
14 | LV_136-16_0_4_line_14 |  | 8 | 15 | 0.024315 | 0.125 | 0.08 | 261 | 0 | 0.364 | 1 | 1 | cs | TRUE
15 | LV_136-16_0_4_line_15 |  | 9 | 16 | 0.0162 | 0.125 | 0.08 | 261 | 0 | 0.364 | 1 | 1 | cs | TRUE
16 | LV_136-16_0_4_line_16 |  | 12 | 31 | 0.00073309 | 0.125 | 0.08 | 261 | 0 | 0.364 | 1 | 1 | cs | TRUE
17 | LV_136-16_0_4_line_17 |  | 12 | 36 | 0.015025 | 0.125 | 0.08 | 261 | 0 | 0.364 | 1 | 2 | cs | TRUE
18 | LV_136-16_0_4_line_18 |  | 17 | 18 | 0.028599 | 0.125 | 0.08 | 261 | 0 | 0.364 | 1 | 1 | cs | TRUE
19 | LV_136-16_0_4_line_19 |  | 17 | 19 | 0.013201 | 0.125 | 0.08 | 261 | 0 | 0.364 | 1 | 1 | cs | TRUE
20 | LV_136-16_0_4_line_20 |  | 18 | 20 | 0.022974 | 0.125 | 0.08 | 261 | 0 | 0.364 | 1 | 1 | cs | TRUE
21 | LV_136-16_0_4_line_21 |  | 19 | 21 | 0.015576 | 0.125 | 0.08 | 261 | 0 | 0.364 | 1 | 1 | cs | TRUE
22 | LV_136-16_0_4_line_22 |  | 19 | 22 | 0.009494 | 0.125 | 0.08 | 261 | 0 | 0.364 | 1 | 1 | cs | TRUE
23 | LV_136-16_0_4_line_23 |  | 20 | 23 | 0.0031493 | 0.125 | 0.08 | 261 | 0 | 0.364 | 1 | 1 | cs | TRUE
24 | LV_136-16_0_4_line_24 |  | 22 | 24 | 0.005709 | 0.125 | 0.08 | 261 | 0 | 0.364 | 1 | 1 | cs | TRUE
25 | LV_136-16_0_4_line_25 |  | 23 | 25 | 0.025357 | 0.125 | 0.08 | 261 | 0 | 0.364 | 1 | 1 | cs | TRUE
26 | LV_136-16_0_4_line_26 |  | 24 | 26 | 0.033505 | 0.125 | 0.08 | 261 | 0 | 0.364 | 1 | 1 | cs | TRUE
27 | LV_136-16_0_4_line_27 |  | 24 | 27 | 0.016605 | 0.125 | 0.08 | 261 | 0 | 0.364 | 1 | 1 | cs | TRUE
28 | LV_136-16_0_4_line_28 |  | 27 | 32 | 0.0014189 | 0.125 | 0.08 | 261 | 0 | 0.364 | 1 | 2 | cs | TRUE
29 | LV_136-16_0_4_line_29 |  | 28 | 29 | 0.072051 | 0.125 | 0.08 | 261 | 0 | 0.364 | 1 | 1 | cs | TRUE
30 | LV_136-16_0_4_line_30 |  | 28 | 30 | 0.013157 | 0.125 | 0.08 | 261 | 0 | 0.364 | 1 | 1 | cs | TRUE
31 | LV_136-16_0_4_line_31 |  | 28 | 31 | 0.038465 | 0.125 | 0.08 | 261 | 0 | 0.364 | 1 | 1 | cs | TRUE
32 | LV_136-16_0_4_line_32 |  | 29 | 37 | 0.029142 | 0.125 | 0.08 | 261 | 0 | 0.364 | 1 | 1 | cs | TRUE
33 | LV_136-16_0_4_line_33 |  | 29 | 38 | 0.016549 | 0.125 | 0.08 | 261 | 0 | 0.364 | 1 | 1 | cs | TRUE
34 | LV_136-16_0_4_line_34 |  | 29 | 39 | 0.014346 | 0.125 | 0.08 | 261 | 0 | 0.364 | 1 | 1 | cs | TRUE
35 | LV_136-16_0_4_line_35 |  | 30 | 40 | 0.025059 | 0.125 | 0.08 | 261 | 0 | 0.364 | 1 | 1 | cs | TRUE
36 | LV_136-16_0_4_line_36 |  | 32 | 33 | 0.01698 | 0.125 | 0.08 | 261 | 0 | 0.364 | 1 | 2 | cs | TRUE
37 | LV_136-16_0_4_line_37 |  | 33 | 34 | 0.014187 | 0.125 | 0.08 | 261 | 0 | 0.364 | 1 | 2 | cs | TRUE
38 | LV_136-16_0_4_line_38 |  | 34 | 35 | 0.020262 | 0.125 | 0.08 | 261 | 0 | 0.364 | 1 | 2 | cs | TRUE
39 | LV_136-16_0_4_line_39 |  | 35 | 36 | 0.021002 | 0.125 | 0.08 | 261 | 0 | 0.364 | 1 | 2 | cs | TRUE
40 | LV_136-16_0_4_line_40 |  | 37 | 41 | 0.0206 | 0.125 | 0.08 | 261 | 0 | 0.364 | 1 | 1 | cs | TRUE
41 | LV_136-16_0_4_line_41 |  | 39 | 42 | 0.032219 | 0.125 | 0.08 | 261 | 0 | 0.364 | 1 | 1 | cs | TRUE
42 | LV_136-16_0_4_line_42 |  | 40 | 43 | 0.025718 | 0.125 | 0.08 | 261 | 0 | 0.364 | 1 | 1 | cs | TRUE
43 | LV_136-16_0_4_line_43 |  | 41 | 64 | 0.021518 | 0.125 | 0.08 | 261 | 0 | 0.364 | 1 | 1 | cs | TRUE
44 | LV_136-16_0_4_line_44 |  | 42 | 54 | 0.012936 | 0.125 | 0.08 | 261 | 0 | 0.364 | 1 | 1 | cs | TRUE
45 | LV_136-16_0_4_line_45 |  | 43 | 46 | 0.023473 | 0.125 | 0.08 | 261 | 0 | 0.364 | 1 | 1 | cs | TRUE
46 | LV_136-16_0_4_line_46 |  | 44 | 45 | 0.021526 | 0.125 | 0.08 | 261 | 0 | 0.364 | 1 | 1 | cs | TRUE
47 | LV_136-16_0_4_line_47 |  | 45 | 46 | 0.019063 | 0.125 | 0.08 | 261 | 0 | 0.364 | 1 | 1 | cs | TRUE
48 | LV_136-16_0_4_line_48 |  | 47 | 48 | 0.034353 | 0.125 | 0.08 | 261 | 0 | 0.364 | 1 | 1 | cs | TRUE
49 | LV_136-16_0_4_line_49 |  | 47 | 49 | 0.041272 | 0.125 | 0.08 | 261 | 0 | 0.364 | 1 | 1 | cs | TRUE
50 | LV_136-16_0_4_line_50 |  | 48 | 50 | 0.032153 | 0.125 | 0.08 | 261 | 0 | 0.364 | 1 | 1 | cs | TRUE
51 | LV_136-16_0_4_line_51 |  | 48 | 51 | 0.0037185 | 0.125 | 0.08 | 261 | 0 | 0.364 | 1 | 1 | cs | TRUE
52 | LV_136-16_0_4_line_52 |  | 51 | 63 | 0.010946 | 0.125 | 0.08 | 261 | 0 | 0.364 | 1 | 1 | cs | TRUE
53 | LV_136-16_0_4_line_53 |  | 52 | 53 | 0.014995 | 0.125 | 0.08 | 261 | 0 | 0.364 | 1 | 1 | cs | TRUE
54 | LV_136-16_0_4_line_54 |  | 52 | 54 | 0.014238 | 0.125 | 0.08 | 261 | 0 | 0.364 | 1 | 1 | cs | TRUE
55 | LV_136-16_0_4_line_55 |  | 53 | 55 | 0.019045 | 0.125 | 0.08 | 261 | 0 | 0.364 | 1 | 1 | cs | TRUE
56 | LV_136-16_0_4_line_56 |  | 54 | 56 | 0.028819 | 0.125 | 0.08 | 261 | 0 | 0.364 | 1 | 1 | cs | TRUE
57 | LV_136-16_0_4_line_57 |  | 55 | 57 | 0.008449 | 0.125 | 0.08 | 261 | 0 | 0.364 | 1 | 1 | cs | TRUE
58 | LV_136-16_0_4_line_58 |  | 56 | 58 | 0.025957 | 0.125 | 0.08 | 261 | 0 | 0.364 | 1 | 1 | cs | TRUE
59 | LV_136-16_0_4_line_59 |  | 56 | 59 | 0.020751 | 0.125 | 0.08 | 261 | 0 | 0.364 | 1 | 1 | cs | TRUE
60 | LV_136-16_0_4_line_60 |  | 57 | 60 | 0.020863 | 0.125 | 0.08 | 261 | 0 | 0.364 | 1 | 1 | cs | TRUE
61 | LV_136-16_0_4_line_61 |  | 58 | 61 | 0.02797 | 0.125 | 0.08 | 261 | 0 | 0.364 | 1 | 1 | cs | TRUE
62 | LV_136-16_0_4_line_62 |  | 59 | 62 | 0.0065441 | 0.125 | 0.08 | 261 | 0 | 0.364 | 1 | 1 | cs | TRUE
63 | LV_136-16_0_4_line_63 |  | 60 | 63 | 0.014784 | 0.125 | 0.08 | 261 | 0 | 0.364 | 1 | 1 | cs | TRUE
64 | LV_136-16_0_4_line_64 |  | 61 | 66 | 0.05152 | 0.125 | 0.08 | 261 | 0 | 0.364 | 1 | 1 | cs | TRUE
65 | LV_136-16_0_4_line_65 |  | 62 | 65 | 0.022153 | 0.125 | 0.08 | 261 | 0 | 0.364 | 1 | 1 | cs | TRUE
66 | LV_136-16_0_4_line_66 |  | 66 | 67 | 0.033012 | 0.125 | 0.08 | 261 | 0 | 0.364 | 1 | 1 | cs | TRUE

## trafo
| name | std_type | hv_bus | lv_bus | sn_mva | vn_hv_kv | vn_lv_kv | vk_percent | vkr_percent | pfe_kw | i0_percent | shift_degree | tap_side | tap_neutral | tap_min | tap_max | tap_step_percent | tap_step_degree | tap_pos | tap_phase_shifter | parallel | df | in_service
0 | LV_136-16_0_4_trafo_24 | 0.63 MVA 20/0.4 kV | 68 | 35 | 0.63 | 20 | 0.4 | 6 | 1.206 | 1.65 | 0.2619 | 150 | hv | 0 | -2 | 2 | 2.5 | 0 | 0 | FALSE | 1 | 1 | TRUE

## line_geodata
| x0 | y0 | x1 | y1 | x2 | y2 | x3 | y3 | x4 | y4 | x5 | y5 | x6 | y6
0 | 2682900.9233 | 1237505.6165 | 2682915.097 | 1237509.7951 | 2682934.002 | 1237517.053 | 2682953.4544 | 1237535.5408
1 | 2682972.8105 | 1237551.0635 | 2682957.3813 | 1237539.273 | 2682953.4544 | 1237535.5408
2 | 2682902.8938 | 1237492.3791 | 2682901.9933 | 1237497.2589 | 2682900.9233 | 1237505.6165
3 | 2682972.8105 | 1237551.0635 | 2682948.4299 | 1237549.3116
4 | 2682972.8105 | 1237551.0635 | 2683012.974 | 1237581.7464 | 2683036.1026 | 1237561.2662 | 2683067.9525 | 1237529.6335
5 | 2682902.8938 | 1237492.3791 | 2682907.4858 | 1237493.5106 | 2682913.216 | 1237496.5817 | 2682921.2013 | 1237494.7474
6 | 2682902.8938 | 1237492.3791 | 2682900.2482 | 1237491.6527 | 2682896.3437 | 1237490.5864 | 2682903.5028 | 1237466.6471
7 | 2682866.2515 | 1237490.6777 | 2682874.1302 | 1237491.0546 | 2682894.518 | 1237496.7097 | 2682894.8599 | 1237495.5247 | 2682896.3437 | 1237490.5864 | 2682900.2482 | 1237491.6527 | 2682902.8938 | 1237492.3791
8 | 2682916.6478 | 1237569.4034 | 2682916.6478 | 1237569.4034 | 2682928.9534 | 1237570.2647 | 2682930.5504 | 1237548.0268 | 2682948.4299 | 1237549.3116
9 | 2683067.9525 | 1237529.6335 | 2683008.7161 | 1237486.9196
10 | 2682903.5028 | 1237466.6471 | 2682916.088 | 1237439.926 | 2682917.3669 | 1237437.7008
11 | 2682903.5028 | 1237466.6471 | 2682876.0923 | 1237436.6878
12 | 2682866.2515 | 1237490.6777 | 2682859.3126 | 1237491.2591 | 2682850.4959 | 1237489.7795
13 | 2682866.2515 | 1237490.6777 | 2682869.1167 | 1237480.0101
14 | 2682866.2515 | 1237490.6777 | 2682860.2857 | 1237514.249
15 | 2682915.2118 | 1237585.5393 | 2682916.6478 | 1237569.4034
16 | 2682875.5975 | 1237436.1469 | 2682876.0923 | 1237436.6878
17 | 2682876.0923 | 1237436.6878 | 2682882.6744 | 1237423.1812
18 | 2682959.0796 | 1237410.7093 | 2682967.1874 | 1237415.2775 | 2682971.5276 | 1237413.8594 | 2682976.843 | 1237416.8357 | 2682979.0416 | 1237421.9367 | 2682981.7151 | 1237423.4669
19 | 2682947.5785 | 1237404.2292 | 2682959.0796 | 1237410.7093
20 | 2682981.7151 | 1237423.4669 | 2682991.0292 | 1237428.7979 | 2682997.6381 | 1237418.4927
21 | 2682947.5785 | 1237404.2292 | 2682955.3503 | 1237390.7303
22 | 2682939.2905 | 1237399.5546 | 2682947.5785 | 1237404.2292
23 | 2683000.3185 | 1237417.0416 | 2682997.9906 | 1237417.9431 | 2682997.6381 | 1237418.4927
24 | 2682939.2905 | 1237399.5546 | 2682942.1366 | 1237394.602
25 | 2683000.3185 | 1237417.0416 | 2683018.7411 | 1237425.8052 | 2683016.7324 | 1237430.3915
26 | 2682942.1366 | 1237394.602 | 2682958.8383 | 1237365.5566
27 | 2682942.1366 | 1237394.602 | 2682932.3982 | 1237389.7626 | 2682927.2937 | 1237387.159
28 | 2682926.0298 | 1237386.5143 | 2682927.2937 | 1237387.159
29 | 2682806.8398 | 1237350.2942 | 2682827.0745 | 1237384.3115 | 2682849.6355 | 1237407.765
30 | 2682849.6355 | 1237407.765 | 2682844.2361 | 1237419.7626
31 | 2682849.6355 | 1237407.765 | 2682875.5975 | 1237436.1469
32 | 2682806.8398 | 1237350.2942 | 2682823.8532 | 1237326.6347
33 | 2682806.8398 | 1237350.2942 | 2682793.0024 | 1237341.2169
34 | 2682806.8398 | 1237350.2942 | 2682800.2459 | 1237363.0356
35 | 2682844.2361 | 1237419.7626 | 2682833.9522 | 1237442.6137
36 | 2682910.9038 | 1237378.7992 | 2682926.0298 | 1237386.5143
37 | 2682910.9038 | 1237378.7992 | 2682905.9326 | 1237389.1038 | 2682903.491 | 1237387.8466 | 2682903.491 | 1237387.8466
38 | 2682893.5958 | 1237405.5168 | 2682898.7508 | 1237395.6972 | 2682900.6855 | 1237392.6109 | 2682903.491 | 1237387.8466
39 | 2682893.5958 | 1237405.5168 | 2682885.6375 | 1237420.6763 | 2682882.6744 | 1237423.1812
40 | 2682835.8798 | 1237309.91 | 2682823.8532 | 1237326.6347
41 | 2682785.4375 | 1237391.6503 | 2682800.2459 | 1237363.0356
42 | 2682833.9522 | 1237442.6137 | 2682823.3978 | 1237466.0659
43 | 2682835.8798 | 1237309.91 | 2682848.4422 | 1237292.4403
44 | 2682779.4917 | 1237403.1394 | 2682785.4375 | 1237391.6503
45 | 2682813.282 | 1237487.2475 | 2682823.2898 | 1237466.3058 | 2682823.3978 | 1237466.0659
46 | 2682797.5317 | 1237524.6363 | 2682805.5196 | 1237504.6473
47 | 2682813.282 | 1237487.2475 | 2682808.3413 | 1237497.5862 | 2682805.5196 | 1237504.6473
48 | 2682707.5193 | 1237524.8676 | 2682725.0162 | 1237495.2792
49 | 2682707.5193 | 1237524.8676 | 2682672.5665 | 1237502.9211
50 | 2682725.0162 | 1237495.2792 | 2682697.396 | 1237478.6829
51 | 2682725.0162 | 1237495.2792 | 2682726.9086 | 1237492.0783
52 | 2682726.9086 | 1237492.0783 | 2682732.4796 | 1237482.6556
53 | 2682772.2458 | 1237415.3952 | 2682764.6144 | 1237428.3028
54 | 2682779.4917 | 1237403.1394 | 2682772.2458 | 1237415.3952
55 | 2682754.9217 | 1237444.6971 | 2682764.6144 | 1237428.3028
56 | 2682753.4719 | 1237390.5902 | 2682779.4917 | 1237403.1394
57 | 2682754.9217 | 1237444.6971 | 2682750.6217 | 1237451.9701
58 | 2682753.4719 | 1237390.5902 | 2682729.3089 | 1237395.1903 | 2682728.0145 | 1237395.6074
59 | 2682753.4719 | 1237390.5902 | 2682753.6001 | 1237369.8395
60 | 2682740.0037 | 1237469.9293 | 2682750.6217 | 1237451.9701
61 | 2682701.4247 | 1237404.2788 | 2682703.3152 | 1237403.5676 | 2682728.0145 | 1237395.6074
62 | 2682753.6405 | 1237363.2955 | 2682753.6001 | 1237369.8395
63 | 2682740.0037 | 1237469.9293 | 2682732.4796 | 1237482.6556
64 | 2682660.0804 | 1237431.4843 | 2682671.8787 | 1237415.394 | 2682701.4247 | 1237404.2788
65 | 2682753.6405 | 1237363.2955 | 2682753.7192 | 1237350.0538 | 2682753.5843 | 1237341.1441
66 | 2682660.0804 | 1237431.4843 | 2682640.56 | 1237458.1059

## bus_geodata
| x | y | coords
0 | 2682953.4544 | 1237535.5408
1 | 2682900.9233 | 1237505.6165
2 | 2682972.8105 | 1237551.0635
3 | 2682902.8938 | 1237492.3791
4 | 2682948.4299 | 1237549.3116
5 | 2683067.9525 | 1237529.6335
6 | 2682921.2013 | 1237494.7474
7 | 2682903.5028 | 1237466.6471
8 | 2682866.2515 | 1237490.6777
9 | 2682916.6478 | 1237569.4034
10 | 2683008.7161 | 1237486.9196
11 | 2682917.3669 | 1237437.7008
12 | 2682876.0923 | 1237436.6878
13 | 2682850.4959 | 1237489.7795
14 | 2682869.1167 | 1237480.0101
15 | 2682860.2857 | 1237514.249
16 | 2682915.2118 | 1237585.5393
17 | 2682959.0796 | 1237410.7093
18 | 2682981.7151 | 1237423.4669
19 | 2682947.5785 | 1237404.2292
20 | 2682997.6381 | 1237418.4927
21 | 2682955.3503 | 1237390.7303
22 | 2682939.2905 | 1237399.5546
23 | 2683000.3185 | 1237417.0416
24 | 2682942.1366 | 1237394.602
25 | 2683016.7324 | 1237430.3915
26 | 2682958.8383 | 1237365.5566
27 | 2682927.2937 | 1237387.159
28 | 2682849.6355 | 1237407.765
29 | 2682806.8398 | 1237350.2942
30 | 2682844.2361 | 1237419.7626
31 | 2682875.5975 | 1237436.1469
32 | 2682926.0298 | 1237386.5143
33 | 2682910.9038 | 1237378.7992
34 | 2682903.4911 | 1237387.8466
35 | 2682893.5958 | 1237405.5168
36 | 2682882.6744 | 1237423.1812
37 | 2682823.8532 | 1237326.6347
38 | 2682793.0023 | 1237341.2169
39 | 2682800.2459 | 1237363.0356
40 | 2682833.9522 | 1237442.6137
41 | 2682835.8798 | 1237309.91
42 | 2682785.4375 | 1237391.6503
43 | 2682823.3978 | 1237466.0659
44 | 2682797.5317 | 1237524.6363
45 | 2682805.5196 | 1237504.6473
46 | 2682813.282 | 1237487.2475
47 | 2682707.5193 | 1237524.8676
48 | 2682725.0162 | 1237495.2792
49 | 2682672.5665 | 1237502.9211
50 | 2682697.396 | 1237478.6829
51 | 2682726.9086 | 1237492.0783
52 | 2682772.2458 | 1237415.3952
53 | 2682764.6144 | 1237428.3028
54 | 2682779.4917 | 1237403.1394
55 | 2682754.9217 | 1237444.6971
56 | 2682753.4719 | 1237390.5902
57 | 2682750.6217 | 1237451.9701
58 | 2682728.0145 | 1237395.6074
59 | 2682753.6001 | 1237369.8395
60 | 2682740.0037 | 1237469.9293
61 | 2682701.4247 | 1237404.2788
62 | 2682753.6405 | 1237363.2955
63 | 2682732.4796 | 1237482.6556
64 | 2682848.4422 | 1237292.4403
65 | 2682753.5843 | 1237341.1441
66 | 2682660.0804 | 1237431.4843
67 | 2682640.56 | 1237458.1059
68 | 2682876.0923 | 1237436.6878

## line_std_types
| c_nf_per_km | r_ohm_per_km | x_ohm_per_km | max_i_ka | type | q_mm2 | alpha | voltage_rating
NAYY 4x50 SE | 210 | 0.642 | 0.083 | 0.142 | cs | 50 | 0.00403 | LV
NAYY 4x120 SE | 264 | 0.225 | 0.08 | 0.242 | cs | 120 | 0.00403 | LV
NAYY 4x150 SE | 261 | 0.208 | 0.08 | 0.27 | cs | 150 | 0.00403 | LV
NA2XS2Y 1x95 RM/25 12/20 kV | 216 | 0.313 | 0.132 | 0.252 | cs | 95 | 0.00403 | MV
NA2XS2Y 1x185 RM/25 12/20 kV | 273 | 0.161 | 0.117 | 0.362 | cs | 185 | 0.00403 | MV
NA2XS2Y 1x240 RM/25 12/20 kV | 304 | 0.122 | 0.112 | 0.421 | cs | 240 | 0.00403 | MV
NA2XS2Y 1x95 RM/25 6/10 kV | 315 | 0.313 | 0.123 | 0.249 | cs | 95 | 0.00403 | MV
NA2XS2Y 1x185 RM/25 6/10 kV | 406 | 0.161 | 0.11 | 0.358 | cs | 185 | 0.00403 | MV
NA2XS2Y 1x240 RM/25 6/10 kV | 456 | 0.122 | 0.105 | 0.416 | cs | 240 | 0.00403 | MV
NA2XS2Y 1x150 RM/25 12/20 kV | 250 | 0.206 | 0.116 | 0.319 | cs | 150 | 0.00403 | MV
NA2XS2Y 1x120 RM/25 12/20 kV | 230 | 0.253 | 0.119 | 0.283 | cs | 120 | 0.00403 | MV
NA2XS2Y 1x70 RM/25 12/20 kV | 190 | 0.443 | 0.132 | 0.22 | cs | 70 | 0.00403 | MV
NA2XS2Y 1x150 RM/25 6/10 kV | 360 | 0.206 | 0.11 | 0.315 | cs | 150 | 0.00403 | MV
NA2XS2Y 1x120 RM/25 6/10 kV | 340 | 0.253 | 0.113 | 0.28 | cs | 120 | 0.00403 | MV
NA2XS2Y 1x70 RM/25 6/10 kV | 280 | 0.443 | 0.123 | 0.217 | cs | 70 | 0.00403 | MV
N2XS(FL)2Y 1x120 RM/35 64/110 kV | 112 | 0.153 | 0.166 | 0.366 | cs | 120 | 0.00393 | HV
N2XS(FL)2Y 1x185 RM/35 64/110 kV | 125 | 0.099 | 0.156 | 0.457 | cs | 185 | 0.00393 | HV
N2XS(FL)2Y 1x240 RM/35 64/110 kV | 135 | 0.075 | 0.149 | 0.526 | cs | 240 | 0.00393 | HV
N2XS(FL)2Y 1x300 RM/35 64/110 kV | 144 | 0.06 | 0.144 | 0.588 | cs | 300 | 0.00393 | HV
15-AL1/3-ST1A 0.4 | 11 | 1.8769 | 0.35 | 0.105 | ol | 16 | 0.00403 | LV
24-AL1/4-ST1A 0.4 | 11.25 | 1.2012 | 0.335 | 0.14 | ol | 24 | 0.00403 | LV
48-AL1/8-ST1A 0.4 | 12.2 | 0.5939 | 0.3 | 0.21 | ol | 48 | 0.00403 | LV
94-AL1/15-ST1A 0.4 | 13.2 | 0.306 | 0.29 | 0.35 | ol | 94 | 0.00403 | LV
34-AL1/6-ST1A 10.0 | 9.7 | 0.8342 | 0.36 | 0.17 | ol | 34 | 0.00403 | MV
48-AL1/8-ST1A 10.0 | 10.1 | 0.5939 | 0.35 | 0.21 | ol | 48 | 0.00403 | MV
70-AL1/11-ST1A 10.0 | 10.4 | 0.4132 | 0.339 | 0.29 | ol | 70 | 0.00403 | MV
94-AL1/15-ST1A 10.0 | 10.75 | 0.306 | 0.33 | 0.35 | ol | 94 | 0.00403 | MV
122-AL1/20-ST1A 10.0 | 11.1 | 0.2376 | 0.323 | 0.41 | ol | 122 | 0.00403 | MV
149-AL1/24-ST1A 10.0 | 11.25 | 0.194 | 0.315 | 0.47 | ol | 149 | 0.00403 | MV
34-AL1/6-ST1A 20.0 | 9.15 | 0.8342 | 0.382 | 0.17 | ol | 34 | 0.00403 | MV
48-AL1/8-ST1A 20.0 | 9.5 | 0.5939 | 0.372 | 0.21 | ol | 48 | 0.00403 | MV
70-AL1/11-ST1A 20.0 | 9.7 | 0.4132 | 0.36 | 0.29 | ol | 70 | 0.00403 | MV
94-AL1/15-ST1A 20.0 | 10 | 0.306 | 0.35 | 0.35 | ol | 94 | 0.00403 | MV
122-AL1/20-ST1A 20.0 | 10.3 | 0.2376 | 0.344 | 0.41 | ol | 122 | 0.00403 | MV
149-AL1/24-ST1A 20.0 | 10.5 | 0.194 | 0.337 | 0.47 | ol | 149 | 0.00403 | MV
184-AL1/30-ST1A 20.0 | 10.75 | 0.1571 | 0.33 | 0.535 | ol | 184 | 0.00403 | MV
243-AL1/39-ST1A 20.0 | 11 | 0.1188 | 0.32 | 0.645 | ol | 243 | 0.00403 | MV
48-AL1/8-ST1A 110.0 | 8 | 0.5939 | 0.46 | 0.21 | ol | 48 | 0.00403 | HV
70-AL1/11-ST1A 110.0 | 8.4 | 0.4132 | 0.45 | 0.29 | ol | 70 | 0.00403 | HV
94-AL1/15-ST1A 110.0 | 8.65 | 0.306 | 0.44 | 0.35 | ol | 94 | 0.00403 | HV
122-AL1/20-ST1A 110.0 | 8.5 | 0.2376 | 0.43 | 0.41 | ol | 122 | 0.00403 | HV
149-AL1/24-ST1A 110.0 | 8.75 | 0.194 | 0.41 | 0.47 | ol | 149 | 0.00403 | HV
184-AL1/30-ST1A 110.0 | 8.8 | 0.1571 | 0.4 | 0.535 | ol | 184 | 0.00403 | HV
243-AL1/39-ST1A 110.0 | 9 | 0.1188 | 0.39 | 0.645 | ol | 243 | 0.00403 | HV
305-AL1/39-ST1A 110.0 | 9.2 | 0.0949 | 0.38 | 0.74 | ol | 305 | 0.00403 | HV
490-AL1/64-ST1A 110.0 | 9.75 | 0.059 | 0.37 | 0.96 | ol | 490 | 0.00403 | HV
679-AL1/86-ST1A 110.0 | 9.95 | 0.042 | 0.36 | 1.15 | ol | 679 | 0.00403 | HV
490-AL1/64-ST1A 220.0 | 10 | 0.059 | 0.285 | 0.96 | ol | 490 | 0.00403 | HV
679-AL1/86-ST1A 220.0 | 11.7 | 0.042 | 0.275 | 1.15 | ol | 679 | 0.00403 | HV
490-AL1/64-ST1A 380.0 | 11 | 0.059 | 0.253 | 0.96 | ol | 490 | 0.00403 | HV
679-AL1/86-ST1A 380.0 | 14.6 | 0.042 | 0.25 | 1.15 | ol | 679 | 0.00403 | HV

## trafo_std_types
| i0_percent | pfe_kw | vkr_percent | sn_mva | vn_lv_kv | vn_hv_kv | vk_percent | shift_degree | vector_group | tap_side | tap_neutral | tap_min | tap_max | tap_step_degree | tap_step_percent | tap_phase_shifter
160 MVA 380/110 kV | 0.06 | 60 | 0.25 | 160 | 110 | 380 | 12.2 | 0 | Yy0 | hv | 0 | -9 | 9 | 0 | 1.5 | FALSE
100 MVA 220/110 kV | 0.06 | 55 | 0.26 | 100 | 110 | 220 | 12 | 0 | Yy0 | hv | 0 | -9 | 9 | 0 | 1.5 | FALSE
63 MVA 110/20 kV | 0.04 | 22 | 0.32 | 63 | 20 | 110 | 18 | 150 | YNd5 | hv | 0 | -9 | 9 | 0 | 1.5 | FALSE
40 MVA 110/20 kV | 0.05 | 18 | 0.34 | 40 | 20 | 110 | 16.2 | 150 | YNd5 | hv | 0 | -9 | 9 | 0 | 1.5 | FALSE
25 MVA 110/20 kV | 0.07 | 14 | 0.41 | 25 | 20 | 110 | 12 | 150 | YNd5 | hv | 0 | -9 | 9 | 0 | 1.5 | FALSE
63 MVA 110/10 kV | 0.04 | 22 | 0.32 | 63 | 10 | 110 | 18 | 150 | YNd5 | hv | 0 | -9 | 9 | 0 | 1.5 | FALSE
40 MVA 110/10 kV | 0.05 | 18 | 0.34 | 40 | 10 | 110 | 16.2 | 150 | YNd5 | hv | 0 | -9 | 9 | 0 | 1.5 | FALSE
25 MVA 110/10 kV | 0.07 | 14 | 0.41 | 25 | 10 | 110 | 12 | 150 | YNd5 | hv | 0 | -9 | 9 | 0 | 1.5 | FALSE
0.25 MVA 20/0.4 kV | 0.32 | 0.8 | 1.44 | 0.25 | 0.4 | 20 | 6 | 150 | Yzn5 | hv | 0 | -2 | 2 | 0 | 2.5 | FALSE
0.4 MVA 20/0.4 kV | 0.3375 | 1.35 | 1.425 | 0.4 | 0.4 | 20 | 6 | 150 | Dyn5 | hv | 0 | -2 | 2 | 0 | 2.5 | FALSE
0.63 MVA 20/0.4 kV | 0.2619 | 1.65 | 1.206 | 0.63 | 0.4 | 20 | 6 | 150 | Dyn5 | hv | 0 | -2 | 2 | 0 | 2.5 | FALSE
0.25 MVA 10/0.4 kV | 0.24 | 0.6 | 1.2 | 0.25 | 0.4 | 10 | 4 | 150 | Dyn5 | hv | 0 | -2 | 2 | 0 | 2.5 | FALSE
0.4 MVA 10/0.4 kV | 0.2375 | 0.95 | 1.325 | 0.4 | 0.4 | 10 | 4 | 150 | Dyn5 | hv | 0 | -2 | 2 | 0 | 2.5 | FALSE
0.63 MVA 10/0.4 kV | 0.1873 | 1.18 | 1.0794 | 0.63 | 0.4 | 10 | 4 | 150 | Dyn5 | hv | 0 | -2 | 2 | 0 | 2.5 | FALSE

## trafo3w_std_types
| sn_hv_mva | sn_mv_mva | sn_lv_mva | vn_hv_kv | vn_mv_kv | vn_lv_kv | vk_hv_percent | vk_mv_percent | vk_lv_percent | vkr_hv_percent | vkr_mv_percent | vkr_lv_percent | pfe_kw | i0_percent | shift_mv_degree | shift_lv_degree | vector_group | tap_side | tap_neutral | tap_min | tap_max | tap_step_percent
63/25/38 MVA 110/20/10 kV | 63 | 25 | 38 | 110 | 20 | 10 | 10.4 | 10.4 | 10.4 | 0.28 | 0.32 | 0.35 | 35 | 0.89 | 0 | 0 | YN0yn0yn0 | hv | 0 | -10 | 10 | 1.2
63/25/38 MVA 110/10/10 kV | 63 | 25 | 38 | 110 | 10 | 10 | 10.4 | 10.4 | 10.4 | 0.28 | 0.32 | 0.35 | 35 | 0.89 | 0 | 0 | YN0yn0yn0 | hv | 0 | -10 | 10 | 1.2

## fuse_std_types
| fuse_type | i_rated_a | t_avg | t_min | t_total | x_avg | x_min | x_total
HV 100A | HV 100A | 100 | 0 | [10.0, 3.64, 0.854, 0.281, 0.1, 0.0531, 0.022, 0.01] | [10.0, 4.267, 1.21, 0.403, 0.1, 0.058, 0.022, 0.01] | 0 | [300.0, 350.0, 450.0, 550.0, 700.0, 850.0, 1200.0, 1752.0] | [600.0, 700.0, 900.0, 1150.0, 1665.0, 2000.0, 3000.0, 4313.0]
HV 10A | HV 10A | 10 | 0 | [10.0, 1675.0, 0.344, 0.156, 0.1, 0.0417, 0.0171, 0.01] | [10.0, 1.3, 0.3, 0.155, 0.1, 0.0555, 0.023, 0.01] | 0 | [30.0, 32.0, 35.0, 37.0, 39.0, 50.0, 70.0, 88.0] | [60.0, 70.0, 80.0, 87.0, 94.0, 110.0, 150.0, 216.0]
HV 125A | HV 125A | 125 | 0 | [10.0, 1.82, 0.344, 0.1, 0.0467, 0.0269, 0.01] | [10.0, 2.478, 0.426, 0.1, 0.0427, 0.0211, 0.01] | 0 | [375.0, 500.0, 700.0, 925.0, 1200.0, 1500.0, 2341.0] | [750.0, 1000.0, 1500.0, 2200.0, 3000.0, 4000.0, 5765.0]
HV 160A | HV 160A | 160 | 0 | [10.0, 4.15, 1.03, 0.198, 0.1, 0.051, 0.0172, 0.01] | [10.0, 2.3, 0.734, 0.274, 0.1, 0.046, 0.0177, 0.01] | 0 | [480.0, 550.0, 700.0, 1000.0, 1260.0, 1600.0, 2500.0, 3227.0] | [960.0, 1300.0, 1700.0, 2200.0, 2996.0, 4000.0, 6000.0, 7946.0]
HV 16A | HV 16A | 16 | 0 | [10.0, 0.352, 0.164, 0.1, 0.0649, 0.0342, 0.01] | [10.0, 2.34, 0.722, 0.181, 0.1, 0.055, 0.0296, 0.01] | 0 | [48.0, 60.0, 65.0, 71.0, 80.0, 100.0, 162.0] | [96.0, 110.0, 125.0, 150.0, 168.0, 200.0, 250.0, 398.0]
HV 200A | HV 200A | 200 | 0 | [10.0, 4.267, 1.21, 0.403, 0.1, 0.058, 0.022, 0.01] | [10.0, 3.73, 1.654, 0.328, 0.1, 0.0531, 0.019, 0.01] | 0 | [600.0, 700.0, 900.0, 1150.0, 1665.0, 2000.0, 3000.0, 4313.0] | [1200.0, 1500.0, 1800.0, 2700.0, 3960.0, 5000.0, 7500.0, 10620.0]
HV 20A | HV 20A | 20 | 0 | [10.0, 1.3, 0.3, 0.155, 0.1, 0.0555, 0.023, 0.01] | [10.0, 1.3, 0.161, 0.1, 0.0611, 0.0399, 0.0141, 0.01] | 0 | [60.0, 70.0, 80.0, 87.0, 94.0, 110.0, 150.0, 216.0] | [120.0, 150.0, 200.0, 223.0, 260.0, 300.0, 450.0, 532.0]
HV 25A | HV 25A | 25 | 0 | [10.0, 2.512, 0.833, 0.299, 0.1, 0.0372, 0.0223, 0.01] | [10.0, 3.125, 0.597, 0.198, 0.1, 0.0378, 0.022, 0.01] | 0 | [75.0, 82.0, 90.0, 100.0, 124.0, 170.0, 200.0, 289.0] | [150.0, 170.0, 210.0, 250.0, 294.0, 400.0, 500.0, 711.0]
HV 31.5A | HV 31.5A | 31.5 | 0 | [10.0, 2.34, 0.722, 0.181, 0.1, 0.055, 0.0296, 0.01] | [10.0, 2.84, 0.368, 0.164, 0.1, 0.0621, 0.0378, 0.0195, 0.01] | 0 | [95.0, 110.0, 125.0, 150.0, 165.0, 200.0, 250.0, 390.0] | [189.0, 220.0, 300.0, 350.0, 393.0, 450.0, 530.0, 700.0, 960.0]
HV 40A | HV 40A | 40 | 0 | [10.0, 1.3, 0.161, 0.1, 0.0611, 0.0399, 0.0141, 0.01] | [10.0, 2.05, 0.369, 0.198, 0.1, 0.051, 0.0298, 0.01] | 0 | [120.0, 150.0, 200.0, 223.0, 260.0, 300.0, 450.0, 532.0] | [240.0, 300.0, 400.0, 450.0, 530.0, 650.0, 800.0, 1311.0]
HV 50A | HV 50A | 50 | 0 | [10.0, 3.215, 0.597, 0.198, 0.1, 0.0378, 0.022, 0.01] | [10.0, 3.64, 0.854, 0.281, 0.1, 0.0531, 0.022, 0.01] | 0 | [150.0, 170.0, 210.0, 250.0, 294.0, 400.0, 500.0, 711.0] | [300.0, 350.0, 450.0, 550.0, 700.0, 850.0, 1200.0, 1752.0]
HV 6.3A | HV 6.3A | 6.3 | 0 | [10.0, 1.39, 0.344, 0.168, 0.1, 0.056, 0.0263, 0.01] | [10.0, 1.711, 0.516, 0.198, 0.1, 0.0634, 0.0303, 0.01] | 0 | [19.0, 19.5, 20.4, 20.8, 22.0, 25.0, 32.0, 48.0] | [38.0, 40.0, 43.0, 48.0, 53.0, 60.0, 75.0, 118.0]
HV 63A | HV 63A | 63 | 0 | [10.0, 2.84, 0.368, 0.164, 0.1, 0.0621, 0.0378, 0.0195, 0.01] | [10.0, 1.82, 0.344, 0.1, 0.0467, 0.0269, 0.01] | 0 | [189.0, 220.0, 300.0, 350.0, 393.0, 450.0, 530.0, 700.0, 961.0] | [378.0, 500.0, 700.0, 934.0, 1200.0, 1500.0, 2366.0]
HV 80A | HV 80A | 80 | 0 | [10.0, 2.05, 0.369, 0.198, 0.1, 0.051, 0.0298, 0.01] | [10.0, 4.15, 1.03, 0.198, 0.1, 0.051, 0.0172, 0.01] | 0 | [240.0, 300.0, 400.0, 450.0, 530.0, 650.0, 800.0, 1311.0] | [480.0, 550.0, 700.0, 1000.0, 1260.0, 1600.0, 2500.0, 3227.0]
Siemens NH-1-100 | Siemens NH-1-100 | 100 | [5400.0, 2000.0, 400.0, 20.0, 1.0, 0.2, 0.012, 0.004] | 0 | 0 | [150.0, 190.0, 250.0, 430.0, 900.0, 1250.0, 2700.0, 3600.0] | 0 | 0
Siemens NH-1-125 | Siemens NH-1-125 | 125 | [4800.0, 120.0, 7.0, 0.1, 0.004] | 0 | 0 | [180.0, 400.0, 740.0, 2000.0, 4250.0] | 0 | 0
Siemens NH-1-16 | Siemens NH-1-16 | 16 | [4000.0, 400.0, 2.0, 0.1, 0.04, 0.01] | 0 | 0 | [26.0, 35.0, 75.0, 150.0, 200.0, 300.0] | 0 | 0
Siemens NH-1-160 | Siemens NH-1-160 | 160 | [4800.0, 120.0, 7.0, 0.1, 0.004] | 0 | 0 | [210.0, 500.0, 900.0, 2300.0, 5000.0] | 0 | 0
Siemens NH-1-25 | Siemens NH-1-25 | 25 | [4000.0, 1000.0, 10.0, 0.2, 0.02, 0.01] | 0 | 0 | [40.0, 50.0, 100.0, 210.0, 400.0, 500.0] | 0 | 0
Siemens NH-1-50 | Siemens NH-1-50 | 50 | [4000.0, 40.0, 4.0, 1.0, 0.02, 0.01] | 0 | 0 | [86.0, 200.0, 300.0, 400.0, 1000.0, 1280.0] | 0 | 0
Siemens NH-1-63 | Siemens NH-1-63 | 63 | [4000.0, 100.0, 10.0, 2.0, 0.04, 0.01] | 0 | 0 | [100.0, 200.0, 300.0, 400.0, 1000.0, 1500.0] | 0 | 0
Siemens NH-1-80 | Siemens NH-1-80 | 80 | [4800.0, 120.0, 7.0, 0.1, 0.01] | 0 | 0 | [150.58, 250.0, 450.0, 1150.0, 2470.0] | 0 | 0
Siemens NH-2-1000 | Siemens NH-2-1000 | 1000 | [4800.0, 120.0, 7.0, 0.1, 0.004] | 0 | 0 | [1900.0, 3500.0, 8400.0, 24000.0, 52000.0] | 0 | 0
Siemens NH-2-200 | Siemens NH-2-200 | 200 | [4800.0, 120.0, 7.0, 0.1, 0.004] | 0 | 0 | [280.0, 650.0, 1200.0, 3000.0, 7000.0] | 0 | 0
Siemens NH-2-224 | Siemens NH-2-224 | 224 | [4800.0, 120.0, 7.0, 0.2, 0.04, 0.004] | 0 | 0 | [400.0, 750.0, 1453.0, 3025.0, 4315.0, 7600.0] | 0 | 0
Siemens NH-2-250 | Siemens NH-2-250 | 250 | [4800.0, 120.0, 7.0, 0.1, 0.004] | 0 | 0 | [450.0, 800.0, 1650.0, 4000.0, 8500.0] | 0 | 0
Siemens NH-2-315 | Siemens NH-2-315 | 315 | [4800.0, 120.0, 7.0, 0.1, 0.004] | 0 | 0 | [550.0, 920.0, 1900.0, 5000.0, 11000.0] | 0 | 0
Siemens NH-2-355 | Siemens NH-2-355 | 355 | [4800.0, 120.0, 6.0, 0.1, 0.004] | 0 | 0 | [650.0, 1116.27, 2350.0, 5840.0, 12790.0] | 0 | 0
Siemens NH-2-400 | Siemens NH-2-400 | 400 | [4800.0, 120.0, 7.0, 0.1, 0.004] | 0 | 0 | [720.0, 1350.0, 2800.0, 6500.0, 15000.0] | 0 | 0
Siemens NH-2-425 | Siemens NH-2-425 | 425 | [4800.0, 120.0, 7.0, 0.1, 0.004] | 0 | 0 | [850.0, 1500.0, 3050.0, 7500.0, 16500.0] | 0 | 0
Siemens NH-2-630 | Siemens NH-2-630 | 630 | [4800.0, 120.0, 7.0, 0.1, 0.004] | 0 | 0 | [1200.0, 2000.0, 4800.0, 12000.0, 26000.0] | 0 | 0

## res_bus
| vm_pu | va_degree | p_mw | q_mvar
0 | 0.99052 | -0.1822 | 0.007375 | 0.0018483
1 | 0.99257 | -0.14246 | 0 | 0
2 | 0.98986 | -0.19494 | 0 | 0
3 | 0.99301 | -0.13388 | 0 | 0
4 | 0.98932 | -0.20545 | 0.0048145 | 0.0012066
5 | 0.98932 | -0.20548 | 0 | 0
6 | 0.9929 | -0.1361 | 0.0064709 | 0.0016218
7 | 0.99486 | -0.098397 | 0 | 0
8 | 0.99222 | -0.14926 | 0 | 0
9 | 0.98838 | -0.22357 | 0.014502 | 0.0036345
10 | 0.989 | -0.21157 | 0.0046858 | 0.0011744
11 | 0.99472 | -0.10108 | 0.0047417 | 0.0011884
12 | 0.99738 | -0.049929 | 0 | 0
13 | 0.99211 | -0.15138 | 0.0075502 | 0.0018922
14 | 0.99214 | -0.15081 | 0.0079242 | 0.001986
15 | 0.99211 | -0.15147 | 0.0051139 | 0.0012817
16 | 0.98831 | -0.22497 | 0.0048417 | 0.0012135
17 | 0.99184 | -0.15698 | 0.003289 | 0.00082431
18 | 0.99168 | -0.16012 | 0.0026644 | 0.00066776
19 | 0.99195 | -0.15477 | 0 | 0
20 | 0.9916 | -0.16155 | 0.0023718 | 0.00059442
21 | 0.99091 | -0.17499 | 0.073219 | 0.01835
22 | 0.99267 | -0.14087 | 0 | 0
23 | 0.9916 | -0.16161 | 0 | 0
24 | 0.9931 | -0.13253 | 0 | 0
25 | 0.99157 | -0.16212 | 0.0011394 | 0.00028557
26 | 0.99211 | -0.15179 | 0.032495 | 0.0081441
27 | 0.99485 | -0.098788 | 0.042609 | 0.010679
28 | 0.99428 | -0.10933 | 0 | 0
29 | 0.99 | -0.19184 | 0 | 0
30 | 0.99402 | -0.11432 | 0.005091 | 0.0012759
31 | 0.99732 | -0.051056 | 0.0015196 | 0.00038085
32 | 0.99495 | -0.096817 | 0.039523 | 0.0099055
33 | 0.99648 | -0.067367 | 0.023515 | 0.0058933
34 | 0.99791 | -0.03991 | 0.0047141 | 0.0011815
35 | 1 | 0 | -0.39069 | -0.098604
36 | 0.99845 | -0.02945 | 0.0049135 | 0.0012314
37 | 0.98979 | -0.19591 | 0.003683 | 0.00092305
38 | 0.98995 | -0.19281 | 0.0032867 | 0.00082373
39 | 0.9893 | -0.20551 | 0.003392 | 0.00085011
40 | 0.99365 | -0.12157 | 0.0052071 | 0.001305
41 | 0.98971 | -0.19744 | 0.003683 | 0.00092305
42 | 0.98781 | -0.23432 | 0.0072491 | 0.0018168
43 | 0.99339 | -0.12666 | 0.0047582 | 0.0011925
44 | 0.99313 | -0.13153 | 0.0019826 | 0.00049688
45 | 0.99317 | -0.13078 | 0.0022895 | 0.00057379
46 | 0.99325 | -0.12934 | 0.0021748 | 0.00054506
47 | 0.98568 | -0.27584 | 0 | 0
48 | 0.98576 | -0.27419 | 0 | 0
49 | 0.98558 | -0.27782 | 0.0026766 | 0.00067082
50 | 0.98569 | -0.27564 | 0.0025157 | 0.00063049
51 | 0.98578 | -0.27384 | 0.0030434 | 0.00076276
52 | 0.98699 | -0.25024 | 0.0021905 | 0.00054899
53 | 0.9867 | -0.25598 | 0.0024715 | 0.00061941
54 | 0.9873 | -0.24424 | 0 | 0
55 | 0.98637 | -0.26243 | 0.0032189 | 0.00080674
56 | 0.98679 | -0.2542 | 0 | 0
57 | 0.98625 | -0.2648 | 0.0031594 | 0.00079181
58 | 0.98647 | -0.26035 | 0.0036121 | 0.00090529
59 | 0.98667 | -0.25646 | 0.0026911 | 0.00067445
60 | 0.986 | -0.26949 | 0.0022106 | 0.00055403
61 | 0.98623 | -0.26516 | 0.0033161 | 0.00083109
62 | 0.98665 | -0.25686 | 0 | 0
63 | 0.98586 | -0.27222 | 0.0020782 | 0.00052084
64 | 0.9897 | -0.19763 | 0.00048721 | 0.00012211
65 | 0.98658 | -0.2582 | 0.0033947 | 0.0008508
66 | 0.98593 | -0.27098 | 0.0032351 | 0.00081079
67 | 0.98584 | -0.2728 | 0.0030624 | 0.00076752
68 | 0.99998 | 149.9956 | 0 | 0

## res_line
| p_from_mw | q_from_mvar | p_to_mw | q_to_mvar | pl_mw | ql_mvar | i_from_ka | i_to_ka | i_ka | vm_from_pu | va_from_degree | vm_to_pu | va_to_degree | loading_percent
0 | -0.036269 | -0.0091055 | 0.036338 | 0.0091488 | 6.8885e-05 | 4.3289e-05 | 0.054492 | 0.054491 | 0.054492 | 0.99052 | -0.1822 | 0.99257 | -0.14246 | 14.9703
1 | 0.028894 | 0.0072572 | -0.028877 | -0.0072463 | 1.7553e-05 | 1.0914e-05 | 0.043413 | 0.043413 | 0.043413 | 0.99052 | -0.1822 | 0.98986 | -0.19494 | 11.9266
2 | -0.036338 | -0.0091488 | 0.036353 | 0.0091582 | 1.4909e-05 | 9.3684e-06 | 0.054491 | 0.054491 | 0.054491 | 0.99257 | -0.14246 | 0.99301 | -0.13388 | 14.9702
3 | 0.024187 | 0.0060721 | -0.024175 | -0.0060646 | 1.2121e-05 | 7.4432e-06 | 0.036364 | 0.036364 | 0.036364 | 0.98986 | -0.19494 | 0.98932 | -0.20545 | 9.99
4 | 0.0046895 | 0.0011742 | -0.0046872 | -0.0011743 | 2.3541e-06 | -1.1632e-07 | 0.0070492 | 0.0070497 | 0.0070497 | 0.98986 | -0.19494 | 0.98932 | -0.20548 | 1.9367
5 | 0.0064716 | 0.001622 | -0.0064709 | -0.0016218 | 6.8322e-07 | 1.8667e-07 | 0.0096976 | 0.0096977 | 0.0096977 | 0.99301 | -0.13388 | 0.9929 | -0.1361 | 2.6642
6 | -0.06343 | -0.01595 | 0.063538 | 0.016018 | 0.0001077 | 6.8517e-05 | 0.095068 | 0.095067 | 0.095068 | 0.99301 | -0.13388 | 0.99486 | -0.098397 | 26.1175
7 | 0.020605 | 0.0051696 | -0.02059 | -0.0051605 | 1.5098e-05 | 9.1171e-06 | 0.030879 | 0.030879 | 0.030879 | 0.99301 | -0.13388 | 0.99222 | -0.14926 | 8.4832
8 | 0.019361 | 0.004858 | -0.019344 | -0.004848 | 1.6715e-05 | 1.0024e-05 | 0.029122 | 0.029122 | 0.029122 | 0.98932 | -0.20545 | 0.98838 | -0.22357 | 8.0007
9 | 0.0046872 | 0.0011743 | -0.0046858 | -0.0011744 | 1.3585e-06 | -6.6194e-08 | 0.0070497 | 0.0070501 | 0.0070501 | 0.98932 | -0.20548 | 0.989 | -0.21157 | 1.9368
10 | 0.0047423 | 0.0011883 | -0.0047417 | -0.0011884 | 6.0568e-07 | -2.9153e-08 | 0.007093 | 0.0070931 | 0.0070931 | 0.99486 | -0.098397 | 0.99472 | -0.10108 | 1.9487
11 | -0.06828 | -0.017207 | 0.068439 | 0.017308 | 0.00015872 | 0.00010105 | 0.10216 | 0.10216 | 0.10216 | 0.99486 | -0.098397 | 0.99738 | -0.049929 | 28.066
12 | 0.0075509 | 0.0018925 | -0.0075502 | -0.0018922 | 7.6253e-07 | 2.8323e-07 | 0.011324 | 0.011324 | 0.011324 | 0.99222 | -0.14926 | 0.99211 | -0.15138 | 3.111
13 | 0.0079248 | 0.0019862 | -0.0079242 | -0.001986 | 5.8503e-07 | 2.3178e-07 | 0.011885 | 0.011885 | 0.011885 | 0.99222 | -0.14926 | 0.99214 | -0.15081 | 3.2651
14 | 0.0051144 | 0.0012817 | -0.0051139 | -0.0012817 | 5.364e-07 | 2.9286e-08 | 0.0076699 | 0.0076701 | 0.0076701 | 0.99222 | -0.14926 | 0.99211 | -0.15147 | 2.1072
15 | 0.0048421 | 0.0012135 | -0.0048417 | -0.0012135 | 3.2282e-07 | -9.9852e-10 | 0.0072897 | 0.0072898 | 0.0072898 | 0.98838 | -0.22357 | 0.98831 | -0.22497 | 2.0027
16 | 0.088369 | 0.022405 | -0.088364 | -0.022402 | 4.785e-06 | 3.0529e-06 | 0.13193 | 0.13193 | 0.13193 | 0.99738 | -0.049929 | 0.99732 | -0.051056 | 36.2448
17 | -0.15681 | -0.039713 | 0.15696 | 0.039811 | 0.00015438 | 9.841e-05 | 0.23409 | 0.23409 | 0.23409 | 0.99738 | -0.049929 | 0.99845 | -0.02945 | 32.1554
18 | 0.0061768 | 0.0015475 | -0.0061758 | -0.0015473 | 9.2094e-07 | 2.2036e-07 | 0.0092666 | 0.0092667 | 0.0092667 | 0.99184 | -0.15698 | 0.99168 | -0.16012 | 2.5458
19 | -0.0094658 | -0.0023718 | 0.0094668 | 0.0023722 | 9.9833e-07 | 4.6854e-07 | 0.014201 | 0.014201 | 0.014201 | 0.99184 | -0.15698 | 0.99195 | -0.15477 | 3.9014
20 | 0.0035115 | 0.0008795 | -0.0035112 | -0.00087964 | 2.3917e-07 | -1.4332e-07 | 0.0052688 | 0.0052689 | 0.0052689 | 0.99168 | -0.16012 | 0.9916 | -0.16155 | 1.4475
21 | 0.073289 | 0.018395 | -0.073219 | -0.01835 | 7.0614e-05 | 4.4992e-05 | 0.10995 | 0.10995 | 0.10995 | 0.99195 | -0.15477 | 0.99091 | -0.17499 | 30.2062
22 | -0.082756 | -0.020768 | 0.082811 | 0.020803 | 5.4876e-05 | 3.4998e-05 | 0.12415 | 0.12415 | 0.12415 | 0.99195 | -0.15477 | 0.99267 | -0.14087 | 34.1075
23 | 0.0011395 | 0.00028522 | -0.0011394 | -0.00028526 | 3.4524e-09 | -3.8416e-08 | 0.0017098 | 0.0017098 | 0.0017098 | 0.9916 | -0.16155 | 0.9916 | -0.16161 | 0.46972
24 | -0.082811 | -0.020803 | 0.082844 | 0.020824 | 3.2998e-05 | 2.1045e-05 | 0.12415 | 0.12415 | 0.12415 | 0.99267 | -0.14087 | 0.9931 | -0.13253 | 34.1075
25 | 0.0011394 | 0.00028526 | -0.0011394 | -0.00028557 | 2.7799e-08 | -3.093e-07 | 0.0017098 | 0.0017099 | 0.0017099 | 0.9916 | -0.16161 | 0.99157 | -0.16212 | 0.46975
26 | 0.032525 | 0.0081628 | -0.032495 | -0.0081441 | 2.9846e-05 | 1.8668e-05 | 0.048738 | 0.048739 | 0.048739 | 0.9931 | -0.13253 | 0.99211 | -0.15179 | 13.3897
27 | -0.11537 | -0.028986 | 0.11556 | 0.029105 | 0.00018612 | 0.0001189 | 0.17289 | 0.17289 | 0.17289 | 0.9931 | -0.13253 | 0.99485 | -0.098788 | 47.4972
28 | -0.15816 | -0.039784 | 0.15818 | 0.039794 | 1.4896e-05 | 9.4963e-06 | 0.23662 | 0.23662 | 0.23662 | 0.99485 | -0.098788 | 0.99495 | -0.096817 | 32.5028
29 | 0.065084 | 0.01647 | -0.064828 | -0.016306 | 0.00025664 | 0.00016332 | 0.09746 | 0.09746 | 0.09746 | 0.99428 | -0.10933 | 0.99 | -0.19184 | 26.7747
30 | 0.021518 | 0.005397 | -0.021513 | -0.0053938 | 5.117e-06 | 3.1043e-06 | 0.032205 | 0.032205 | 0.032205 | 0.99428 | -0.10933 | 0.99402 | -0.11432 | 8.8474
31 | -0.086602 | -0.021867 | 0.086845 | 0.022021 | 0.00024251 | 0.00015471 | 0.12966 | 0.12966 | 0.12966 | 0.99428 | -0.10933 | 0.99732 | -0.051056 | 35.622
32 | 0.0078551 | 0.0019685 | -0.0078535 | -0.0019679 | 1.5233e-06 | 6.0028e-07 | 0.011806 | 0.011807 | 0.011807 | 0.99 | -0.19184 | 0.98979 | -0.19591 | 3.2436
33 | 0.0032869 | 0.00082361 | -0.0032867 | -0.00082373 | 1.5146e-07 | -1.1584e-07 | 0.0049402 | 0.0049403 | 0.0049403 | 0.99 | -0.19184 | 0.98995 | -0.19281 | 1.3572
34 | 0.053686 | 0.013514 | -0.053651 | -0.013492 | 3.5048e-05 | 2.2247e-05 | 0.080713 | 0.080713 | 0.080713 | 0.99 | -0.19184 | 0.9893 | -0.20551 | 22.174
35 | 0.016422 | 0.0041179 | -0.016416 | -0.0041146 | 5.6791e-06 | 3.3099e-06 | 0.024584 | 0.024584 | 0.024584 | 0.99402 | -0.11432 | 0.99365 | -0.12157 | 6.7538
36 | -0.1977 | -0.049699 | 0.19798 | 0.049877 | 0.00027844 | 0.00017776 | 0.29573 | 0.29573 | 0.29573 | 0.99495 | -0.096817 | 0.99648 | -0.067367 | 40.6223
37 | -0.2215 | -0.05577 | 0.22179 | 0.055956 | 0.00029117 | 0.00018598 | 0.33084 | 0.33084 | 0.33084 | 0.99648 | -0.067367 | 0.99791 | -0.03991 | 45.4456
38 | -0.2265 | -0.057138 | 0.22693 | 0.057415 | 0.0004337 | 0.00027704 | 0.33787 | 0.33787 | 0.33787 | 0.99791 | -0.03991 | 1 | 0 | 46.4111
39 | 0.16211 | 0.041189 | -0.16188 | -0.041043 | 0.0002295 | 0.00014633 | 0.24141 | 0.24141 | 0.24141 | 1 | 0 | 0.99845 | -0.02945 | 33.1612
40 | 0.0041705 | 0.0010448 | -0.0041702 | -0.0010449 | 3.0366e-07 | -7.0401e-08 | 0.0062697 | 0.0062698 | 0.0062698 | 0.98979 | -0.19591 | 0.98971 | -0.19744 | 1.7225
41 | 0.050259 | 0.012642 | -0.05019 | -0.012598 | 6.9076e-05 | 4.3795e-05 | 0.075611 | 0.075612 | 0.075612 | 0.9893 | -0.20551 | 0.98781 | -0.23432 | 20.7724
42 | 0.011209 | 0.0028096 | -0.011206 | -0.0028082 | 2.7174e-06 | 1.4061e-06 | 0.016786 | 0.016786 | 0.016786 | 0.99365 | -0.12157 | 0.99339 | -0.12666 | 4.6115
43 | 0.00048721 | 0.00012183 | -0.00048721 | -0.00012211 | 4.3291e-09 | -2.7374e-07 | 0.00073241 | 0.00073251 | 0.00073251 | 0.98971 | -0.19744 | 0.9897 | -0.19763 | 0.20124
44 | 0.042941 | 0.010781 | -0.04292 | -0.010768 | 2.0302e-05 | 1.2828e-05 | 0.064692 | 0.064692 | 0.064692 | 0.98781 | -0.23432 | 0.9873 | -0.24424 | 17.7724
45 | 0.006448 | 0.0016157 | -0.0064472 | -0.0016154 | 8.2117e-07 | 2.217e-07 | 0.0096586 | 0.0096587 | 0.0096587 | 0.99339 | -0.12666 | 0.99325 | -0.12934 | 2.6535
46 | -0.0019826 | -0.00049688 | 0.0019826 | 0.00049665 | 7.1226e-08 | -2.3297e-07 | 0.0029705 | 0.0029704 | 0.0029705 | 0.99313 | -0.13153 | 0.99317 | -0.13078 | 0.81607
47 | -0.0042721 | -0.0010704 | 0.0042724 | 0.0010704 | 2.9285e-07 | -5.9279e-08 | 0.0064006 | 0.0064005 | 0.0064006 | 0.99317 | -0.13078 | 0.99325 | -0.12934 | 1.7584
48 | -0.0026769 | -0.00067046 | 0.0026771 | 0.00067015 | 2.1035e-07 | -3.0328e-07 | 0.0040409 | 0.0040408 | 0.0040409 | 0.98568 | -0.27584 | 0.98576 | -0.27419 | 1.1101
49 | 0.0026769 | 0.00067046 | -0.0026766 | -0.00067082 | 2.5274e-07 | -3.6425e-07 | 0.0040409 | 0.0040411 | 0.0040411 | 0.98568 | -0.27584 | 0.98558 | -0.27782 | 1.1102
50 | 0.0025159 | 0.00063019 | -0.0025157 | -0.00063049 | 1.7389e-07 | -2.9858e-07 | 0.0037976 | 0.0037977 | 0.0037977 | 0.98576 | -0.27419 | 0.98569 | -0.27564 | 1.0433
51 | -0.0051929 | -0.0013003 | 0.005193 | 0.0013004 | 8.5674e-08 | 7.4254e-09 | 0.0078384 | 0.0078383 | 0.0078384 | 0.98576 | -0.27419 | 0.98578 | -0.27384 | 2.1534
52 | -0.0082365 | -0.0020631 | 0.0082371 | 0.0020634 | 6.3446e-07 | 2.6649e-07 | 0.012432 | 0.012432 | 0.012432 | 0.98578 | -0.27384 | 0.98586 | -0.27222 | 3.4155
53 | 0.021393 | 0.0053665 | -0.021387 | -0.0053629 | 5.85e-06 | 3.5525e-06 | 0.032255 | 0.032255 | 0.032255 | 0.98699 | -0.25024 | 0.9867 | -0.25598 | 8.8612
54 | -0.023584 | -0.0059155 | 0.02359 | 0.0059196 | 6.7503e-06 | 4.1381e-06 | 0.035557 | 0.035557 | 0.035557 | 0.98699 | -0.25024 | 0.9873 | -0.24424 | 9.7685
55 | 0.018916 | 0.0047435 | -0.01891 | -0.00474 | 5.8123e-06 | 3.4767e-06 | 0.028528 | 0.028528 | 0.028528 | 0.9867 | -0.25598 | 0.98637 | -0.26243 | 7.8373
56 | 0.01933 | 0.0048488 | -0.019321 | -0.0048433 | 9.1734e-06 | 5.5026e-06 | 0.029135 | 0.029135 | 0.029135 | 0.9873 | -0.24424 | 0.98679 | -0.2542 | 8.004
57 | 0.015691 | 0.0039333 | -0.015689 | -0.0039323 | 1.7754e-06 | 1.0284e-06 | 0.023672 | 0.023672 | 0.023672 | 0.98637 | -0.26243 | 0.98625 | -0.2648 | 6.5032
58 | 0.013234 | 0.0033181 | -0.01323 | -0.003316 | 3.8766e-06 | 2.1495e-06 | 0.019956 | 0.019956 | 0.019956 | 0.98679 | -0.2542 | 0.98647 | -0.26035 | 5.4825
59 | 0.0060868 | 0.0015252 | -0.0060861 | -0.0015251 | 6.5555e-07 | 1.5449e-07 | 0.0091783 | 0.0091784 | 0.0091784 | 0.98679 | -0.2542 | 0.98667 | -0.25646 | 2.5215
60 | 0.01253 | 0.0031404 | -0.012527 | -0.0031389 | 2.7962e-06 | 1.5234e-06 | 0.018905 | 0.018905 | 0.018905 | 0.98625 | -0.2648 | 0.986 | -0.26949 | 5.1937
61 | 0.0096178 | 0.0024107 | -0.0096156 | -0.0024096 | 2.2077e-06 | 1.0559e-06 | 0.014508 | 0.014508 | 0.014508 | 0.98647 | -0.26035 | 0.98623 | -0.26516 | 3.9857
62 | 0.003395 | 0.00085061 | -0.003395 | -0.00085066 | 6.4331e-08 | -4.2408e-08 | 0.00512 | 0.00512 | 0.00512 | 0.98667 | -0.25646 | 0.98665 | -0.25686 | 1.4066
63 | 0.010317 | 0.0025849 | -0.010315 | -0.0025842 | 1.3438e-06 | 6.7152e-07 | 0.015569 | 0.015569 | 0.015569 | 0.986 | -0.26949 | 0.98586 | -0.27222 | 4.2772
64 | 0.0062995 | 0.0015785 | -0.0062978 | -0.0015781 | 1.7454e-06 | 4.5982e-07 | 0.0095046 | 0.0095049 | 0.0095049 | 0.98623 | -0.26516 | 0.98593 | -0.27098 | 2.6112
65 | 0.003395 | 0.00085066 | -0.0033947 | -0.0008508 | 2.1777e-07 | -1.4353e-07 | 0.00512 | 0.0051201 | 0.0051201 | 0.98665 | -0.25686 | 0.98658 | -0.2582 | 1.4066
66 | 0.0030627 | 0.00076727 | -0.0030624 | -0.00076752 | 2.645e-07 | -2.5167e-07 | 0.0046223 | 0.0046224 | 0.0046224 | 0.98593 | -0.27098 | 0.98584 | -0.2728 | 1.2699

## res_trafo
| p_hv_mw | q_hv_mvar | p_lv_mw | q_lv_mvar | pl_mw | ql_mvar | i_hv_ka | i_lv_ka | vm_hv_pu | va_hv_degree | vm_lv_pu | va_lv_degree | loading_percent
0 | -1.2729e-15 | -1.3162e-15 | 0.00165 | 1.2699e-07 | 0.00165 | 1.2699e-07 | 5.2857e-17 | 0.0023815 | 0.99998 | 149.9956 | 1 | 0 | 0.2619

## res_ext_grid
| p_mw | q_mvar
0 | 0.39262 | 0.099088

## res_load
| p_mw | q_mvar
0 | 0.007375 | 0.0018483
1 | 0.0048145 | 0.0012066
2 | 0.0064709 | 0.0016218
3 | 0.014502 | 0.0036345
4 | 0.0046858 | 0.0011744
5 | 0.0047417 | 0.0011884
6 | 0.0075502 | 0.0018922
7 | 0.0079242 | 0.001986
8 | 0.0051139 | 0.0012817
9 | 0.0048417 | 0.0012135
10 | 0.003289 | 0.00082431
11 | 0.0026644 | 0.00066776
12 | 0.0023718 | 0.00059442
13 | 0.073219 | 0.01835
14 | 0.0011394 | 0.00028557
15 | 0.032495 | 0.0081441
16 | 0.042609 | 0.010679
17 | 0.005091 | 0.0012759
18 | 0.0015196 | 0.00038085
19 | 0.039523 | 0.0099055
20 | 0.023515 | 0.0058933
21 | 0.0047141 | 0.0011815
22 | 0.0019322 | 0.00048425
23 | 0.0049135 | 0.0012314
24 | 0.003683 | 0.00092305
25 | 0.0032867 | 0.00082373
26 | 0.003392 | 0.00085011
27 | 0.0052071 | 0.001305
28 | 0.003683 | 0.00092305
29 | 0.0072491 | 0.0018168
30 | 0.0047582 | 0.0011925
31 | 0.0019826 | 0.00049688
32 | 0.0022895 | 0.00057379
33 | 0.0021748 | 0.00054506
34 | 0.0026766 | 0.00067082
35 | 0.0025157 | 0.00063049
36 | 0.0030434 | 0.00076276
37 | 0.0021905 | 0.00054899
38 | 0.0024715 | 0.00061941
39 | 0.0032189 | 0.00080674
40 | 0.0031594 | 0.00079181
41 | 0.0036121 | 0.00090529
42 | 0.0026911 | 0.00067445
43 | 0.0022106 | 0.00055403
44 | 0.0033161 | 0.00083109
45 | 0.0020782 | 0.00052084
46 | 0.00048721 | 0.00012211
47 | 0.0033947 | 0.0008508
48 | 0.0032351 | 0.00081079
49 | 0.0030624 | 0.00076752

## dtypes
| element | column | dtype
0 | bus | name | object
1 | bus | vn_kv | float64
2 | bus | type | object
3 | bus | zone | object
4 | bus | in_service | bool
5 | load | name | object
6 | load | bus | uint32
7 | load | p_mw | float64
8 | load | q_mvar | float64
9 | load | const_z_percent | float64
10 | load | const_i_percent | float64
11 | load | sn_mva | float64
12 | load | scaling | float64
13 | load | in_service | bool
14 | load | type | object
15 | ext_grid | name | object
16 | ext_grid | bus | uint32
17 | ext_grid | vm_pu | float64
18 | ext_grid | va_degree | float64
19 | ext_grid | slack_weight | float64
20 | ext_grid | in_service | bool
21 | line | name | object
22 | line | std_type | object
23 | line | from_bus | uint32
24 | line | to_bus | uint32
25 | line | length_km | float64
26 | line | r_ohm_per_km | float64
27 | line | x_ohm_per_km | float64
28 | line | c_nf_per_km | float64
29 | line | g_us_per_km | float64
30 | line | max_i_ka | float64
31 | line | df | float64
32 | line | parallel | uint32
33 | line | type | object
34 | line | in_service | bool
35 | trafo | name | object
36 | trafo | std_type | object
37 | trafo | hv_bus | uint32
38 | trafo | lv_bus | uint32
39 | trafo | sn_mva | float64
40 | trafo | vn_hv_kv | float64
41 | trafo | vn_lv_kv | float64
42 | trafo | vk_percent | float64
43 | trafo | vkr_percent | float64
44 | trafo | pfe_kw | float64
45 | trafo | i0_percent | float64
46 | trafo | shift_degree | float64
47 | trafo | tap_side | object
48 | trafo | tap_neutral | int32
49 | trafo | tap_min | int32
50 | trafo | tap_max | int32
51 | trafo | tap_step_percent | float64
52 | trafo | tap_step_degree | float64
53 | trafo | tap_pos | int32
54 | trafo | tap_phase_shifter | bool
55 | trafo | parallel | uint32
56 | trafo | df | float64
57 | trafo | in_service | bool
58 | line_geodata | coords | object
59 | bus_geodata | x | float64
60 | bus_geodata | y | float64
61 | bus_geodata | coords | object
62 | res_bus | vm_pu | float64
63 | res_bus | va_degree | float64
64 | res_bus | p_mw | float64
65 | res_bus | q_mvar | float64
66 | res_line | p_from_mw | float64
67 | res_line | q_from_mvar | float64
68 | res_line | p_to_mw | float64
69 | res_line | q_to_mvar | float64
70 | res_line | pl_mw | float64
71 | res_line | ql_mvar | float64
72 | res_line | i_from_ka | float64
73 | res_line | i_to_ka | float64
74 | res_line | i_ka | float64
75 | res_line | vm_from_pu | float64
76 | res_line | va_from_degree | float64
77 | res_line | vm_to_pu | float64
78 | res_line | va_to_degree | float64
79 | res_line | loading_percent | float64
80 | res_trafo | p_hv_mw | float64
81 | res_trafo | q_hv_mvar | float64
82 | res_trafo | p_lv_mw | float64
83 | res_trafo | q_lv_mvar | float64
84 | res_trafo | pl_mw | float64
85 | res_trafo | ql_mvar | float64
86 | res_trafo | i_hv_ka | float64
87 | res_trafo | i_lv_ka | float64
88 | res_trafo | vm_hv_pu | float64
89 | res_trafo | va_hv_degree | float64
90 | res_trafo | vm_lv_pu | float64
91 | res_trafo | va_lv_degree | float64
92 | res_trafo | loading_percent | float64
93 | res_ext_grid | p_mw | float64
94 | res_ext_grid | q_mvar | float64
95 | res_load | p_mw | float64
96 | res_load | q_mvar | float64

## parameters
| version | format_version | converged | OPF_converged | name | f_hz | sn_mva
0 | 2.14.6 | 2.14.0 | TRUE | FALSE |  | 50 | 1