## bus
| name | vn_kv | type | zone | in_service
0 | bus_LV_136-8_0_6_node_0 | 0.4 | n |  | TRUE
1 | bus_LV_136-8_0_6_node_1 | 0.4 | n |  | TRUE
2 | bus_LV_136-8_0_6_node_2 | 0.4 | n |  | TRUE
3 | bus_LV_136-8_0_6_node_3 | 0.4 | n |  | TRUE
4 | bus_LV_136-8_0_6_node_4 | 0.4 | n |  | TRUE
5 | bus_LV_136-8_0_6_node_5 | 0.4 | n |  | TRUE
6 | bus_LV_136-8_0_6_node_14 | 0.4 | n |  | TRUE
7 | bus_LV_136-8_0_6_node_12 | 0.4 | n |  | TRUE
8 | bus_LV_136-8_0_6_node_31 | 0.4 | n |  | TRUE
9 | bus_LV_136-8_0_6_node_34 | 0.4 | n |  | TRUE
10 | bus_LV_136-8_0_6_node_11 | 0.4 | n |  | TRUE
11 | bus_LV_136-8_0_6_node_32 | 0.4 | n |  | TRUE
12 | bus_LV_136-8_0_6_node_35 | 0.4 | n |  | TRUE
13 | bus_LV_136-8_0_6_node_36 | 0.4 | n |  | TRUE
14 | bus_LV_136-8_0_6_node_6 | 0.4 | n |  | TRUE
15 | bus_LV_136-8_0_6_node_7 | 0.4 | n |  | TRUE
16 | bus_LV_136-8_0_6_node_10 | 0.4 | n |  | TRUE
17 | bus_LV_136-8_0_6_node_13 | 0.4 | n |  | TRUE
18 | bus_LV_136-8_0_6_node_33 | 0.4 | n |  | TRUE
19 | bus_LV_136-8_0_6_node_15 | 0.4 | n |  | TRUE
20 | bus_LV_136-8_0_6_node_16 | 0.4 | n |  | TRUE
21 | bus_LV_136-8_0_6_node_17 | 0.4 | n |  | TRUE
22 | bus_LV_136-8_0_6_node_18 | 0.4 | n |  | TRUE
23 | bus_LV_136-8_0_6_node_19 | 0.4 | n |  | TRUE
24 | bus_LV_136-8_0_6_node_20 | 0.4 | n |  | TRUE
25 | bus_LV_136-8_0_6_node_21 | 0.4 | n |  | TRUE
26 | bus_LV_136-8_0_6_node_27 | 0.4 | n |  | TRUE
27 | bus_LV_136-8_0_6_node_68 | 0.4 | n |  | TRUE
28 | bus_LV_136-8_0_6_node_109 | 0.4 | n |  | TRUE
29 | bus_LV_136-8_0_6_node_22 | 0.4 | n |  | TRUE
30 | bus_LV_136-8_0_6_node_45 | 0.4 | n |  | TRUE
31 | bus_LV_136-8_0_6_node_65 | 0.4 | n |  | TRUE
32 | bus_LV_136-8_0_6_node_67 | 0.4 | n |  | TRUE
33 | bus_LV_136-8_0_6_node_25 | 0.4 | n |  | TRUE
34 | bus_LV_136-8_0_6_node_49 | 0.4 | n |  | TRUE
35 | bus_LV_136-8_0_6_node_47 | 0.4 | n |  | TRUE
36 | bus_LV_136-8_0_6_node_44 | 0.4 | n |  | TRUE
37 | bus_LV_136-8_0_6_node_63 | 0.4 | n |  | TRUE
38 | bus_LV_136-8_0_6_node_23 | 0.4 | n |  | TRUE
39 | bus_LV_136-8_0_6_node_24 | 0.4 | n |  | TRUE
40 | bus_LV_136-8_0_6_node_26 | 0.4 | n |  | TRUE
41 | bus_LV_136-8_0_6_node_28 | 0.4 | n |  | TRUE
42 | bus_LV_136-8_0_6_node_29 | 0.4 | n |  | TRUE
43 | bus_LV_136-8_0_6_node_30 | 0.4 | n |  | TRUE
44 | bus_LV_136-8_0_6_node_42 | 0.4 | n |  | TRUE
45 | bus_LV_136-8_0_6_node_40 | 0.4 | n |  | TRUE
46 | bus_LV_136-8_0_6_node_75 | 0.4 | n |  | TRUE
47 | bus_LV_136-8_0_6_node_76 | 0.4 | n |  | TRUE
48 | bus_LV_136-8_0_6_node_66 | 0.4 | n |  | TRUE
49 | bus_LV_136-8_0_6_node_74 | 0.4 | n |  | TRUE
50 | bus_LV_136-8_0_6_node_64 | 0.4 | n |  | TRUE
51 | bus_LV_136-8_0_6_node_39 | 0.4 | n |  | TRUE
52 | bus_LV_136-8_0_6_node_41 | 0.4 | n |  | TRUE
53 | bus_LV_136-8_0_6_node_43 | 0.4 | n |  | TRUE
54 | bus_LV_136-8_0_6_node_53 | 0.4 | n |  | TRUE
55 | bus_LV_136-8_0_6_node_54 | 0.4 | n |  | TRUE
56 | bus_LV_136-8_0_6_node_57 | 0.4 | n |  | TRUE
57 | bus_LV_136-8_0_6_node_46 | 0.4 | n |  | TRUE
58 | bus_LV_136-8_0_6_node_48 | 0.4 | n |  | TRUE
59 | bus_LV_136-8_0_6_node_52 | 0.4 | n |  | TRUE
60 | bus_LV_136-8_0_6_node_71 | 0.4 | n |  | TRUE
61 | bus_LV_136-8_0_6_node_69 | 0.4 | n |  | TRUE
62 | bus_LV_136-8_0_6_node_50 | 0.4 | n |  | TRUE
63 | bus_LV_136-8_0_6_node_51 | 0.4 | n |  | TRUE
64 | bus_LV_136-8_0_6_node_55 | 0.4 | n |  | TRUE
65 | bus_LV_136-8_0_6_node_56 | 0.4 | n |  | TRUE
66 | bus_LV_136-8_0_6_node_58 | 0.4 | n |  | TRUE
67 | bus_LV_136-8_0_6_node_61 | 0.4 | n |  | TRUE
68 | bus_LV_136-8_0_6_node_59 | 0.4 | n |  | TRUE
69 | bus_LV_136-8_0_6_node_60 | 0.4 | n |  | TRUE
70 | bus_LV_136-8_0_6_node_62 | 0.4 | n |  | TRUE
71 | bus_LV_136-8_0_6_node_70 | 0.4 | n |  | TRUE
72 | bus_LV_136-8_0_6_node_99 | 0.4 | n |  | TRUE
73 | bus_LV_136-8_0_6_node_98 | 0.4 | n |  | TRUE
74 | bus_LV_136-8_0_6_node_73 | 0.4 | n |  | TRUE
75 | bus_LV_136-8_0_6_node_77 | 0.4 | n |  | TRUE
76 | bus_LV_136-8_0_6_node_78 | 0.4 | n |  | TRUE
77 | bus_LV_136-8_0_6_node_79 | 0.4 | n |  | TRUE
78 | bus_LV_136-8_0_6_node_80 | 0.4 | n |  | TRUE
79 | bus_LV_136-8_0_6_node_81 | 0.4 | n |  | TRUE
80 | bus_LV_136-8_0_6_node_88 | 0.4 | n |  | TRUE
81 | bus_LV_136-8_0_6_node_108 | 0.4 | n |  | TRUE
82 | bus_LV_136-8_0_6_node_89 | 0.4 | n |  | TRUE
83 | bus_LV_136-8_0_6_node_90 | 0.4 | n |  | TRUE
84 | bus_LV_136-8_0_6_node_87 | 0.4 | n |  | TRUE
85 | bus_LV_136-8_0_6_node_106 | 0.4 | n |  | TRUE
86 | bus_LV_136-8_0_6_node_82 | 0.4 | n |  | TRUE
87 | bus_LV_136-8_0_6_node_83 | 0.4 | n |  | TRUE
88 | bus_LV_136-8_0_6_node_84 | 0.4 | n |  | TRUE
89 | bus_LV_136-8_0_6_node_85 | 0.4 | n |  | TRUE
90 | bus_LV_136-8_0_6_node_91 | 0.4 | n |  | TRUE
91 | bus_LV_136-8_0_6_node_93 | 0.4 | n |  | TRUE
92 | bus_LV_136-8_0_6_node_92 | 0.4 | n |  | TRUE
93 | bus_LV_136-8_0_6_node_94 | 0.4 | n |  | TRUE
94 | bus_LV_136-8_0_6_node_96 | 0.4 | n |  | TRUE
95 | bus_LV_136-8_0_6_node_97 | 0.4 | n |  | TRUE
96 | bus_LV_136-8_0_6_node_95 | 0.4 | n |  | TRUE
97 | bus_LV_136-8_0_6_node_101 | 0.4 | n |  | TRUE
98 | bus_LV_136-8_0_6_node_100 | 0.4 | n |  | TRUE
99 | bus_LV_136-8_0_6_node_107 | 0.4 | n |  | TRUE
100 | bus_LV_136-8_0_6_node_105 | 0.4 | n |  | TRUE
101 | bus_MV_349_2_node_84 | 20 | n |  | TRUE

## load
| name | bus | p_mw | q_mvar | const_z_percent | const_i_percent | sn_mva | scaling | in_service | type
0 | LV_136-8_0_6_load_0 | 0 | 0.0066797 | 0.0016741 | 0 | 0 |  | 1 | TRUE | wye
1 | LV_136-8_0_6_load_1 | 1 | 0.0027453 | 0.00068804 | 0 | 0 |  | 1 | TRUE | wye
2 | LV_136-8_0_6_load_4 | 4 | 0.0012805 | 0.00032092 | 0 | 0 |  | 1 | TRUE | wye
3 | LV_136-8_0_6_load_5 | 5 | 0.0322 | 0.0080702 | 0 | 0 |  | 1 | TRUE | wye
4 | LV_136-8_0_6_load_14 | 6 | 0.0026232 | 0.00065744 | 0 | 0 |  | 1 | TRUE | wye
5 | LV_136-8_0_6_load_12 | 7 | 0.002152 | 0.00053933 | 0 | 0 |  | 1 | TRUE | wye
6 | LV_136-8_0_6_load_31 | 8 | 0.0017581 | 0.00044062 | 0 | 0 |  | 1 | TRUE | wye
7 | LV_136-8_0_6_load_11 | 10 | 0.0023302 | 0.000584 | 0 | 0 |  | 1 | TRUE | wye
8 | LV_136-8_0_6_load_36 | 13 | 0.013204 | 0.0033093 | 0 | 0 |  | 1 | TRUE | wye
9 | LV_136-8_0_6_load_6 | 14 | 0.013986 | 0.0035053 | 0 | 0 |  | 1 | TRUE | wye
10 | LV_136-8_0_6_load_10 | 16 | 0.0020816 | 0.00052169 | 0 | 0 |  | 1 | TRUE | wye
11 | LV_136-8_0_6_load_13 | 17 | 0.0024731 | 0.00061983 | 0 | 0 |  | 1 | TRUE | wye
12 | LV_136-8_0_6_load_33 | 18 | 0.0017059 | 0.00042754 | 0 | 0 |  | 1 | TRUE | wye
13 | LV_136-8_0_6_load_15 | 19 | 0.0024944 | 0.00062516 | 0 | 0 |  | 1 | TRUE | wye
14 | LV_136-8_0_6_load_16 | 20 | 0.010252 | 0.0025693 | 0 | 0 |  | 1 | TRUE | wye
15 | LV_136-8_0_6_load_18 | 22 | 0.011367 | 0.002849 | 0 | 0 |  | 1 | TRUE | wye
16 | LV_136-8_0_6_load_19 | 23 | 0.0024848 | 0.00062275 | 0 | 0 |  | 1 | TRUE | wye
17 | LV_136-8_0_6_load_27 | 26 | 0.0038288 | 0.0009596 | 0 | 0 |  | 1 | TRUE | wye
18 | LV_136-8_0_6_load_68 | 27 | 0.0078548 | 0.0019686 | 0 | 0 |  | 1 | TRUE | wye
19 | LV_136-8_0_6_load_109 | 28 | 0.076129 | 0.01908 | 0 | 0 |  | 1 | TRUE | wye
20 | LV_136-8_0_6_load_67 | 32 | 0.0096973 | 0.0024304 | 0 | 0 |  | 1 | TRUE | wye
21 | LV_136-8_0_6_load_25 | 33 | 0.0038846 | 0.00097356 | 0 | 0 |  | 1 | TRUE | wye
22 | LV_136-8_0_6_load_49 | 34 | 0.0044835 | 0.0011237 | 0 | 0 |  | 1 | TRUE | wye
23 | LV_136-8_0_6_load_44 | 36 | 0.0030175 | 0.00075626 | 0 | 0 |  | 1 | TRUE | wye
24 | LV_136-8_0_6_load_63 | 37 | 0.02603 | 0.0065237 | 0 | 0 |  | 1 | TRUE | wye
25 | LV_136-8_0_6_load_23 | 38 | 0.025687 | 0.0064378 | 0 | 0 |  | 1 | TRUE | wye
26 | LV_136-8_0_6_load_24 | 39 | 0.025352 | 0.0063537 | 0 | 0 |  | 1 | TRUE | wye
27 | LV_136-8_0_6_load_26 | 40 | 0.016549 | 0.0041476 | 0 | 0 |  | 1 | TRUE | wye
28 | LV_136-8_0_6_load_28 | 41 | 0.031071 | 0.0077872 | 0 | 0 |  | 1 | TRUE | wye
29 | LV_136-8_0_6_load_29 | 42 | 0.031337 | 0.0078537 | 0 | 0 |  | 1 | TRUE | wye
30 | LV_136-8_0_6_load_30 | 43 | 0.0058748 | 0.0014724 | 0 | 0 |  | 1 | TRUE | wye
31 | LV_136-8_0_6_load_42 | 44 | 0.017625 | 0.0044172 | 0 | 0 |  | 1 | TRUE | wye
32 | LV_136-8_0_6_load_40 | 45 | 0.0057224 | 0.0014342 | 0 | 0 |  | 1 | TRUE | wye
33 | LV_136-8_0_6_load_76 | 47 | 0.012494 | 0.0031314 | 0 | 0 |  | 1 | TRUE | wye
34 | LV_136-8_0_6_load_74 | 49 | 0.0025045 | 0.00062769 | 0 | 0 |  | 1 | TRUE | wye
35 | LV_136-8_0_6_load_64 | 50 | 0.016242 | 0.0040707 | 0 | 0 |  | 1 | TRUE | wye
36 | LV_136-8_0_6_load_39 | 51 | 0.0091824 | 0.0023013 | 0 | 0 |  | 1 | TRUE | wye
37 | LV_136-8_0_6_load_41 | 52 | 0.0057505 | 0.0014412 | 0 | 0 |  | 1 | TRUE | wye
38 | LV_136-8_0_6_load_53 | 54 | 0.0048431 | 0.0012138 | 0 | 0 |  | 1 | TRUE | wye
39 | LV_136-8_0_6_load_48 | 58 | 0.0017629 | 0.00044182 | 0 | 0 |  | 1 | TRUE | wye
40 | LV_136-8_0_6_load_71 | 60 | 0.0042989 | 0.0010774 | 0 | 0 |  | 1 | TRUE | wye
41 | LV_136-8_0_6_load_69 | 61 | 0.0014995 | 0.00037581 | 0 | 0 |  | 1 | TRUE | wye
42 | LV_136-8_0_6_load_50 | 62 | 0.00070361 | 0.00017634 | 0 | 0 |  | 1 | TRUE | wye
43 | LV_136-8_0_6_load_51 | 63 | 0.001891 | 0.00047393 | 0 | 0 |  | 1 | TRUE | wye
44 | LV_136-8_0_6_load_55 | 64 | 0.0049446 | 0.0012392 | 0 | 0 |  | 1 | TRUE | wye
45 | LV_136-8_0_6_load_56 | 65 | 0.0090919 | 0.0022787 | 0 | 0 |  | 1 | TRUE | wye
46 | LV_136-8_0_6_load_58 | 66 | 0.010357 | 0.0025956 | 0 | 0 |  | 1 | TRUE | wye
47 | LV_136-8_0_6_load_61 | 67 | 0.0045779 | 0.0011473 | 0 | 0 |  | 1 | TRUE | wye
48 | LV_136-8_0_6_load_59 | 68 | 0.0074066 | 0.0018563 | 0 | 0 |  | 1 | TRUE | wye
49 | LV_136-8_0_6_load_60 | 69 | 0.0074067 | 0.0018563 | 0 | 0 |  | 1 | TRUE | wye
50 | LV_136-8_0_6_load_70 | 71 | 0.0051632 | 0.001294 | 0 | 0 |  | 1 | TRUE | wye
51 | LV_136-8_0_6_load_99 | 72 | 0.0033187 | 0.00083176 | 0 | 0 |  | 1 | TRUE | wye
52 | LV_136-8_0_6_load_98 | 73 | 0.0027776 | 0.00069614 | 0 | 0 |  | 1 | TRUE | wye
53 | LV_136-8_0_6_load_73 | 74 | 0.0032358 | 0.00081097 | 0 | 0 |  | 1 | TRUE | wye
54 | LV_136-8_0_6_load_77 | 75 | 0.00070238 | 0.00017603 | 0 | 0 |  | 1 | TRUE | wye
55 | LV_136-8_0_6_load_78 | 76 | 0.0016247 | 0.00040718 | 0 | 0 |  | 1 | TRUE | wye
56 | LV_136-8_0_6_load_80 | 78 | 0.0014506 | 0.00036355 | 0 | 0 |  | 1 | TRUE | wye
57 | LV_136-8_0_6_load_81 | 79 | 0.001114 | 0.00027919 | 0 | 0 |  | 1 | TRUE | wye
58 | LV_136-8_0_6_load_108 | 81 | 0.0010561 | 0.00026469 | 0 | 0 |  | 1 | TRUE | wye
59 | LV_136-8_0_6_load_89 | 82 | 0.0051589 | 0.0012929 | 0 | 0 |  | 1 | TRUE | wye
60 | LV_136-8_0_6_load_90 | 83 | 0.0010441 | 0.00026167 | 0 | 0 |  | 1 | TRUE | wye
61 | LV_136-8_0_6_load_87 | 84 | 0.00822 | 0.0020601 | 0 | 0 |  | 1 | TRUE | wye
62 | LV_136-8_0_6_load_106 | 85 | 0.001161 | 0.00029097 | 0 | 0 |  | 1 | TRUE | wye
63 | LV_136-8_0_6_load_82 | 86 | 0.010252 | 0.0025694 | 0 | 0 |  | 1 | TRUE | wye
64 | LV_136-8_0_6_load_83 | 87 | 0.0016249 | 0.00040723 | 0 | 0 |  | 1 | TRUE | wye
65 | LV_136-8_0_6_load_84 | 88 | 0.0016256 | 0.00040742 | 0 | 0 |  | 1 | TRUE | wye
66 | LV_136-8_0_6_load_85 | 89 | 0.0016244 | 0.0004071 | 0 | 0 |  | 1 | TRUE | wye
67 | LV_136-8_0_6_load_91 | 90 | 0.0036219 | 0.00090773 | 0 | 0 |  | 1 | TRUE | wye
68 | LV_136-8_0_6_load_93 | 91 | 0.001077 | 0.00026991 | 0 | 0 |  | 1 | TRUE | wye
69 | LV_136-8_0_6_load_92 | 92 | 0.0044045 | 0.0011039 | 0 | 0 |  | 1 | TRUE | wye
70 | LV_136-8_0_6_load_94 | 93 | 0.001744 | 0.00043709 | 0 | 0 |  | 1 | TRUE | wye
71 | LV_136-8_0_6_load_96 | 94 | 0.0063363 | 0.001588 | 0 | 0 |  | 1 | TRUE | wye
72 | LV_136-8_0_6_load_97 | 95 | 0.0024299 | 0.00060898 | 0 | 0 |  | 1 | TRUE | wye
73 | LV_136-8_0_6_load_95 | 96 | 0.0018907 | 0.00047386 | 0 | 0 |  | 1 | TRUE | wye
74 | LV_136-8_0_6_load_101 | 97 | 0.001523 | 0.0003817 | 0 | 0 |  | 1 | TRUE | wye
75 | LV_136-8_0_6_load_100 | 98 | 0.0044214 | 0.0011081 | 0 | 0 |  | 1 | TRUE | wye
76 | LV_136-8_0_6_load_107 | 99 | 0.00088198 | 0.00022105 | 0 | 0 |  | 1 | TRUE | wye
77 | LV_136-8_0_6_load_105 | 100 | 0.0018057 | 0.00045256 | 0 | 0 |  | 1 | TRUE | wye

## ext_grid
| name | bus | vm_pu | va_degree | slack_weight | in_service
0 |  | 33 | 1 | 0 | 1 | TRUE

## line
| name | std_type | from_bus | to_bus | length_km | r_ohm_per_km | x_ohm_per_km | c_nf_per_km | g_us_per_km | max_i_ka | df | parallel | type | in_service
0 | LV_136-8_0_6_line_0 |  | 0 | 1 | 0.0042901 | 0.125 | 0.08 | 261 | 0 | 0.364 | 1 | 1 | cs | TRUE
1 | LV_136-8_0_6_line_1 |  | 0 | 2 | 0.017257 | 0.125 | 0.08 | 261 | 0 | 0.364 | 1 | 1 | cs | TRUE
2 | LV_136-8_0_6_line_2 |  | 1 | 3 | 0.011318 | 0.125 | 0.08 | 261 | 0 | 0.364 | 1 | 1 | cs | TRUE
3 | LV_136-8_0_6_line_3 |  | 2 | 4 | 0.025351 | 0.125 | 0.08 | 261 | 0 | 0.364 | 1 | 2 | cs | TRUE
4 | LV_136-8_0_6_line_4 |  | 2 | 5 | 0.025923 | 0.125 | 0.08 | 261 | 0 | 0.364 | 1 | 1 | cs | TRUE
5 | LV_136-8_0_6_line_5 |  | 3 | 6 | 0.01592 | 0.125 | 0.08 | 261 | 0 | 0.364 | 1 | 1 | cs | TRUE
6 | LV_136-8_0_6_line_6 |  | 3 | 7 | 0.0043958 | 0.125 | 0.08 | 261 | 0 | 0.364 | 1 | 1 | cs | TRUE
7 | LV_136-8_0_6_line_7 |  | 4 | 8 | 0.025053 | 0.125 | 0.08 | 261 | 0 | 0.364 | 1 | 3 | cs | TRUE
8 | LV_136-8_0_6_line_8 |  | 5 | 9 | 0.032594 | 0.125 | 0.08 | 261 | 0 | 0.364 | 1 | 1 | cs | TRUE
9 | LV_136-8_0_6_line_9 |  | 7 | 10 | 0.016043 | 0.125 | 0.08 | 261 | 0 | 0.364 | 1 | 1 | cs | TRUE
10 | LV_136-8_0_6_line_10 |  | 8 | 11 | 0.020354 | 0.125 | 0.08 | 261 | 0 | 0.364 | 1 | 3 | cs | TRUE
11 | LV_136-8_0_6_line_11 |  | 9 | 12 | 0.040648 | 0.125 | 0.08 | 261 | 0 | 0.364 | 1 | 1 | cs | TRUE
12 | LV_136-8_0_6_line_12 |  | 9 | 13 | 0.014158 | 0.125 | 0.08 | 261 | 0 | 0.364 | 1 | 1 | cs | TRUE
13 | LV_136-8_0_6_line_13 |  | 10 | 17 | 0.00074888 | 0.125 | 0.08 | 261 | 0 | 0.364 | 1 | 1 | cs | TRUE
14 | LV_136-8_0_6_line_14 |  | 11 | 18 | 0.039026 | 0.125 | 0.08 | 261 | 0 | 0.364 | 1 | 1 | cs | TRUE
15 | LV_136-8_0_6_line_15 |  | 11 | 25 | 0.03668 | 0.125 | 0.08 | 261 | 0 | 0.364 | 1 | 3 | cs | TRUE
16 | LV_136-8_0_6_line_16 |  | 12 | 46 | 0.066467 | 0.125 | 0.08 | 261 | 0 | 0.364 | 1 | 1 | cs | TRUE
17 | LV_136-8_0_6_line_17 |  | 12 | 47 | 0.020864 | 0.125 | 0.08 | 261 | 0 | 0.364 | 1 | 1 | cs | TRUE
18 | LV_136-8_0_6_line_18 |  | 13 | 48 | 0.028577 | 0.125 | 0.08 | 261 | 0 | 0.364 | 1 | 1 | cs | TRUE
19 | LV_136-8_0_6_line_19 |  | 14 | 15 | 0.067259 | 0.125 | 0.08 | 261 | 0 | 0.364 | 1 | 1 | cs | TRUE
20 | LV_136-8_0_6_line_20 |  | 15 | 16 | 0.0049025 | 0.125 | 0.08 | 261 | 0 | 0.364 | 1 | 1 | cs | TRUE
21 | LV_136-8_0_6_line_21 |  | 16 | 17 | 0.016522 | 0.125 | 0.08 | 261 | 0 | 0.364 | 1 | 1 | cs | TRUE
22 | LV_136-8_0_6_line_22 |  | 19 | 20 | 0.039705 | 0.125 | 0.08 | 261 | 0 | 0.364 | 1 | 1 | cs | TRUE
23 | LV_136-8_0_6_line_23 |  | 19 | 21 | 0.025726 | 0.125 | 0.08 | 261 | 0 | 0.364 | 1 | 1 | cs | TRUE
24 | LV_136-8_0_6_line_24 |  | 20 | 22 | 0.032575 | 0.125 | 0.08 | 261 | 0 | 0.364 | 1 | 1 | cs | TRUE
25 | LV_136-8_0_6_line_25 |  | 21 | 23 | 0.038056 | 0.125 | 0.08 | 261 | 0 | 0.364 | 1 | 3 | cs | TRUE
26 | LV_136-8_0_6_line_26 |  | 21 | 24 | 0.003826 | 0.125 | 0.08 | 261 | 0 | 0.364 | 1 | 1 | cs | TRUE
27 | LV_136-8_0_6_line_27 |  | 21 | 25 | 0.020291 | 0.125 | 0.08 | 261 | 0 | 0.364 | 1 | 3 | cs | TRUE
28 | LV_136-8_0_6_line_28 |  | 23 | 26 | 0.0073124 | 0.125 | 0.08 | 261 | 0 | 0.364 | 1 | 3 | cs | TRUE
29 | LV_136-8_0_6_line_29 |  | 24 | 27 | 0.019371 | 0.125 | 0.08 | 261 | 0 | 0.364 | 1 | 1 | cs | TRUE
30 | LV_136-8_0_6_line_30 |  | 25 | 28 | 0.010233 | 0.125 | 0.08 | 261 | 0 | 0.364 | 1 | 1 | cs | TRUE
31 | LV_136-8_0_6_line_31 |  | 26 | 33 | 0.019812 | 0.125 | 0.08 | 261 | 0 | 0.364 | 1 | 3 | cs | TRUE
32 | LV_136-8_0_6_line_32 |  | 27 | 34 | 0.0070782 | 0.125 | 0.08 | 261 | 0 | 0.364 | 1 | 1 | cs | TRUE
33 | LV_136-8_0_6_line_33 |  | 29 | 30 | 0.008146 | 0.125 | 0.08 | 261 | 0 | 0.364 | 1 | 1 | cs | TRUE
34 | LV_136-8_0_6_line_34 |  | 29 | 31 | 0.012336 | 0.125 | 0.08 | 261 | 0 | 0.364 | 1 | 1 | cs | TRUE
35 | LV_136-8_0_6_line_35 |  | 29 | 32 | 0.0046562 | 0.125 | 0.08 | 261 | 0 | 0.364 | 1 | 1 | cs | TRUE
36 | LV_136-8_0_6_line_36 |  | 30 | 35 | 0.036092 | 0.125 | 0.08 | 261 | 0 | 0.364 | 1 | 1 | cs | TRUE
37 | LV_136-8_0_6_line_37 |  | 30 | 36 | 0.029495 | 0.125 | 0.08 | 261 | 0 | 0.364 | 1 | 1 | cs | TRUE
38 | LV_136-8_0_6_line_38 |  | 31 | 37 | 0.002012 | 0.125 | 0.08 | 261 | 0 | 0.364 | 1 | 1 | cs | TRUE
39 | LV_136-8_0_6_line_39 |  | 33 | 38 | 0.00076763 | 0.125 | 0.08 | 261 | 0 | 0.364 | 1 | 3 | cs | TRUE
40 | LV_136-8_0_6_line_40 |  | 35 | 59 | 0.003429 | 0.125 | 0.08 | 261 | 0 | 0.364 | 1 | 1 | cs | TRUE
41 | LV_136-8_0_6_line_41 |  | 35 | 60 | 0.00079487 | 0.125 | 0.08 | 261 | 0 | 0.364 | 1 | 1 | cs | TRUE
42 | LV_136-8_0_6_line_42 |  | 36 | 57 | 0.005362 | 0.125 | 0.08 | 261 | 0 | 0.364 | 1 | 1 | cs | TRUE
43 | LV_136-8_0_6_line_43 |  | 37 | 50 | 0.029398 | 0.125 | 0.08 | 261 | 0 | 0.364 | 1 | 1 | cs | TRUE
44 | LV_136-8_0_6_line_44 |  | 38 | 39 | 0.016619 | 0.125 | 0.08 | 261 | 0 | 0.364 | 1 | 3 | cs | TRUE
45 | LV_136-8_0_6_line_45 |  | 39 | 40 | 0.0099406 | 0.125 | 0.08 | 261 | 0 | 0.364 | 1 | 3 | cs | TRUE
46 | LV_136-8_0_6_line_46 |  | 40 | 41 | 0.020946 | 0.125 | 0.08 | 261 | 0 | 0.364 | 1 | 3 | cs | TRUE
47 | LV_136-8_0_6_line_47 |  | 41 | 42 | 0.001552 | 0.125 | 0.08 | 261 | 0 | 0.364 | 1 | 3 | cs | TRUE
48 | LV_136-8_0_6_line_48 |  | 42 | 43 | 0.026319 | 0.125 | 0.08 | 261 | 0 | 0.364 | 1 | 3 | cs | TRUE
49 | LV_136-8_0_6_line_49 |  | 43 | 44 | 0.015916 | 0.125 | 0.08 | 261 | 0 | 0.364 | 1 | 3 | cs | TRUE
50 | LV_136-8_0_6_line_50 |  | 44 | 45 | 0.014532 | 0.125 | 0.08 | 261 | 0 | 0.364 | 1 | 3 | cs | TRUE
51 | LV_136-8_0_6_line_51 |  | 45 | 51 | 0.012902 | 0.125 | 0.08 | 261 | 0 | 0.364 | 1 | 3 | cs | TRUE
52 | LV_136-8_0_6_line_52 |  | 46 | 49 | 0.049911 | 0.125 | 0.08 | 261 | 0 | 0.364 | 1 | 1 | cs | TRUE
53 | LV_136-8_0_6_line_53 |  | 48 | 50 | 0.016098 | 0.125 | 0.08 | 261 | 0 | 0.364 | 1 | 1 | cs | TRUE
54 | LV_136-8_0_6_line_54 |  | 49 | 74 | 0.015673 | 0.125 | 0.08 | 261 | 0 | 0.364 | 1 | 1 | cs | TRUE
55 | LV_136-8_0_6_line_55 |  | 51 | 52 | 0.012571 | 0.125 | 0.08 | 261 | 0 | 0.364 | 1 | 3 | cs | TRUE
56 | LV_136-8_0_6_line_56 |  | 52 | 53 | 0.031907 | 0.125 | 0.08 | 261 | 0 | 0.364 | 1 | 3 | cs | TRUE
57 | LV_136-8_0_6_line_57 |  | 53 | 54 | 0.011747 | 0.125 | 0.08 | 261 | 0 | 0.364 | 1 | 3 | cs | TRUE
58 | LV_136-8_0_6_line_58 |  | 54 | 55 | 0.013451 | 0.125 | 0.08 | 261 | 0 | 0.364 | 1 | 3 | cs | TRUE
59 | LV_136-8_0_6_line_59 |  | 55 | 56 | 0.03898 | 0.125 | 0.08 | 261 | 0 | 0.364 | 1 | 3 | cs | TRUE
60 | LV_136-8_0_6_line_60 |  | 56 | 64 | 0.026666 | 0.125 | 0.08 | 261 | 0 | 0.364 | 1 | 3 | cs | TRUE
61 | LV_136-8_0_6_line_61 |  | 57 | 58 | 0.012089 | 0.125 | 0.08 | 261 | 0 | 0.364 | 1 | 1 | cs | TRUE
62 | LV_136-8_0_6_line_62 |  | 58 | 61 | 0.0010091 | 0.125 | 0.08 | 261 | 0 | 0.364 | 1 | 1 | cs | TRUE
63 | LV_136-8_0_6_line_63 |  | 59 | 62 | 0.0060523 | 0.125 | 0.08 | 261 | 0 | 0.364 | 1 | 1 | cs | TRUE
64 | LV_136-8_0_6_line_64 |  | 62 | 63 | 0.015206 | 0.125 | 0.08 | 261 | 0 | 0.364 | 1 | 1 | cs | TRUE
65 | LV_136-8_0_6_line_65 |  | 64 | 65 | 0.02861 | 0.125 | 0.08 | 261 | 0 | 0.364 | 1 | 3 | cs | TRUE
66 | LV_136-8_0_6_line_66 |  | 65 | 66 | 0.039254 | 0.125 | 0.08 | 261 | 0 | 0.364 | 1 | 3 | cs | TRUE
67 | LV_136-8_0_6_line_67 |  | 66 | 67 | 0.0030545 | 0.125 | 0.08 | 261 | 0 | 0.364 | 1 | 3 | cs | TRUE
68 | LV_136-8_0_6_line_68 |  | 67 | 68 | 0.041295 | 0.125 | 0.08 | 261 | 0 | 0.364 | 1 | 3 | cs | TRUE
69 | LV_136-8_0_6_line_69 |  | 68 | 69 | 0.033748 | 0.125 | 0.08 | 261 | 0 | 0.364 | 1 | 2 | cs | TRUE
70 | LV_136-8_0_6_line_70 |  | 69 | 70 | 0.011328 | 0.125 | 0.08 | 261 | 0 | 0.364 | 1 | 1 | cs | TRUE
71 | LV_136-8_0_6_line_71 |  | 70 | 71 | 0.018885 | 0.125 | 0.08 | 261 | 0 | 0.364 | 1 | 1 | cs | TRUE
72 | LV_136-8_0_6_line_72 |  | 71 | 72 | 0.021419 | 0.125 | 0.08 | 261 | 0 | 0.364 | 1 | 1 | cs | TRUE
73 | LV_136-8_0_6_line_73 |  | 72 | 73 | 0.0033996 | 0.125 | 0.08 | 261 | 0 | 0.364 | 1 | 1 | cs | TRUE
74 | LV_136-8_0_6_line_74 |  | 73 | 95 | 0.023063 | 0.125 | 0.08 | 261 | 0 | 0.364 | 1 | 1 | cs | TRUE
75 | LV_136-8_0_6_line_75 |  | 75 | 76 | 0.034262 | 0.125 | 0.08 | 261 | 0 | 0.364 | 1 | 1 | cs | TRUE
76 | LV_136-8_0_6_line_76 |  | 75 | 77 | 0.026565 | 0.125 | 0.08 | 261 | 0 | 0.364 | 1 | 1 | cs | TRUE
77 | LV_136-8_0_6_line_77 |  | 76 | 78 | 0.028387 | 0.125 | 0.08 | 261 | 0 | 0.364 | 1 | 1 | cs | TRUE
78 | LV_136-8_0_6_line_78 |  | 77 | 79 | 0.049387 | 0.125 | 0.08 | 261 | 0 | 0.364 | 1 | 1 | cs | TRUE
79 | LV_136-8_0_6_line_79 |  | 78 | 80 | 0.0080785 | 0.125 | 0.08 | 261 | 0 | 0.364 | 1 | 1 | cs | TRUE
80 | LV_136-8_0_6_line_80 |  | 79 | 81 | 0.00021371 | 0.125 | 0.08 | 261 | 0 | 0.364 | 1 | 1 | cs | TRUE
81 | LV_136-8_0_6_line_81 |  | 80 | 82 | 0.039439 | 0.125 | 0.08 | 261 | 0 | 0.364 | 1 | 1 | cs | TRUE
82 | LV_136-8_0_6_line_82 |  | 80 | 83 | 0.04029 | 0.125 | 0.08 | 261 | 0 | 0.364 | 1 | 1 | cs | TRUE
83 | LV_136-8_0_6_line_83 |  | 80 | 84 | 0.046061 | 0.125 | 0.08 | 261 | 0 | 0.364 | 1 | 1 | cs | TRUE
84 | LV_136-8_0_6_line_84 |  | 81 | 85 | 0.02996 | 0.125 | 0.08 | 261 | 0 | 0.364 | 1 | 1 | cs | TRUE
85 | LV_136-8_0_6_line_85 |  | 82 | 90 | 0.016947 | 0.125 | 0.08 | 261 | 0 | 0.364 | 1 | 1 | cs | TRUE
86 | LV_136-8_0_6_line_86 |  | 83 | 91 | 0.018803 | 0.125 | 0.08 | 261 | 0 | 0.364 | 1 | 1 | cs | TRUE
87 | LV_136-8_0_6_line_87 |  | 84 | 89 | 0.01538 | 0.125 | 0.08 | 261 | 0 | 0.364 | 1 | 1 | cs | TRUE
88 | LV_136-8_0_6_line_88 |  | 85 | 100 | 0.00021788 | 0.125 | 0.08 | 261 | 0 | 0.364 | 1 | 1 | cs | TRUE
89 | LV_136-8_0_6_line_89 |  | 86 | 87 | 0.020994 | 0.125 | 0.08 | 261 | 0 | 0.364 | 1 | 1 | cs | TRUE
90 | LV_136-8_0_6_line_90 |  | 86 | 88 | 0.00040718 | 0.125 | 0.08 | 261 | 0 | 0.364 | 1 | 1 | cs | TRUE
91 | LV_136-8_0_6_line_91 |  | 87 | 89 | 0.020488 | 0.125 | 0.08 | 261 | 0 | 0.364 | 1 | 1 | cs | TRUE
92 | LV_136-8_0_6_line_92 |  | 90 | 92 | 0.002764 | 0.125 | 0.08 | 261 | 0 | 0.364 | 1 | 1 | cs | TRUE
93 | LV_136-8_0_6_line_93 |  | 91 | 93 | 0.0042349 | 0.125 | 0.08 | 261 | 0 | 0.364 | 1 | 1 | cs | TRUE
94 | LV_136-8_0_6_line_94 |  | 92 | 94 | 0.032764 | 0.125 | 0.08 | 261 | 0 | 0.364 | 1 | 1 | cs | TRUE
95 | LV_136-8_0_6_line_95 |  | 93 | 96 | 0.018955 | 0.125 | 0.08 | 261 | 0 | 0.364 | 1 | 1 | cs | TRUE
96 | LV_136-8_0_6_line_96 |  | 94 | 95 | 0.004249 | 0.125 | 0.08 | 261 | 0 | 0.364 | 1 | 1 | cs | TRUE
97 | LV_136-8_0_6_line_97 |  | 96 | 97 | 0.02202 | 0.125 | 0.08 | 261 | 0 | 0.364 | 1 | 1 | cs | TRUE
98 | LV_136-8_0_6_line_98 |  | 97 | 98 | 0.0068914 | 0.125 | 0.08 | 261 | 0 | 0.364 | 1 | 1 | cs | TRUE
99 | LV_136-8_0_6_line_99 |  | 99 | 100 | 0.027012 | 0.125 | 0.08 | 261 | 0 | 0.364 | 1 | 1 | cs | TRUE

## trafo
| name | std_type | hv_bus | lv_bus | sn_mva | vn_hv_kv | vn_lv_kv | vk_percent | vkr_percent | pfe_kw | i0_percent | shift_degree | tap_side | tap_neutral | tap_min | tap_max | tap_step_percent | tap_step_degree | tap_pos | tap_phase_shifter | parallel | df | in_service
0 | LV_136-8_0_6_trafo_25 | 0.63 MVA 20/0.4 kV | 101 | 33 | 0.63 | 20 | 0.4 | 6 | 1.206 | 1.65 | 0.2619 | 150 | hv | 0 | -2 | 2 | 2.5 | 0 | 0 | FALSE | 1 | 1 | TRUE

## line_geodata
| x0 | y0 | x1 | y1 | x2 | y2 | x3 | y3 | x4 | y4 | x5 | y5 | x6 | y6 | x7 | y7
0 | 2683442.5527 | 1238104.9629 | 2683446.8248 | 1238104.5696
1 | 2683425.3748 | 1238106.6081 | 2683430.0117 | 1238106.1174 | 2683442.5527 | 1238104.9629
2 | 2683457.7468 | 1238101.815 | 2683450.0257 | 1238104.275 | 2683446.8248 | 1238104.5696
3 | 2683425.3748 | 1238106.6081 | 2683428.0714 | 1238081.4009
4 | 2683425.3748 | 1238106.6081 | 2683402.1666 | 1238109.1062 | 2683399.5986 | 1238109.3587
5 | 2683457.7468 | 1238101.815 | 2683461.3414 | 1238108.7371 | 2683461.9798 | 1238116.8323
6 | 2683457.7468 | 1238101.815 | 2683461.5741 | 1238099.6528
7 | 2683436.4014 | 1238057.9228 | 2683430.0388 | 1238072.4382 | 2683428.4058 | 1238078.275 | 2683428.0714 | 1238081.4009
8 | 2683367.1652 | 1238112.584 | 2683372.1885 | 1238112.0541 | 2683399.5986 | 1238109.3587
9 | 2683475.5419 | 1238091.7617 | 2683461.5741 | 1238099.6528
10 | 2683442.1514 | 1238038.5175 | 2683441.5442 | 1238042.4229 | 2683439.7074 | 1238050.3805 | 2683436.4014 | 1238057.9228
11 | 2683367.1652 | 1238112.584 | 2683347.2042 | 1238109.5795 | 2683326.6678 | 1238108.2238
12 | 2683367.1652 | 1238112.584 | 2683367.8143 | 1238098.4406
13 | 2683476.1939 | 1238091.3933 | 2683475.5419 | 1238091.7617
14 | 2683442.1514 | 1238038.5175 | 2683448.13 | 1238038.3903 | 2683465.9361 | 1238039.1633 | 2683481.063 | 1238040.8737
15 | 2683442.1514 | 1238038.5175 | 2683414.1885 | 1238045.0183 | 2683406.1573 | 1238045.8506
16 | 2683260.534 | 1238114.4341 | 2683266.4732 | 1238114.4174 | 2683284.3195 | 1238112.8442 | 2683294.3848 | 1238111.54 | 2683311.9751 | 1238109.3407 | 2683326.6678 | 1238108.2238
17 | 2683326.6678 | 1238108.2238 | 2683332.1588 | 1238088.0951
18 | 2683360.5476 | 1238071.4841 | 2683368.2444 | 1238089.0713 | 2683367.8143 | 1238098.4406
19 | 2683494.8478 | 1238080.8548 | 2683500.0121 | 1238088.0548 | 2683503.8532 | 1238095.2028 | 2683506.8241 | 1238101.2822 | 2683509.9192 | 1238109.8318 | 2683512.6475 | 1238121.3228 | 2683513.8074 | 1238134.0593 | 2683513.6692 | 1238143.8837
20 | 2683494.8478 | 1238080.8548 | 2683490.5794 | 1238083.2663
21 | 2683476.1939 | 1238091.3933 | 2683490.5794 | 1238083.2663
22 | 2683416.9295 | 1238040.7696 | 2683420.9054 | 1238040.2648 | 2683443.9692 | 1238034.607 | 2683455.8763 | 1238033.6069
23 | 2683391.4425 | 1238039.9064 | 2683398.2154 | 1238041.4026 | 2683408.6045 | 1238041.8265 | 2683416.9295 | 1238040.7696
24 | 2683488.04 | 1238038.5382 | 2683466.1911 | 1238034.4746 | 2683455.8763 | 1238033.6069 | 2683455.8763 | 1238033.6069
25 | 2683391.4425 | 1238039.9064 | 2683402.6383 | 1238003.5342
26 | 2683387.71 | 1238039.02 | 2683391.4425 | 1238039.9064
27 | 2683391.4425 | 1238039.9064 | 2683390.1981 | 1238043.9362 | 2683406.1573 | 1238045.8506
28 | 2683404.7895 | 1237996.5455 | 2683402.6383 | 1238003.5342
29 | 2683387.71 | 1238039.02 | 2683379.5542 | 1238022.8718 | 2683378.4198 | 1238022.2786
30 | 2683406.1573 | 1238045.8506 | 2683406.5507 | 1238056.0745
31 | 2683404.7895 | 1237996.5455 | 2683405.9973 | 1237992.6215 | 2683410.2351 | 1237977.4971
32 | 2683378.4198 | 1238022.2786 | 2683372.1477 | 1238018.9983
33 | 2683335.1889 | 1238020.7588 | 2683327.8086 | 1238017.2639
34 | 2683335.1889 | 1238020.7588 | 2683332.9346 | 1238029.3667 | 2683333.515 | 1238032.755
35 | 2683335.1889 | 1238020.7588 | 2683336.1111 | 1238019.204 | 2683338.7662 | 1238020.2356
36 | 2683327.8086 | 1238017.2639 | 2683292.9465 | 1238007.5458
37 | 2683327.8086 | 1238017.2639 | 2683334.5033 | 1237988.5391
38 | 2683333.515 | 1238032.755 | 2683333.8503 | 1238034.7389 | 2683333.8503 | 1238034.7389
39 | 2683410.2351 | 1237977.4971 | 2683410.4422 | 1237976.758
40 | 2683292.9465 | 1238007.5458 | 2683291.7052 | 1238004.3484
41 | 2683292.1669 | 1238007.3907 | 2683292.9465 | 1238007.5458
42 | 2683335.7222 | 1237983.3175 | 2683334.9092 | 1237986.7974 | 2683334.5033 | 1237988.5391
43 | 2683333.8503 | 1238034.7389 | 2683351.494 | 1238058.2537
44 | 2683410.4422 | 1237976.758 | 2683414.9259 | 1237960.7555
45 | 2683417.9103 | 1237951.2765 | 2683415.906 | 1237957.2577 | 2683414.9259 | 1237960.7555
46 | 2683417.9103 | 1237951.2765 | 2683424.5653 | 1237931.4162
47 | 2683425.0585 | 1237929.9446 | 2683425.0585 | 1237929.9446 | 2683424.5653 | 1237931.4162
48 | 2683438.5211 | 1237907.4219 | 2683431.8895 | 1237916.5421 | 2683425.0585 | 1237929.9446
49 | 2683438.5211 | 1237907.4219 | 2683439.1724 | 1237906.5262 | 2683448.2402 | 1237894.8183
50 | 2683457.4593 | 1237883.5852 | 2683448.5347 | 1237894.438 | 2683448.2402 | 1237894.8183
51 | 2683465.0842 | 1237873.2036 | 2683461.7588 | 1237878.3568 | 2683457.4593 | 1237883.5852
52 | 2683260.534 | 1238114.4341 | 2683270.8859 | 1238065.6089
53 | 2683360.5476 | 1238071.4841 | 2683359.3308 | 1238068.6984 | 2683351.494 | 1238058.2537
54 | 2683274.1366 | 1238050.2768 | 2683270.8859 | 1238065.6089
55 | 2683465.0842 | 1237873.2036 | 2683468.5495 | 1237867.8336 | 2683471.4208 | 1237862.3611
56 | 2683483.9435 | 1237833.0363 | 2683473.9526 | 1237857.5356 | 2683471.4208 | 1237862.3611
57 | 2683483.9435 | 1237833.0363 | 2683487.0687 | 1237821.713
58 | 2683489.2524 | 1237808.4601 | 2683487.7861 | 1237819.1138 | 2683487.0687 | 1237821.713
59 | 2683459.9752 | 1237786.7444 | 2683463.8646 | 1237786.1653 | 2683467.7457 | 1237786.7202 | 2683472.1211 | 1237788.7053 | 2683475.6972 | 1237791.5798 | 2683480.818 | 1237797.5894 | 2683484.2745 | 1237800.8959 | 2683489.2524 | 1237808.4601
60 | 2683459.9752 | 1237786.7444 | 2683455.2594 | 1237787.979 | 2683447.2463 | 1237791.8025 | 2683438.4574 | 1237796.9938 | 2683436.358 | 1237798.7006
61 | 2683335.7222 | 1237983.3175 | 2683337.6312 | 1237971.38
62 | 2683337.6312 | 1237971.38 | 2683337.7905 | 1237970.3836
63 | 2683291.7052 | 1238004.3484 | 2683290.4395 | 1237999.1158 | 2683290.0369 | 1237998.5818
64 | 2683290.0369 | 1237998.5818 | 2683286.0425 | 1237993.2833 | 2683280.3079 | 1237989.5002 | 2683278.7082 | 1237988.9235
65 | 2683436.358 | 1237798.7006 | 2683429.8398 | 1237804 | 2683424.5636 | 1237809.0406 | 2683419.0149 | 1237815.7118 | 2683416.575 | 1237819.1731
66 | 2683396.0488 | 1237852.6079 | 2683396.9005 | 1237851.2043 | 2683411.7274 | 1237826.0502 | 2683416.575 | 1237819.1731
67 | 2683396.0488 | 1237852.6079 | 2683394.4642 | 1237855.2193
68 | 2683373.0415 | 1237890.5227 | 2683394.4642 | 1237855.2193
69 | 2683373.0415 | 1237890.5227 | 2683358.1443 | 1237915.0724 | 2683355.2044 | 1237919.1563 | 2683355.2044 | 1237919.1563
70 | 2683345.1606 | 1237924.2968 | 2683350.3421 | 1237922.2125 | 2683355.2044 | 1237919.1563
71 | 2683345.1606 | 1237924.2968 | 2683335.3806 | 1237923.5813 | 2683327.6471 | 1237918.825
72 | 2683327.6471 | 1237918.825 | 2683324.559 | 1237907.5959 | 2683325.483 | 1237897.8669
73 | 2683325.483 | 1237897.8669 | 2683325.8045 | 1237894.4826
74 | 2683327.985 | 1237871.5233 | 2683325.8045 | 1237894.4826
75 | 2683270.9973 | 1237765.6964 | 2683290.1326 | 1237789.14 | 2683293.355 | 1237791.5103
76 | 2683254.1992 | 1237745.1161 | 2683270.9973 | 1237765.6964
77 | 2683293.355 | 1237791.5103 | 2683301.0584 | 1237797.1767 | 2683298.5495 | 1237815.8325 | 2683298.5495 | 1237815.8325
78 | 2683254.1992 | 1237745.1161 | 2683254.5087 | 1237781.8465 | 2683253.5198 | 1237794.4632
79 | 2683304.7028 | 1237821.067 | 2683298.5495 | 1237815.8325
80 | 2683253.5031 | 1237794.6762 | 2683253.5198 | 1237794.4632
81 | 2683304.7028 | 1237821.067 | 2683307.9628 | 1237820.5901 | 2683318.5078 | 1237808.3182 | 2683325.7544 | 1237806.274 | 2683331.0427 | 1237808.9834 | 2683333.3483 | 1237815.0534
82 | 2683304.7028 | 1237821.067 | 2683295.4591 | 1237845.7438 | 2683287.7567 | 1237857.3612
83 | 2683304.7028 | 1237821.067 | 2683310.4456 | 1237801.6337 | 2683317.9925 | 1237776.9657
84 | 2683246.7114 | 1237823.525 | 2683252.3801 | 1237809.0026 | 2683253.5031 | 1237794.6762
85 | 2683333.3483 | 1237815.0534 | 2683333.3483 | 1237815.0534 | 2683331.7459 | 1237831.9246
86 | 2683276.9859 | 1237872.7284 | 2683278.8718 | 1237870.7623 | 2683287.7567 | 1237857.3612
87 | 2683317.9925 | 1237776.9657 | 2683322.492 | 1237762.2587
88 | 2683246.6322 | 1237823.728 | 2683246.7114 | 1237823.525
89 | 2683337.5906 | 1237723.7498 | 2683328.4858 | 1237742.6671 | 2683328.4858 | 1237742.6671
90 | 2683337.7672 | 1237723.3829 | 2683337.5906 | 1237723.7498
91 | 2683322.492 | 1237762.2587 | 2683328.4858 | 1237742.6671
92 | 2683331.4846 | 1237834.6762 | 2683331.7459 | 1237831.9246
93 | 2683276.9859 | 1237872.7284 | 2683274.0544 | 1237875.7846
94 | 2683328.3868 | 1237867.2933 | 2683331.4846 | 1237834.6762
95 | 2683274.0544 | 1237875.7846 | 2683260.9333 | 1237889.4637
96 | 2683328.3868 | 1237867.2933 | 2683327.985 | 1237871.5233
97 | 2683242.5262 | 1237900.4482 | 2683254.4249 | 1237896.2489 | 2683260.9333 | 1237889.4637
98 | 2683236.0276 | 1237902.7417 | 2683242.5262 | 1237900.4482
99 | 2683246.6322 | 1237823.728 | 2683236.8101 | 1237848.8906

## bus_geodata
| x | y | coords
0 | 2683442.5527 | 1238104.9629
1 | 2683446.8247 | 1238104.5696
2 | 2683425.3748 | 1238106.6081
3 | 2683457.7468 | 1238101.815
4 | 2683428.0714 | 1238081.4009
5 | 2683399.5986 | 1238109.3587
6 | 2683461.9798 | 1238116.8323
7 | 2683461.5741 | 1238099.6528
8 | 2683436.4014 | 1238057.9228
9 | 2683367.1652 | 1238112.584
10 | 2683475.5419 | 1238091.7617
11 | 2683442.1514 | 1238038.5175
12 | 2683326.6678 | 1238108.2238
13 | 2683367.8143 | 1238098.4406
14 | 2683513.6692 | 1238143.8837
15 | 2683494.8478 | 1238080.8548
16 | 2683490.5794 | 1238083.2663
17 | 2683476.1939 | 1238091.3933
18 | 2683481.063 | 1238040.8737
19 | 2683416.9295 | 1238040.7696
20 | 2683455.8763 | 1238033.6069
21 | 2683391.4425 | 1238039.9064
22 | 2683488.04 | 1238038.5382
23 | 2683402.6383 | 1238003.5342
24 | 2683387.71 | 1238039.02
25 | 2683406.1573 | 1238045.8506
26 | 2683404.7895 | 1237996.5455
27 | 2683378.4198 | 1238022.2786
28 | 2683406.5507 | 1238056.0745
29 | 2683335.1889 | 1238020.7588
30 | 2683327.8086 | 1238017.2639
31 | 2683333.515 | 1238032.755
32 | 2683338.7662 | 1238020.2356
33 | 2683410.2351 | 1237977.4971
34 | 2683372.1477 | 1238018.9983
35 | 2683292.9465 | 1238007.5458
36 | 2683334.5033 | 1237988.5391
37 | 2683333.8503 | 1238034.7389
38 | 2683410.4422 | 1237976.758
39 | 2683414.9259 | 1237960.7555
40 | 2683417.9103 | 1237951.2765
41 | 2683424.5653 | 1237931.4162
42 | 2683425.0585 | 1237929.9446
43 | 2683438.5211 | 1237907.4219
44 | 2683448.2402 | 1237894.8183
45 | 2683457.4593 | 1237883.5852
46 | 2683260.534 | 1238114.4341
47 | 2683332.1588 | 1238088.0951
48 | 2683360.5476 | 1238071.4841
49 | 2683270.8859 | 1238065.6089
50 | 2683351.494 | 1238058.2537
51 | 2683465.0842 | 1237873.2036
52 | 2683471.4208 | 1237862.3611
53 | 2683483.9435 | 1237833.0363
54 | 2683487.0687 | 1237821.713
55 | 2683489.2524 | 1237808.4601
56 | 2683459.9752 | 1237786.7444
57 | 2683335.7222 | 1237983.3175
58 | 2683337.6312 | 1237971.38
59 | 2683291.7052 | 1238004.3484
60 | 2683292.1669 | 1238007.3907
61 | 2683337.7905 | 1237970.3836
62 | 2683290.0369 | 1237998.5818
63 | 2683278.7082 | 1237988.9235
64 | 2683436.358 | 1237798.7006
65 | 2683416.575 | 1237819.1731
66 | 2683396.0488 | 1237852.6079
67 | 2683394.4642 | 1237855.2193
68 | 2683373.0415 | 1237890.5227
69 | 2683355.2044 | 1237919.1563
70 | 2683345.1606 | 1237924.2968
71 | 2683327.6471 | 1237918.825
72 | 2683325.483 | 1237897.8669
73 | 2683325.8045 | 1237894.4826
74 | 2683274.1366 | 1238050.2768
75 | 2683270.9973 | 1237765.6964
76 | 2683293.355 | 1237791.5103
77 | 2683254.1992 | 1237745.1161
78 | 2683298.5495 | 1237815.8325
79 | 2683253.5198 | 1237794.4632
80 | 2683304.7028 | 1237821.067
81 | 2683253.5031 | 1237794.6762
82 | 2683333.3483 | 1237815.0534
83 | 2683287.7567 | 1237857.3612
84 | 2683317.9925 | 1237776.9657
85 | 2683246.7114 | 1237823.525
86 | 2683337.5906 | 1237723.7498
87 | 2683328.4858 | 1237742.6671
88 | 2683337.7672 | 1237723.3829
89 | 2683322.492 | 1237762.2587
90 | 2683331.7459 | 1237831.9246
91 | 2683276.9859 | 1237872.7284
92 | 2683331.4846 | 1237834.6762
93 | 2683274.0544 | 1237875.7846
94 | 2683328.3868 | 1237867.2933
95 | 2683327.985 | 1237871.5233
96 | 2683260.9333 | 1237889.4637
97 | 2683242.5262 | 1237900.4482
98 | 2683236.0276 | 1237902.7417
99 | 2683236.8101 | 1237848.8906
100 | 2683246.6322 | 1237823.728
101 | 2683422.9002 | 1237936.3852

## line_std_types
| c_nf_per_km | r_ohm_per_km | x_ohm_per_km | max_i_ka | type | q_mm2 | alpha | voltage_rating
NAYY 4x50 SE | 210 | 0.642 | 0.083 | 0.142 | cs | 50 | 0.00403 | LV
NAYY 4x120 SE | 264 | 0.225 | 0.08 | 0.242 | cs | 120 | 0.00403 | LV
NAYY 4x150 SE | 261 | 0.208 | 0.08 | 0.27 | cs | 150 | 0.00403 | LV
NA2XS2Y 1x95 RM/25 12/20 kV | 216 | 0.313 | 0.132 | 0.252 | cs | 95 | 0.00403 | MV
NA2XS2Y 1x185 RM/25 12/20 kV | 273 | 0.161 | 0.117 | 0.362 | cs | 185 | 0.00403 | MV
NA2XS2Y 1x240 RM/25 12/20 kV | 304 | 0.122 | 0.112 | 0.421 | cs | 240 | 0.00403 | MV
NA2XS2Y 1x95 RM/25 6/10 kV | 315 | 0.313 | 0.123 | 0.249 | cs | 95 | 0.00403 | MV
NA2XS2Y 1x185 RM/25 6/10 kV | 406 | 0.161 | 0.11 | 0.358 | cs | 185 | 0.00403 | MV
NA2XS2Y 1x240 RM/25 6/10 kV | 456 | 0.122 | 0.105 | 0.416 | cs | 240 | 0.00403 | MV
NA2XS2Y 1x150 RM/25 12/20 kV | 250 | 0.206 | 0.116 | 0.319 | cs | 150 | 0.00403 | MV
NA2XS2Y 1x120 RM/25 12/20 kV | 230 | 0.253 | 0.119 | 0.283 | cs | 120 | 0.00403 | MV
NA2XS2Y 1x70 RM/25 12/20 kV | 190 | 0.443 | 0.132 | 0.22 | cs | 70 | 0.00403 | MV
NA2XS2Y 1x150 RM/25 6/10 kV | 360 | 0.206 | 0.11 | 0.315 | cs | 150 | 0.00403 | MV
NA2XS2Y 1x120 RM/25 6/10 kV | 340 | 0.253 | 0.113 | 0.28 | cs | 120 | 0.00403 | MV
NA2XS2Y 1x70 RM/25 6/10 kV | 280 | 0.443 | 0.123 | 0.217 | cs | 70 | 0.00403 | MV
N2XS(FL)2Y 1x120 RM/35 64/110 kV | 112 | 0.153 | 0.166 | 0.366 | cs | 120 | 0.00393 | HV
N2XS(FL)2Y 1x185 RM/35 64/110 kV | 125 | 0.099 | 0.156 | 0.457 | cs | 185 | 0.00393 | HV
N2XS(FL)2Y 1x240 RM/35 64/110 kV | 135 | 0.075 | 0.149 | 0.526 | cs | 240 | 0.00393 | HV
N2XS(FL)2Y 1x300 RM/35 64/110 kV | 144 | 0.06 | 0.144 | 0.588 | cs | 300 | 0.00393 | HV
15-AL1/3-ST1A 0.4 | 11 | 1.8769 | 0.35 | 0.105 | ol | 16 | 0.00403 | LV
24-AL1/4-ST1A 0.4 | 11.25 | 1.2012 | 0.335 | 0.14 | ol | 24 | 0.00403 | LV
48-AL1/8-ST1A 0.4 | 12.2 | 0.5939 | 0.3 | 0.21 | ol | 48 | 0.00403 | LV
94-AL1/15-ST1A 0.4 | 13.2 | 0.306 | 0.29 | 0.35 | ol | 94 | 0.00403 | LV
34-AL1/6-ST1A 10.0 | 9.7 | 0.8342 | 0.36 | 0.17 | ol | 34 | 0.00403 | MV
48-AL1/8-ST1A 10.0 | 10.1 | 0.5939 | 0.35 | 0.21 | ol | 48 | 0.00403 | MV
70-AL1/11-ST1A 10.0 | 10.4 | 0.4132 | 0.339 | 0.29 | ol | 70 | 0.00403 | MV
94-AL1/15-ST1A 10.0 | 10.75 | 0.306 | 0.33 | 0.35 | ol | 94 | 0.00403 | MV
122-AL1/20-ST1A 10.0 | 11.1 | 0.2376 | 0.323 | 0.41 | ol | 122 | 0.00403 | MV
149-AL1/24-ST1A 10.0 | 11.25 | 0.194 | 0.315 | 0.47 | ol | 149 | 0.00403 | MV
34-AL1/6-ST1A 20.0 | 9.15 | 0.8342 | 0.382 | 0.17 | ol | 34 | 0.00403 | MV
48-AL1/8-ST1A 20.0 | 9.5 | 0.5939 | 0.372 | 0.21 | ol | 48 | 0.00403 | MV
70-AL1/11-ST1A 20.0 | 9.7 | 0.4132 | 0.36 | 0.29 | ol | 70 | 0.00403 | MV
94-AL1/15-ST1A 20.0 | 10 | 0.306 | 0.35 | 0.35 | ol | 94 | 0.00403 | MV
122-AL1/20-ST1A 20.0 | 10.3 | 0.2376 | 0.344 | 0.41 | ol | 122 | 0.00403 | MV
149-AL1/24-ST1A 20.0 | 10.5 | 0.194 | 0.337 | 0.47 | ol | 149 | 0.00403 | MV
184-AL1/30-ST1A 20.0 | 10.75 | 0.1571 | 0.33 | 0.535 | ol | 184 | 0.00403 | MV
243-AL1/39-ST1A 20.0 | 11 | 0.1188 | 0.32 | 0.645 | ol | 243 | 0.00403 | MV
48-AL1/8-ST1A 110.0 | 8 | 0.5939 | 0.46 | 0.21 | ol | 48 | 0.00403 | HV
70-AL1/11-ST1A 110.0 | 8.4 | 0.4132 | 0.45 | 0.29 | ol | 70 | 0.00403 | HV
94-AL1/15-ST1A 110.0 | 8.65 | 0.306 | 0.44 | 0.35 | ol | 94 | 0.00403 | HV
122-AL1/20-ST1A 110.0 | 8.5 | 0.2376 | 0.43 | 0.41 | ol | 122 | 0.00403 | HV
149-AL1/24-ST1A 110.0 | 8.75 | 0.194 | 0.41 | 0.47 | ol | 149 | 0.00403 | HV
184-AL1/30-ST1A 110.0 | 8.8 | 0.1571 | 0.4 | 0.535 | ol | 184 | 0.00403 | HV
243-AL1/39-ST1A 110.0 | 9 | 0.1188 | 0.39 | 0.645 | ol | 243 | 0.00403 | HV
305-AL1/39-ST1A 110.0 | 9.2 | 0.0949 | 0.38 | 0.74 | ol | 305 | 0.00403 | HV
490-AL1/64-ST1A 110.0 | 9.75 | 0.059 | 0.37 | 0.96 | ol | 490 | 0.00403 | HV
679-AL1/86-ST1A 110.0 | 9.95 | 0.042 | 0.36 | 1.15 | ol | 679 | 0.00403 | HV
490-AL1/64-ST1A 220.0 | 10 | 0.059 | 0.285 | 0.96 | ol | 490 | 0.00403 | HV
679-AL1/86-ST1A 220.0 | 11.7 | 0.042 | 0.275 | 1.15 | ol | 679 | 0.00403 | HV
490-AL1/64-ST1A 380.0 | 11 | 0.059 | 0.253 | 0.96 | ol | 490 | 0.00403 | HV
679-AL1/86-ST1A 380.0 | 14.6 | 0.042 | 0.25 | 1.15 | ol | 679 | 0.00403 | HV

## trafo_std_types
| i0_percent | pfe_kw | vkr_percent | sn_mva | vn_lv_kv | vn_hv_kv | vk_percent | shift_degree | vector_group | tap_side | tap_neutral | tap_min | tap_max | tap_step_degree | tap_step_percent | tap_phase_shifter
160 MVA 380/110 kV | 0.06 | 60 | 0.25 | 160 | 110 | 380 | 12.2 | 0 | Yy0 | hv | 0 | -9 | 9 | 0 | 1.5 | FALSE
100 MVA 220/110 kV | 0.06 | 55 | 0.26 | 100 | 110 | 220 | 12 | 0 | Yy0 | hv | 0 | -9 | 9 | 0 | 1.5 | FALSE
63 MVA 110/20 kV | 0.04 | 22 | 0.32 | 63 | 20 | 110 | 18 | 150 | YNd5 | hv | 0 | -9 | 9 | 0 | 1.5 | FALSE
40 MVA 110/20 kV | 0.05 | 18 | 0.34 | 40 | 20 | 110 | 16.2 | 150 | YNd5 | hv | 0 | -9 | 9 | 0 | 1.5 | FALSE
25 MVA 110/20 kV | 0.07 | 14 | 0.41 | 25 | 20 | 110 | 12 | 150 | YNd5 | hv | 0 | -9 | 9 | 0 | 1.5 | FALSE
63 MVA 110/10 kV | 0.04 | 22 | 0.32 | 63 | 10 | 110 | 18 | 150 | YNd5 | hv | 0 | -9 | 9 | 0 | 1.5 | FALSE
40 MVA 110/10 kV | 0.05 | 18 | 0.34 | 40 | 10 | 110 | 16.2 | 150 | YNd5 | hv | 0 | -9 | 9 | 0 | 1.5 | FALSE
25 MVA 110/10 kV | 0.07 | 14 | 0.41 | 25 | 10 | 110 | 12 | 150 | YNd5 | hv | 0 | -9 | 9 | 0 | 1.5 | FALSE
0.25 MVA 20/0.4 kV | 0.32 | 0.8 | 1.44 | 0.25 | 0.4 | 20 | 6 | 150 | Yzn5 | hv | 0 | -2 | 2 | 0 | 2.5 | FALSE
0.4 MVA 20/0.4 kV | 0.3375 | 1.35 | 1.425 | 0.4 | 0.4 | 20 | 6 | 150 | Dyn5 | hv | 0 | -2 | 2 | 0 | 2.5 | FALSE
0.63 MVA 20/0.4 kV | 0.2619 | 1.65 | 1.206 | 0.63 | 0.4 | 20 | 6 | 150 | Dyn5 | hv | 0 | -2 | 2 | 0 | 2.5 | FALSE
0.25 MVA 10/0.4 kV | 0.24 | 0.6 | 1.2 | 0.25 | 0.4 | 10 | 4 | 150 | Dyn5 | hv | 0 | -2 | 2 | 0 | 2.5 | FALSE
0.4 MVA 10/0.4 kV | 0.2375 | 0.95 | 1.325 | 0.4 | 0.4 | 10 | 4 | 150 | Dyn5 | hv | 0 | -2 | 2 | 0 | 2.5 | FALSE
0.63 MVA 10/0.4 kV | 0.1873 | 1.18 | 1.0794 | 0.63 | 0.4 | 10 | 4 | 150 | Dyn5 | hv | 0 | -2 | 2 | 0 | 2.5 | FALSE

## trafo3w_std_types
| sn_hv_mva | sn_mv_mva | sn_lv_mva | vn_hv_kv | vn_mv_kv | vn_lv_kv | vk_hv_percent | vk_mv_percent | vk_lv_percent | vkr_hv_percent | vkr_mv_percent | vkr_lv_percent | pfe_kw | i0_percent | shift_mv_degree | shift_lv_degree | vector_group | tap_side | tap_neutral | tap_min | tap_max | tap_step_percent
63/25/38 MVA 110/20/10 kV | 63 | 25 | 38 | 110 | 20 | 10 | 10.4 | 10.4 | 10.4 | 0.28 | 0.32 | 0.35 | 35 | 0.89 | 0 | 0 | YN0yn0yn0 | hv | 0 | -10 | 10 | 1.2
63/25/38 MVA 110/10/10 kV | 63 | 25 | 38 | 110 | 10 | 10 | 10.4 | 10.4 | 10.4 | 0.28 | 0.32 | 0.35 | 35 | 0.89 | 0 | 0 | YN0yn0yn0 | hv | 0 | -10 | 10 | 1.2

## fuse_std_types
| fuse_type | i_rated_a | t_avg | t_min | t_total | x_avg | x_min | x_total
HV 100A | HV 100A | 100 | 0 | [10.0, 3.64, 0.854, 0.281, 0.1, 0.0531, 0.022, 0.01] | [10.0, 4.267, 1.21, 0.403, 0.1, 0.058, 0.022, 0.01] | 0 | [300.0, 350.0, 450.0, 550.0, 700.0, 850.0, 1200.0, 1752.0] | [600.0, 700.0, 900.0, 1150.0, 1665.0, 2000.0, 3000.0, 4313.0]
HV 10A | HV 10A | 10 | 0 | [10.0, 1675.0, 0.344, 0.156, 0.1, 0.0417, 0.0171, 0.01] | [10.0, 1.3, 0.3, 0.155, 0.1, 0.0555, 0.023, 0.01] | 0 | [30.0, 32.0, 35.0, 37.0, 39.0, 50.0, 70.0, 88.0] | [60.0, 70.0, 80.0, 87.0, 94.0, 110.0, 150.0, 216.0]
HV 125A | HV 125A | 125 | 0 | [10.0, 1.82, 0.344, 0.1, 0.0467, 0.0269, 0.01] | [10.0, 2.478, 0.426, 0.1, 0.0427, 0.0211, 0.01] | 0 | [375.0, 500.0, 700.0, 925.0, 1200.0, 1500.0, 2341.0] | [750.0, 1000.0, 1500.0, 2200.0, 3000.0, 4000.0, 5765.0]
HV 160A | HV 160A | 160 | 0 | [10.0, 4.15, 1.03, 0.198, 0.1, 0.051, 0.0172, 0.01] | [10.0, 2.3, 0.734, 0.274, 0.1, 0.046, 0.0177, 0.01] | 0 | [480.0, 550.0, 700.0, 1000.0, 1260.0, 1600.0, 2500.0, 3227.0] | [960.0, 1300.0, 1700.0, 2200.0, 2996.0, 4000.0, 6000.0, 7946.0]
HV 16A | HV 16A | 16 | 0 | [10.0, 0.352, 0.164, 0.1, 0.0649, 0.0342, 0.01] | [10.0, 2.34, 0.722, 0.181, 0.1, 0.055, 0.0296, 0.01] | 0 | [48.0, 60.0, 65.0, 71.0, 80.0, 100.0, 162.0] | [96.0, 110.0, 125.0, 150.0, 168.0, 200.0, 250.0, 398.0]
HV 200A | HV 200A | 200 | 0 | [10.0, 4.267, 1.21, 0.403, 0.1, 0.058, 0.022, 0.01] | [10.0, 3.73, 1.654, 0.328, 0.1, 0.0531, 0.019, 0.01] | 0 | [600.0, 700.0, 900.0, 1150.0, 1665.0, 2000.0, 3000.0, 4313.0] | [1200.0, 1500.0, 1800.0, 2700.0, 3960.0, 5000.0, 7500.0, 10620.0]
HV 20A | HV 20A | 20 | 0 | [10.0, 1.3, 0.3, 0.155, 0.1, 0.0555, 0.023, 0.01] | [10.0, 1.3, 0.161, 0.1, 0.0611, 0.0399, 0.0141, 0.01] | 0 | [60.0, 70.0, 80.0, 87.0, 94.0, 110.0, 150.0, 216.0] | [120.0, 150.0, 200.0, 223.0, 260.0, 300.0, 450.0, 532.0]
HV 25A | HV 25A | 25 | 0 | [10.0, 2.512, 0.833, 0.299, 0.1, 0.0372, 0.0223, 0.01] | [10.0, 3.125, 0.597, 0.198, 0.1, 0.0378, 0.022, 0.01] | 0 | [75.0, 82.0, 90.0, 100.0, 124.0, 170.0, 200.0, 289.0] | [150.0, 170.0, 210.0, 250.0, 294.0, 400.0, 500.0, 711.0]
HV 31.5A | HV 31.5A | 31.5 | 0 | [10.0, 2.34, 0.722, 0.181, 0.1, 0.055, 0.0296, 0.01] | [10.0, 2.84, 0.368, 0.164, 0.1, 0.0621, 0.0378, 0.0195, 0.01] | 0 | [95.0, 110.0, 125.0, 150.0, 165.0, 200.0, 250.0, 390.0] | [189.0, 220.0, 300.0, 350.0, 393.0, 450.0, 530.0, 700.0, 960.0]
HV 40A | HV 40A | 40 | 0 | [10.0, 1.3, 0.161, 0.1, 0.0611, 0.0399, 0.0141, 0.01] | [10.0, 2.05, 0.369, 0.198, 0.1, 0.051, 0.0298, 0.01] | 0 | [120.0, 150.0, 200.0, 223.0, 260.0, 300.0, 450.0, 532.0] | [240.0, 300.0, 400.0, 450.0, 530.0, 650.0, 800.0, 1311.0]
HV 50A | HV 50A | 50 | 0 | [10.0, 3.215, 0.597, 0.198, 0.1, 0.0378, 0.022, 0.01] | [10.0, 3.64, 0.854, 0.281, 0.1, 0.0531, 0.022, 0.01] | 0 | [150.0, 170.0, 210.0, 250.0, 294.0, 400.0, 500.0, 711.0] | [300.0, 350.0, 450.0, 550.0, 700.0, 850.0, 1200.0, 1752.0]
HV 6.3A | HV 6.3A | 6.3 | 0 | [10.0, 1.39, 0.344, 0.168, 0.1, 0.056, 0.0263, 0.01] | [10.0, 1.711, 0.516, 0.198, 0.1, 0.0634, 0.0303, 0.01] | 0 | [19.0, 19.5, 20.4, 20.8, 22.0, 25.0, 32.0, 48.0] | [38.0, 40.0, 43.0, 48.0, 53.0, 60.0, 75.0, 118.0]
HV 63A | HV 63A | 63 | 0 | [10.0, 2.84, 0.368, 0.164, 0.1, 0.0621, 0.0378, 0.0195, 0.01] | [10.0, 1.82, 0.344, 0.1, 0.0467, 0.0269, 0.01] | 0 | [189.0, 220.0, 300.0, 350.0, 393.0, 450.0, 530.0, 700.0, 961.0] | [378.0, 500.0, 700.0, 934.0, 1200.0, 1500.0, 2366.0]
HV 80A | HV 80A | 80 | 0 | [10.0, 2.05, 0.369, 0.198, 0.1, 0.051, 0.0298, 0.01] | [10.0, 4.15, 1.03, 0.198, 0.1, 0.051, 0.0172, 0.01] | 0 | [240.0, 300.0, 400.0, 450.0, 530.0, 650.0, 800.0, 1311.0] | [480.0, 550.0, 700.0, 1000.0, 1260.0, 1600.0, 2500.0, 3227.0]
Siemens NH-1-100 | Siemens NH-1-100 | 100 | [5400.0, 2000.0, 400.0, 20.0, 1.0, 0.2, 0.012, 0.004] | 0 | 0 | [150.0, 190.0, 250.0, 430.0, 900.0, 1250.0, 2700.0, 3600.0] | 0 | 0
Siemens NH-1-125 | Siemens NH-1-125 | 125 | [4800.0, 120.0, 7.0, 0.1, 0.004] | 0 | 0 | [180.0, 400.0, 740.0, 2000.0, 4250.0] | 0 | 0
Siemens NH-1-16 | Siemens NH-1-16 | 16 | [4000.0, 400.0, 2.0, 0.1, 0.04, 0.01] | 0 | 0 | [26.0, 35.0, 75.0, 150.0, 200.0, 300.0] | 0 | 0
Siemens NH-1-160 | Siemens NH-1-160 | 160 | [4800.0, 120.0, 7.0, 0.1, 0.004] | 0 | 0 | [210.0, 500.0, 900.0, 2300.0, 5000.0] | 0 | 0
Siemens NH-1-25 | Siemens NH-1-25 | 25 | [4000.0, 1000.0, 10.0, 0.2, 0.02, 0.01] | 0 | 0 | [40.0, 50.0, 100.0, 210.0, 400.0, 500.0] | 0 | 0
Siemens NH-1-50 | Siemens NH-1-50 | 50 | [4000.0, 40.0, 4.0, 1.0, 0.02, 0.01] | 0 | 0 | [86.0, 200.0, 300.0, 400.0, 1000.0, 1280.0] | 0 | 0
Siemens NH-1-63 | Siemens NH-1-63 | 63 | [4000.0, 100.0, 10.0, 2.0, 0.04, 0.01] | 0 | 0 | [100.0, 200.0, 300.0, 400.0, 1000.0, 1500.0] | 0 | 0
Siemens NH-1-80 | Siemens NH-1-80 | 80 | [4800.0, 120.0, 7.0, 0.1, 0.01] | 0 | 0 | [150.58, 250.0, 450.0, 1150.0, 2470.0] | 0 | 0
Siemens NH-2-1000 | Siemens NH-2-1000 | 1000 | [4800.0, 120.0, 7.0, 0.1, 0.004] | 0 | 0 | [1900.0, 3500.0, 8400.0, 24000.0, 52000.0] | 0 | 0
Siemens NH-2-200 | Siemens NH-2-200 | 200 | [4800.0, 120.0, 7.0, 0.1, 0.004] | 0 | 0 | [280.0, 650.0, 1200.0, 3000.0, 7000.0] | 0 | 0
Siemens NH-2-224 | Siemens NH-2-224 | 224 | [4800.0, 120.0, 7.0, 0.2, 0.04, 0.004] | 0 | 0 | [400.0, 750.0, 1453.0, 3025.0, 4315.0, 7600.0] | 0 | 0
Siemens NH-2-250 | Siemens NH-2-250 | 250 | [4800.0, 120.0, 7.0, 0.1, 0.004] | 0 | 0 | [450.0, 800.0, 1650.0, 4000.0, 8500.0] | 0 | 0
Siemens NH-2-315 | Siemens NH-2-315 | 315 | [4800.0, 120.0, 7.0, 0.1, 0.004] | 0 | 0 | [550.0, 920.0, 1900.0, 5000.0, 11000.0] | 0 | 0
Siemens NH-2-355 | Siemens NH-2-355 | 355 | [4800.0, 120.0, 6.0, 0.1, 0.004] | 0 | 0 | [650.0, 1116.27, 2350.0, 5840.0, 12790.0] | 0 | 0
Siemens NH-2-400 | Siemens NH-2-400 | 400 | [4800.0, 120.0, 7.0, 0.1, 0.004] | 0 | 0 | [720.0, 1350.0, 2800.0, 6500.0, 15000.0] | 0 | 0
Siemens NH-2-425 | Siemens NH-2-425 | 425 | [4800.0, 120.0, 7.0, 0.1, 0.004] | 0 | 0 | [850.0, 1500.0, 3050.0, 7500.0, 16500.0] | 0 | 0
Siemens NH-2-630 | Siemens NH-2-630 | 630 | [4800.0, 120.0, 7.0, 0.1, 0.004] | 0 | 0 | [1200.0, 2000.0, 4800.0, 12000.0, 26000.0] | 0 | 0

## res_bus
| vm_pu | va_degree | p_mw | q_mvar
0 | 0.98609 | -0.26635 | 0.0066797 | 0.0016741
1 | 0.98597 | -0.26854 | 0.0027453 | 0.00068804
2 | 0.98664 | -0.25551 | 0 | 0
3 | 0.98571 | -0.27374 | 0 | 0
4 | 0.98857 | -0.21839 | 0.0012805 | 0.00032092
5 | 0.98355 | -0.31547 | 0.0322 | 0.0080702
6 | 0.98567 | -0.27449 | 0.0026232 | 0.00065744
7 | 0.98561 | -0.27556 | 0.002152 | 0.00053933
8 | 0.98984 | -0.19382 | 0.0017581 | 0.00044062
9 | 0.98063 | -0.37237 | 0 | 0
10 | 0.98531 | -0.28157 | 0.0023302 | 0.000584
11 | 0.99089 | -0.1737 | 0 | 0
12 | 0.97994 | -0.38582 | 0 | 0
13 | 0.9796 | -0.3925 | 0.013204 | 0.0033093
14 | 0.98412 | -0.30473 | 0.013986 | 0.0035053
15 | 0.98498 | -0.28782 | 0 | 0
16 | 0.98505 | -0.28659 | 0.0020816 | 0.00052169
17 | 0.98529 | -0.28182 | 0.0024731 | 0.00061983
18 | 0.99083 | -0.17488 | 0.0017059 | 0.00042754
19 | 0.99376 | -0.11888 | 0.0024944 | 0.00062516
20 | 0.99298 | -0.13405 | 0.010252 | 0.0025693
21 | 0.99433 | -0.10794 | 0 | 0
22 | 0.99264 | -0.14059 | 0.011367 | 0.002849
23 | 0.99761 | -0.045258 | 0.0024848 | 0.00062275
24 | 0.99428 | -0.10877 | 0 | 0
25 | 0.9928 | -0.13717 | 0 | 0
26 | 0.99825 | -0.033155 | 0.0038288 | 0.0009596
27 | 0.99407 | -0.11299 | 0.0078548 | 0.0019686
28 | 0.99209 | -0.15095 | 0.076129 | 0.01908
29 | 0.97525 | -0.47781 | 0 | 0
30 | 0.97515 | -0.47978 | 0 | 0
31 | 0.97551 | -0.47264 | 0 | 0
32 | 0.97521 | -0.47864 | 0.0096973 | 0.0024304
33 | 1 | 0 | -0.59699 | -0.1519
34 | 0.99404 | -0.11355 | 0.0044835 | 0.0011237
35 | 0.97492 | -0.48434 | 0 | 0
36 | 0.97498 | -0.48318 | 0.0030175 | 0.00075626
37 | 0.97555 | -0.4718 | 0.02603 | 0.0065237
38 | 0.99993 | -0.001342 | 0.025687 | 0.0064378
39 | 0.99853 | -0.027954 | 0.025352 | 0.0063537
40 | 0.99777 | -0.042437 | 0.016549 | 0.0041476
41 | 0.99627 | -0.070998 | 0.031071 | 0.0077872
42 | 0.99617 | -0.072835 | 0.031337 | 0.0078537
43 | 0.99479 | -0.099203 | 0.0058748 | 0.0014724
44 | 0.99398 | -0.11463 | 0.017625 | 0.0044172
45 | 0.99332 | -0.12724 | 0.0057224 | 0.0014342
46 | 0.97959 | -0.39275 | 0 | 0
47 | 0.9797 | -0.39055 | 0.012494 | 0.0031314
48 | 0.97787 | -0.42637 | 0 | 0
49 | 0.97932 | -0.39795 | 0.0025045 | 0.00062769
50 | 0.97689 | -0.44551 | 0.016242 | 0.0040707
51 | 0.99275 | -0.13801 | 0.0091824 | 0.0023013
52 | 0.99224 | -0.14783 | 0.0057505 | 0.0014412
53 | 0.99099 | -0.17172 | 0 | 0
54 | 0.99053 | -0.18053 | 0.0048431 | 0.0012138
55 | 0.99002 | -0.19024 | 0 | 0
56 | 0.98855 | -0.21844 | 0 | 0
57 | 0.97496 | -0.4835 | 0 | 0
58 | 0.97492 | -0.48422 | 0.0017629 | 0.00044182
59 | 0.97491 | -0.48451 | 0 | 0
60 | 0.97491 | -0.48441 | 0.0042989 | 0.0010774
61 | 0.97492 | -0.48425 | 0.0014995 | 0.00037581
62 | 0.9749 | -0.48479 | 0.00070361 | 0.00017634
63 | 0.97487 | -0.48532 | 0.001891 | 0.00047393
64 | 0.98755 | -0.23778 | 0.0049446 | 0.0012392
65 | 0.98651 | -0.25773 | 0.0090919 | 0.0022787
66 | 0.9852 | -0.28304 | 0.010357 | 0.0025956
67 | 0.98511 | -0.28482 | 0.0045779 | 0.0011473
68 | 0.98392 | -0.30781 | 0.0074066 | 0.0018563
69 | 0.98258 | -0.33382 | 0.0074067 | 0.0018563
70 | 0.98175 | -0.3498 | 0 | 0
71 | 0.98038 | -0.37649 | 0.0051632 | 0.001294
72 | 0.97892 | -0.40486 | 0.0033187 | 0.00083176
73 | 0.9787 | -0.40916 | 0.0027776 | 0.00069614
74 | 0.97927 | -0.39888 | 0.0032358 | 0.00081097
75 | 0.97215 | -0.5379 | 0.00070238 | 0.00017603
76 | 0.97236 | -0.53365 | 0.0016247 | 0.00040718
77 | 0.972 | -0.54085 | 0 | 0
78 | 0.97258 | -0.52928 | 0.0014506 | 0.00036355
79 | 0.97172 | -0.54634 | 0.001114 | 0.00027919
80 | 0.97266 | -0.52783 | 0 | 0
81 | 0.97172 | -0.54636 | 0.0010561 | 0.00026469
82 | 0.97431 | -0.49529 | 0.0051589 | 0.0012929
83 | 0.97222 | -0.53652 | 0.0010441 | 0.00026167
84 | 0.97165 | -0.54766 | 0.00822 | 0.0020601
85 | 0.97161 | -0.54849 | 0.001161 | 0.00029097
86 | 0.97095 | -0.56168 | 0.010252 | 0.0025694
87 | 0.97118 | -0.55707 | 0.0016249 | 0.00040723
88 | 0.97095 | -0.56169 | 0.0016256 | 0.00040742
89 | 0.97144 | -0.55196 | 0.0016244 | 0.0004071
90 | 0.9751 | -0.47974 | 0.0036219 | 0.00090773
91 | 0.97203 | -0.54021 | 0.001077 | 0.00026991
92 | 0.97524 | -0.47702 | 0.0044045 | 0.0011039
93 | 0.97199 | -0.54096 | 0.001744 | 0.00043709
94 | 0.97701 | -0.44223 | 0.0063363 | 0.001588
95 | 0.97727 | -0.43724 | 0.0024299 | 0.00060898
96 | 0.97186 | -0.5437 | 0.0018907 | 0.00047386
97 | 0.97173 | -0.54612 | 0.001523 | 0.0003817
98 | 0.97171 | -0.54668 | 0.0044214 | 0.0011081
99 | 0.97159 | -0.54894 | 0.00088198 | 0.00022105
100 | 0.97161 | -0.5485 | 0.0018057 | 0.00045256
101 | 0.99998 | 149.9956 | 0 | 0

## res_line
| p_from_mw | q_from_mvar | p_to_mw | q_to_mvar | pl_mw | ql_mvar | i_from_ka | i_to_ka | i_ka | vm_from_pu | va_from_degree | vm_to_pu | va_to_degree | loading_percent
0 | 0.028425 | 0.0071352 | -0.028422 | -0.0071333 | 2.9605e-06 | 1.84e-06 | 0.042898 | 0.042898 | 0.042898 | 0.98609 | -0.26635 | 0.98597 | -0.26854 | 11.7851
1 | -0.035105 | -0.0088093 | 0.035123 | 0.0088207 | 1.8162e-05 | 1.1404e-05 | 0.052977 | 0.052977 | 0.052977 | 0.98609 | -0.26635 | 0.98664 | -0.25551 | 14.5542
2 | 0.025677 | 0.0064453 | -0.02567 | -0.0064414 | 6.3745e-06 | 3.9354e-06 | 0.038755 | 0.038755 | 0.038755 | 0.98597 | -0.26854 | 0.98571 | -0.27374 | 10.6469
3 | -0.16487 | -0.04171 | 0.16517 | 0.041898 | 0.00029423 | 0.00018766 | 0.24879 | 0.24879 | 0.24879 | 0.98664 | -0.25551 | 0.98857 | -0.21839 | 34.1751
4 | 0.12975 | 0.03289 | -0.12938 | -0.032651 | 0.00037275 | 0.00023823 | 0.19582 | 0.19582 | 0.19582 | 0.98664 | -0.25551 | 0.98355 | -0.31547 | 53.796
5 | 0.0026233 | 0.00065729 | -0.0026232 | -0.00065744 | 9.3623e-08 | -1.4301e-07 | 0.00396 | 0.0039601 | 0.0039601 | 0.98571 | -0.27374 | 0.98567 | -0.27449 | 1.0879
6 | 0.023047 | 0.0057841 | -0.023045 | -0.0057829 | 1.9957e-06 | 1.2212e-06 | 0.034795 | 0.034795 | 0.034795 | 0.98571 | -0.27374 | 0.98561 | -0.27556 | 9.559
7 | -0.16645 | -0.042219 | 0.16665 | 0.042344 | 0.00019686 | 0.00012503 | 0.25072 | 0.25072 | 0.25072 | 0.98857 | -0.21839 | 0.98984 | -0.19382 | 22.9599
8 | 0.097178 | 0.024581 | -0.096913 | -0.024412 | 0.00026448 | 0.00016886 | 0.1471 | 0.1471 | 0.1471 | 0.98355 | -0.31547 | 0.98063 | -0.37237 | 40.4126
9 | 0.020893 | 0.0052435 | -0.020887 | -0.0052399 | 5.9868e-06 | 3.6271e-06 | 0.031546 | 0.031546 | 0.031546 | 0.98561 | -0.27556 | 0.98531 | -0.28157 | 8.6664
10 | -0.1684 | -0.042785 | 0.16857 | 0.042888 | 0.00016333 | 0.00010374 | 0.25336 | 0.25336 | 0.25336 | 0.98984 | -0.19382 | 0.99089 | -0.1737 | 23.2019
11 | 0.018253 | 0.0045791 | -0.018241 | -0.0045721 | 1.1695e-05 | 6.9721e-06 | 0.027699 | 0.027699 | 0.027699 | 0.98063 | -0.37237 | 0.97994 | -0.38582 | 7.6095
12 | 0.07866 | 0.019833 | -0.078585 | -0.019785 | 7.5696e-05 | 4.8267e-05 | 0.1194 | 0.1194 | 0.1194 | 0.98063 | -0.37237 | 0.9796 | -0.3925 | 32.8031
13 | 0.018557 | 0.0046559 | -0.018557 | -0.0046558 | 2.2059e-07 | 1.3164e-07 | 0.028027 | 0.028027 | 0.028027 | 0.98531 | -0.28157 | 0.98529 | -0.28182 | 7.6996
14 | 0.001706 | 0.0004271 | -0.0017059 | -0.00042754 | 9.6045e-08 | -4.4121e-07 | 0.0025617 | 0.0025619 | 0.0025619 | 0.99089 | -0.1737 | 0.99083 | -0.17488 | 0.70382
15 | -0.17027 | -0.043315 | 0.17057 | 0.043506 | 0.00030031 | 0.00019078 | 0.25593 | 0.25593 | 0.25593 | 0.99089 | -0.1737 | 0.9928 | -0.13717 | 23.4364
16 | 0.0057438 | 0.0014392 | -0.0057419 | -0.0014388 | 1.896e-06 | 3.7641e-07 | 0.0087217 | 0.008722 | 0.008722 | 0.97994 | -0.38582 | 0.97959 | -0.39275 | 2.3961
17 | 0.012497 | 0.0031329 | -0.012494 | -0.0031314 | 2.8177e-06 | 1.5405e-06 | 0.018977 | 0.018977 | 0.018977 | 0.97994 | -0.38582 | 0.9797 | -0.39055 | 5.2135
18 | 0.06538 | 0.016476 | -0.065275 | -0.016408 | 0.00010577 | 6.7331e-05 | 0.099346 | 0.099346 | 0.099346 | 0.9796 | -0.3925 | 0.97787 | -0.42637 | 27.2929
19 | -0.013986 | -0.0035053 | 0.013998 | 0.0035117 | 1.128e-05 | 6.3638e-06 | 0.021148 | 0.021147 | 0.021148 | 0.98412 | -0.30473 | 0.98498 | -0.28782 | 5.8098
20 | -0.013998 | -0.0035117 | 0.013998 | 0.0035121 | 8.2217e-07 | 4.6378e-07 | 0.021147 | 0.021147 | 0.021147 | 0.98498 | -0.28782 | 0.98505 | -0.28659 | 5.8097
21 | -0.01608 | -0.0040338 | 0.016084 | 0.0040359 | 3.6561e-06 | 2.1295e-06 | 0.024292 | 0.024292 | 0.024292 | 0.98505 | -0.28659 | 0.98529 | -0.28182 | 6.6736
22 | 0.021638 | 0.0054296 | -0.021623 | -0.0054201 | 1.5633e-05 | 9.491e-06 | 0.032403 | 0.032403 | 0.032403 | 0.99376 | -0.11888 | 0.99298 | -0.13405 | 8.9019
23 | -0.024133 | -0.0060548 | 0.024145 | 0.0060625 | 1.2599e-05 | 7.7296e-06 | 0.036138 | 0.036138 | 0.036138 | 0.99376 | -0.11888 | 0.99433 | -0.10794 | 9.928
24 | 0.011371 | 0.0028508 | -0.011367 | -0.002849 | 3.5471e-06 | 1.8489e-06 | 0.01704 | 0.01704 | 0.01704 | 0.99298 | -0.13405 | 0.99264 | -0.14059 | 4.6814
25 | -0.28359 | -0.071996 | 0.28444 | 0.072543 | 0.00085809 | 0.00054769 | 0.42472 | 0.42471 | 0.42472 | 0.99433 | -0.10794 | 0.99761 | -0.045258 | 38.8933
26 | 0.012341 | 0.0030939 | -0.012341 | -0.0030936 | 4.8941e-07 | 2.636e-07 | 0.018469 | 0.018469 | 0.018469 | 0.99433 | -0.10794 | 0.99428 | -0.10877 | 5.074
27 | 0.2471 | 0.062839 | -0.24675 | -0.062618 | 0.00034744 | 0.00022157 | 0.37011 | 0.37011 | 0.37011 | 0.99433 | -0.10794 | 0.9928 | -0.13717 | 33.8928
28 | -0.28693 | -0.073166 | 0.2871 | 0.073273 | 0.00016777 | 0.00010709 | 0.42842 | 0.42842 | 0.42842 | 0.99761 | -0.045258 | 0.99825 | -0.033155 | 39.2327
29 | 0.012341 | 0.0030936 | -0.012338 | -0.0030923 | 2.4779e-06 | 1.3347e-06 | 0.018469 | 0.018469 | 0.018469 | 0.99428 | -0.10877 | 0.99407 | -0.11299 | 5.074
30 | 0.076179 | 0.019112 | -0.076129 | -0.01908 | 5.0032e-05 | 3.1888e-05 | 0.11418 | 0.11418 | 0.11418 | 0.9928 | -0.13717 | 0.99209 | -0.15095 | 31.3693
31 | -0.29093 | -0.074233 | 0.29139 | 0.074531 | 0.00046675 | 0.00029794 | 0.43413 | 0.43413 | 0.43413 | 0.99825 | -0.033155 | 1 | 0 | 39.7553
32 | 0.0044836 | 0.0011237 | -0.0044835 | -0.0011237 | 1.1956e-07 | -1.5239e-08 | 0.0067115 | 0.0067116 | 0.0067116 | 0.99407 | -0.11299 | 0.99404 | -0.11355 | 1.8438
33 | 0.013177 | 0.0033027 | -0.013176 | -0.003302 | 1.2349e-06 | 6.8868e-07 | 0.020106 | 0.020106 | 0.020106 | 0.97525 | -0.47781 | 0.97515 | -0.47978 | 5.5236
34 | -0.022875 | -0.0057332 | 0.022881 | 0.0057367 | 5.6353e-06 | 3.4526e-06 | 0.034902 | 0.034902 | 0.034902 | 0.97525 | -0.47781 | 0.97551 | -0.47264 | 9.5886
35 | 0.0096977 | 0.0024306 | -0.0096973 | -0.0024304 | 3.8228e-07 | 1.8656e-07 | 0.014797 | 0.014797 | 0.014797 | 0.97525 | -0.47781 | 0.97521 | -0.47864 | 4.065
36 | 0.0068951 | 0.0017279 | -0.0068936 | -0.0017274 | 1.4983e-06 | 5.0876e-07 | 0.010521 | 0.010522 | 0.010522 | 0.97515 | -0.47978 | 0.97492 | -0.48434 | 2.8905
37 | 0.006281 | 0.001574 | -0.00628 | -0.0015738 | 1.016e-06 | 2.8238e-07 | 0.0095844 | 0.0095846 | 0.0095846 | 0.97515 | -0.47978 | 0.97498 | -0.48318 | 2.6331
38 | -0.022881 | -0.0057367 | 0.022882 | 0.0057372 | 9.1912e-07 | 5.6312e-07 | 0.034902 | 0.034902 | 0.034902 | 0.97551 | -0.47264 | 0.97555 | -0.4718 | 9.5885
39 | 0.30395 | 0.077367 | -0.30393 | -0.077355 | 1.9665e-05 | 1.2555e-05 | 0.4527 | 0.4527 | 0.4527 | 1 | 0 | 0.99993 | -0.001342 | 41.4561
40 | 0.0025947 | 0.00065003 | -0.0025947 | -0.00065006 | 2.0167e-08 | -2.9851e-08 | 0.0039602 | 0.0039602 | 0.0039602 | 0.97492 | -0.48434 | 0.97491 | -0.48451 | 1.088
41 | 0.0042989 | 0.0010774 | -0.0042989 | -0.0010774 | 1.2833e-08 | -1.6985e-09 | 0.0065614 | 0.0065614 | 0.0065614 | 0.97492 | -0.48434 | 0.97491 | -0.48441 | 1.8026
42 | 0.0032625 | 0.0008175 | -0.0032625 | -0.00081753 | 4.9852e-08 | -3.4963e-08 | 0.0049792 | 0.0049792 | 0.0049792 | 0.97498 | -0.48318 | 0.97496 | -0.4835 | 1.3679
43 | -0.048911 | -0.012261 | 0.048973 | 0.0123 | 6.1361e-05 | 3.8904e-05 | 0.074606 | 0.074606 | 0.074606 | 0.97555 | -0.4718 | 0.97689 | -0.44551 | 20.4961
44 | 0.27824 | 0.070917 | -0.27788 | -0.070689 | 0.00035687 | 0.00022774 | 0.41448 | 0.41448 | 0.41448 | 0.99993 | -0.001342 | 0.99853 | -0.027954 | 37.9556
45 | 0.25253 | 0.064335 | -0.25236 | -0.064223 | 0.00017632 | 0.00011246 | 0.3767 | 0.3767 | 0.3767 | 0.99853 | -0.027954 | 0.99777 | -0.042437 | 34.496
46 | 0.23581 | 0.060075 | -0.23548 | -0.059869 | 0.00032444 | 0.00020682 | 0.35202 | 0.35202 | 0.35202 | 0.99777 | -0.042437 | 0.99627 | -0.070998 | 32.236
47 | 0.20441 | 0.052081 | -0.20439 | -0.05207 | 1.8119e-05 | 1.1536e-05 | 0.30561 | 0.30561 | 0.30561 | 0.99627 | -0.070998 | 0.99617 | -0.072835 | 27.9862
48 | 0.17306 | 0.044216 | -0.17284 | -0.044076 | 0.00022035 | 0.00014 | 0.2588 | 0.2588 | 0.2588 | 0.99617 | -0.072835 | 0.99479 | -0.099203 | 23.6998
49 | 0.16696 | 0.042604 | -0.16684 | -0.042525 | 0.00012436 | 7.8971e-05 | 0.25001 | 0.25001 | 0.25001 | 0.99479 | -0.099203 | 0.99398 | -0.11463 | 22.8951
50 | 0.14921 | 0.038108 | -0.14912 | -0.03805 | 9.0844e-05 | 5.7575e-05 | 0.22363 | 0.22363 | 0.22363 | 0.99398 | -0.11463 | 0.99332 | -0.12724 | 20.4789
51 | 0.1434 | 0.036616 | -0.14332 | -0.036569 | 7.459e-05 | 4.7237e-05 | 0.21506 | 0.21506 | 0.21506 | 0.99332 | -0.12724 | 0.99275 | -0.13801 | 19.6939
52 | 0.0057419 | 0.0014388 | -0.0057404 | -0.0014385 | 1.4238e-06 | 2.831e-07 | 0.008722 | 0.0087222 | 0.0087222 | 0.97959 | -0.39275 | 0.97932 | -0.39795 | 2.3962
53 | 0.065275 | 0.016408 | -0.065215 | -0.016371 | 5.9579e-05 | 3.7929e-05 | 0.099346 | 0.099346 | 0.099346 | 0.97787 | -0.42637 | 0.97689 | -0.44551 | 27.2929
54 | 0.0032359 | 0.00081086 | -0.0032358 | -0.00081097 | 1.4208e-07 | -1.0626e-07 | 0.0049167 | 0.0049168 | 0.0049168 | 0.97932 | -0.39795 | 0.97927 | -0.39888 | 1.3508
55 | 0.13414 | 0.034267 | -0.13408 | -0.034227 | 6.3672e-05 | 4.0263e-05 | 0.20129 | 0.20129 | 0.20129 | 0.99275 | -0.13801 | 0.99224 | -0.14783 | 18.4336
56 | 0.12833 | 0.032786 | -0.12818 | -0.032692 | 0.00014806 | 9.3523e-05 | 0.19267 | 0.19267 | 0.19267 | 0.99224 | -0.14783 | 0.99099 | -0.17172 | 17.6439
57 | 0.12818 | 0.032692 | -0.12813 | -0.032658 | 5.4508e-05 | 3.4431e-05 | 0.19267 | 0.19267 | 0.19267 | 0.99099 | -0.17172 | 0.99053 | -0.18053 | 17.6439
58 | 0.12328 | 0.031444 | -0.12322 | -0.031408 | 5.779e-05 | 3.6466e-05 | 0.1854 | 0.1854 | 0.1854 | 0.99053 | -0.18053 | 0.99002 | -0.19024 | 16.9777
59 | 0.12322 | 0.031408 | -0.12306 | -0.031302 | 0.00016748 | 0.00010568 | 0.1854 | 0.1854 | 0.1854 | 0.99002 | -0.19024 | 0.98855 | -0.21844 | 16.9777
60 | 0.12306 | 0.031302 | -0.12294 | -0.03123 | 0.00011457 | 7.2302e-05 | 0.1854 | 0.1854 | 0.1854 | 0.98855 | -0.21844 | 0.98755 | -0.23778 | 16.9778
61 | 0.0032625 | 0.00081753 | -0.0032624 | -0.00081761 | 1.124e-07 | -7.8818e-08 | 0.0049792 | 0.0049793 | 0.0049793 | 0.97496 | -0.4835 | 0.97492 | -0.48422 | 1.3679
62 | 0.0014995 | 0.0003758 | -0.0014995 | -0.00037581 | 1.982e-09 | -1.1314e-08 | 0.0022886 | 0.0022887 | 0.0022887 | 0.97492 | -0.48422 | 0.97492 | -0.48425 | 0.62875
63 | 0.0025947 | 0.00065006 | -0.0025946 | -0.00065011 | 3.5595e-08 | -5.2685e-08 | 0.0039602 | 0.0039602 | 0.0039602 | 0.97491 | -0.48451 | 0.9749 | -0.48479 | 1.088
64 | 0.001891 | 0.00047377 | -0.001891 | -0.00047393 | 4.7505e-08 | -1.5919e-07 | 0.0028863 | 0.0028864 | 0.0028864 | 0.9749 | -0.48479 | 0.97487 | -0.48532 | 0.79296
65 | 0.118 | 0.02999 | -0.11788 | -0.029919 | 0.00011324 | 7.1377e-05 | 0.17795 | 0.17795 | 0.17795 | 0.98755 | -0.23778 | 0.98651 | -0.25773 | 16.2955
66 | 0.10879 | 0.02764 | -0.10866 | -0.027557 | 0.00013235 | 8.3202e-05 | 0.16423 | 0.16423 | 0.16423 | 0.98651 | -0.25773 | 0.9852 | -0.28304 | 15.0397
67 | 0.098304 | 0.024962 | -0.098296 | -0.024956 | 8.4303e-06 | 5.2787e-06 | 0.14859 | 0.14859 | 0.14859 | 0.9852 | -0.28304 | 0.98511 | -0.28482 | 13.6073
68 | 0.093718 | 0.023809 | -0.093614 | -0.023744 | 0.00010361 | 6.4735e-05 | 0.14168 | 0.14168 | 0.14168 | 0.98511 | -0.28482 | 0.98392 | -0.30781 | 12.9741
69 | 0.086207 | 0.021888 | -0.0861 | -0.02182 | 0.00010772 | 6.8087e-05 | 0.13048 | 0.13048 | 0.13048 | 0.98392 | -0.30781 | 0.98258 | -0.33382 | 17.9226
70 | 0.078693 | 0.019964 | -0.078633 | -0.019925 | 6.0419e-05 | 3.8525e-05 | 0.11926 | 0.11926 | 0.11926 | 0.98258 | -0.33382 | 0.98175 | -0.3498 | 32.7636
71 | 0.078633 | 0.019925 | -0.078532 | -0.019861 | 0.00010073 | 6.4226e-05 | 0.11926 | 0.11926 | 0.11926 | 0.98175 | -0.3498 | 0.98038 | -0.37649 | 32.7637
72 | 0.073369 | 0.018567 | -0.073269 | -0.018503 | 9.9718e-05 | 6.355e-05 | 0.11142 | 0.11142 | 0.11142 | 0.98038 | -0.37649 | 0.97892 | -0.40486 | 30.6107
73 | 0.06995 | 0.017671 | -0.069936 | -0.017662 | 1.4427e-05 | 9.1904e-06 | 0.10638 | 0.10638 | 0.10638 | 0.97892 | -0.40486 | 0.9787 | -0.40916 | 29.2249
74 | 0.067158 | 0.016966 | -0.067068 | -0.016909 | 9.0253e-05 | 5.7473e-05 | 0.10216 | 0.10216 | 0.10216 | 0.9787 | -0.40916 | 0.97727 | -0.43724 | 28.0647
75 | -0.006724 | -0.0016846 | 0.0067254 | 0.0016851 | 1.3609e-06 | 4.4607e-07 | 0.010292 | 0.010292 | 0.010292 | 0.97215 | -0.5379 | 0.97236 | -0.53365 | 2.8274
76 | 0.0060216 | 0.0015086 | -0.0060208 | -0.0015084 | 8.4627e-07 | 2.1229e-07 | 0.0092168 | 0.0092169 | 0.0092169 | 0.97215 | -0.5379 | 0.972 | -0.54085 | 2.5321
77 | -0.00835 | -0.0020923 | 0.0083518 | 0.002093 | 1.7381e-06 | 7.6016e-07 | 0.012778 | 0.012778 | 0.012778 | 0.97236 | -0.53365 | 0.97258 | -0.52928 | 3.5104
78 | 0.0060208 | 0.0015084 | -0.0060192 | -0.001508 | 1.5733e-06 | 3.9497e-07 | 0.0092169 | 0.0092171 | 0.0092171 | 0.972 | -0.54085 | 0.97172 | -0.54634 | 2.5322
79 | -0.0098023 | -0.0024566 | 0.009803 | 0.0024569 | 6.8136e-07 | 3.3581e-07 | 0.014997 | 0.014997 | 0.014997 | 0.97258 | -0.52928 | 0.97266 | -0.52783 | 4.1201
80 | 0.0049052 | 0.0012288 | -0.0049052 | -0.0012288 | 4.5209e-09 | 2.4577e-10 | 0.0075112 | 0.0075112 | 0.0075112 | 0.97172 | -0.54634 | 0.97172 | -0.54636 | 2.0635
81 | -0.04489 | -0.011263 | 0.04496 | 0.011308 | 6.9761e-05 | 4.4157e-05 | 0.06868 | 0.068679 | 0.06868 | 0.97266 | -0.52783 | 0.97431 | -0.49529 | 18.868
82 | 0.011709 | 0.0029366 | -0.011704 | -0.002934 | 4.8485e-06 | 2.6032e-06 | 0.017914 | 0.017914 | 0.017914 | 0.97266 | -0.52783 | 0.97222 | -0.53652 | 4.9214
83 | 0.023378 | 0.0058699 | -0.023356 | -0.0058563 | 2.2099e-05 | 1.3572e-05 | 0.035769 | 0.035769 | 0.035769 | 0.97266 | -0.52783 | 0.97165 | -0.54766 | 9.8266
84 | 0.0038491 | 0.00096412 | -0.0038487 | -0.00096424 | 3.903e-07 | -1.213e-07 | 0.005894 | 0.0058941 | 0.0058941 | 0.97172 | -0.54636 | 0.97161 | -0.54849 | 1.6193
85 | -0.050119 | -0.012601 | 0.050156 | 0.012624 | 3.7249e-05 | 2.3628e-05 | 0.076558 | 0.076558 | 0.076558 | 0.97431 | -0.49529 | 0.9751 | -0.47974 | 21.0325
86 | 0.01066 | 0.0026724 | -0.010658 | -0.0026714 | 1.8771e-06 | 9.6824e-07 | 0.016316 | 0.016316 | 0.016316 | 0.97222 | -0.53652 | 0.97203 | -0.54021 | 4.4824
87 | 0.015136 | 0.0037962 | -0.015133 | -0.0037944 | 3.0991e-06 | 1.793e-06 | 0.023181 | 0.023181 | 0.023181 | 0.97165 | -0.54766 | 0.97144 | -0.55196 | 6.3683
88 | 0.0026877 | 0.00067328 | -0.0026877 | -0.00067328 | 1.3841e-09 | -1.8125e-09 | 0.0041161 | 0.0041161 | 0.0041161 | 0.97161 | -0.54849 | 0.97161 | -0.5485 | 1.1308
89 | -0.011878 | -0.0029768 | 0.01188 | 0.0029782 | 2.6087e-06 | 1.4098e-06 | 0.018203 | 0.018203 | 0.018203 | 0.97095 | -0.56168 | 0.97118 | -0.55707 | 5.0009
90 | 0.0016256 | 0.00040741 | -0.0016256 | -0.00040742 | 9.478e-10 | -4.4294e-09 | 0.0024913 | 0.0024913 | 0.0024913 | 0.97095 | -0.56168 | 0.97095 | -0.56169 | 0.68443
91 | -0.013505 | -0.0033855 | 0.013508 | 0.0033873 | 3.2897e-06 | 1.8518e-06 | 0.020693 | 0.020692 | 0.020693 | 0.97118 | -0.55707 | 0.97144 | -0.55196 | 5.6848
92 | -0.053778 | -0.013532 | 0.053785 | 0.013536 | 6.984e-06 | 4.4353e-06 | 0.082085 | 0.082085 | 0.082085 | 0.9751 | -0.47974 | 0.97524 | -0.47702 | 22.5509
93 | 0.0095813 | 0.0024015 | -0.009581 | -0.0024013 | 3.4165e-07 | 1.6616e-07 | 0.014667 | 0.014667 | 0.014667 | 0.97203 | -0.54021 | 0.97199 | -0.54096 | 4.0295
94 | -0.058189 | -0.01464 | 0.058286 | 0.014702 | 9.6896e-05 | 6.1604e-05 | 0.088805 | 0.088805 | 0.088805 | 0.97524 | -0.47702 | 0.97701 | -0.44223 | 24.3971
95 | 0.007837 | 0.0019642 | -0.0078359 | -0.0019638 | 1.0231e-06 | 4.1991e-07 | 0.011998 | 0.011998 | 0.011998 | 0.97199 | -0.54096 | 0.97186 | -0.5437 | 3.2961
96 | -0.064622 | -0.01629 | 0.064638 | 0.0163 | 1.5445e-05 | 9.8318e-06 | 0.098456 | 0.098456 | 0.098456 | 0.97701 | -0.44223 | 0.97727 | -0.43724 | 27.0483
97 | 0.0059452 | 0.00149 | -0.0059445 | -0.0014898 | 6.8422e-07 | 1.6508e-07 | 0.0091028 | 0.0091028 | 0.0091028 | 0.97186 | -0.5437 | 0.97173 | -0.54612 | 2.5008
98 | 0.0044215 | 0.0011081 | -0.0044214 | -0.0011081 | 1.1847e-07 | -9.5493e-09 | 0.0067707 | 0.0067707 | 0.0067707 | 0.97173 | -0.54612 | 0.97171 | -0.54668 | 1.8601
99 | -0.00088198 | -0.00022105 | 0.000882 | 0.00022072 | 1.848e-08 | -3.2271e-07 | 0.0013508 | 0.0013507 | 0.0013508 | 0.97159 | -0.54894 | 0.97161 | -0.5485 | 0.37109

## res_trafo
| p_hv_mw | q_hv_mvar | p_lv_mw | q_lv_mvar | pl_mw | ql_mvar | i_hv_ka | i_lv_ka | vm_hv_pu | va_hv_degree | vm_lv_pu | va_lv_degree | loading_percent
0 | -1.2729e-15 | -1.3162e-15 | 0.00165 | 1.2699e-07 | 0.00165 | 1.2699e-07 | 5.2857e-17 | 0.0023815 | 0.99998 | 149.9956 | 1 | 0 | 0.2619

## res_ext_grid
| p_mw | q_mvar
0 | 0.60087 | 0.15287

## res_load
| p_mw | q_mvar
0 | 0.0066797 | 0.0016741
1 | 0.0027453 | 0.00068804
2 | 0.0012805 | 0.00032092
3 | 0.0322 | 0.0080702
4 | 0.0026232 | 0.00065744
5 | 0.002152 | 0.00053933
6 | 0.0017581 | 0.00044062
7 | 0.0023302 | 0.000584
8 | 0.013204 | 0.0033093
9 | 0.013986 | 0.0035053
10 | 0.0020816 | 0.00052169
11 | 0.0024731 | 0.00061983
12 | 0.0017059 | 0.00042754
13 | 0.0024944 | 0.00062516
14 | 0.010252 | 0.0025693
15 | 0.011367 | 0.002849
16 | 0.0024848 | 0.00062275
17 | 0.0038288 | 0.0009596
18 | 0.0078548 | 0.0019686
19 | 0.076129 | 0.01908
20 | 0.0096973 | 0.0024304
21 | 0.0038846 | 0.00097356
22 | 0.0044835 | 0.0011237
23 | 0.0030175 | 0.00075626
24 | 0.02603 | 0.0065237
25 | 0.025687 | 0.0064378
26 | 0.025352 | 0.0063537
27 | 0.016549 | 0.0041476
28 | 0.031071 | 0.0077872
29 | 0.031337 | 0.0078537
30 | 0.0058748 | 0.0014724
31 | 0.017625 | 0.0044172
32 | 0.0057224 | 0.0014342
33 | 0.012494 | 0.0031314
34 | 0.0025045 | 0.00062769
35 | 0.016242 | 0.0040707
36 | 0.0091824 | 0.0023013
37 | 0.0057505 | 0.0014412
38 | 0.0048431 | 0.0012138
39 | 0.0017629 | 0.00044182
40 | 0.0042989 | 0.0010774
41 | 0.0014995 | 0.00037581
42 | 0.00070361 | 0.00017634
43 | 0.001891 | 0.00047393
44 | 0.0049446 | 0.0012392
45 | 0.0090919 | 0.0022787
46 | 0.010357 | 0.0025956
47 | 0.0045779 | 0.0011473
48 | 0.0074066 | 0.0018563
49 | 0.0074067 | 0.0018563
50 | 0.0051632 | 0.001294
51 | 0.0033187 | 0.00083176
52 | 0.0027776 | 0.00069614
53 | 0.0032358 | 0.00081097
54 | 0.00070238 | 0.00017603
55 | 0.0016247 | 0.00040718
56 | 0.0014506 | 0.00036355
57 | 0.001114 | 0.00027919
58 | 0.0010561 | 0.00026469
59 | 0.0051589 | 0.0012929
60 | 0.0010441 | 0.00026167
61 | 0.00822 | 0.0020601
62 | 0.001161 | 0.00029097
63 | 0.010252 | 0.0025694
64 | 0.0016249 | 0.00040723
65 | 0.0016256 | 0.00040742
66 | 0.0016244 | 0.0004071
67 | 0.0036219 | 0.00090773
68 | 0.001077 | 0.00026991
69 | 0.0044045 | 0.0011039
70 | 0.001744 | 0.00043709
71 | 0.0063363 | 0.001588
72 | 0.0024299 | 0.00060898
73 | 0.0018907 | 0.00047386
74 | 0.001523 | 0.0003817
75 | 0.0044214 | 0.0011081
76 | 0.00088198 | 0.00022105
77 | 0.0018057 | 0.00045256

## dtypes
| element | column | dtype
0 | bus | name | object
1 | bus | vn_kv | float64
2 | bus | type | object
3 | bus | zone | object
4 | bus | in_service | bool
5 | load | name | object
6 | load | bus | uint32
7 | load | p_mw | float64
8 | load | q_mvar | float64
9 | load | const_z_percent | float64
10 | load | const_i_percent | float64
11 | load | sn_mva | float64
12 | load | scaling | float64
13 | load | in_service | bool
14 | load | type | object
15 | ext_grid | name | object
16 | ext_grid | bus | uint32
17 | ext_grid | vm_pu | float64
18 | ext_grid | va_degree | float64
19 | ext_grid | slack_weight | float64
20 | ext_grid | in_service | bool
21 | line | name | object
22 | line | std_type | object
23 | line | from_bus | uint32
24 | line | to_bus | uint32
25 | line | length_km | float64
26 | line | r_ohm_per_km | float64
27 | line | x_ohm_per_km | float64
28 | line | c_nf_per_km | float64
29 | line | g_us_per_km | float64
30 | line | max_i_ka | float64
31 | line | df | float64
32 | line | parallel | uint32
33 | line | type | object
34 | line | in_service | bool
35 | trafo | name | object
36 | trafo | std_type | object
37 | trafo | hv_bus | uint32
38 | trafo | lv_bus | uint32
39 | trafo | sn_mva | float64
40 | trafo | vn_hv_kv | float64
41 | trafo | vn_lv_kv | float64
42 | trafo | vk_percent | float64
43 | trafo | vkr_percent | float64
44 | trafo | pfe_kw | float64
45 | trafo | i0_percent | float64
46 | trafo | shift_degree | float64
47 | trafo | tap_side | object
48 | trafo | tap_neutral | int32
49 | trafo | tap_min | int32
50 | trafo | tap_max | int32
51 | trafo | tap_step_percent | float64
52 | trafo | tap_step_degree | float64
53 | trafo | tap_pos | int32
54 | trafo | tap_phase_shifter | bool
55 | trafo | parallel | uint32
56 | trafo | df | float64
57 | trafo | in_service | bool
58 | line_geodata | coords | object
59 | bus_geodata | x | float64
60 | bus_geodata | y | float64
61 | bus_geodata | coords | object
62 | res_bus | vm_pu | float64
63 | res_bus | va_degree | float64
64 | res_bus | p_mw | float64
65 | res_bus | q_mvar | float64
66 | res_line | p_from_mw | float64
67 | res_line | q_from_mvar | float64
68 | res_line | p_to_mw | float64
69 | res_line | q_to_mvar | float64
70 | res_line | pl_mw | float64
71 | res_line | ql_mvar | float64
72 | res_line | i_from_ka | float64
73 | res_line | i_to_ka | float64
74 | res_line | i_ka | float64
75 | res_line | vm_from_pu | float64
76 | res_line | va_from_degree | float64
77 | res_line | vm_to_pu | float64
78 | res_line | va_to_degree | float64
79 | res_line | loading_percent | float64
80 | res_trafo | p_hv_mw | float64
81 | res_trafo | q_hv_mvar | float64
82 | res_trafo | p_lv_mw | float64
83 | res_trafo | q_lv_mvar | float64
84 | res_trafo | pl_mw | float64
85 | res_trafo | ql_mvar | float64
86 | res_trafo | i_hv_ka | float64
87 | res_trafo | i_lv_ka | float64
88 | res_trafo | vm_hv_pu | float64
89 | res_trafo | va_hv_degree | float64
90 | res_trafo | vm_lv_pu | float64
91 | res_trafo | va_lv_degree | float64
92 | res_trafo | loading_percent | float64
93 | res_ext_grid | p_mw | float64
94 | res_ext_grid | q_mvar | float64
95 | res_load | p_mw | float64
96 | res_load | q_mvar | float64

## parameters
| version | format_version | converged | OPF_converged | name | f_hz | sn_mva
0 | 2.14.6 | 2.14.0 | TRUE | FALSE |  | 50 | 1