## bus
| name | vn_kv | type | zone | in_service
0 | bus_LV_137-2_0_3_node_0 | 0.4 | n |  | TRUE
1 | bus_LV_137-2_0_3_node_1 | 0.4 | n |  | TRUE
2 | bus_LV_137-2_0_3_node_2 | 0.4 | n |  | TRUE
3 | bus_LV_137-2_0_3_node_3 | 0.4 | n |  | TRUE
4 | bus_LV_137-2_0_3_node_4 | 0.4 | n |  | TRUE
5 | bus_LV_137-2_0_3_node_91 | 0.4 | n |  | TRUE
6 | bus_LV_137-2_0_3_node_116 | 0.4 | n |  | TRUE
7 | bus_LV_137-2_0_3_node_90 | 0.4 | n |  | TRUE
8 | bus_LV_137-2_0_3_node_117 | 0.4 | n |  | TRUE
9 | bus_LV_137-2_0_3_node_83 | 0.4 | n |  | TRUE
10 | bus_LV_137-2_0_3_node_5 | 0.4 | n |  | TRUE
11 | bus_LV_137-2_0_3_node_6 | 0.4 | n |  | TRUE
12 | bus_LV_137-2_0_3_node_7 | 0.4 | n |  | TRUE
13 | bus_LV_137-2_0_3_node_8 | 0.4 | n |  | TRUE
14 | bus_LV_137-2_0_3_node_11 | 0.4 | n |  | TRUE
15 | bus_LV_137-2_0_3_node_12 | 0.4 | n |  | TRUE
16 | bus_LV_137-2_0_3_node_86 | 0.4 | n |  | TRUE
17 | bus_LV_137-2_0_3_node_92 | 0.4 | n |  | TRUE
18 | bus_LV_137-2_0_3_node_9 | 0.4 | n |  | TRUE
19 | bus_LV_137-2_0_3_node_145 | 0.4 | n |  | TRUE
20 | bus_LV_137-2_0_3_node_144 | 0.4 | n |  | TRUE
21 | bus_LV_137-2_0_3_node_63 | 0.4 | n |  | TRUE
22 | bus_LV_137-2_0_3_node_138 | 0.4 | n |  | TRUE
23 | bus_LV_137-2_0_3_node_137 | 0.4 | n |  | TRUE
24 | bus_LV_137-2_0_3_node_76 | 0.4 | n |  | TRUE
25 | bus_LV_137-2_0_3_node_78 | 0.4 | n |  | TRUE
26 | bus_LV_137-2_0_3_node_74 | 0.4 | n |  | TRUE
27 | bus_LV_137-2_0_3_node_84 | 0.4 | n |  | TRUE
28 | bus_LV_137-2_0_3_node_93 | 0.4 | n |  | TRUE
29 | bus_LV_137-2_0_3_node_67 | 0.4 | n |  | TRUE
30 | bus_LV_137-2_0_3_node_66 | 0.4 | n |  | TRUE
31 | bus_LV_137-2_0_3_node_69 | 0.4 | n |  | TRUE
32 | bus_LV_137-2_0_3_node_147 | 0.4 | n |  | TRUE
33 | bus_LV_137-2_0_3_node_146 | 0.4 | n |  | TRUE
34 | bus_LV_137-2_0_3_node_62 | 0.4 | n |  | TRUE
35 | bus_LV_137-2_0_3_node_64 | 0.4 | n |  | TRUE
36 | bus_LV_137-2_0_3_node_65 | 0.4 | n |  | TRUE
37 | bus_LV_137-2_0_3_node_61 | 0.4 | n |  | TRUE
38 | bus_LV_137-2_0_3_node_133 | 0.4 | n |  | TRUE
39 | bus_LV_137-2_0_3_node_71 | 0.4 | n |  | TRUE
40 | bus_LV_137-2_0_3_node_124 | 0.4 | n |  | TRUE
41 | bus_LV_137-2_0_3_node_125 | 0.4 | n |  | TRUE
42 | bus_LV_137-2_0_3_node_123 | 0.4 | n |  | TRUE
43 | bus_LV_137-2_0_3_node_139 | 0.4 | n |  | TRUE
44 | bus_LV_137-2_0_3_node_136 | 0.4 | n |  | TRUE
45 | bus_LV_137-2_0_3_node_140 | 0.4 | n |  | TRUE
46 | bus_LV_137-2_0_3_node_72 | 0.4 | n |  | TRUE
47 | bus_LV_137-2_0_3_node_13 | 0.4 | n |  | TRUE
48 | bus_LV_137-2_0_3_node_14 | 0.4 | n |  | TRUE
49 | bus_LV_137-2_0_3_node_15 | 0.4 | n |  | TRUE
50 | bus_LV_137-2_0_3_node_16 | 0.4 | n |  | TRUE
51 | bus_LV_137-2_0_3_node_17 | 0.4 | n |  | TRUE
52 | bus_LV_137-2_0_3_node_18 | 0.4 | n |  | TRUE
53 | bus_LV_137-2_0_3_node_19 | 0.4 | n |  | TRUE
54 | bus_LV_137-2_0_3_node_20 | 0.4 | n |  | TRUE
55 | bus_LV_137-2_0_3_node_143 | 0.4 | n |  | TRUE
56 | bus_LV_137-2_0_3_node_151 | 0.4 | n |  | TRUE
57 | bus_LV_137-2_0_3_node_21 | 0.4 | n |  | TRUE
58 | bus_LV_137-2_0_3_node_29 | 0.4 | n |  | TRUE
59 | bus_LV_137-2_0_3_node_166 | 0.4 | n |  | TRUE
60 | bus_LV_137-2_0_3_node_25 | 0.4 | n |  | TRUE
61 | bus_LV_137-2_0_3_node_156 | 0.4 | n |  | TRUE
62 | bus_LV_137-2_0_3_node_165 | 0.4 | n |  | TRUE
63 | bus_LV_137-2_0_3_node_23 | 0.4 | n |  | TRUE
64 | bus_LV_137-2_0_3_node_22 | 0.4 | n |  | TRUE
65 | bus_LV_137-2_0_3_node_150 | 0.4 | n |  | TRUE
66 | bus_LV_137-2_0_3_node_130 | 0.4 | n |  | TRUE
67 | bus_LV_137-2_0_3_node_121 | 0.4 | n |  | TRUE
68 | bus_LV_137-2_0_3_node_75 | 0.4 | n |  | TRUE
69 | bus_LV_137-2_0_3_node_77 | 0.4 | n |  | TRUE
70 | bus_LV_137-2_0_3_node_79 | 0.4 | n |  | TRUE
71 | bus_LV_137-2_0_3_node_80 | 0.4 | n |  | TRUE
72 | bus_LV_137-2_0_3_node_81 | 0.4 | n |  | TRUE
73 | bus_LV_137-2_0_3_node_82 | 0.4 | n |  | TRUE
74 | bus_LV_137-2_0_3_node_85 | 0.4 | n |  | TRUE
75 | bus_LV_137-2_0_3_node_87 | 0.4 | n |  | TRUE
76 | bus_LV_137-2_0_3_node_89 | 0.4 | n |  | TRUE
77 | bus_LV_137-2_0_3_node_109 | 0.4 | n |  | TRUE
78 | bus_LV_137-2_0_3_node_88 | 0.4 | n |  | TRUE
79 | bus_LV_137-2_0_3_node_110 | 0.4 | n |  | TRUE
80 | bus_LV_137-2_0_3_node_94 | 0.4 | n |  | TRUE
81 | bus_LV_137-2_0_3_node_95 | 0.4 | n |  | TRUE
82 | bus_LV_137-2_0_3_node_98 | 0.4 | n |  | TRUE
83 | bus_LV_137-2_0_3_node_96 | 0.4 | n |  | TRUE
84 | bus_LV_137-2_0_3_node_141 | 0.4 | n |  | TRUE
85 | bus_LV_137-2_0_3_node_142 | 0.4 | n |  | TRUE
86 | bus_LV_137-2_0_3_node_108 | 0.4 | n |  | TRUE
87 | bus_LV_137-2_0_3_node_114 | 0.4 | n |  | TRUE
88 | bus_LV_137-2_0_3_node_131 | 0.4 | n |  | TRUE
89 | bus_LV_137-2_0_3_node_112 | 0.4 | n |  | TRUE
90 | bus_LV_137-2_0_3_node_111 | 0.4 | n |  | TRUE
91 | bus_LV_137-2_0_3_node_122 | 0.4 | n |  | TRUE
92 | bus_LV_137-2_0_3_node_120 | 0.4 | n |  | TRUE
93 | bus_LV_137-2_0_3_node_118 | 0.4 | n |  | TRUE
94 | bus_LV_137-2_0_3_node_126 | 0.4 | n |  | TRUE
95 | bus_LV_137-2_0_3_node_119 | 0.4 | n |  | TRUE
96 | bus_LV_137-2_0_3_node_127 | 0.4 | n |  | TRUE
97 | bus_LV_137-2_0_3_node_129 | 0.4 | n |  | TRUE
98 | bus_LV_137-2_0_3_node_128 | 0.4 | n |  | TRUE
99 | bus_LV_137-2_0_3_node_174 | 0.4 | n |  | TRUE
100 | bus_LV_137-2_0_3_node_175 | 0.4 | n |  | TRUE
101 | bus_MV_491_0_node_9 | 20 | n |  | TRUE

## load
| name | bus | p_mw | q_mvar | const_z_percent | const_i_percent | sn_mva | scaling | in_service | type
0 | LV_137-2_0_3_load_0 | 0 | 0.0013586 | 0.00034049 | 0 | 0 |  | 1 | TRUE | wye
1 | LV_137-2_0_3_load_1 | 1 | 0.001538 | 0.00038545 | 0 | 0 |  | 1 | TRUE | wye
2 | LV_137-2_0_3_load_2 | 2 | 0.0011361 | 0.00028473 | 0 | 0 |  | 1 | TRUE | wye
3 | LV_137-2_0_3_load_3 | 3 | 0.001387 | 0.00034762 | 0 | 0 |  | 1 | TRUE | wye
4 | LV_137-2_0_3_load_4 | 4 | 0.0015873 | 0.00039782 | 0 | 0 |  | 1 | TRUE | wye
5 | LV_137-2_0_3_load_91 | 5 | 0.0035937 | 0.00090065 | 0 | 0 |  | 1 | TRUE | wye
6 | LV_137-2_0_3_load_90 | 7 | 0.0026845 | 0.0006728 | 0 | 0 |  | 1 | TRUE | wye
7 | LV_137-2_0_3_load_83 | 9 | 0.0011522 | 0.00028877 | 0 | 0 |  | 1 | TRUE | wye
8 | LV_137-2_0_3_load_5 | 10 | 0.0085384 | 0.0021399 | 0 | 0 |  | 1 | TRUE | wye
9 | LV_137-2_0_3_load_92 | 17 | 0.0016223 | 0.00040659 | 0 | 0 |  | 1 | TRUE | wye
10 | LV_137-2_0_3_load_145 | 19 | 0.0053366 | 0.0013375 | 0 | 0 |  | 1 | TRUE | wye
11 | LV_137-2_0_3_load_144 | 20 | 0.0070032 | 0.0017552 | 0 | 0 |  | 1 | TRUE | wye
12 | LV_137-2_0_3_load_138 | 22 | 0.0049021 | 0.0012286 | 0 | 0 |  | 1 | TRUE | wye
13 | LV_137-2_0_3_load_137 | 23 | 0.003577 | 0.00089648 | 0 | 0 |  | 1 | TRUE | wye
14 | LV_137-2_0_3_load_78 | 25 | 0.002241 | 0.00056165 | 0 | 0 |  | 1 | TRUE | wye
15 | LV_137-2_0_3_load_74 | 26 | 0.0034691 | 0.00086943 | 0 | 0 |  | 1 | TRUE | wye
16 | LV_137-2_0_3_load_84 | 27 | 0.0031925 | 0.00080012 | 0 | 0 |  | 1 | TRUE | wye
17 | LV_137-2_0_3_load_93 | 28 | 0.00068704 | 0.00017219 | 0 | 0 |  | 1 | TRUE | wye
18 | LV_137-2_0_3_load_147 | 32 | 0.00040164 | 0.00010066 | 0 | 0 |  | 1 | TRUE | wye
19 | LV_137-2_0_3_load_146 | 33 | 0.0017111 | 0.00042885 | 0 | 0 |  | 1 | TRUE | wye
20 | LV_137-2_0_3_load_65 | 36 | 0.0023481 | 0.00058848 | 0 | 0 |  | 1 | TRUE | wye
21 | LV_137-2_0_3_load_61 | 37 | 0.014826 | 0.0037158 | 0 | 0 |  | 1 | TRUE | wye
22 | LV_137-2_0_3_load_133 | 38 | 0.0058004 | 0.0014537 | 0 | 0 |  | 1 | TRUE | wye
23 | LV_137-2_0_3_load_124 | 40 | 0.0025898 | 0.00064906 | 0 | 0 |  | 1 | TRUE | wye
24 | LV_137-2_0_3_load_125 | 41 | 0.0027157 | 0.00068061 | 0 | 0 |  | 1 | TRUE | wye
25 | LV_137-2_0_3_load_123 | 42 | 0.001773 | 0.00044435 | 0 | 0 |  | 1 | TRUE | wye
26 | LV_137-2_0_3_load_139 | 43 | 0.0024212 | 0.00060681 | 0 | 0 |  | 1 | TRUE | wye
27 | LV_137-2_0_3_load_72 | 46 | 0.0052041 | 0.0013043 | 0 | 0 |  | 1 | TRUE | wye
28 | LV_137-2_0_3_load_13 | 47 | 0.0046537 | 0.0011663 | 0 | 0 |  | 1 | TRUE | wye
29 | LV_137-2_0_3_load_14 | 48 | 0.0049605 | 0.0012432 | 0 | 0 |  | 1 | TRUE | wye
30 | LV_137-2_0_3_load_16 | 50 | 0.0060368 | 0.001513 | 0 | 0 |  | 1 | TRUE | wye
31 | LV_137-2_0_3_load_17 | 51 | 0.0030409 | 0.00076211 | 0 | 0 |  | 1 | TRUE | wye
32 | LV_137-2_0_3_load_19 | 53 | 0.0025976 | 0.00065102 | 0 | 0 |  | 1 | TRUE | wye
33 | LV_137-2_0_3_load_20 | 54 | 0.003058 | 0.0007664 | 0 | 0 |  | 1 | TRUE | wye
34 | LV_137-2_0_3_load_143 | 55 | 0.0017048 | 0.00042726 | 0 | 0 |  | 1 | TRUE | wye
35 | LV_137-2_0_3_load_151 | 56 | 0.011535 | 0.002891 | 0 | 0 |  | 1 | TRUE | wye
36 | LV_137-2_0_3_load_166 | 59 | 0.011472 | 0.0028752 | 0 | 0 |  | 1 | TRUE | wye
37 | LV_137-2_0_3_load_165 | 62 | 0.005033 | 0.0012614 | 0 | 0 |  | 1 | TRUE | wye
38 | LV_137-2_0_3_load_22 | 64 | 0.0023024 | 0.00057705 | 0 | 0 |  | 1 | TRUE | wye
39 | LV_137-2_0_3_load_150 | 65 | 0.0064192 | 0.0016088 | 0 | 0 |  | 1 | TRUE | wye
40 | LV_137-2_0_3_load_121 | 67 | 0.0033441 | 0.00083812 | 0 | 0 |  | 1 | TRUE | wye
41 | LV_137-2_0_3_load_75 | 68 | 0.00391 | 0.00097994 | 0 | 0 |  | 1 | TRUE | wye
42 | LV_137-2_0_3_load_77 | 69 | 0.0033721 | 0.00084513 | 0 | 0 |  | 1 | TRUE | wye
43 | LV_137-2_0_3_load_80 | 71 | 0.003819 | 0.00095712 | 0 | 0 |  | 1 | TRUE | wye
44 | LV_137-2_0_3_load_81 | 72 | 0.0063858 | 0.0016004 | 0 | 0 |  | 1 | TRUE | wye
45 | LV_137-2_0_3_load_82 | 73 | 0.0090721 | 0.0022737 | 0 | 0 |  | 1 | TRUE | wye
46 | LV_137-2_0_3_load_85 | 74 | 0.00079499 | 0.00019924 | 0 | 0 |  | 1 | TRUE | wye
47 | LV_137-2_0_3_load_89 | 76 | 0.003066 | 0.0007684 | 0 | 0 |  | 1 | TRUE | wye
48 | LV_137-2_0_3_load_109 | 77 | 0.0036656 | 0.0009187 | 0 | 0 |  | 1 | TRUE | wye
49 | LV_137-2_0_3_load_88 | 78 | 0.00085464 | 0.00021419 | 0 | 0 |  | 1 | TRUE | wye
50 | LV_137-2_0_3_load_110 | 79 | 0.004718 | 0.0011824 | 0 | 0 |  | 1 | TRUE | wye
51 | LV_137-2_0_3_load_94 | 80 | 0.0011962 | 0.00029978 | 0 | 0 |  | 1 | TRUE | wye
52 | LV_137-2_0_3_load_98 | 82 | 0.0015343 | 0.00038453 | 0 | 0 |  | 1 | TRUE | wye
53 | LV_137-2_0_3_load_96 | 83 | 0.001867 | 0.00046791 | 0 | 0 |  | 1 | TRUE | wye
54 | LV_137-2_0_3_load_142 | 85 | 0.0021768 | 0.00054556 | 0 | 0 |  | 1 | TRUE | wye
55 | LV_137-2_0_3_load_108 | 86 | 0.0055078 | 0.0013804 | 0 | 0 |  | 1 | TRUE | wye
56 | LV_137-2_0_3_load_131 | 88 | 0.0094753 | 0.0023747 | 0 | 0 |  | 1 | TRUE | wye
57 | LV_137-2_0_3_load_112 | 89 | 0.0081257 | 0.0020365 | 0 | 0 |  | 1 | TRUE | wye
58 | LV_137-2_0_3_load_111 | 90 | 0.019327 | 0.0048438 | 0 | 0 |  | 1 | TRUE | wye
59 | LV_137-2_0_3_load_122 | 91 | 0.0028867 | 0.00072348 | 0 | 0 |  | 1 | TRUE | wye
60 | LV_137-2_0_3_load_120 | 92 | 0.0016515 | 0.0004139 | 0 | 0 |  | 1 | TRUE | wye
61 | LV_137-2_0_3_load_118 | 93 | 0.0012323 | 0.00030885 | 0 | 0 |  | 1 | TRUE | wye
62 | LV_137-2_0_3_load_126 | 94 | 0.00085889 | 0.00021526 | 0 | 0 |  | 1 | TRUE | wye
63 | LV_137-2_0_3_load_127 | 96 | 0.00084352 | 0.00021141 | 0 | 0 |  | 1 | TRUE | wye
64 | LV_137-2_0_3_load_129 | 97 | 0.001461 | 0.00036615 | 0 | 0 |  | 1 | TRUE | wye
65 | LV_137-2_0_3_load_128 | 98 | 0.0011673 | 0.00029256 | 0 | 0 |  | 1 | TRUE | wye
66 | LV_137-2_0_3_load_174 | 99 | 0.0045331 | 0.0011361 | 0 | 0 |  | 1 | TRUE | wye
67 | LV_137-2_0_3_load_175 | 100 | 0.00036949 | 9.2603e-05 | 0 | 0 |  | 1 | TRUE | wye

## ext_grid
| name | bus | vm_pu | va_degree | slack_weight | in_service
0 |  | 2 | 1 | 0 | 1 | TRUE

## line
| name | std_type | from_bus | to_bus | length_km | r_ohm_per_km | x_ohm_per_km | c_nf_per_km | g_us_per_km | max_i_ka | df | parallel | type | in_service
0 | LV_137-2_0_3_line_0 |  | 0 | 1 | 0.011663 | 0.125 | 0.08 | 261 | 0 | 0.364 | 1 | 1 | cs | TRUE
1 | LV_137-2_0_3_line_1 |  | 0 | 2 | 0.0086078 | 0.125 | 0.08 | 261 | 0 | 0.364 | 1 | 1 | cs | TRUE
2 | LV_137-2_0_3_line_2 |  | 1 | 3 | 0.019455 | 0.125 | 0.08 | 261 | 0 | 0.364 | 1 | 1 | cs | TRUE
3 | LV_137-2_0_3_line_3 |  | 2 | 4 | 0.019688 | 0.125 | 0.08 | 261 | 0 | 0.364 | 1 | 2 | cs | TRUE
4 | LV_137-2_0_3_line_4 |  | 3 | 5 | 0.0013928 | 0.125 | 0.08 | 261 | 0 | 0.364 | 1 | 1 | cs | TRUE
5 | LV_137-2_0_3_line_5 |  | 4 | 6 | 0.012795 | 0.125 | 0.08 | 261 | 0 | 0.364 | 1 | 2 | cs | TRUE
6 | LV_137-2_0_3_line_6 |  | 5 | 7 | 0.019645 | 0.125 | 0.08 | 261 | 0 | 0.364 | 1 | 1 | cs | TRUE
7 | LV_137-2_0_3_line_7 |  | 6 | 8 | 0.005725 | 0.125 | 0.08 | 261 | 0 | 0.364 | 1 | 2 | cs | TRUE
8 | LV_137-2_0_3_line_8 |  | 6 | 9 | 0.018183 | 0.125 | 0.08 | 261 | 0 | 0.364 | 1 | 1 | cs | TRUE
9 | LV_137-2_0_3_line_9 |  | 7 | 78 | 0.0031247 | 0.125 | 0.08 | 261 | 0 | 0.364 | 1 | 1 | cs | TRUE
10 | LV_137-2_0_3_line_10 |  | 8 | 92 | 0.028688 | 0.125 | 0.08 | 261 | 0 | 0.364 | 1 | 1 | cs | TRUE
11 | LV_137-2_0_3_line_11 |  | 8 | 93 | 0.012348 | 0.125 | 0.08 | 261 | 0 | 0.364 | 1 | 1 | cs | TRUE
12 | LV_137-2_0_3_line_12 |  | 9 | 73 | 0.012736 | 0.125 | 0.08 | 261 | 0 | 0.364 | 1 | 1 | cs | TRUE
13 | LV_137-2_0_3_line_13 |  | 10 | 11 | 0.034676 | 0.125 | 0.08 | 261 | 0 | 0.364 | 1 | 1 | cs | TRUE
14 | LV_137-2_0_3_line_14 |  | 10 | 12 | 0.018212 | 0.125 | 0.08 | 261 | 0 | 0.364 | 1 | 1 | cs | TRUE
15 | LV_137-2_0_3_line_15 |  | 11 | 13 | 0.036942 | 0.125 | 0.08 | 261 | 0 | 0.364 | 1 | 1 | cs | TRUE
16 | LV_137-2_0_3_line_16 |  | 12 | 14 | 0.005381 | 0.125 | 0.08 | 261 | 0 | 0.364 | 1 | 1 | cs | TRUE
17 | LV_137-2_0_3_line_17 |  | 12 | 15 | 0.002617 | 0.125 | 0.08 | 261 | 0 | 0.364 | 1 | 1 | cs | TRUE
18 | LV_137-2_0_3_line_18 |  | 13 | 16 | 0.014645 | 0.125 | 0.08 | 261 | 0 | 0.364 | 1 | 1 | cs | TRUE
19 | LV_137-2_0_3_line_19 |  | 13 | 17 | 0.046856 | 0.125 | 0.08 | 261 | 0 | 0.364 | 1 | 1 | cs | TRUE
20 | LV_137-2_0_3_line_20 |  | 14 | 21 | 0.005655 | 0.125 | 0.08 | 261 | 0 | 0.364 | 1 | 1 | cs | TRUE
21 | LV_137-2_0_3_line_21 |  | 15 | 22 | 0.042715 | 0.125 | 0.08 | 261 | 0 | 0.364 | 1 | 1 | cs | TRUE
22 | LV_137-2_0_3_line_22 |  | 15 | 23 | 0.013556 | 0.125 | 0.08 | 261 | 0 | 0.364 | 1 | 1 | cs | TRUE
23 | LV_137-2_0_3_line_23 |  | 16 | 25 | 0.010882 | 0.125 | 0.08 | 261 | 0 | 0.364 | 1 | 1 | cs | TRUE
24 | LV_137-2_0_3_line_24 |  | 16 | 27 | 0.020884 | 0.125 | 0.08 | 261 | 0 | 0.364 | 1 | 1 | cs | TRUE
25 | LV_137-2_0_3_line_25 |  | 17 | 28 | 0.02197 | 0.125 | 0.08 | 261 | 0 | 0.364 | 1 | 1 | cs | TRUE
26 | LV_137-2_0_3_line_26 |  | 18 | 19 | 0.042141 | 0.125 | 0.08 | 261 | 0 | 0.364 | 1 | 1 | cs | TRUE
27 | LV_137-2_0_3_line_27 |  | 18 | 20 | 0.013872 | 0.125 | 0.08 | 261 | 0 | 0.364 | 1 | 1 | cs | TRUE
28 | LV_137-2_0_3_line_28 |  | 20 | 29 | 0.0098334 | 0.125 | 0.08 | 261 | 0 | 0.364 | 1 | 1 | cs | TRUE
29 | LV_137-2_0_3_line_29 |  | 21 | 46 | 0.029202 | 0.125 | 0.08 | 261 | 0 | 0.364 | 1 | 1 | cs | TRUE
30 | LV_137-2_0_3_line_30 |  | 21 | 37 | 0.030182 | 0.125 | 0.08 | 261 | 0 | 0.364 | 1 | 1 | cs | TRUE
31 | LV_137-2_0_3_line_31 |  | 24 | 25 | 0.0094766 | 0.125 | 0.08 | 261 | 0 | 0.364 | 1 | 1 | cs | TRUE
32 | LV_137-2_0_3_line_32 |  | 24 | 26 | 0.017323 | 0.125 | 0.08 | 261 | 0 | 0.364 | 1 | 1 | cs | TRUE
33 | LV_137-2_0_3_line_33 |  | 26 | 68 | 0.018004 | 0.125 | 0.08 | 261 | 0 | 0.364 | 1 | 1 | cs | TRUE
34 | LV_137-2_0_3_line_34 |  | 28 | 80 | 0.0020204 | 0.125 | 0.08 | 261 | 0 | 0.364 | 1 | 1 | cs | TRUE
35 | LV_137-2_0_3_line_35 |  | 29 | 30 | 0.01212 | 0.125 | 0.08 | 261 | 0 | 0.364 | 1 | 1 | cs | TRUE
36 | LV_137-2_0_3_line_36 |  | 30 | 31 | 0.015926 | 0.125 | 0.08 | 261 | 0 | 0.364 | 1 | 1 | cs | TRUE
37 | LV_137-2_0_3_line_37 |  | 30 | 32 | 0.036453 | 0.125 | 0.08 | 261 | 0 | 0.364 | 1 | 1 | cs | TRUE
38 | LV_137-2_0_3_line_38 |  | 31 | 33 | 0.037369 | 0.125 | 0.08 | 261 | 0 | 0.364 | 1 | 1 | cs | TRUE
39 | LV_137-2_0_3_line_39 |  | 33 | 66 | 0.039266 | 0.125 | 0.08 | 261 | 0 | 0.364 | 1 | 1 | cs | TRUE
40 | LV_137-2_0_3_line_40 |  | 34 | 35 | 0.003607 | 0.125 | 0.08 | 261 | 0 | 0.364 | 1 | 1 | cs | TRUE
41 | LV_137-2_0_3_line_41 |  | 34 | 36 | 0.0082386 | 0.125 | 0.08 | 261 | 0 | 0.364 | 1 | 1 | cs | TRUE
42 | LV_137-2_0_3_line_42 |  | 34 | 37 | 0.040293 | 0.125 | 0.08 | 261 | 0 | 0.364 | 1 | 1 | cs | TRUE
43 | LV_137-2_0_3_line_43 |  | 35 | 38 | 0.014874 | 0.125 | 0.08 | 261 | 0 | 0.364 | 1 | 1 | cs | TRUE
44 | LV_137-2_0_3_line_44 |  | 39 | 40 | 0.019422 | 0.125 | 0.08 | 261 | 0 | 0.364 | 1 | 1 | cs | TRUE
45 | LV_137-2_0_3_line_45 |  | 39 | 41 | 0.026172 | 0.125 | 0.08 | 261 | 0 | 0.364 | 1 | 1 | cs | TRUE
46 | LV_137-2_0_3_line_46 |  | 39 | 42 | 0.027931 | 0.125 | 0.08 | 261 | 0 | 0.364 | 1 | 1 | cs | TRUE
47 | LV_137-2_0_3_line_47 |  | 40 | 55 | 0.013784 | 0.125 | 0.08 | 261 | 0 | 0.364 | 1 | 1 | cs | TRUE
48 | LV_137-2_0_3_line_48 |  | 41 | 66 | 0.0055312 | 0.125 | 0.08 | 261 | 0 | 0.364 | 1 | 1 | cs | TRUE
49 | LV_137-2_0_3_line_49 |  | 42 | 67 | 0.020739 | 0.125 | 0.08 | 261 | 0 | 0.364 | 1 | 1 | cs | TRUE
50 | LV_137-2_0_3_line_50 |  | 43 | 44 | 0.026191 | 0.125 | 0.08 | 261 | 0 | 0.364 | 1 | 1 | cs | TRUE
51 | LV_137-2_0_3_line_51 |  | 44 | 45 | 0.007733 | 0.125 | 0.08 | 261 | 0 | 0.364 | 1 | 1 | cs | TRUE
52 | LV_137-2_0_3_line_52 |  | 45 | 100 | 0.0087294 | 0.125 | 0.08 | 261 | 0 | 0.364 | 1 | 1 | cs | TRUE
53 | LV_137-2_0_3_line_53 |  | 45 | 99 | 0.021771 | 0.125 | 0.08 | 261 | 0 | 0.364 | 1 | 1 | cs | TRUE
54 | LV_137-2_0_3_line_54 |  | 47 | 48 | 0.023346 | 0.125 | 0.08 | 261 | 0 | 0.364 | 1 | 1 | cs | TRUE
55 | LV_137-2_0_3_line_55 |  | 47 | 49 | 0.03855 | 0.125 | 0.08 | 261 | 0 | 0.364 | 1 | 1 | cs | TRUE
56 | LV_137-2_0_3_line_56 |  | 48 | 50 | 0.023127 | 0.125 | 0.08 | 261 | 0 | 0.364 | 1 | 1 | cs | TRUE
57 | LV_137-2_0_3_line_57 |  | 49 | 51 | 0.0085195 | 0.125 | 0.08 | 261 | 0 | 0.364 | 1 | 1 | cs | TRUE
58 | LV_137-2_0_3_line_58 |  | 49 | 52 | 0.023424 | 0.125 | 0.08 | 261 | 0 | 0.364 | 1 | 1 | cs | TRUE
59 | LV_137-2_0_3_line_59 |  | 50 | 53 | 0.040426 | 0.125 | 0.08 | 261 | 0 | 0.364 | 1 | 1 | cs | TRUE
60 | LV_137-2_0_3_line_60 |  | 51 | 54 | 0.028842 | 0.125 | 0.08 | 261 | 0 | 0.364 | 1 | 1 | cs | TRUE
61 | LV_137-2_0_3_line_61 |  | 52 | 55 | 0.030572 | 0.125 | 0.08 | 261 | 0 | 0.364 | 1 | 1 | cs | TRUE
62 | LV_137-2_0_3_line_62 |  | 53 | 56 | 0.025681 | 0.125 | 0.08 | 261 | 0 | 0.364 | 1 | 1 | cs | TRUE
63 | LV_137-2_0_3_line_63 |  | 54 | 57 | 0.0031425 | 0.125 | 0.08 | 261 | 0 | 0.364 | 1 | 1 | cs | TRUE
64 | LV_137-2_0_3_line_64 |  | 57 | 58 | 0.011587 | 0.125 | 0.08 | 261 | 0 | 0.364 | 1 | 1 | cs | TRUE
65 | LV_137-2_0_3_line_65 |  | 58 | 59 | 0.0099985 | 0.125 | 0.08 | 261 | 0 | 0.364 | 1 | 1 | cs | TRUE
66 | LV_137-2_0_3_line_66 |  | 59 | 62 | 0.029497 | 0.125 | 0.08 | 261 | 0 | 0.364 | 1 | 1 | cs | TRUE
67 | LV_137-2_0_3_line_67 |  | 60 | 61 | 0.057609 | 0.125 | 0.08 | 261 | 0 | 0.364 | 1 | 1 | cs | TRUE
68 | LV_137-2_0_3_line_68 |  | 60 | 62 | 0.013067 | 0.125 | 0.08 | 261 | 0 | 0.364 | 1 | 1 | cs | TRUE
69 | LV_137-2_0_3_line_69 |  | 60 | 63 | 0.11643 | 0.125 | 0.08 | 261 | 0 | 0.364 | 1 | 1 | cs | TRUE
70 | LV_137-2_0_3_line_70 |  | 61 | 65 | 0.010514 | 0.125 | 0.08 | 261 | 0 | 0.364 | 1 | 1 | cs | TRUE
71 | LV_137-2_0_3_line_71 |  | 63 | 64 | 0.041782 | 0.125 | 0.08 | 261 | 0 | 0.364 | 1 | 1 | cs | TRUE
72 | LV_137-2_0_3_line_72 |  | 66 | 97 | 0.016933 | 0.125 | 0.08 | 261 | 0 | 0.364 | 1 | 1 | cs | TRUE
73 | LV_137-2_0_3_line_73 |  | 68 | 69 | 0.00065781 | 0.125 | 0.08 | 261 | 0 | 0.364 | 1 | 1 | cs | TRUE
74 | LV_137-2_0_3_line_74 |  | 69 | 70 | 0.029159 | 0.125 | 0.08 | 261 | 0 | 0.364 | 1 | 1 | cs | TRUE
75 | LV_137-2_0_3_line_75 |  | 70 | 71 | 0.012484 | 0.125 | 0.08 | 261 | 0 | 0.364 | 1 | 1 | cs | TRUE
76 | LV_137-2_0_3_line_76 |  | 70 | 72 | 0.010505 | 0.125 | 0.08 | 261 | 0 | 0.364 | 1 | 1 | cs | TRUE
77 | LV_137-2_0_3_line_77 |  | 71 | 73 | 0.016672 | 0.125 | 0.08 | 261 | 0 | 0.364 | 1 | 1 | cs | TRUE
78 | LV_137-2_0_3_line_78 |  | 74 | 75 | 0.0075187 | 0.125 | 0.08 | 261 | 0 | 0.364 | 1 | 1 | cs | TRUE
79 | LV_137-2_0_3_line_79 |  | 75 | 76 | 0.014345 | 0.125 | 0.08 | 261 | 0 | 0.364 | 1 | 1 | cs | TRUE
80 | LV_137-2_0_3_line_80 |  | 75 | 77 | 0.014951 | 0.125 | 0.08 | 261 | 0 | 0.364 | 1 | 1 | cs | TRUE
81 | LV_137-2_0_3_line_81 |  | 76 | 78 | 0.0023101 | 0.125 | 0.08 | 261 | 0 | 0.364 | 1 | 1 | cs | TRUE
82 | LV_137-2_0_3_line_82 |  | 77 | 79 | 0.009978 | 0.125 | 0.08 | 261 | 0 | 0.364 | 1 | 1 | cs | TRUE
83 | LV_137-2_0_3_line_83 |  | 80 | 81 | 0.0096583 | 0.125 | 0.08 | 261 | 0 | 0.364 | 1 | 1 | cs | TRUE
84 | LV_137-2_0_3_line_84 |  | 81 | 82 | 0.021063 | 0.125 | 0.08 | 261 | 0 | 0.364 | 1 | 1 | cs | TRUE
85 | LV_137-2_0_3_line_85 |  | 81 | 83 | 0.012922 | 0.125 | 0.08 | 261 | 0 | 0.364 | 1 | 1 | cs | TRUE
86 | LV_137-2_0_3_line_86 |  | 82 | 84 | 0.00037074 | 0.125 | 0.08 | 261 | 0 | 0.364 | 1 | 1 | cs | TRUE
87 | LV_137-2_0_3_line_87 |  | 84 | 85 | 0.022008 | 0.125 | 0.08 | 261 | 0 | 0.364 | 1 | 1 | cs | TRUE
88 | LV_137-2_0_3_line_88 |  | 85 | 100 | 0.0022474 | 0.125 | 0.08 | 261 | 0 | 0.364 | 1 | 1 | cs | TRUE
89 | LV_137-2_0_3_line_89 |  | 86 | 87 | 0.044192 | 0.125 | 0.08 | 261 | 0 | 0.364 | 1 | 1 | cs | TRUE
90 | LV_137-2_0_3_line_90 |  | 87 | 88 | 0.041318 | 0.125 | 0.08 | 261 | 0 | 0.364 | 1 | 1 | cs | TRUE
91 | LV_137-2_0_3_line_91 |  | 87 | 89 | 0.020052 | 0.125 | 0.08 | 261 | 0 | 0.364 | 1 | 1 | cs | TRUE
92 | LV_137-2_0_3_line_92 |  | 88 | 91 | 0.026897 | 0.125 | 0.08 | 261 | 0 | 0.364 | 1 | 1 | cs | TRUE
93 | LV_137-2_0_3_line_93 |  | 89 | 90 | 0.014951 | 0.125 | 0.08 | 261 | 0 | 0.364 | 1 | 1 | cs | TRUE
94 | LV_137-2_0_3_line_94 |  | 91 | 95 | 0.035788 | 0.125 | 0.08 | 261 | 0 | 0.364 | 1 | 1 | cs | TRUE
95 | LV_137-2_0_3_line_95 |  | 92 | 94 | 0.01405 | 0.125 | 0.08 | 261 | 0 | 0.364 | 1 | 1 | cs | TRUE
96 | LV_137-2_0_3_line_96 |  | 93 | 95 | 0.018363 | 0.125 | 0.08 | 261 | 0 | 0.364 | 1 | 1 | cs | TRUE
97 | LV_137-2_0_3_line_97 |  | 94 | 96 | 0.0067665 | 0.125 | 0.08 | 261 | 0 | 0.364 | 1 | 1 | cs | TRUE
98 | LV_137-2_0_3_line_98 |  | 96 | 98 | 0.019786 | 0.125 | 0.08 | 261 | 0 | 0.364 | 1 | 1 | cs | TRUE
99 | LV_137-2_0_3_line_99 |  | 97 | 98 | 0.0024561 | 0.125 | 0.08 | 261 | 0 | 0.364 | 1 | 1 | cs | TRUE

## trafo
| name | std_type | hv_bus | lv_bus | sn_mva | vn_hv_kv | vn_lv_kv | vk_percent | vkr_percent | pfe_kw | i0_percent | shift_degree | tap_side | tap_neutral | tap_min | tap_max | tap_step_percent | tap_step_degree | tap_pos | tap_phase_shifter | parallel | df | in_service
0 | LV_137-2_0_3_trafo_2 | 0.63 MVA 20/0.4 kV | 101 | 2 | 0.63 | 20 | 0.4 | 6 | 1.206 | 1.65 | 0.2619 | 150 | hv | 0 | -2 | 2 | 2.5 | 0 | 0 | FALSE | 1 | 1 | TRUE

## line_geodata
| x0 | y0 | x1 | y1 | x2 | y2 | x3 | y3 | x4 | y4 | x5 | y5
0 | 2686317.8258 | 1236761.2984 | 2686312.4036 | 1236767.4982 | 2686310.7225 | 1236770.4839
1 | 2686317.8258 | 1236761.2984 | 2686317.9057 | 1236761.207 | 2686321.0434 | 1236753.3218
2 | 2686301.1767 | 1236787.4361 | 2686310.7225 | 1236770.4839
3 | 2686330.5148 | 1236736.1666 | 2686327.7996 | 1236739.6353 | 2686322.6655 | 1236749.2454 | 2686321.0434 | 1236753.3218
4 | 2686301.1767 | 1236787.4361 | 2686300.4933 | 1236788.6496
5 | 2686338.4017 | 1236726.0908 | 2686330.5148 | 1236736.1666
6 | 2686295.0089 | 1236807.0888 | 2686297.1833 | 1236802.5466 | 2686297.8778 | 1236793.2946 | 2686300.4933 | 1236788.6496
7 | 2686341.9407 | 1236721.5835 | 2686338.4017 | 1236726.0908
8 | 2686338.4017 | 1236726.0908 | 2686321.5944 | 1236719.1526
9 | 2686293.6596 | 1236809.9072 | 2686295.0089 | 1236807.0888
10 | 2686341.9407 | 1236721.5835 | 2686355.7151 | 1236696.4189
11 | 2686341.9407 | 1236721.5835 | 2686352.856 | 1236727.3575
12 | 2686321.5944 | 1236719.1526 | 2686309.8225 | 1236714.2929
13 | 2686212.0955 | 1236770.8664 | 2686200.7674 | 1236764.6087 | 2686185.6491 | 1236756.1833 | 2686181.8589 | 1236753.8963
14 | 2686166.1641 | 1236744.6591 | 2686176.7372 | 1236750.8058 | 2686181.8589 | 1236753.8963
15 | 2686212.0955 | 1236770.8664 | 2686229.9969 | 1236780.4442 | 2686237.2776 | 1236784.5417 | 2686244.4983 | 1236788.605
16 | 2686161.5041 | 1236741.9452 | 2686166.1641 | 1236744.6591
17 | 2686164.4179 | 1236746.613 | 2686166.1641 | 1236744.6591
18 | 2686244.4983 | 1236788.605 | 2686247.6102 | 1236790.0512 | 2686256.4512 | 1236783.1079
19 | 2686244.4983 | 1236788.605 | 2686224.1021 | 1236830.7891
20 | 2686161.5041 | 1236741.9452 | 2686156.9985 | 1236738.5107
21 | 2686164.4179 | 1236746.613 | 2686162.2887 | 1236747.327 | 2686148.3083 | 1236759.5664 | 2686139.7585 | 1236768.3487 | 2686134.5089 | 1236776.4242
22 | 2686164.4179 | 1236746.613 | 2686166.6892 | 1236747.0573 | 2686176.2914 | 1236752.9026
23 | 2686256.4512 | 1236783.1079 | 2686256.7347 | 1236772.23
24 | 2686256.4512 | 1236783.1079 | 2686252.7738 | 1236796.6308 | 2686258.0348 | 1236801.0493
25 | 2686224.1021 | 1236830.7891 | 2686215.9367 | 1236847.6771 | 2686214.6179 | 1236850.605
26 | 2686270.4543 | 1236619.3385 | 2686269.7343 | 1236621.4963 | 2686263.6853 | 1236624.2771 | 2686262.5855 | 1236657.4675
27 | 2686270.4543 | 1236619.3385 | 2686275.6201 | 1236617.9681 | 2686284.0075 | 1236616.4272
28 | 2686293.679 | 1236614.6502 | 2686284.0075 | 1236616.4272
29 | 2686156.9985 | 1236738.5107 | 2686153.3552 | 1236743.4392 | 2686151.7287 | 1236746.5289 | 2686137.5907 | 1236760.0766
30 | 2686156.9985 | 1236738.5107 | 2686159.8873 | 1236733.9493 | 2686164.1422 | 1236732.2431 | 2686175.0564 | 1236715.2467
31 | 2686256.9815 | 1236762.7566 | 2686256.7347 | 1236772.23
32 | 2686256.9815 | 1236762.7566 | 2686265.2232 | 1236747.5202
33 | 2686265.2232 | 1236747.5202 | 2686269.9133 | 1236738.8495 | 2686272.6941 | 1236731.1929
34 | 2686214.6179 | 1236850.605 | 2686213.7882 | 1236852.4473
35 | 2686293.679 | 1236614.6502 | 2686305.5806 | 1236612.188
36 | 2686320.0686 | 1236605.6827 | 2686314.5181 | 1236609.049 | 2686305.5806 | 1236612.188
37 | 2686305.5806 | 1236612.188 | 2686299.3863 | 1236642.6643 | 2686298.0734 | 1236647.8544
38 | 2686320.0686 | 1236605.6827 | 2686327.25 | 1236607.2549 | 2686339.3256 | 1236610.5216 | 2686339.7446 | 1236613.452 | 2686347.609 | 1236619.0592 | 2686351.3985 | 1236622.148
39 | 2686384.0458 | 1236643.5508 | 2686367.2483 | 1236635.0672 | 2686351.3985 | 1236622.148
40 | 2686200.5424 | 1236683.6809 | 2686197.4751 | 1236681.7684
41 | 2686197.4751 | 1236681.7684 | 2686189.7064 | 1236679.0259
42 | 2686197.4751 | 1236681.7684 | 2686179.7972 | 1236707.8639 | 2686175.0564 | 1236715.2467
43 | 2686200.5424 | 1236683.6809 | 2686191.8781 | 1236695.7706
44 | 2686408.3465 | 1236663.196 | 2686412.8714 | 1236665.3078 | 2686424.4538 | 1236656.7034 | 2686424.4538 | 1236656.7034
45 | 2686408.3465 | 1236663.196 | 2686404.5653 | 1236657.3035 | 2686388.6405 | 1236646.6303
46 | 2686408.3465 | 1236663.196 | 2686395.0815 | 1236687.7766
47 | 2686424.4538 | 1236656.7034 | 2686424.745 | 1236670.4842
48 | 2686384.0458 | 1236643.5508 | 2686388.6405 | 1236646.6303
49 | 2686395.0815 | 1236687.7766 | 2686385.2324 | 1236706.0273
50 | 2686156.661 | 1236829.0261 | 2686166.621 | 1236813.2815 | 2686171.3915 | 1236807.4153
51 | 2686156.661 | 1236829.0261 | 2686161.1619 | 1236831.7488 | 2686163.2923 | 1236833.0362
52 | 2686163.2923 | 1236833.0362 | 2686167.2006 | 1236835.3946 | 2686170.7349 | 1236837.5977
53 | 2686163.2923 | 1236833.0362 | 2686152.2143 | 1236851.7779
54 | 2686451.9857 | 1236717.2123 | 2686443.9776 | 1236739.1419
55 | 2686474.7096 | 1236686.8118 | 2686457.6952 | 1236704.1544 | 2686452.4535 | 1236715.931 | 2686451.9857 | 1236717.2123
56 | 2686443.9776 | 1236739.1419 | 2686436.0449 | 1236760.8655
57 | 2686474.7096 | 1236686.8118 | 2686482.6382 | 1236689.9294
58 | 2686474.7096 | 1236686.8118 | 2686468.3624 | 1236683.5615 | 2686453.274 | 1236677.2597
59 | 2686436.0449 | 1236760.8655 | 2686432.4895 | 1236770.6018 | 2686421.6016 | 1236798.6219
60 | 2686482.6382 | 1236689.9294 | 2686491.6242 | 1236693.4628 | 2686501.057 | 1236676.7553
61 | 2686453.274 | 1236677.2597 | 2686432.9619 | 1236668.5023 | 2686424.745 | 1236670.4842
62 | 2686412.339 | 1236822.5742 | 2686415.2013 | 1236815.0933 | 2686421.6016 | 1236798.6219
63 | 2686503.7541 | 1236677.9283 | 2686501.1632 | 1236676.5674 | 2686501.057 | 1236676.7553
64 | 2686503.7541 | 1236677.9283 | 2686509.8189 | 1236680.2961 | 2686514.56 | 1236682.1108
65 | 2686514.56 | 1236682.1108 | 2686511.8904 | 1236691.7464
66 | 2686504.0148 | 1236720.1723 | 2686511.8904 | 1236691.7464
67 | 2686515.063 | 1236773.2612 | 2686524.0572 | 1236742.3367 | 2686510.0197 | 1236736.6282 | 2686500.526 | 1236732.765
68 | 2686500.526 | 1236732.765 | 2686504.0148 | 1236720.1723
69 | 2686465.146 | 1236831.1426 | 2686467.1329 | 1236830.8491 | 2686471.5006 | 1236831.2685 | 2686484.4564 | 1236768.3676 | 2686494.5454 | 1236730.3317 | 2686500.526 | 1236732.765
70 | 2686515.063 | 1236773.2612 | 2686517.1249 | 1236775.0925 | 2686516.3898 | 1236782.8136
71 | 2686465.146 | 1236831.1426 | 2686466.5855 | 1236824.2697 | 2686466.4216 | 1236815.7835 | 2686469.6495 | 1236808.7365 | 2686472.2867 | 1236799.1236 | 2686474.1116 | 1236790.7676
72 | 2686384.0458 | 1236643.5508 | 2686376.3759 | 1236658.6471
73 | 2686272.6941 | 1236731.1929 | 2686272.9187 | 1236730.5746
74 | 2686282.8726 | 1236703.1677 | 2686272.9187 | 1236730.5746
75 | 2686282.8726 | 1236703.1677 | 2686294.4116 | 1236707.9311
76 | 2686282.8726 | 1236703.1677 | 2686286.4619 | 1236693.2948
77 | 2686294.4116 | 1236707.9311 | 2686309.8225 | 1236714.2929
78 | 2686286.4682 | 1236824.9292 | 2686280.7107 | 1236820.0938
79 | 2686286.4682 | 1236824.9292 | 2686292.6621 | 1236811.9909
80 | 2686286.4682 | 1236824.9292 | 2686290.9657 | 1236828.3971 | 2686299.117 | 1236832.8162
81 | 2686293.6596 | 1236809.9072 | 2686292.6621 | 1236811.9909
82 | 2686307.8888 | 1236837.5717 | 2686299.117 | 1236832.8162
83 | 2686209.822 | 1236861.2536 | 2686213.7882 | 1236852.4473
84 | 2686209.822 | 1236861.2536 | 2686205.7032 | 1236858.8032 | 2686194.1273 | 1236851.897 | 2686191.7299 | 1236850.4684
85 | 2686209.822 | 1236861.2536 | 2686204.5096 | 1236873.0337
86 | 2686191.7299 | 1236850.4684 | 2686191.4114 | 1236850.2787
87 | 2686191.4114 | 1236850.2787 | 2686172.6458 | 1236838.7805
88 | 2686172.6458 | 1236838.7805 | 2686171.8577 | 1236838.2975 | 2686170.7349 | 1236837.5977
89 | 2686325.3203 | 1236829.9973 | 2686321.148 | 1236842.6791 | 2686310.502 | 1236871.6249
90 | 2686325.3203 | 1236829.9973 | 2686339.9801 | 1236791.3672
91 | 2686325.3203 | 1236829.9973 | 2686330.6888 | 1236831.8544 | 2686338.7902 | 1236834.663 | 2686344.2114 | 1236836.7167
92 | 2686339.9801 | 1236791.3672 | 2686342.0808 | 1236785.8315 | 2686349.3573 | 1236770.4484 | 2686351.3226 | 1236767.0115
93 | 2686358.1926 | 1236842.0133 | 2686344.2114 | 1236836.7167
94 | 2686369.0878 | 1236735.9439 | 2686351.3226 | 1236767.0115
95 | 2686355.7151 | 1236696.4189 | 2686357.1932 | 1236693.7185 | 2686362.5467 | 1236684.142
96 | 2686369.0878 | 1236735.9439 | 2686352.856 | 1236727.3575
97 | 2686365.8485 | 1236678.2358 | 2686362.5467 | 1236684.142
98 | 2686365.8485 | 1236678.2358 | 2686372.1574 | 1236666.9503 | 2686375.2634 | 1236660.8369
99 | 2686375.2634 | 1236660.8369 | 2686376.3759 | 1236658.6471

## bus_geodata
| x | y | coords
0 | 2686317.8258 | 1236761.2984
1 | 2686310.7225 | 1236770.4839
2 | 2686321.0434 | 1236753.3218
3 | 2686301.1767 | 1236787.4361
4 | 2686330.5148 | 1236736.1666
5 | 2686300.4933 | 1236788.6496
6 | 2686338.4017 | 1236726.0908
7 | 2686295.0089 | 1236807.0888
8 | 2686341.9407 | 1236721.5835
9 | 2686321.5944 | 1236719.1526
10 | 2686181.8589 | 1236753.8963
11 | 2686212.0955 | 1236770.8664
12 | 2686166.1641 | 1236744.6591
13 | 2686244.4983 | 1236788.605
14 | 2686161.5041 | 1236741.9452
15 | 2686164.4179 | 1236746.613
16 | 2686256.4512 | 1236783.1079
17 | 2686224.1021 | 1236830.7891
18 | 2686270.4543 | 1236619.3385
19 | 2686262.5855 | 1236657.4675
20 | 2686284.0075 | 1236616.4272
21 | 2686156.9985 | 1236738.5107
22 | 2686134.5089 | 1236776.4242
23 | 2686176.2914 | 1236752.9026
24 | 2686256.9815 | 1236762.7566
25 | 2686256.7347 | 1236772.23
26 | 2686265.2232 | 1236747.5202
27 | 2686258.0348 | 1236801.0493
28 | 2686214.6179 | 1236850.605
29 | 2686293.679 | 1236614.6502
30 | 2686305.5806 | 1236612.188
31 | 2686320.0686 | 1236605.6827
32 | 2686298.0734 | 1236647.8544
33 | 2686351.3985 | 1236622.148
34 | 2686197.4751 | 1236681.7684
35 | 2686200.5424 | 1236683.6809
36 | 2686189.7064 | 1236679.0259
37 | 2686175.0564 | 1236715.2467
38 | 2686191.8781 | 1236695.7706
39 | 2686408.3465 | 1236663.196
40 | 2686424.4538 | 1236656.7034
41 | 2686388.6405 | 1236646.6303
42 | 2686395.0815 | 1236687.7766
43 | 2686171.3915 | 1236807.4153
44 | 2686156.661 | 1236829.0261
45 | 2686163.2923 | 1236833.0362
46 | 2686137.5907 | 1236760.0766
47 | 2686451.9857 | 1236717.2123
48 | 2686443.9776 | 1236739.1419
49 | 2686474.7096 | 1236686.8118
50 | 2686436.0449 | 1236760.8655
51 | 2686482.6382 | 1236689.9294
52 | 2686453.274 | 1236677.2597
53 | 2686421.6016 | 1236798.6219
54 | 2686501.057 | 1236676.7553
55 | 2686424.745 | 1236670.4842
56 | 2686412.339 | 1236822.5742
57 | 2686503.7541 | 1236677.9283
58 | 2686514.56 | 1236682.1108
59 | 2686511.8904 | 1236691.7464
60 | 2686500.526 | 1236732.765
61 | 2686515.063 | 1236773.2612
62 | 2686504.0148 | 1236720.1723
63 | 2686465.146 | 1236831.1426
64 | 2686474.1116 | 1236790.7676
65 | 2686516.3898 | 1236782.8136
66 | 2686384.0458 | 1236643.5508
67 | 2686385.2324 | 1236706.0273
68 | 2686272.6941 | 1236731.1929
69 | 2686272.9187 | 1236730.5746
70 | 2686282.8726 | 1236703.1677
71 | 2686294.4116 | 1236707.9311
72 | 2686286.4619 | 1236693.2948
73 | 2686309.8225 | 1236714.2929
74 | 2686280.7107 | 1236820.0938
75 | 2686286.4682 | 1236824.9292
76 | 2686292.6621 | 1236811.9909
77 | 2686299.117 | 1236832.8162
78 | 2686293.6596 | 1236809.9072
79 | 2686307.8888 | 1236837.5717
80 | 2686213.7882 | 1236852.4473
81 | 2686209.822 | 1236861.2536
82 | 2686191.7299 | 1236850.4684
83 | 2686204.5096 | 1236873.0337
84 | 2686191.4114 | 1236850.2787
85 | 2686172.6458 | 1236838.7805
86 | 2686310.502 | 1236871.6249
87 | 2686325.3203 | 1236829.9973
88 | 2686339.9801 | 1236791.3672
89 | 2686344.2114 | 1236836.7167
90 | 2686358.1926 | 1236842.0133
91 | 2686351.3226 | 1236767.0115
92 | 2686355.7151 | 1236696.4189
93 | 2686352.856 | 1236727.3575
94 | 2686362.5467 | 1236684.142
95 | 2686369.0878 | 1236735.9439
96 | 2686365.8485 | 1236678.2358
97 | 2686376.3759 | 1236658.6471
98 | 2686375.2634 | 1236660.8369
99 | 2686152.2143 | 1236851.7779
100 | 2686170.7349 | 1236837.5977
101 | 2686338.4017 | 1236726.0908

## line_std_types
| c_nf_per_km | r_ohm_per_km | x_ohm_per_km | max_i_ka | type | q_mm2 | alpha | voltage_rating
NAYY 4x50 SE | 210 | 0.642 | 0.083 | 0.142 | cs | 50 | 0.00403 | LV
NAYY 4x120 SE | 264 | 0.225 | 0.08 | 0.242 | cs | 120 | 0.00403 | LV
NAYY 4x150 SE | 261 | 0.208 | 0.08 | 0.27 | cs | 150 | 0.00403 | LV
NA2XS2Y 1x95 RM/25 12/20 kV | 216 | 0.313 | 0.132 | 0.252 | cs | 95 | 0.00403 | MV
NA2XS2Y 1x185 RM/25 12/20 kV | 273 | 0.161 | 0.117 | 0.362 | cs | 185 | 0.00403 | MV
NA2XS2Y 1x240 RM/25 12/20 kV | 304 | 0.122 | 0.112 | 0.421 | cs | 240 | 0.00403 | MV
NA2XS2Y 1x95 RM/25 6/10 kV | 315 | 0.313 | 0.123 | 0.249 | cs | 95 | 0.00403 | MV
NA2XS2Y 1x185 RM/25 6/10 kV | 406 | 0.161 | 0.11 | 0.358 | cs | 185 | 0.00403 | MV
NA2XS2Y 1x240 RM/25 6/10 kV | 456 | 0.122 | 0.105 | 0.416 | cs | 240 | 0.00403 | MV
NA2XS2Y 1x150 RM/25 12/20 kV | 250 | 0.206 | 0.116 | 0.319 | cs | 150 | 0.00403 | MV
NA2XS2Y 1x120 RM/25 12/20 kV | 230 | 0.253 | 0.119 | 0.283 | cs | 120 | 0.00403 | MV
NA2XS2Y 1x70 RM/25 12/20 kV | 190 | 0.443 | 0.132 | 0.22 | cs | 70 | 0.00403 | MV
NA2XS2Y 1x150 RM/25 6/10 kV | 360 | 0.206 | 0.11 | 0.315 | cs | 150 | 0.00403 | MV
NA2XS2Y 1x120 RM/25 6/10 kV | 340 | 0.253 | 0.113 | 0.28 | cs | 120 | 0.00403 | MV
NA2XS2Y 1x70 RM/25 6/10 kV | 280 | 0.443 | 0.123 | 0.217 | cs | 70 | 0.00403 | MV
N2XS(FL)2Y 1x120 RM/35 64/110 kV | 112 | 0.153 | 0.166 | 0.366 | cs | 120 | 0.00393 | HV
N2XS(FL)2Y 1x185 RM/35 64/110 kV | 125 | 0.099 | 0.156 | 0.457 | cs | 185 | 0.00393 | HV
N2XS(FL)2Y 1x240 RM/35 64/110 kV | 135 | 0.075 | 0.149 | 0.526 | cs | 240 | 0.00393 | HV
N2XS(FL)2Y 1x300 RM/35 64/110 kV | 144 | 0.06 | 0.144 | 0.588 | cs | 300 | 0.00393 | HV
15-AL1/3-ST1A 0.4 | 11 | 1.8769 | 0.35 | 0.105 | ol | 16 | 0.00403 | LV
24-AL1/4-ST1A 0.4 | 11.25 | 1.2012 | 0.335 | 0.14 | ol | 24 | 0.00403 | LV
48-AL1/8-ST1A 0.4 | 12.2 | 0.5939 | 0.3 | 0.21 | ol | 48 | 0.00403 | LV
94-AL1/15-ST1A 0.4 | 13.2 | 0.306 | 0.29 | 0.35 | ol | 94 | 0.00403 | LV
34-AL1/6-ST1A 10.0 | 9.7 | 0.8342 | 0.36 | 0.17 | ol | 34 | 0.00403 | MV
48-AL1/8-ST1A 10.0 | 10.1 | 0.5939 | 0.35 | 0.21 | ol | 48 | 0.00403 | MV
70-AL1/11-ST1A 10.0 | 10.4 | 0.4132 | 0.339 | 0.29 | ol | 70 | 0.00403 | MV
94-AL1/15-ST1A 10.0 | 10.75 | 0.306 | 0.33 | 0.35 | ol | 94 | 0.00403 | MV
122-AL1/20-ST1A 10.0 | 11.1 | 0.2376 | 0.323 | 0.41 | ol | 122 | 0.00403 | MV
149-AL1/24-ST1A 10.0 | 11.25 | 0.194 | 0.315 | 0.47 | ol | 149 | 0.00403 | MV
34-AL1/6-ST1A 20.0 | 9.15 | 0.8342 | 0.382 | 0.17 | ol | 34 | 0.00403 | MV
48-AL1/8-ST1A 20.0 | 9.5 | 0.5939 | 0.372 | 0.21 | ol | 48 | 0.00403 | MV
70-AL1/11-ST1A 20.0 | 9.7 | 0.4132 | 0.36 | 0.29 | ol | 70 | 0.00403 | MV
94-AL1/15-ST1A 20.0 | 10 | 0.306 | 0.35 | 0.35 | ol | 94 | 0.00403 | MV
122-AL1/20-ST1A 20.0 | 10.3 | 0.2376 | 0.344 | 0.41 | ol | 122 | 0.00403 | MV
149-AL1/24-ST1A 20.0 | 10.5 | 0.194 | 0.337 | 0.47 | ol | 149 | 0.00403 | MV
184-AL1/30-ST1A 20.0 | 10.75 | 0.1571 | 0.33 | 0.535 | ol | 184 | 0.00403 | MV
243-AL1/39-ST1A 20.0 | 11 | 0.1188 | 0.32 | 0.645 | ol | 243 | 0.00403 | MV
48-AL1/8-ST1A 110.0 | 8 | 0.5939 | 0.46 | 0.21 | ol | 48 | 0.00403 | HV
70-AL1/11-ST1A 110.0 | 8.4 | 0.4132 | 0.45 | 0.29 | ol | 70 | 0.00403 | HV
94-AL1/15-ST1A 110.0 | 8.65 | 0.306 | 0.44 | 0.35 | ol | 94 | 0.00403 | HV
122-AL1/20-ST1A 110.0 | 8.5 | 0.2376 | 0.43 | 0.41 | ol | 122 | 0.00403 | HV
149-AL1/24-ST1A 110.0 | 8.75 | 0.194 | 0.41 | 0.47 | ol | 149 | 0.00403 | HV
184-AL1/30-ST1A 110.0 | 8.8 | 0.1571 | 0.4 | 0.535 | ol | 184 | 0.00403 | HV
243-AL1/39-ST1A 110.0 | 9 | 0.1188 | 0.39 | 0.645 | ol | 243 | 0.00403 | HV
305-AL1/39-ST1A 110.0 | 9.2 | 0.0949 | 0.38 | 0.74 | ol | 305 | 0.00403 | HV
490-AL1/64-ST1A 110.0 | 9.75 | 0.059 | 0.37 | 0.96 | ol | 490 | 0.00403 | HV
679-AL1/86-ST1A 110.0 | 9.95 | 0.042 | 0.36 | 1.15 | ol | 679 | 0.00403 | HV
490-AL1/64-ST1A 220.0 | 10 | 0.059 | 0.285 | 0.96 | ol | 490 | 0.00403 | HV
679-AL1/86-ST1A 220.0 | 11.7 | 0.042 | 0.275 | 1.15 | ol | 679 | 0.00403 | HV
490-AL1/64-ST1A 380.0 | 11 | 0.059 | 0.253 | 0.96 | ol | 490 | 0.00403 | HV
679-AL1/86-ST1A 380.0 | 14.6 | 0.042 | 0.25 | 1.15 | ol | 679 | 0.00403 | HV

## trafo_std_types
| i0_percent | pfe_kw | vkr_percent | sn_mva | vn_lv_kv | vn_hv_kv | vk_percent | shift_degree | vector_group | tap_side | tap_neutral | tap_min | tap_max | tap_step_degree | tap_step_percent | tap_phase_shifter
160 MVA 380/110 kV | 0.06 | 60 | 0.25 | 160 | 110 | 380 | 12.2 | 0 | Yy0 | hv | 0 | -9 | 9 | 0 | 1.5 | FALSE
100 MVA 220/110 kV | 0.06 | 55 | 0.26 | 100 | 110 | 220 | 12 | 0 | Yy0 | hv | 0 | -9 | 9 | 0 | 1.5 | FALSE
63 MVA 110/20 kV | 0.04 | 22 | 0.32 | 63 | 20 | 110 | 18 | 150 | YNd5 | hv | 0 | -9 | 9 | 0 | 1.5 | FALSE
40 MVA 110/20 kV | 0.05 | 18 | 0.34 | 40 | 20 | 110 | 16.2 | 150 | YNd5 | hv | 0 | -9 | 9 | 0 | 1.5 | FALSE
25 MVA 110/20 kV | 0.07 | 14 | 0.41 | 25 | 20 | 110 | 12 | 150 | YNd5 | hv | 0 | -9 | 9 | 0 | 1.5 | FALSE
63 MVA 110/10 kV | 0.04 | 22 | 0.32 | 63 | 10 | 110 | 18 | 150 | YNd5 | hv | 0 | -9 | 9 | 0 | 1.5 | FALSE
40 MVA 110/10 kV | 0.05 | 18 | 0.34 | 40 | 10 | 110 | 16.2 | 150 | YNd5 | hv | 0 | -9 | 9 | 0 | 1.5 | FALSE
25 MVA 110/10 kV | 0.07 | 14 | 0.41 | 25 | 10 | 110 | 12 | 150 | YNd5 | hv | 0 | -9 | 9 | 0 | 1.5 | FALSE
0.25 MVA 20/0.4 kV | 0.32 | 0.8 | 1.44 | 0.25 | 0.4 | 20 | 6 | 150 | Yzn5 | hv | 0 | -2 | 2 | 0 | 2.5 | FALSE
0.4 MVA 20/0.4 kV | 0.3375 | 1.35 | 1.425 | 0.4 | 0.4 | 20 | 6 | 150 | Dyn5 | hv | 0 | -2 | 2 | 0 | 2.5 | FALSE
0.63 MVA 20/0.4 kV | 0.2619 | 1.65 | 1.206 | 0.63 | 0.4 | 20 | 6 | 150 | Dyn5 | hv | 0 | -2 | 2 | 0 | 2.5 | FALSE
0.25 MVA 10/0.4 kV | 0.24 | 0.6 | 1.2 | 0.25 | 0.4 | 10 | 4 | 150 | Dyn5 | hv | 0 | -2 | 2 | 0 | 2.5 | FALSE
0.4 MVA 10/0.4 kV | 0.2375 | 0.95 | 1.325 | 0.4 | 0.4 | 10 | 4 | 150 | Dyn5 | hv | 0 | -2 | 2 | 0 | 2.5 | FALSE
0.63 MVA 10/0.4 kV | 0.1873 | 1.18 | 1.0794 | 0.63 | 0.4 | 10 | 4 | 150 | Dyn5 | hv | 0 | -2 | 2 | 0 | 2.5 | FALSE

## trafo3w_std_types
| sn_hv_mva | sn_mv_mva | sn_lv_mva | vn_hv_kv | vn_mv_kv | vn_lv_kv | vk_hv_percent | vk_mv_percent | vk_lv_percent | vkr_hv_percent | vkr_mv_percent | vkr_lv_percent | pfe_kw | i0_percent | shift_mv_degree | shift_lv_degree | vector_group | tap_side | tap_neutral | tap_min | tap_max | tap_step_percent
63/25/38 MVA 110/20/10 kV | 63 | 25 | 38 | 110 | 20 | 10 | 10.4 | 10.4 | 10.4 | 0.28 | 0.32 | 0.35 | 35 | 0.89 | 0 | 0 | YN0yn0yn0 | hv | 0 | -10 | 10 | 1.2
63/25/38 MVA 110/10/10 kV | 63 | 25 | 38 | 110 | 10 | 10 | 10.4 | 10.4 | 10.4 | 0.28 | 0.32 | 0.35 | 35 | 0.89 | 0 | 0 | YN0yn0yn0 | hv | 0 | -10 | 10 | 1.2

## fuse_std_types
| fuse_type | i_rated_a | t_avg | t_min | t_total | x_avg | x_min | x_total
HV 100A | HV 100A | 100 | 0 | [10.0, 3.64, 0.854, 0.281, 0.1, 0.0531, 0.022, 0.01] | [10.0, 4.267, 1.21, 0.403, 0.1, 0.058, 0.022, 0.01] | 0 | [300.0, 350.0, 450.0, 550.0, 700.0, 850.0, 1200.0, 1752.0] | [600.0, 700.0, 900.0, 1150.0, 1665.0, 2000.0, 3000.0, 4313.0]
HV 10A | HV 10A | 10 | 0 | [10.0, 1675.0, 0.344, 0.156, 0.1, 0.0417, 0.0171, 0.01] | [10.0, 1.3, 0.3, 0.155, 0.1, 0.0555, 0.023, 0.01] | 0 | [30.0, 32.0, 35.0, 37.0, 39.0, 50.0, 70.0, 88.0] | [60.0, 70.0, 80.0, 87.0, 94.0, 110.0, 150.0, 216.0]
HV 125A | HV 125A | 125 | 0 | [10.0, 1.82, 0.344, 0.1, 0.0467, 0.0269, 0.01] | [10.0, 2.478, 0.426, 0.1, 0.0427, 0.0211, 0.01] | 0 | [375.0, 500.0, 700.0, 925.0, 1200.0, 1500.0, 2341.0] | [750.0, 1000.0, 1500.0, 2200.0, 3000.0, 4000.0, 5765.0]
HV 160A | HV 160A | 160 | 0 | [10.0, 4.15, 1.03, 0.198, 0.1, 0.051, 0.0172, 0.01] | [10.0, 2.3, 0.734, 0.274, 0.1, 0.046, 0.0177, 0.01] | 0 | [480.0, 550.0, 700.0, 1000.0, 1260.0, 1600.0, 2500.0, 3227.0] | [960.0, 1300.0, 1700.0, 2200.0, 2996.0, 4000.0, 6000.0, 7946.0]
HV 16A | HV 16A | 16 | 0 | [10.0, 0.352, 0.164, 0.1, 0.0649, 0.0342, 0.01] | [10.0, 2.34, 0.722, 0.181, 0.1, 0.055, 0.0296, 0.01] | 0 | [48.0, 60.0, 65.0, 71.0, 80.0, 100.0, 162.0] | [96.0, 110.0, 125.0, 150.0, 168.0, 200.0, 250.0, 398.0]
HV 200A | HV 200A | 200 | 0 | [10.0, 4.267, 1.21, 0.403, 0.1, 0.058, 0.022, 0.01] | [10.0, 3.73, 1.654, 0.328, 0.1, 0.0531, 0.019, 0.01] | 0 | [600.0, 700.0, 900.0, 1150.0, 1665.0, 2000.0, 3000.0, 4313.0] | [1200.0, 1500.0, 1800.0, 2700.0, 3960.0, 5000.0, 7500.0, 10620.0]
HV 20A | HV 20A | 20 | 0 | [10.0, 1.3, 0.3, 0.155, 0.1, 0.0555, 0.023, 0.01] | [10.0, 1.3, 0.161, 0.1, 0.0611, 0.0399, 0.0141, 0.01] | 0 | [60.0, 70.0, 80.0, 87.0, 94.0, 110.0, 150.0, 216.0] | [120.0, 150.0, 200.0, 223.0, 260.0, 300.0, 450.0, 532.0]
HV 25A | HV 25A | 25 | 0 | [10.0, 2.512, 0.833, 0.299, 0.1, 0.0372, 0.0223, 0.01] | [10.0, 3.125, 0.597, 0.198, 0.1, 0.0378, 0.022, 0.01] | 0 | [75.0, 82.0, 90.0, 100.0, 124.0, 170.0, 200.0, 289.0] | [150.0, 170.0, 210.0, 250.0, 294.0, 400.0, 500.0, 711.0]
HV 31.5A | HV 31.5A | 31.5 | 0 | [10.0, 2.34, 0.722, 0.181, 0.1, 0.055, 0.0296, 0.01] | [10.0, 2.84, 0.368, 0.164, 0.1, 0.0621, 0.0378, 0.0195, 0.01] | 0 | [95.0, 110.0, 125.0, 150.0, 165.0, 200.0, 250.0, 390.0] | [189.0, 220.0, 300.0, 350.0, 393.0, 450.0, 530.0, 700.0, 960.0]
HV 40A | HV 40A | 40 | 0 | [10.0, 1.3, 0.161, 0.1, 0.0611, 0.0399, 0.0141, 0.01] | [10.0, 2.05, 0.369, 0.198, 0.1, 0.051, 0.0298, 0.01] | 0 | [120.0, 150.0, 200.0, 223.0, 260.0, 300.0, 450.0, 532.0] | [240.0, 300.0, 400.0, 450.0, 530.0, 650.0, 800.0, 1311.0]
HV 50A | HV 50A | 50 | 0 | [10.0, 3.215, 0.597, 0.198, 0.1, 0.0378, 0.022, 0.01] | [10.0, 3.64, 0.854, 0.281, 0.1, 0.0531, 0.022, 0.01] | 0 | [150.0, 170.0, 210.0, 250.0, 294.0, 400.0, 500.0, 711.0] | [300.0, 350.0, 450.0, 550.0, 700.0, 850.0, 1200.0, 1752.0]
HV 6.3A | HV 6.3A | 6.3 | 0 | [10.0, 1.39, 0.344, 0.168, 0.1, 0.056, 0.0263, 0.01] | [10.0, 1.711, 0.516, 0.198, 0.1, 0.0634, 0.0303, 0.01] | 0 | [19.0, 19.5, 20.4, 20.8, 22.0, 25.0, 32.0, 48.0] | [38.0, 40.0, 43.0, 48.0, 53.0, 60.0, 75.0, 118.0]
HV 63A | HV 63A | 63 | 0 | [10.0, 2.84, 0.368, 0.164, 0.1, 0.0621, 0.0378, 0.0195, 0.01] | [10.0, 1.82, 0.344, 0.1, 0.0467, 0.0269, 0.01] | 0 | [189.0, 220.0, 300.0, 350.0, 393.0, 450.0, 530.0, 700.0, 961.0] | [378.0, 500.0, 700.0, 934.0, 1200.0, 1500.0, 2366.0]
HV 80A | HV 80A | 80 | 0 | [10.0, 2.05, 0.369, 0.198, 0.1, 0.051, 0.0298, 0.01] | [10.0, 4.15, 1.03, 0.198, 0.1, 0.051, 0.0172, 0.01] | 0 | [240.0, 300.0, 400.0, 450.0, 530.0, 650.0, 800.0, 1311.0] | [480.0, 550.0, 700.0, 1000.0, 1260.0, 1600.0, 2500.0, 3227.0]
Siemens NH-1-100 | Siemens NH-1-100 | 100 | [5400.0, 2000.0, 400.0, 20.0, 1.0, 0.2, 0.012, 0.004] | 0 | 0 | [150.0, 190.0, 250.0, 430.0, 900.0, 1250.0, 2700.0, 3600.0] | 0 | 0
Siemens NH-1-125 | Siemens NH-1-125 | 125 | [4800.0, 120.0, 7.0, 0.1, 0.004] | 0 | 0 | [180.0, 400.0, 740.0, 2000.0, 4250.0] | 0 | 0
Siemens NH-1-16 | Siemens NH-1-16 | 16 | [4000.0, 400.0, 2.0, 0.1, 0.04, 0.01] | 0 | 0 | [26.0, 35.0, 75.0, 150.0, 200.0, 300.0] | 0 | 0
Siemens NH-1-160 | Siemens NH-1-160 | 160 | [4800.0, 120.0, 7.0, 0.1, 0.004] | 0 | 0 | [210.0, 500.0, 900.0, 2300.0, 5000.0] | 0 | 0
Siemens NH-1-25 | Siemens NH-1-25 | 25 | [4000.0, 1000.0, 10.0, 0.2, 0.02, 0.01] | 0 | 0 | [40.0, 50.0, 100.0, 210.0, 400.0, 500.0] | 0 | 0
Siemens NH-1-50 | Siemens NH-1-50 | 50 | [4000.0, 40.0, 4.0, 1.0, 0.02, 0.01] | 0 | 0 | [86.0, 200.0, 300.0, 400.0, 1000.0, 1280.0] | 0 | 0
Siemens NH-1-63 | Siemens NH-1-63 | 63 | [4000.0, 100.0, 10.0, 2.0, 0.04, 0.01] | 0 | 0 | [100.0, 200.0, 300.0, 400.0, 1000.0, 1500.0] | 0 | 0
Siemens NH-1-80 | Siemens NH-1-80 | 80 | [4800.0, 120.0, 7.0, 0.1, 0.01] | 0 | 0 | [150.58, 250.0, 450.0, 1150.0, 2470.0] | 0 | 0
Siemens NH-2-1000 | Siemens NH-2-1000 | 1000 | [4800.0, 120.0, 7.0, 0.1, 0.004] | 0 | 0 | [1900.0, 3500.0, 8400.0, 24000.0, 52000.0] | 0 | 0
Siemens NH-2-200 | Siemens NH-2-200 | 200 | [4800.0, 120.0, 7.0, 0.1, 0.004] | 0 | 0 | [280.0, 650.0, 1200.0, 3000.0, 7000.0] | 0 | 0
Siemens NH-2-224 | Siemens NH-2-224 | 224 | [4800.0, 120.0, 7.0, 0.2, 0.04, 0.004] | 0 | 0 | [400.0, 750.0, 1453.0, 3025.0, 4315.0, 7600.0] | 0 | 0
Siemens NH-2-250 | Siemens NH-2-250 | 250 | [4800.0, 120.0, 7.0, 0.1, 0.004] | 0 | 0 | [450.0, 800.0, 1650.0, 4000.0, 8500.0] | 0 | 0
Siemens NH-2-315 | Siemens NH-2-315 | 315 | [4800.0, 120.0, 7.0, 0.1, 0.004] | 0 | 0 | [550.0, 920.0, 1900.0, 5000.0, 11000.0] | 0 | 0
Siemens NH-2-355 | Siemens NH-2-355 | 355 | [4800.0, 120.0, 6.0, 0.1, 0.004] | 0 | 0 | [650.0, 1116.27, 2350.0, 5840.0, 12790.0] | 0 | 0
Siemens NH-2-400 | Siemens NH-2-400 | 400 | [4800.0, 120.0, 7.0, 0.1, 0.004] | 0 | 0 | [720.0, 1350.0, 2800.0, 6500.0, 15000.0] | 0 | 0
Siemens NH-2-425 | Siemens NH-2-425 | 425 | [4800.0, 120.0, 7.0, 0.1, 0.004] | 0 | 0 | [850.0, 1500.0, 3050.0, 7500.0, 16500.0] | 0 | 0
Siemens NH-2-630 | Siemens NH-2-630 | 630 | [4800.0, 120.0, 7.0, 0.1, 0.004] | 0 | 0 | [1200.0, 2000.0, 4800.0, 12000.0, 26000.0] | 0 | 0

## res_bus
| vm_pu | va_degree | p_mw | q_mvar
0 | 0.99982 | -0.003551 | 0.0013586 | 0.00034049
1 | 0.99958 | -0.008088 | 0.001538 | 0.00038545
2 | 1 | 0 | -0.26868 | -0.068197
3 | 0.99921 | -0.015138 | 0.001387 | 0.00034762
4 | 0.99782 | -0.041284 | 0.0015873 | 0.00039782
5 | 0.99919 | -0.01561 | 0.0035937 | 0.00090065
6 | 0.99642 | -0.068033 | 0 | 0
7 | 0.99891 | -0.021025 | 0.0026845 | 0.0006728
8 | 0.99605 | -0.075084 | 0 | 0
9 | 0.99477 | -0.099443 | 0.0011522 | 0.00028877
10 | 0.98186 | -0.34899 | 0.0085384 | 0.0021399
11 | 0.98331 | -0.32069 | 0 | 0
12 | 0.98124 | -0.36107 | 0 | 0
13 | 0.98485 | -0.29064 | 0 | 0
14 | 0.9811 | -0.36382 | 0 | 0
15 | 0.98122 | -0.36147 | 0 | 0
16 | 0.98569 | -0.27444 | 0 | 0
17 | 0.98414 | -0.30447 | 0.0016223 | 0.00040659
18 | 0.98711 | -0.24673 | 0 | 0
19 | 0.9869 | -0.25075 | 0.0053366 | 0.0013375
20 | 0.98718 | -0.2454 | 0.0070032 | 0.0017552
21 | 0.98095 | -0.3667 | 0 | 0
22 | 0.98103 | -0.36527 | 0.0049021 | 0.0012286
23 | 0.98118 | -0.36235 | 0.003577 | 0.00089648
24 | 0.98692 | -0.25041 | 0 | 0
25 | 0.98634 | -0.26179 | 0.002241 | 0.00056165
26 | 0.988 | -0.22965 | 0.0034691 | 0.00086943
27 | 0.98562 | -0.27563 | 0.0031925 | 0.00080012
28 | 0.98384 | -0.31032 | 0.00068704 | 0.00017219
29 | 0.98729 | -0.24323 | 0 | 0
30 | 0.98743 | -0.24056 | 0 | 0
31 | 0.98761 | -0.23693 | 0 | 0
32 | 0.98741 | -0.24082 | 0.00040164 | 0.00010066
33 | 0.98805 | -0.22842 | 0.0017111 | 0.00042885
34 | 0.98001 | -0.38523 | 0 | 0
35 | 0.97999 | -0.38561 | 0 | 0
36 | 0.97999 | -0.38558 | 0.0023481 | 0.00058848
37 | 0.98031 | -0.37927 | 0.014826 | 0.0037158
38 | 0.97991 | -0.38718 | 0.0058004 | 0.0014537
39 | 0.98649 | -0.25853 | 0 | 0
40 | 0.98531 | -0.28131 | 0.0025898 | 0.00064906
41 | 0.9882 | -0.22552 | 0.0027157 | 0.00068061
42 | 0.98636 | -0.26109 | 0.001773 | 0.00044435
43 | 0.98315 | -0.32397 | 0.0024212 | 0.00060681
44 | 0.9832 | -0.32283 | 0 | 0
45 | 0.98322 | -0.32249 | 0 | 0
46 | 0.98081 | -0.36946 | 0.0052041 | 0.0013043
47 | 0.98039 | -0.37721 | 0.0046537 | 0.0011663
48 | 0.97985 | -0.38786 | 0.0049605 | 0.0012432
49 | 0.98146 | -0.35641 | 0 | 0
50 | 0.97942 | -0.39633 | 0.0060368 | 0.001513
51 | 0.98121 | -0.36124 | 0.0030409 | 0.00076211
52 | 0.98278 | -0.33054 | 0 | 0
53 | 0.97889 | -0.40672 | 0.0025976 | 0.00065102
54 | 0.98046 | -0.37603 | 0.003058 | 0.0007664
55 | 0.98451 | -0.29687 | 0.0017048 | 0.00042726
56 | 0.97862 | -0.41211 | 0.011535 | 0.002891
57 | 0.98038 | -0.37746 | 0 | 0
58 | 0.98011 | -0.38277 | 0 | 0
59 | 0.97988 | -0.38735 | 0.011472 | 0.0028752
60 | 0.9794 | -0.39679 | 0 | 0
61 | 0.97905 | -0.40352 | 0 | 0
62 | 0.9795 | -0.39472 | 0.005033 | 0.0012614
63 | 0.97915 | -0.40167 | 0 | 0
64 | 0.97906 | -0.40342 | 0.0023024 | 0.00057705
65 | 0.97899 | -0.40474 | 0.0064192 | 0.0016088
66 | 0.98857 | -0.21829 | 0 | 0
67 | 0.98629 | -0.26233 | 0.0033441 | 0.00083812
68 | 0.98917 | -0.20701 | 0.00391 | 0.00097994
69 | 0.98921 | -0.20613 | 0.0033721 | 0.00084513
70 | 0.99131 | -0.16581 | 0 | 0
71 | 0.99228 | -0.14719 | 0.003819 | 0.00095712
72 | 0.99125 | -0.167 | 0.0063858 | 0.0016004
73 | 0.99363 | -0.12125 | 0.0090721 | 0.0022737
74 | 0.99872 | -0.02464 | 0.00079499 | 0.00019924
75 | 0.99872 | -0.024535 | 0 | 0
76 | 0.99884 | -0.022234 | 0.003066 | 0.0007684
77 | 0.99861 | -0.026726 | 0.0036656 | 0.0009187
78 | 0.99887 | -0.02174 | 0.00085464 | 0.00021419
79 | 0.99857 | -0.027549 | 0.004718 | 0.0011824
80 | 0.98382 | -0.31083 | 0.0011962 | 0.00029978
81 | 0.9837 | -0.31308 | 0 | 0
82 | 0.98349 | -0.31726 | 0.0015343 | 0.00038453
83 | 0.98368 | -0.31351 | 0.001867 | 0.00046791
84 | 0.98349 | -0.31733 | 0 | 0
85 | 0.98329 | -0.3211 | 0.0021768 | 0.00054556
86 | 0.99076 | -0.17711 | 0.0055078 | 0.0013804
87 | 0.99098 | -0.17279 | 0 | 0
88 | 0.99223 | -0.14864 | 0.0094753 | 0.0023747
89 | 0.99048 | -0.18256 | 0.0081257 | 0.0020365
90 | 0.99021 | -0.1877 | 0.019327 | 0.0048438
91 | 0.99327 | -0.12846 | 0.0028867 | 0.00072348
92 | 0.99356 | -0.12243 | 0.0016515 | 0.0004139
93 | 0.99552 | -0.08519 | 0.0012323 | 0.00030885
94 | 0.99237 | -0.14529 | 0.00085889 | 0.00021526
95 | 0.99476 | -0.09984 | 0 | 0
96 | 0.9918 | -0.15622 | 0.00084352 | 0.00021141
97 | 0.98995 | -0.19184 | 0.001461 | 0.00036615
98 | 0.99015 | -0.18794 | 0.0011673 | 0.00029256
99 | 0.98313 | -0.32427 | 0.0045331 | 0.0011361
100 | 0.98328 | -0.32139 | 0.00036949 | 9.2603e-05
101 | 0.99998 | 149.9956 | 0 | 0

## res_line
| p_from_mw | q_from_mvar | p_to_mw | q_to_mvar | pl_mw | ql_mvar | i_from_ka | i_to_ka | i_ka | vm_from_pu | va_from_degree | vm_to_pu | va_to_degree | loading_percent
0 | 0.022322 | 0.0056004 | -0.022317 | -0.0055974 | 4.8274e-06 | 2.9366e-06 | 0.033223 | 0.033223 | 0.033223 | 0.99982 | -0.003551 | 0.99958 | -0.008088 | 9.1272
1 | -0.02368 | -0.0059409 | 0.023684 | 0.0059433 | 4.0098e-06 | 2.4534e-06 | 0.035245 | 0.035245 | 0.035245 | 0.99982 | -0.003551 | 1 | 0 | 9.6827
2 | 0.020779 | 0.005212 | -0.020772 | -0.0052078 | 6.9812e-06 | 4.213e-06 | 0.030934 | 0.030934 | 0.030934 | 0.99958 | -0.008088 | 0.99921 | -0.015138 | 8.4983
3 | 0.24334 | 0.062254 | -0.24286 | -0.061944 | 0.00048522 | 0.00031002 | 0.36255 | 0.36255 | 0.36255 | 1 | 0 | 0.99782 | -0.041284 | 49.8007
4 | 0.019385 | 0.0048602 | -0.019384 | -0.0048599 | 4.3526e-07 | 2.6032e-07 | 0.028868 | 0.028868 | 0.028868 | 0.99921 | -0.015138 | 0.99919 | -0.01561 | 7.9308
5 | 0.24127 | 0.061546 | -0.24096 | -0.061347 | 0.00031124 | 0.00019886 | 0.36018 | 0.36018 | 0.36018 | 0.99782 | -0.041284 | 0.99642 | -0.068033 | 49.4756
6 | 0.015791 | 0.0039592 | -0.015787 | -0.0039569 | 4.074e-06 | 2.3501e-06 | 0.023516 | 0.023517 | 0.023517 | 0.99919 | -0.01561 | 0.99891 | -0.021025 | 6.4606
7 | 0.14169 | 0.036063 | -0.14164 | -0.036032 | 4.8146e-05 | 3.0665e-05 | 0.21178 | 0.21178 | 0.21178 | 0.99642 | -0.068033 | 0.99605 | -0.075084 | 29.0912
8 | 0.099276 | 0.025284 | -0.099126 | -0.025188 | 0.00015016 | 9.5866e-05 | 0.1484 | 0.1484 | 0.1484 | 0.99642 | -0.068033 | 0.99477 | -0.099443 | 40.7688
9 | 0.013102 | 0.0032841 | -0.013102 | -0.0032838 | 4.4636e-07 | 2.4477e-07 | 0.019518 | 0.019518 | 0.019518 | 0.99891 | -0.021025 | 0.99887 | -0.02174 | 5.362
10 | 0.094868 | 0.02423 | -0.094651 | -0.024092 | 0.00021658 | 0.00013824 | 0.14189 | 0.14189 | 0.14189 | 0.99605 | -0.075084 | 0.99356 | -0.12243 | 38.9798
11 | 0.046769 | 0.011802 | -0.046747 | -0.011788 | 2.2624e-05 | 1.4319e-05 | 0.069898 | 0.069898 | 0.069898 | 0.99605 | -0.075084 | 0.99552 | -0.08519 | 19.2028
12 | 0.097973 | 0.0249 | -0.097871 | -0.024834 | 0.00010275 | 6.5592e-05 | 0.14667 | 0.14667 | 0.14667 | 0.99477 | -0.099443 | 0.99363 | -0.12125 | 40.2953
13 | -0.045244 | -0.011355 | 0.045305 | 0.011394 | 6.1145e-05 | 3.8694e-05 | 0.068573 | 0.068573 | 0.068573 | 0.98186 | -0.34899 | 0.98331 | -0.32069 | 18.8386
14 | 0.036705 | 0.0092149 | -0.036684 | -0.0092016 | 2.1137e-05 | 1.3298e-05 | 0.055633 | 0.055633 | 0.055633 | 0.98186 | -0.34899 | 0.98124 | -0.36107 | 15.2837
15 | -0.045305 | -0.011394 | 0.04537 | 0.011435 | 6.5141e-05 | 4.1221e-05 | 0.068573 | 0.068572 | 0.068573 | 0.98331 | -0.32069 | 0.98485 | -0.29064 | 18.8386
16 | 0.028204 | 0.0070765 | -0.0282 | -0.0070742 | 3.6917e-06 | 2.2947e-06 | 0.042773 | 0.042773 | 0.042773 | 0.98124 | -0.36107 | 0.9811 | -0.36382 | 11.7508
17 | 0.0084803 | 0.0021251 | -0.0084801 | -0.002125 | 1.623e-07 | 7.0815e-08 | 0.01286 | 0.01286 | 0.01286 | 0.98124 | -0.36107 | 0.98122 | -0.36147 | 3.533
18 | -0.061799 | -0.015558 | 0.061847 | 0.015589 | 4.7906e-05 | 3.0473e-05 | 0.093397 | 0.093397 | 0.093397 | 0.98485 | -0.29064 | 0.98569 | -0.27444 | 25.6586
19 | 0.016429 | 0.0041234 | -0.016418 | -0.004117 | 1.0829e-05 | 6.3345e-06 | 0.024825 | 0.024825 | 0.024825 | 0.98485 | -0.29064 | 0.98414 | -0.30447 | 6.8201
20 | 0.0282 | 0.0070742 | -0.028196 | -0.0070718 | 3.8797e-06 | 2.4116e-06 | 0.042773 | 0.042773 | 0.042773 | 0.9811 | -0.36382 | 0.98095 | -0.3667 | 11.7508
21 | 0.004903 | 0.0012286 | -0.0049021 | -0.0012286 | 8.8557e-07 | 2.7323e-08 | 0.0074353 | 0.0074355 | 0.0074355 | 0.98122 | -0.36147 | 0.98103 | -0.36527 | 2.0427
22 | 0.0035772 | 0.00089641 | -0.003577 | -0.00089648 | 1.4959e-07 | -7.5478e-08 | 0.0054247 | 0.0054248 | 0.0054248 | 0.98122 | -0.36147 | 0.98118 | -0.36235 | 1.4903
23 | -0.06504 | -0.016389 | 0.065079 | 0.016414 | 3.9364e-05 | 2.5054e-05 | 0.098217 | 0.098217 | 0.098217 | 0.98569 | -0.27444 | 0.98634 | -0.26179 | 26.9826
24 | 0.0031927 | 0.00079997 | -0.0031925 | -0.00080012 | 1.8193e-07 | -1.4975e-07 | 0.0048197 | 0.0048198 | 0.0048198 | 0.98569 | -0.27444 | 0.98562 | -0.27563 | 1.3241
25 | 0.014796 | 0.0037104 | -0.014792 | -0.0037081 | 4.1235e-06 | 2.36e-06 | 0.022372 | 0.022372 | 0.022372 | 0.98414 | -0.30447 | 0.98384 | -0.31032 | 6.1462
26 | 0.0053376 | 0.0013376 | -0.0053366 | -0.0013375 | 1.0231e-06 | 1.162e-07 | 0.0080462 | 0.0080463 | 0.0080463 | 0.98711 | -0.24673 | 0.9869 | -0.25075 | 2.2105
27 | -0.0053376 | -0.0013376 | 0.005338 | 0.0013376 | 3.3678e-07 | 3.8196e-08 | 0.0080462 | 0.0080461 | 0.0080462 | 0.98711 | -0.24673 | 0.98718 | -0.2454 | 2.2105
28 | -0.012341 | -0.0030928 | 0.012342 | 0.0030935 | 1.276e-06 | 6.9093e-07 | 0.018602 | 0.018602 | 0.018602 | 0.98718 | -0.2454 | 0.98729 | -0.24323 | 5.1105
29 | 0.0052048 | 0.0013043 | -0.0052041 | -0.0013043 | 6.826e-07 | 6.8263e-08 | 0.0078951 | 0.0078952 | 0.0078952 | 0.98095 | -0.3667 | 0.98081 | -0.36946 | 2.169
30 | 0.022991 | 0.0057674 | -0.022978 | -0.005759 | 1.3768e-05 | 8.431e-06 | 0.034878 | 0.034878 | 0.034878 | 0.98095 | -0.3667 | 0.98031 | -0.37927 | 9.5818
31 | 0.067357 | 0.016999 | -0.06732 | -0.016975 | 3.6682e-05 | 2.3355e-05 | 0.1016 | 0.1016 | 0.1016 | 0.98692 | -0.25041 | 0.98634 | -0.26179 | 27.9114
32 | -0.067357 | -0.016999 | 0.067424 | 0.017041 | 6.7052e-05 | 4.2692e-05 | 0.1016 | 0.1016 | 0.1016 | 0.98692 | -0.25041 | 0.988 | -0.22965 | 27.9114
33 | -0.070893 | -0.017911 | 0.07097 | 0.01796 | 7.704e-05 | 4.9075e-05 | 0.10682 | 0.10682 | 0.10682 | 0.988 | -0.22965 | 0.98917 | -0.20701 | 29.3468
34 | 0.014105 | 0.0035359 | -0.014104 | -0.0035357 | 3.4482e-07 | 1.9503e-07 | 0.021333 | 0.021333 | 0.021333 | 0.98384 | -0.31032 | 0.98382 | -0.31083 | 5.8607
35 | -0.012342 | -0.0030935 | 0.012344 | 0.0030943 | 1.5728e-06 | 8.5156e-07 | 0.018602 | 0.018602 | 0.018602 | 0.98729 | -0.24323 | 0.98743 | -0.24056 | 5.1105
36 | -0.012746 | -0.0031945 | 0.012748 | 0.0031957 | 2.2033e-06 | 1.2063e-06 | 0.019207 | 0.019207 | 0.019207 | 0.98743 | -0.24056 | 0.98761 | -0.23693 | 5.2767
37 | 0.00040165 | 0.0001002 | -0.00040164 | -0.00010066 | 5.0066e-09 | -4.6308e-07 | 0.00060511 | 0.00060527 | 0.00060527 | 0.98743 | -0.24056 | 0.98741 | -0.24082 | 0.16628
38 | -0.012748 | -0.0031957 | 0.012753 | 0.0031986 | 5.1697e-06 | 2.8302e-06 | 0.019207 | 0.019207 | 0.019207 | 0.98761 | -0.23693 | 0.98805 | -0.22842 | 5.2767
39 | -0.014464 | -0.0036274 | 0.014471 | 0.0036314 | 6.9875e-06 | 3.9688e-06 | 0.021784 | 0.021784 | 0.021784 | 0.98805 | -0.22842 | 0.98857 | -0.21829 | 5.9846
40 | 0.005801 | 0.0014538 | -0.0058009 | -0.0014538 | 1.0494e-07 | 2.1713e-08 | 0.008808 | 0.008808 | 0.008808 | 0.98001 | -0.38523 | 0.97999 | -0.38561 | 2.4198
41 | 0.0023481 | 0.0005884 | -0.0023481 | -0.00058848 | 3.9271e-08 | -7.8671e-08 | 0.0035652 | 0.0035653 | 0.0035653 | 0.98001 | -0.38523 | 0.97999 | -0.38558 | 0.97947
42 | -0.0081491 | -0.0020422 | 0.0081514 | 0.0020432 | 2.3133e-06 | 9.7264e-07 | 0.012373 | 0.012373 | 0.012373 | 0.98001 | -0.38523 | 0.98031 | -0.37927 | 3.3992
43 | 0.0058009 | 0.0014538 | -0.0058004 | -0.0014537 | 4.3273e-07 | 8.9557e-08 | 0.008808 | 0.0088081 | 0.0088081 | 0.97999 | -0.38561 | 0.97991 | -0.38718 | 2.4198
44 | 0.065807 | 0.016643 | -0.065736 | -0.016597 | 7.1842e-05 | 4.5731e-05 | 0.099317 | 0.099317 | 0.099317 | 0.98649 | -0.25853 | 0.98531 | -0.28131 | 27.285
45 | -0.070925 | -0.017925 | 0.071038 | 0.017997 | 0.00011244 | 7.163e-05 | 0.10704 | 0.10704 | 0.10704 | 0.98649 | -0.25853 | 0.9882 | -0.22552 | 29.4058
46 | 0.0051179 | 0.0012824 | -0.0051173 | -0.0012823 | 6.2422e-07 | 4.2943e-08 | 0.0077198 | 0.0077199 | 0.0077199 | 0.98649 | -0.25853 | 0.98636 | -0.26109 | 2.1208
47 | 0.063146 | 0.015948 | -0.063099 | -0.015918 | 4.705e-05 | 2.9936e-05 | 0.095406 | 0.095406 | 0.095406 | 0.98531 | -0.28131 | 0.98451 | -0.29687 | 26.2105
48 | -0.073754 | -0.018677 | 0.073779 | 0.018694 | 2.5614e-05 | 1.6322e-05 | 0.11113 | 0.11113 | 0.11113 | 0.9882 | -0.22552 | 0.98857 | -0.21829 | 30.5291
49 | 0.0033443 | 0.00083798 | -0.0033441 | -0.00083812 | 1.9796e-07 | -1.3799e-07 | 0.0050452 | 0.0050453 | 0.0050453 | 0.98636 | -0.26109 | 0.98629 | -0.26233 | 1.3861
50 | -0.0024212 | -0.00060681 | 0.0024213 | 0.00060656 | 1.3189e-07 | -2.4774e-07 | 0.0036645 | 0.0036644 | 0.0036645 | 0.98315 | -0.32397 | 0.9832 | -0.32283 | 1.0067
51 | -0.0024213 | -0.00060656 | 0.0024214 | 0.00060648 | 3.8939e-08 | -7.3153e-08 | 0.0036644 | 0.0036644 | 0.0036644 | 0.9832 | -0.32283 | 0.98322 | -0.32249 | 1.0067
52 | -0.0069549 | -0.0017426 | 0.0069552 | 0.0017427 | 3.6265e-07 | 1.2138e-07 | 0.010525 | 0.010525 | 0.010525 | 0.98322 | -0.32249 | 0.98328 | -0.32139 | 2.8916
53 | 0.0045335 | 0.0011361 | -0.0045331 | -0.0011361 | 3.8432e-07 | -3.0124e-08 | 0.006861 | 0.0068611 | 0.0068611 | 0.98322 | -0.32249 | 0.98313 | -0.32427 | 1.8849
54 | 0.025161 | 0.0063165 | -0.025148 | -0.0063086 | 1.277e-05 | 7.8787e-06 | 0.038192 | 0.038192 | 0.038192 | 0.98039 | -0.37721 | 0.97985 | -0.38786 | 10.4924
55 | -0.029815 | -0.0074828 | 0.029844 | 0.0075013 | 2.9607e-05 | 1.8462e-05 | 0.045256 | 0.045255 | 0.045256 | 0.98039 | -0.37721 | 0.98146 | -0.35641 | 12.4328
56 | 0.020188 | 0.0050654 | -0.020179 | -0.0050605 | 8.1521e-06 | 4.9262e-06 | 0.030659 | 0.030659 | 0.030659 | 0.97985 | -0.38786 | 0.97942 | -0.39633 | 8.4229
57 | 0.031375 | 0.0078786 | -0.031368 | -0.0078741 | 7.231e-06 | 4.5202e-06 | 0.047575 | 0.047575 | 0.047575 | 0.98146 | -0.35641 | 0.98121 | -0.36124 | 13.07
58 | -0.06122 | -0.01538 | 0.061295 | 0.015428 | 7.5695e-05 | 4.8148e-05 | 0.09283 | 0.09283 | 0.09283 | 0.98146 | -0.35641 | 0.98278 | -0.33054 | 25.5027
59 | 0.014143 | 0.0035475 | -0.014136 | -0.0035435 | 6.9997e-06 | 3.9713e-06 | 0.021488 | 0.021488 | 0.021488 | 0.97942 | -0.39633 | 0.97889 | -0.40672 | 5.9033
60 | 0.028327 | 0.007112 | -0.028307 | -0.0070995 | 1.9964e-05 | 1.2413e-05 | 0.042963 | 0.042963 | 0.042963 | 0.98121 | -0.36124 | 0.98046 | -0.37603 | 11.8031
61 | -0.061295 | -0.015428 | 0.061394 | 0.015491 | 9.8794e-05 | 6.284e-05 | 0.09283 | 0.09283 | 0.09283 | 0.98278 | -0.33054 | 0.98451 | -0.29687 | 25.5027
62 | 0.011538 | 0.0028925 | -0.011535 | -0.002891 | 2.9626e-06 | 1.5733e-06 | 0.017539 | 0.017539 | 0.017539 | 0.97889 | -0.40672 | 0.97862 | -0.41211 | 4.8185
63 | 0.025249 | 0.0063331 | -0.025248 | -0.0063321 | 1.7306e-06 | 1.068e-06 | 0.038322 | 0.038322 | 0.038322 | 0.98046 | -0.37603 | 0.98038 | -0.37746 | 10.5281
64 | 0.025248 | 0.0063321 | -0.025241 | -0.0063281 | 6.3813e-06 | 3.938e-06 | 0.038322 | 0.038322 | 0.038322 | 0.98038 | -0.37746 | 0.98011 | -0.38277 | 10.5281
65 | 0.025241 | 0.0063281 | -0.025236 | -0.0063247 | 5.5064e-06 | 3.3981e-06 | 0.038322 | 0.038322 | 0.038322 | 0.98011 | -0.38277 | 0.97988 | -0.38735 | 10.5281
66 | 0.013763 | 0.0034495 | -0.013759 | -0.0034468 | 4.8321e-06 | 2.7211e-06 | 0.020901 | 0.020901 | 0.020901 | 0.97988 | -0.38735 | 0.9795 | -0.39472 | 5.742
67 | 0.0064216 | 0.0016095 | -0.0064195 | -0.0016089 | 2.0565e-06 | 5.9142e-07 | 0.0097565 | 0.0097567 | 0.0097567 | 0.9794 | -0.39679 | 0.97905 | -0.40352 | 2.6804
68 | -0.0087248 | -0.002185 | 0.0087256 | 0.0021854 | 8.6094e-07 | 3.8654e-07 | 0.013255 | 0.013255 | 0.013255 | 0.9794 | -0.39679 | 0.9795 | -0.39472 | 3.6415
69 | 0.0023032 | 0.00057552 | -0.0023026 | -0.00057664 | 5.3449e-07 | -1.1227e-06 | 0.0034986 | 0.0034992 | 0.0034992 | 0.9794 | -0.39679 | 0.97915 | -0.40167 | 0.96131
70 | 0.0064195 | 0.0016089 | -0.0064192 | -0.0016088 | 3.7532e-07 | 1.08e-07 | 0.0097567 | 0.0097568 | 0.0097568 | 0.97905 | -0.40352 | 0.97899 | -0.40474 | 2.6804
71 | 0.0023026 | 0.00057664 | -0.0023024 | -0.00057705 | 1.9185e-07 | -4.0269e-07 | 0.0034992 | 0.0034993 | 0.0034993 | 0.97915 | -0.40167 | 0.97906 | -0.40342 | 0.96136
72 | -0.08825 | -0.022325 | 0.088362 | 0.022397 | 0.00011217 | 7.1572e-05 | 0.13291 | 0.13291 | 0.13291 | 0.98857 | -0.21829 | 0.98995 | -0.19184 | 36.5137
73 | -0.07488 | -0.01894 | 0.074883 | 0.018942 | 3.1334e-06 | 1.9969e-06 | 0.1127 | 0.1127 | 0.1127 | 0.98917 | -0.20701 | 0.98921 | -0.20613 | 30.9626
74 | -0.078255 | -0.019787 | 0.078407 | 0.019884 | 0.00015167 | 9.6697e-05 | 0.11778 | 0.11778 | 0.11778 | 0.98921 | -0.20613 | 0.99131 | -0.16581 | 32.3562
75 | -0.084793 | -0.021484 | 0.084869 | 0.021533 | 7.5936e-05 | 4.8438e-05 | 0.12736 | 0.12736 | 0.12736 | 0.99131 | -0.16581 | 0.99228 | -0.14719 | 34.9896
76 | 0.0063861 | 0.0016005 | -0.0063858 | -0.0016004 | 3.62e-07 | 9.6255e-08 | 0.009586 | 0.0095861 | 0.0095861 | 0.99131 | -0.16581 | 0.99125 | -0.167 | 2.6335
77 | -0.088688 | -0.02249 | 0.088798 | 0.02256 | 0.00011074 | 7.0659e-05 | 0.13309 | 0.13309 | 0.13309 | 0.99228 | -0.14719 | 0.99363 | -0.12125 | 36.5629
78 | -0.00079499 | -0.00019924 | 0.00079499 | 0.00019915 | 3.9556e-09 | -9.5856e-08 | 0.0011845 | 0.0011844 | 0.0011845 | 0.99872 | -0.02464 | 0.99872 | -0.024535 | 0.32541
79 | -0.0091797 | -0.0023006 | 0.0091807 | 0.0023011 | 1.0062e-06 | 4.5626e-07 | 0.013677 | 0.013677 | 0.013677 | 0.99872 | -0.024535 | 0.99884 | -0.022234 | 3.7574
80 | 0.0083847 | 0.0021015 | -0.0083838 | -0.0021011 | 8.7502e-07 | 3.6438e-07 | 0.012493 | 0.012493 | 0.012493 | 0.99872 | -0.024535 | 0.99861 | -0.026726 | 3.432
81 | -0.012247 | -0.0030695 | 0.012247 | 0.0030697 | 2.8836e-07 | 1.5431e-07 | 0.018244 | 0.018244 | 0.018244 | 0.99884 | -0.022234 | 0.99887 | -0.02174 | 5.0122
82 | 0.0047182 | 0.0011824 | -0.004718 | -0.0011824 | 1.8495e-07 | -1.2168e-08 | 0.0070305 | 0.0070306 | 0.0070306 | 0.99861 | -0.026726 | 0.99857 | -0.027549 | 1.9315
83 | 0.012908 | 0.0032359 | -0.012907 | -0.0032352 | 1.3806e-06 | 7.6096e-07 | 0.019524 | 0.019524 | 0.019524 | 0.98382 | -0.31083 | 0.9837 | -0.31308 | 5.3637
84 | 0.01104 | 0.0027674 | -0.011038 | -0.0027662 | 2.2028e-06 | 1.1425e-06 | 0.0167 | 0.0167 | 0.0167 | 0.9837 | -0.31308 | 0.98349 | -0.31726 | 4.5879
85 | 0.001867 | 0.00046777 | -0.001867 | -0.00046791 | 3.865e-08 | -1.3931e-07 | 0.0028241 | 0.0028242 | 0.0028242 | 0.9837 | -0.31308 | 0.98368 | -0.31351 | 0.77587
86 | 0.0095034 | 0.0023817 | -0.0095034 | -0.0023817 | 2.8743e-08 | 1.3691e-08 | 0.014379 | 0.014379 | 0.014379 | 0.98349 | -0.31726 | 0.98349 | -0.31733 | 3.9502
87 | 0.0095034 | 0.0023817 | -0.0095017 | -0.0023809 | 1.7063e-06 | 8.128e-07 | 0.014379 | 0.014379 | 0.014379 | 0.98349 | -0.31733 | 0.98329 | -0.3211 | 3.9502
88 | 0.0073248 | 0.0018353 | -0.0073247 | -0.0018353 | 1.0355e-07 | 3.7764e-08 | 0.011085 | 0.011085 | 0.011085 | 0.98329 | -0.3211 | 0.98328 | -0.32139 | 3.0452
89 | -0.0055078 | -0.0013804 | 0.0055089 | 0.0013805 | 1.134e-06 | 1.565e-07 | 0.0082721 | 0.0082719 | 0.0082721 | 0.99076 | -0.17711 | 0.99098 | -0.17279 | 2.2726
90 | -0.032979 | -0.0082716 | 0.033017 | 0.0082954 | 3.7999e-05 | 2.3786e-05 | 0.049522 | 0.049522 | 0.049522 | 0.99098 | -0.17279 | 0.99223 | -0.14864 | 13.605
91 | 0.02747 | 0.0068911 | -0.027457 | -0.0068831 | 1.2795e-05 | 7.9308e-06 | 0.04125 | 0.04125 | 0.04125 | 0.99098 | -0.17279 | 0.99048 | -0.18256 | 11.3325
92 | -0.042492 | -0.01067 | 0.042533 | 0.010696 | 4.0969e-05 | 2.5872e-05 | 0.063732 | 0.063732 | 0.063732 | 0.99223 | -0.14864 | 0.99327 | -0.12846 | 17.5087
93 | 0.019332 | 0.0048466 | -0.019327 | -0.0048438 | 4.7291e-06 | 2.8343e-06 | 0.029043 | 0.029043 | 0.029043 | 0.99048 | -0.18256 | 0.99021 | -0.1877 | 7.9789
94 | -0.04542 | -0.011419 | 0.045482 | 0.011459 | 6.216e-05 | 3.9318e-05 | 0.068056 | 0.068056 | 0.068056 | 0.99327 | -0.12846 | 0.99476 | -0.09984 | 18.6968
95 | 0.093 | 0.023678 | -0.092897 | -0.023612 | 0.0001024 | 6.5355e-05 | 0.13941 | 0.13941 | 0.13941 | 0.99356 | -0.12243 | 0.99237 | -0.14529 | 38.3004
96 | 0.045514 | 0.011479 | -0.045482 | -0.011459 | 3.1894e-05 | 2.0174e-05 | 0.068056 | 0.068056 | 0.068056 | 0.99552 | -0.08519 | 0.99476 | -0.09984 | 18.6967
97 | 0.092038 | 0.023397 | -0.09199 | -0.023366 | 4.8411e-05 | 3.0896e-05 | 0.13813 | 0.13813 | 0.13813 | 0.99237 | -0.14529 | 0.9918 | -0.15622 | 37.9466
98 | 0.091147 | 0.023155 | -0.091008 | -0.023066 | 0.00013898 | 8.8692e-05 | 0.13686 | 0.13686 | 0.13686 | 0.9918 | -0.15622 | 0.99015 | -0.18794 | 37.5989
99 | -0.089823 | -0.022763 | 0.08984 | 0.022774 | 1.6812e-05 | 1.0728e-05 | 0.13511 | 0.13511 | 0.13511 | 0.98995 | -0.19184 | 0.99015 | -0.18794 | 37.117

## res_trafo
| p_hv_mw | q_hv_mvar | p_lv_mw | q_lv_mvar | pl_mw | ql_mvar | i_hv_ka | i_lv_ka | vm_hv_pu | va_hv_degree | vm_lv_pu | va_lv_degree | loading_percent
0 | -1.2729e-15 | -1.3162e-15 | 0.00165 | 1.2699e-07 | 0.00165 | 1.2699e-07 | 5.2857e-17 | 0.0023815 | 0.99998 | 149.9956 | 1 | 0 | 0.2619

## res_ext_grid
| p_mw | q_mvar
0 | 0.26981 | 0.068482

## res_load
| p_mw | q_mvar
0 | 0.0013586 | 0.00034049
1 | 0.001538 | 0.00038545
2 | 0.0011361 | 0.00028473
3 | 0.001387 | 0.00034762
4 | 0.0015873 | 0.00039782
5 | 0.0035937 | 0.00090065
6 | 0.0026845 | 0.0006728
7 | 0.0011522 | 0.00028877
8 | 0.0085384 | 0.0021399
9 | 0.0016223 | 0.00040659
10 | 0.0053366 | 0.0013375
11 | 0.0070032 | 0.0017552
12 | 0.0049021 | 0.0012286
13 | 0.003577 | 0.00089648
14 | 0.002241 | 0.00056165
15 | 0.0034691 | 0.00086943
16 | 0.0031925 | 0.00080012
17 | 0.00068704 | 0.00017219
18 | 0.00040164 | 0.00010066
19 | 0.0017111 | 0.00042885
20 | 0.0023481 | 0.00058848
21 | 0.014826 | 0.0037158
22 | 0.0058004 | 0.0014537
23 | 0.0025898 | 0.00064906
24 | 0.0027157 | 0.00068061
25 | 0.001773 | 0.00044435
26 | 0.0024212 | 0.00060681
27 | 0.0052041 | 0.0013043
28 | 0.0046537 | 0.0011663
29 | 0.0049605 | 0.0012432
30 | 0.0060368 | 0.001513
31 | 0.0030409 | 0.00076211
32 | 0.0025976 | 0.00065102
33 | 0.003058 | 0.0007664
34 | 0.0017048 | 0.00042726
35 | 0.011535 | 0.002891
36 | 0.011472 | 0.0028752
37 | 0.005033 | 0.0012614
38 | 0.0023024 | 0.00057705
39 | 0.0064192 | 0.0016088
40 | 0.0033441 | 0.00083812
41 | 0.00391 | 0.00097994
42 | 0.0033721 | 0.00084513
43 | 0.003819 | 0.00095712
44 | 0.0063858 | 0.0016004
45 | 0.0090721 | 0.0022737
46 | 0.00079499 | 0.00019924
47 | 0.003066 | 0.0007684
48 | 0.0036656 | 0.0009187
49 | 0.00085464 | 0.00021419
50 | 0.004718 | 0.0011824
51 | 0.0011962 | 0.00029978
52 | 0.0015343 | 0.00038453
53 | 0.001867 | 0.00046791
54 | 0.0021768 | 0.00054556
55 | 0.0055078 | 0.0013804
56 | 0.0094753 | 0.0023747
57 | 0.0081257 | 0.0020365
58 | 0.019327 | 0.0048438
59 | 0.0028867 | 0.00072348
60 | 0.0016515 | 0.0004139
61 | 0.0012323 | 0.00030885
62 | 0.00085889 | 0.00021526
63 | 0.00084352 | 0.00021141
64 | 0.001461 | 0.00036615
65 | 0.0011673 | 0.00029256
66 | 0.0045331 | 0.0011361
67 | 0.00036949 | 9.2603e-05

## dtypes
| element | column | dtype
0 | bus | name | object
1 | bus | vn_kv | float64
2 | bus | type | object
3 | bus | zone | object
4 | bus | in_service | bool
5 | load | name | object
6 | load | bus | uint32
7 | load | p_mw | float64
8 | load | q_mvar | float64
9 | load | const_z_percent | float64
10 | load | const_i_percent | float64
11 | load | sn_mva | float64
12 | load | scaling | float64
13 | load | in_service | bool
14 | load | type | object
15 | ext_grid | name | object
16 | ext_grid | bus | uint32
17 | ext_grid | vm_pu | float64
18 | ext_grid | va_degree | float64
19 | ext_grid | slack_weight | float64
20 | ext_grid | in_service | bool
21 | line | name | object
22 | line | std_type | object
23 | line | from_bus | uint32
24 | line | to_bus | uint32
25 | line | length_km | float64
26 | line | r_ohm_per_km | float64
27 | line | x_ohm_per_km | float64
28 | line | c_nf_per_km | float64
29 | line | g_us_per_km | float64
30 | line | max_i_ka | float64
31 | line | df | float64
32 | line | parallel | uint32
33 | line | type | object
34 | line | in_service | bool
35 | trafo | name | object
36 | trafo | std_type | object
37 | trafo | hv_bus | uint32
38 | trafo | lv_bus | uint32
39 | trafo | sn_mva | float64
40 | trafo | vn_hv_kv | float64
41 | trafo | vn_lv_kv | float64
42 | trafo | vk_percent | float64
43 | trafo | vkr_percent | float64
44 | trafo | pfe_kw | float64
45 | trafo | i0_percent | float64
46 | trafo | shift_degree | float64
47 | trafo | tap_side | object
48 | trafo | tap_neutral | int32
49 | trafo | tap_min | int32
50 | trafo | tap_max | int32
51 | trafo | tap_step_percent | float64
52 | trafo | tap_step_degree | float64
53 | trafo | tap_pos | int32
54 | trafo | tap_phase_shifter | bool
55 | trafo | parallel | uint32
56 | trafo | df | float64
57 | trafo | in_service | bool
58 | line_geodata | coords | object
59 | bus_geodata | x | float64
60 | bus_geodata | y | float64
61 | bus_geodata | coords | object
62 | res_bus | vm_pu | float64
63 | res_bus | va_degree | float64
64 | res_bus | p_mw | float64
65 | res_bus | q_mvar | float64
66 | res_line | p_from_mw | float64
67 | res_line | q_from_mvar | float64
68 | res_line | p_to_mw | float64
69 | res_line | q_to_mvar | float64
70 | res_line | pl_mw | float64
71 | res_line | ql_mvar | float64
72 | res_line | i_from_ka | float64
73 | res_line | i_to_ka | float64
74 | res_line | i_ka | float64
75 | res_line | vm_from_pu | float64
76 | res_line | va_from_degree | float64
77 | res_line | vm_to_pu | float64
78 | res_line | va_to_degree | float64
79 | res_line | loading_percent | float64
80 | res_trafo | p_hv_mw | float64
81 | res_trafo | q_hv_mvar | float64
82 | res_trafo | p_lv_mw | float64
83 | res_trafo | q_lv_mvar | float64
84 | res_trafo | pl_mw | float64
85 | res_trafo | ql_mvar | float64
86 | res_trafo | i_hv_ka | float64
87 | res_trafo | i_lv_ka | float64
88 | res_trafo | vm_hv_pu | float64
89 | res_trafo | va_hv_degree | float64
90 | res_trafo | vm_lv_pu | float64
91 | res_trafo | va_lv_degree | float64
92 | res_trafo | loading_percent | float64
93 | res_ext_grid | p_mw | float64
94 | res_ext_grid | q_mvar | float64
95 | res_load | p_mw | float64
96 | res_load | q_mvar | float64

## parameters
| version | format_version | converged | OPF_converged | name | f_hz | sn_mva
0 | 2.14.6 | 2.14.0 | TRUE | FALSE |  | 50 | 1