## bus
| name | vn_kv | type | zone | in_service
0 | bus_LV_138-10_0_7_node_0 | 0.4 | n |  | TRUE
1 | bus_LV_138-10_0_7_node_1 | 0.4 | n |  | TRUE
2 | bus_LV_138-10_0_7_node_2 | 0.4 | n |  | TRUE
3 | bus_LV_138-10_0_7_node_3 | 0.4 | n |  | TRUE
4 | bus_LV_138-10_0_7_node_4 | 0.4 | n |  | TRUE
5 | bus_LV_138-10_0_7_node_8 | 0.4 | n |  | TRUE
6 | bus_LV_138-10_0_7_node_23 | 0.4 | n |  | TRUE
7 | bus_LV_138-10_0_7_node_22 | 0.4 | n |  | TRUE
8 | bus_LV_138-10_0_7_node_6 | 0.4 | n |  | TRUE
9 | bus_LV_138-10_0_7_node_92 | 0.4 | n |  | TRUE
10 | bus_LV_138-10_0_7_node_18 | 0.4 | n |  | TRUE
11 | bus_LV_138-10_0_7_node_5 | 0.4 | n |  | TRUE
12 | bus_LV_138-10_0_7_node_7 | 0.4 | n |  | TRUE
13 | bus_LV_138-10_0_7_node_9 | 0.4 | n |  | TRUE
14 | bus_LV_138-10_0_7_node_35 | 0.4 | n |  | TRUE
15 | bus_LV_138-10_0_7_node_11 | 0.4 | n |  | TRUE
16 | bus_LV_138-10_0_7_node_111 | 0.4 | n |  | TRUE
17 | bus_LV_138-10_0_7_node_44 | 0.4 | n |  | TRUE
18 | bus_LV_138-10_0_7_node_13 | 0.4 | n |  | TRUE
19 | bus_LV_138-10_0_7_node_17 | 0.4 | n |  | TRUE
20 | bus_LV_138-10_0_7_node_57 | 0.4 | n |  | TRUE
21 | bus_LV_138-10_0_7_node_14 | 0.4 | n |  | TRUE
22 | bus_LV_138-10_0_7_node_107 | 0.4 | n |  | TRUE
23 | bus_LV_138-10_0_7_node_106 | 0.4 | n |  | TRUE
24 | bus_LV_138-10_0_7_node_45 | 0.4 | n |  | TRUE
25 | bus_LV_138-10_0_7_node_19 | 0.4 | n |  | TRUE
26 | bus_LV_138-10_0_7_node_36 | 0.4 | n |  | TRUE
27 | bus_LV_138-10_0_7_node_38 | 0.4 | n |  | TRUE
28 | bus_LV_138-10_0_7_node_85 | 0.4 | n |  | TRUE
29 | bus_LV_138-10_0_7_node_112 | 0.4 | n |  | TRUE
30 | bus_LV_138-10_0_7_node_32 | 0.4 | n |  | TRUE
31 | bus_LV_138-10_0_7_node_108 | 0.4 | n |  | TRUE
32 | bus_LV_138-10_0_7_node_51 | 0.4 | n |  | TRUE
33 | bus_LV_138-10_0_7_node_50 | 0.4 | n |  | TRUE
34 | bus_LV_138-10_0_7_node_46 | 0.4 | n |  | TRUE
35 | bus_LV_138-10_0_7_node_20 | 0.4 | n |  | TRUE
36 | bus_LV_138-10_0_7_node_21 | 0.4 | n |  | TRUE
37 | bus_LV_138-10_0_7_node_24 | 0.4 | n |  | TRUE
38 | bus_LV_138-10_0_7_node_25 | 0.4 | n |  | TRUE
39 | bus_LV_138-10_0_7_node_42 | 0.4 | n |  | TRUE
40 | bus_LV_138-10_0_7_node_93 | 0.4 | n |  | TRUE
41 | bus_LV_138-10_0_7_node_27 | 0.4 | n |  | TRUE
42 | bus_LV_138-10_0_7_node_26 | 0.4 | n |  | TRUE
43 | bus_LV_138-10_0_7_node_28 | 0.4 | n |  | TRUE
44 | bus_LV_138-10_0_7_node_94 | 0.4 | n |  | TRUE
45 | bus_LV_138-10_0_7_node_29 | 0.4 | n |  | TRUE
46 | bus_LV_138-10_0_7_node_64 | 0.4 | n |  | TRUE
47 | bus_LV_138-10_0_7_node_30 | 0.4 | n |  | TRUE
48 | bus_LV_138-10_0_7_node_31 | 0.4 | n |  | TRUE
49 | bus_LV_138-10_0_7_node_33 | 0.4 | n |  | TRUE
50 | bus_LV_138-10_0_7_node_34 | 0.4 | n |  | TRUE
51 | bus_LV_138-10_0_7_node_48 | 0.4 | n |  | TRUE
52 | bus_LV_138-10_0_7_node_67 | 0.4 | n |  | TRUE
53 | bus_LV_138-10_0_7_node_55 | 0.4 | n |  | TRUE
54 | bus_LV_138-10_0_7_node_49 | 0.4 | n |  | TRUE
55 | bus_LV_138-10_0_7_node_53 | 0.4 | n |  | TRUE
56 | bus_LV_138-10_0_7_node_65 | 0.4 | n |  | TRUE
57 | bus_LV_138-10_0_7_node_66 | 0.4 | n |  | TRUE
58 | bus_LV_138-10_0_7_node_81 | 0.4 | n |  | TRUE
59 | bus_LV_138-10_0_7_node_98 | 0.4 | n |  | TRUE
60 | bus_LV_138-10_0_7_node_99 | 0.4 | n |  | TRUE
61 | bus_LV_138-10_0_7_node_39 | 0.4 | n |  | TRUE
62 | bus_LV_138-10_0_7_node_40 | 0.4 | n |  | TRUE
63 | bus_LV_138-10_0_7_node_41 | 0.4 | n |  | TRUE
64 | bus_LV_138-10_0_7_node_43 | 0.4 | n |  | TRUE
65 | bus_LV_138-10_0_7_node_86 | 0.4 | n |  | TRUE
66 | bus_LV_138-10_0_7_node_47 | 0.4 | n |  | TRUE
67 | bus_LV_138-10_0_7_node_58 | 0.4 | n |  | TRUE
68 | bus_LV_138-10_0_7_node_59 | 0.4 | n |  | TRUE
69 | bus_LV_138-10_0_7_node_52 | 0.4 | n |  | TRUE
70 | bus_LV_138-10_0_7_node_54 | 0.4 | n |  | TRUE
71 | bus_LV_138-10_0_7_node_56 | 0.4 | n |  | TRUE
72 | bus_LV_138-10_0_7_node_109 | 0.4 | n |  | TRUE
73 | bus_LV_138-10_0_7_node_110 | 0.4 | n |  | TRUE
74 | bus_LV_138-10_0_7_node_60 | 0.4 | n |  | TRUE
75 | bus_LV_138-10_0_7_node_61 | 0.4 | n |  | TRUE
76 | bus_LV_138-10_0_7_node_62 | 0.4 | n |  | TRUE
77 | bus_LV_138-10_0_7_node_63 | 0.4 | n |  | TRUE
78 | bus_LV_138-10_0_7_node_70 | 0.4 | n |  | TRUE
79 | bus_LV_138-10_0_7_node_82 | 0.4 | n |  | TRUE
80 | bus_LV_138-10_0_7_node_95 | 0.4 | n |  | TRUE
81 | bus_LV_138-10_0_7_node_71 | 0.4 | n |  | TRUE
82 | bus_LV_138-10_0_7_node_68 | 0.4 | n |  | TRUE
83 | bus_LV_138-10_0_7_node_83 | 0.4 | n |  | TRUE
84 | bus_LV_138-10_0_7_node_96 | 0.4 | n |  | TRUE
85 | bus_LV_138-10_0_7_node_69 | 0.4 | n |  | TRUE
86 | bus_LV_138-10_0_7_node_104 | 0.4 | n |  | TRUE
87 | bus_LV_138-10_0_7_node_105 | 0.4 | n |  | TRUE
88 | bus_LV_138-10_0_7_node_72 | 0.4 | n |  | TRUE
89 | bus_LV_138-10_0_7_node_73 | 0.4 | n |  | TRUE
90 | bus_LV_138-10_0_7_node_74 | 0.4 | n |  | TRUE
91 | bus_LV_138-10_0_7_node_75 | 0.4 | n |  | TRUE
92 | bus_LV_138-10_0_7_node_76 | 0.4 | n |  | TRUE
93 | bus_LV_138-10_0_7_node_91 | 0.4 | n |  | TRUE
94 | bus_LV_138-10_0_7_node_77 | 0.4 | n |  | TRUE
95 | bus_LV_138-10_0_7_node_84 | 0.4 | n |  | TRUE
96 | bus_LV_138-10_0_7_node_78 | 0.4 | n |  | TRUE
97 | bus_LV_138-10_0_7_node_79 | 0.4 | n |  | TRUE
98 | bus_LV_138-10_0_7_node_80 | 0.4 | n |  | TRUE
99 | bus_LV_138-10_0_7_node_88 | 0.4 | n |  | TRUE
100 | bus_LV_138-10_0_7_node_87 | 0.4 | n |  | TRUE
101 | bus_LV_138-10_0_7_node_89 | 0.4 | n |  | TRUE
102 | bus_LV_138-10_0_7_node_90 | 0.4 | n |  | TRUE
103 | bus_LV_138-10_0_7_node_101 | 0.4 | n |  | TRUE
104 | bus_LV_138-10_0_7_node_102 | 0.4 | n |  | TRUE
105 | bus_LV_138-10_0_7_node_97 | 0.4 | n |  | TRUE
106 | bus_LV_138-10_0_7_node_103 | 0.4 | n |  | TRUE
107 | bus_MV_222_0_node_166 | 20 | n |  | TRUE

## load
| name | bus | p_mw | q_mvar | const_z_percent | const_i_percent | sn_mva | scaling | in_service | type
0 | LV_138-10_0_7_load_0 | 0 | 0.012601 | 0.0031581 | 0 | 0 |  | 1 | TRUE | wye
1 | LV_138-10_0_7_load_1 | 1 | 0.0029135 | 0.0007302 | 0 | 0 |  | 1 | TRUE | wye
2 | LV_138-10_0_7_load_2 | 2 | 0.0011222 | 0.00028126 | 0 | 0 |  | 1 | TRUE | wye
3 | LV_138-10_0_7_load_3 | 3 | 0.0087787 | 0.0022002 | 0 | 0 |  | 1 | TRUE | wye
4 | LV_138-10_0_7_load_8 | 5 | 0.0018844 | 0.00047227 | 0 | 0 |  | 1 | TRUE | wye
5 | LV_138-10_0_7_load_22 | 7 | 0.0079672 | 0.0019968 | 0 | 0 |  | 1 | TRUE | wye
6 | LV_138-10_0_7_load_6 | 8 | 0.0019323 | 0.00048429 | 0 | 0 |  | 1 | TRUE | wye
7 | LV_138-10_0_7_load_92 | 9 | 0.002074 | 0.00051979 | 0 | 0 |  | 1 | TRUE | wye
8 | LV_138-10_0_7_load_5 | 11 | 0.007502 | 0.0018802 | 0 | 0 |  | 1 | TRUE | wye
9 | LV_138-10_0_7_load_35 | 14 | 0.0087387 | 0.0021901 | 0 | 0 |  | 1 | TRUE | wye
10 | LV_138-10_0_7_load_111 | 16 | 0.0069797 | 0.0017493 | 0 | 0 |  | 1 | TRUE | wye
11 | LV_138-10_0_7_load_44 | 17 | 0.023176 | 0.0058086 | 0 | 0 |  | 1 | TRUE | wye
12 | LV_138-10_0_7_load_57 | 20 | 0.0017964 | 0.00045022 | 0 | 0 |  | 1 | TRUE | wye
13 | LV_138-10_0_7_load_107 | 22 | 0.0041228 | 0.0010333 | 0 | 0 |  | 1 | TRUE | wye
14 | LV_138-10_0_7_load_106 | 23 | 0.0090734 | 0.002274 | 0 | 0 |  | 1 | TRUE | wye
15 | LV_138-10_0_7_load_45 | 24 | 0.0021146 | 0.00052996 | 0 | 0 |  | 1 | TRUE | wye
16 | LV_138-10_0_7_load_19 | 25 | 0.0065174 | 0.0016334 | 0 | 0 |  | 1 | TRUE | wye
17 | LV_138-10_0_7_load_85 | 28 | 0.0016041 | 0.00040203 | 0 | 0 |  | 1 | TRUE | wye
18 | LV_138-10_0_7_load_112 | 29 | 0.0038608 | 0.00096761 | 0 | 0 |  | 1 | TRUE | wye
19 | LV_138-10_0_7_load_32 | 30 | 0.011879 | 0.0029771 | 0 | 0 |  | 1 | TRUE | wye
20 | LV_138-10_0_7_load_51 | 32 | 0.0043818 | 0.0010982 | 0 | 0 |  | 1 | TRUE | wye
21 | LV_138-10_0_7_load_50 | 33 | 0.0057992 | 0.0014534 | 0 | 0 |  | 1 | TRUE | wye
22 | LV_138-10_0_7_load_46 | 34 | 0.0037008 | 0.0009275 | 0 | 0 |  | 1 | TRUE | wye
23 | LV_138-10_0_7_load_20 | 35 | 0.01033 | 0.0025889 | 0 | 0 |  | 1 | TRUE | wye
24 | LV_138-10_0_7_load_21 | 36 | 0.0040108 | 0.0010052 | 0 | 0 |  | 1 | TRUE | wye
25 | LV_138-10_0_7_load_24 | 37 | 0.024582 | 0.0061608 | 0 | 0 |  | 1 | TRUE | wye
26 | LV_138-10_0_7_load_42 | 39 | 0.019611 | 0.0049149 | 0 | 0 |  | 1 | TRUE | wye
27 | LV_138-10_0_7_load_93 | 40 | 0.011359 | 0.0028467 | 0 | 0 |  | 1 | TRUE | wye
28 | LV_138-10_0_7_load_26 | 42 | 0.0091858 | 0.0023022 | 0 | 0 |  | 1 | TRUE | wye
29 | LV_138-10_0_7_load_28 | 43 | 0.014281 | 0.0035792 | 0 | 0 |  | 1 | TRUE | wye
30 | LV_138-10_0_7_load_94 | 44 | 0.012461 | 0.003123 | 0 | 0 |  | 1 | TRUE | wye
31 | LV_138-10_0_7_load_29 | 45 | 0.0085022 | 0.0021308 | 0 | 0 |  | 1 | TRUE | wye
32 | LV_138-10_0_7_load_30 | 47 | 0.0087327 | 0.0021886 | 0 | 0 |  | 1 | TRUE | wye
33 | LV_138-10_0_7_load_33 | 49 | 0.0049901 | 0.0012506 | 0 | 0 |  | 1 | TRUE | wye
34 | LV_138-10_0_7_load_48 | 51 | 0.0039849 | 0.00099872 | 0 | 0 |  | 1 | TRUE | wye
35 | LV_138-10_0_7_load_67 | 52 | 0.015083 | 0.0037802 | 0 | 0 |  | 1 | TRUE | wye
36 | LV_138-10_0_7_load_55 | 53 | 0.0069903 | 0.0017519 | 0 | 0 |  | 1 | TRUE | wye
37 | LV_138-10_0_7_load_49 | 54 | 0.005178 | 0.0012977 | 0 | 0 |  | 1 | TRUE | wye
38 | LV_138-10_0_7_load_53 | 55 | 0.0074866 | 0.0018763 | 0 | 0 |  | 1 | TRUE | wye
39 | LV_138-10_0_7_load_65 | 56 | 0.021084 | 0.0052841 | 0 | 0 |  | 1 | TRUE | wye
40 | LV_138-10_0_7_load_98 | 59 | 0.0039581 | 0.00099199 | 0 | 0 |  | 1 | TRUE | wye
41 | LV_138-10_0_7_load_99 | 60 | 0.0039088 | 0.00097965 | 0 | 0 |  | 1 | TRUE | wye
42 | LV_138-10_0_7_load_39 | 61 | 0.0098208 | 0.0024613 | 0 | 0 |  | 1 | TRUE | wye
43 | LV_138-10_0_7_load_40 | 62 | 0.0039183 | 0.00098202 | 0 | 0 |  | 1 | TRUE | wye
44 | LV_138-10_0_7_load_41 | 63 | 0.0038034 | 0.00095321 | 0 | 0 |  | 1 | TRUE | wye
45 | LV_138-10_0_7_load_43 | 64 | 0.0016239 | 0.00040699 | 0 | 0 |  | 1 | TRUE | wye
46 | LV_138-10_0_7_load_47 | 66 | 0.0097181 | 0.0024356 | 0 | 0 |  | 1 | TRUE | wye
47 | LV_138-10_0_7_load_58 | 67 | 0.0048872 | 0.0012248 | 0 | 0 |  | 1 | TRUE | wye
48 | LV_138-10_0_7_load_59 | 68 | 0.007421 | 0.0018599 | 0 | 0 |  | 1 | TRUE | wye
49 | LV_138-10_0_7_load_52 | 69 | 0.013592 | 0.0034065 | 0 | 0 |  | 1 | TRUE | wye
50 | LV_138-10_0_7_load_54 | 70 | 0.0061577 | 0.0015433 | 0 | 0 |  | 1 | TRUE | wye
51 | LV_138-10_0_7_load_56 | 71 | 0.0055574 | 0.0013928 | 0 | 0 |  | 1 | TRUE | wye
52 | LV_138-10_0_7_load_109 | 72 | 0.0098142 | 0.0024597 | 0 | 0 |  | 1 | TRUE | wye
53 | LV_138-10_0_7_load_110 | 73 | 0.0066154 | 0.001658 | 0 | 0 |  | 1 | TRUE | wye
54 | LV_138-10_0_7_load_60 | 74 | 0.014212 | 0.0035618 | 0 | 0 |  | 1 | TRUE | wye
55 | LV_138-10_0_7_load_61 | 75 | 0.0072296 | 0.0018119 | 0 | 0 |  | 1 | TRUE | wye
56 | LV_138-10_0_7_load_62 | 76 | 0.0054958 | 0.0013774 | 0 | 0 |  | 1 | TRUE | wye
57 | LV_138-10_0_7_load_82 | 79 | 0.012676 | 0.0031768 | 0 | 0 |  | 1 | TRUE | wye
58 | LV_138-10_0_7_load_95 | 80 | 0.010556 | 0.0026455 | 0 | 0 |  | 1 | TRUE | wye
59 | LV_138-10_0_7_load_71 | 81 | 0.006779 | 0.001699 | 0 | 0 |  | 1 | TRUE | wye
60 | LV_138-10_0_7_load_68 | 82 | 0.010043 | 0.0025169 | 0 | 0 |  | 1 | TRUE | wye
61 | LV_138-10_0_7_load_83 | 83 | 0.0074593 | 0.0018695 | 0 | 0 |  | 1 | TRUE | wye
62 | LV_138-10_0_7_load_96 | 84 | 0.010713 | 0.0026849 | 0 | 0 |  | 1 | TRUE | wye
63 | LV_138-10_0_7_load_69 | 85 | 0.0089859 | 0.0022521 | 0 | 0 |  | 1 | TRUE | wye
64 | LV_138-10_0_7_load_104 | 86 | 0.0091831 | 0.0023015 | 0 | 0 |  | 1 | TRUE | wye
65 | LV_138-10_0_7_load_105 | 87 | 0.0028339 | 0.00071023 | 0 | 0 |  | 1 | TRUE | wye
66 | LV_138-10_0_7_load_72 | 88 | 0.0033188 | 0.00083177 | 0 | 0 |  | 1 | TRUE | wye
67 | LV_138-10_0_7_load_73 | 89 | 0.0035809 | 0.00089745 | 0 | 0 |  | 1 | TRUE | wye
68 | LV_138-10_0_7_load_74 | 90 | 0.0038901 | 0.00097496 | 0 | 0 |  | 1 | TRUE | wye
69 | LV_138-10_0_7_load_75 | 91 | 0.0066562 | 0.0016682 | 0 | 0 |  | 1 | TRUE | wye
70 | LV_138-10_0_7_load_76 | 92 | 0.0048453 | 0.0012144 | 0 | 0 |  | 1 | TRUE | wye
71 | LV_138-10_0_7_load_77 | 94 | 0.0030389 | 0.00076162 | 0 | 0 |  | 1 | TRUE | wye
72 | LV_138-10_0_7_load_84 | 95 | 0.0098722 | 0.0024742 | 0 | 0 |  | 1 | TRUE | wye
73 | LV_138-10_0_7_load_78 | 96 | 0.0038607 | 0.00096759 | 0 | 0 |  | 1 | TRUE | wye
74 | LV_138-10_0_7_load_79 | 97 | 0.003991 | 0.0010002 | 0 | 0 |  | 1 | TRUE | wye
75 | LV_138-10_0_7_load_80 | 98 | 0.0041983 | 0.0010522 | 0 | 0 |  | 1 | TRUE | wye
76 | LV_138-10_0_7_load_88 | 99 | 0.0024539 | 0.000615 | 0 | 0 |  | 1 | TRUE | wye
77 | LV_138-10_0_7_load_87 | 100 | 0.0030815 | 0.00077229 | 0 | 0 |  | 1 | TRUE | wye
78 | LV_138-10_0_7_load_89 | 101 | 0.0027997 | 0.00070166 | 0 | 0 |  | 1 | TRUE | wye
79 | LV_138-10_0_7_load_90 | 102 | 0.0039397 | 0.00098737 | 0 | 0 |  | 1 | TRUE | wye
80 | LV_138-10_0_7_load_101 | 103 | 0.0025635 | 0.00064247 | 0 | 0 |  | 1 | TRUE | wye
81 | LV_138-10_0_7_load_102 | 104 | 0.0028363 | 0.00071083 | 0 | 0 |  | 1 | TRUE | wye
82 | LV_138-10_0_7_load_97 | 105 | 0.0044521 | 0.0011158 | 0 | 0 |  | 1 | TRUE | wye
83 | LV_138-10_0_7_load_103 | 106 | 0.0025886 | 0.00064878 | 0 | 0 |  | 1 | TRUE | wye

## ext_grid
| name | bus | vm_pu | va_degree | slack_weight | in_service
0 |  | 46 | 1 | 0 | 1 | TRUE

## line
| name | std_type | from_bus | to_bus | length_km | r_ohm_per_km | x_ohm_per_km | c_nf_per_km | g_us_per_km | max_i_ka | df | parallel | type | in_service
0 | LV_138-10_0_7_line_0 |  | 0 | 1 | 0.0039623 | 0.125 | 0.08 | 261 | 0 | 0.364 | 1 | 1 | cs | TRUE
1 | LV_138-10_0_7_line_1 |  | 0 | 2 | 0.027428 | 0.125 | 0.08 | 261 | 0 | 0.364 | 1 | 1 | cs | TRUE
2 | LV_138-10_0_7_line_2 |  | 1 | 3 | 0.0047624 | 0.125 | 0.08 | 261 | 0 | 0.364 | 1 | 1 | cs | TRUE
3 | LV_138-10_0_7_line_3 |  | 2 | 4 | 0.012242 | 0.125 | 0.08 | 261 | 0 | 0.364 | 1 | 1 | cs | TRUE
4 | LV_138-10_0_7_line_4 |  | 3 | 5 | 0.0088422 | 0.125 | 0.08 | 261 | 0 | 0.364 | 1 | 1 | cs | TRUE
5 | LV_138-10_0_7_line_5 |  | 4 | 6 | 0.004644 | 0.125 | 0.08 | 261 | 0 | 0.364 | 1 | 1 | cs | TRUE
6 | LV_138-10_0_7_line_6 |  | 4 | 7 | 0.020701 | 0.125 | 0.08 | 261 | 0 | 0.364 | 1 | 1 | cs | TRUE
7 | LV_138-10_0_7_line_7 |  | 5 | 8 | 0.0011363 | 0.125 | 0.08 | 261 | 0 | 0.364 | 1 | 1 | cs | TRUE
8 | LV_138-10_0_7_line_8 |  | 6 | 9 | 0.01115 | 0.125 | 0.08 | 261 | 0 | 0.364 | 1 | 1 | cs | TRUE
9 | LV_138-10_0_7_line_9 |  | 7 | 10 | 0.028537 | 0.125 | 0.08 | 261 | 0 | 0.364 | 1 | 1 | cs | TRUE
10 | LV_138-10_0_7_line_10 |  | 8 | 11 | 0.031374 | 0.125 | 0.08 | 261 | 0 | 0.364 | 1 | 1 | cs | TRUE
11 | LV_138-10_0_7_line_11 |  | 9 | 39 | 0.0052925 | 0.125 | 0.08 | 261 | 0 | 0.364 | 1 | 1 | cs | TRUE
12 | LV_138-10_0_7_line_12 |  | 10 | 25 | 0.012145 | 0.125 | 0.08 | 261 | 0 | 0.364 | 1 | 1 | cs | TRUE
13 | LV_138-10_0_7_line_13 |  | 11 | 12 | 0.0094579 | 0.125 | 0.08 | 261 | 0 | 0.364 | 1 | 1 | cs | TRUE
14 | LV_138-10_0_7_line_14 |  | 12 | 13 | 0.015114 | 0.125 | 0.08 | 261 | 0 | 0.364 | 1 | 1 | cs | TRUE
15 | LV_138-10_0_7_line_15 |  | 13 | 14 | 0.01128 | 0.125 | 0.08 | 261 | 0 | 0.364 | 1 | 1 | cs | TRUE
16 | LV_138-10_0_7_line_16 |  | 15 | 16 | 0.018467 | 0.125 | 0.08 | 261 | 0 | 0.364 | 1 | 1 | cs | TRUE
17 | LV_138-10_0_7_line_17 |  | 15 | 17 | 0.019219 | 0.125 | 0.08 | 261 | 0 | 0.364 | 1 | 1 | cs | TRUE
18 | LV_138-10_0_7_line_18 |  | 17 | 30 | 0.004197 | 0.125 | 0.08 | 261 | 0 | 0.364 | 1 | 1 | cs | TRUE
19 | LV_138-10_0_7_line_19 |  | 18 | 19 | 0.031669 | 0.125 | 0.08 | 261 | 0 | 0.364 | 1 | 1 | cs | TRUE
20 | LV_138-10_0_7_line_20 |  | 18 | 20 | 0.038223 | 0.125 | 0.08 | 261 | 0 | 0.364 | 1 | 1 | cs | TRUE
21 | LV_138-10_0_7_line_21 |  | 19 | 24 | 0.018275 | 0.125 | 0.08 | 261 | 0 | 0.364 | 1 | 1 | cs | TRUE
22 | LV_138-10_0_7_line_22 |  | 21 | 22 | 0.010777 | 0.125 | 0.08 | 261 | 0 | 0.364 | 1 | 1 | cs | TRUE
23 | LV_138-10_0_7_line_23 |  | 21 | 23 | 0.0029262 | 0.125 | 0.08 | 261 | 0 | 0.364 | 1 | 1 | cs | TRUE
24 | LV_138-10_0_7_line_24 |  | 22 | 31 | 0.0080771 | 0.125 | 0.08 | 261 | 0 | 0.364 | 1 | 1 | cs | TRUE
25 | LV_138-10_0_7_line_25 |  | 24 | 34 | 0.005104 | 0.125 | 0.08 | 261 | 0 | 0.364 | 1 | 1 | cs | TRUE
26 | LV_138-10_0_7_line_26 |  | 26 | 27 | 0.23436 | 0.125 | 0.08 | 261 | 0 | 0.364 | 1 | 1 | cs | TRUE
27 | LV_138-10_0_7_line_27 |  | 26 | 28 | 0.031116 | 0.125 | 0.08 | 261 | 0 | 0.364 | 1 | 1 | cs | TRUE
28 | LV_138-10_0_7_line_28 |  | 27 | 29 | 0.011207 | 0.125 | 0.08 | 261 | 0 | 0.364 | 1 | 1 | cs | TRUE
29 | LV_138-10_0_7_line_29 |  | 28 | 58 | 0.013371 | 0.125 | 0.08 | 261 | 0 | 0.364 | 1 | 1 | cs | TRUE
30 | LV_138-10_0_7_line_30 |  | 30 | 48 | 0.016842 | 0.125 | 0.08 | 261 | 0 | 0.364 | 1 | 1 | cs | TRUE
31 | LV_138-10_0_7_line_31 |  | 31 | 72 | 0.01251 | 0.125 | 0.08 | 261 | 0 | 0.364 | 1 | 1 | cs | TRUE
32 | LV_138-10_0_7_line_32 |  | 31 | 71 | 0.01006 | 0.125 | 0.08 | 261 | 0 | 0.364 | 1 | 1 | cs | TRUE
33 | LV_138-10_0_7_line_33 |  | 32 | 33 | 0.03143 | 0.125 | 0.08 | 261 | 0 | 0.364 | 1 | 1 | cs | TRUE
34 | LV_138-10_0_7_line_34 |  | 33 | 54 | 0.017285 | 0.125 | 0.08 | 261 | 0 | 0.364 | 1 | 1 | cs | TRUE
35 | LV_138-10_0_7_line_35 |  | 34 | 66 | 0.010018 | 0.125 | 0.08 | 261 | 0 | 0.364 | 1 | 1 | cs | TRUE
36 | LV_138-10_0_7_line_36 |  | 35 | 36 | 0.0058038 | 0.125 | 0.08 | 261 | 0 | 0.364 | 1 | 1 | cs | TRUE
37 | LV_138-10_0_7_line_37 |  | 36 | 37 | 0.0093718 | 0.125 | 0.08 | 261 | 0 | 0.364 | 1 | 1 | cs | TRUE
38 | LV_138-10_0_7_line_38 |  | 37 | 38 | 0.009842 | 0.125 | 0.08 | 261 | 0 | 0.364 | 1 | 1 | cs | TRUE
39 | LV_138-10_0_7_line_39 |  | 38 | 42 | 0.011631 | 0.125 | 0.08 | 261 | 0 | 0.364 | 1 | 3 | cs | TRUE
40 | LV_138-10_0_7_line_40 |  | 38 | 41 | 0.01052 | 0.125 | 0.08 | 261 | 0 | 0.364 | 1 | 3 | cs | TRUE
41 | LV_138-10_0_7_line_41 |  | 39 | 62 | 0.02924 | 0.125 | 0.08 | 261 | 0 | 0.364 | 1 | 1 | cs | TRUE
42 | LV_138-10_0_7_line_42 |  | 40 | 41 | 0.013582 | 0.125 | 0.08 | 261 | 0 | 0.364 | 1 | 1 | cs | TRUE
43 | LV_138-10_0_7_line_43 |  | 41 | 44 | 0.0024436 | 0.125 | 0.08 | 261 | 0 | 0.364 | 1 | 3 | cs | TRUE
44 | LV_138-10_0_7_line_44 |  | 42 | 43 | 0.0036168 | 0.125 | 0.08 | 261 | 0 | 0.364 | 1 | 3 | cs | TRUE
45 | LV_138-10_0_7_line_45 |  | 43 | 45 | 0.011957 | 0.125 | 0.08 | 261 | 0 | 0.364 | 1 | 3 | cs | TRUE
46 | LV_138-10_0_7_line_46 |  | 44 | 46 | 0.018147 | 0.125 | 0.08 | 261 | 0 | 0.364 | 1 | 3 | cs | TRUE
47 | LV_138-10_0_7_line_47 |  | 45 | 47 | 0.011374 | 0.125 | 0.08 | 261 | 0 | 0.364 | 1 | 3 | cs | TRUE
48 | LV_138-10_0_7_line_48 |  | 46 | 80 | 0.015008 | 0.125 | 0.08 | 261 | 0 | 0.364 | 1 | 1 | cs | TRUE
49 | LV_138-10_0_7_line_49 |  | 46 | 76 | 0.011704 | 0.125 | 0.08 | 261 | 0 | 0.364 | 1 | 3 | cs | TRUE
50 | LV_138-10_0_7_line_50 |  | 47 | 48 | 0.018037 | 0.125 | 0.08 | 261 | 0 | 0.364 | 1 | 2 | cs | TRUE
51 | LV_138-10_0_7_line_51 |  | 48 | 49 | 0.013956 | 0.125 | 0.08 | 261 | 0 | 0.364 | 1 | 1 | cs | TRUE
52 | LV_138-10_0_7_line_52 |  | 48 | 50 | 0.005566 | 0.125 | 0.08 | 261 | 0 | 0.364 | 1 | 1 | cs | TRUE
53 | LV_138-10_0_7_line_53 |  | 49 | 51 | 0.0082143 | 0.125 | 0.08 | 261 | 0 | 0.364 | 1 | 1 | cs | TRUE
54 | LV_138-10_0_7_line_54 |  | 50 | 52 | 0.022856 | 0.125 | 0.08 | 261 | 0 | 0.364 | 1 | 1 | cs | TRUE
55 | LV_138-10_0_7_line_55 |  | 50 | 53 | 0.009273 | 0.125 | 0.08 | 261 | 0 | 0.364 | 1 | 1 | cs | TRUE
56 | LV_138-10_0_7_line_56 |  | 51 | 54 | 0.023191 | 0.125 | 0.08 | 261 | 0 | 0.364 | 1 | 1 | cs | TRUE
57 | LV_138-10_0_7_line_57 |  | 53 | 55 | 0.0064827 | 0.125 | 0.08 | 261 | 0 | 0.364 | 1 | 1 | cs | TRUE
58 | LV_138-10_0_7_line_58 |  | 55 | 69 | 0.015681 | 0.125 | 0.08 | 261 | 0 | 0.364 | 1 | 1 | cs | TRUE
59 | LV_138-10_0_7_line_59 |  | 56 | 57 | 0.012145 | 0.125 | 0.08 | 261 | 0 | 0.364 | 1 | 1 | cs | TRUE
60 | LV_138-10_0_7_line_60 |  | 57 | 82 | 0.0085121 | 0.125 | 0.08 | 261 | 0 | 0.364 | 1 | 1 | cs | TRUE
61 | LV_138-10_0_7_line_61 |  | 57 | 85 | 0.0023657 | 0.125 | 0.08 | 261 | 0 | 0.364 | 1 | 1 | cs | TRUE
62 | LV_138-10_0_7_line_62 |  | 58 | 65 | 0.021567 | 0.125 | 0.08 | 261 | 0 | 0.364 | 1 | 1 | cs | TRUE
63 | LV_138-10_0_7_line_63 |  | 58 | 98 | 0.032586 | 0.125 | 0.08 | 261 | 0 | 0.364 | 1 | 1 | cs | TRUE
64 | LV_138-10_0_7_line_64 |  | 59 | 60 | 0.021106 | 0.125 | 0.08 | 261 | 0 | 0.364 | 1 | 1 | cs | TRUE
65 | LV_138-10_0_7_line_65 |  | 60 | 93 | 0.018508 | 0.125 | 0.08 | 261 | 0 | 0.364 | 1 | 1 | cs | TRUE
66 | LV_138-10_0_7_line_66 |  | 61 | 62 | 0.0039248 | 0.125 | 0.08 | 261 | 0 | 0.364 | 1 | 1 | cs | TRUE
67 | LV_138-10_0_7_line_67 |  | 61 | 63 | 0.019251 | 0.125 | 0.08 | 261 | 0 | 0.364 | 1 | 1 | cs | TRUE
68 | LV_138-10_0_7_line_68 |  | 63 | 64 | 0.025313 | 0.125 | 0.08 | 261 | 0 | 0.364 | 1 | 1 | cs | TRUE
69 | LV_138-10_0_7_line_69 |  | 64 | 65 | 0.022443 | 0.125 | 0.08 | 261 | 0 | 0.364 | 1 | 1 | cs | TRUE
70 | LV_138-10_0_7_line_70 |  | 66 | 67 | 0.0043049 | 0.125 | 0.08 | 261 | 0 | 0.364 | 1 | 1 | cs | TRUE
71 | LV_138-10_0_7_line_71 |  | 67 | 68 | 0.0053391 | 0.125 | 0.08 | 261 | 0 | 0.364 | 1 | 1 | cs | TRUE
72 | LV_138-10_0_7_line_72 |  | 68 | 73 | 0.0072677 | 0.125 | 0.08 | 261 | 0 | 0.364 | 1 | 1 | cs | TRUE
73 | LV_138-10_0_7_line_73 |  | 69 | 70 | 0.0017643 | 0.125 | 0.08 | 261 | 0 | 0.364 | 1 | 1 | cs | TRUE
74 | LV_138-10_0_7_line_74 |  | 70 | 71 | 0.0097691 | 0.125 | 0.08 | 261 | 0 | 0.364 | 1 | 1 | cs | TRUE
75 | LV_138-10_0_7_line_75 |  | 72 | 73 | 0.0028927 | 0.125 | 0.08 | 261 | 0 | 0.364 | 1 | 1 | cs | TRUE
76 | LV_138-10_0_7_line_76 |  | 74 | 75 | 0.0027581 | 0.125 | 0.08 | 261 | 0 | 0.364 | 1 | 3 | cs | TRUE
77 | LV_138-10_0_7_line_77 |  | 74 | 76 | 0.0094985 | 0.125 | 0.08 | 261 | 0 | 0.364 | 1 | 3 | cs | TRUE
78 | LV_138-10_0_7_line_78 |  | 75 | 77 | 0.0083553 | 0.125 | 0.08 | 261 | 0 | 0.364 | 1 | 3 | cs | TRUE
79 | LV_138-10_0_7_line_79 |  | 77 | 78 | 0.014734 | 0.125 | 0.08 | 261 | 0 | 0.364 | 1 | 1 | cs | TRUE
80 | LV_138-10_0_7_line_80 |  | 77 | 79 | 0.010143 | 0.125 | 0.08 | 261 | 0 | 0.364 | 1 | 3 | cs | TRUE
81 | LV_138-10_0_7_line_81 |  | 78 | 81 | 0.018326 | 0.125 | 0.08 | 261 | 0 | 0.364 | 1 | 1 | cs | TRUE
82 | LV_138-10_0_7_line_82 |  | 78 | 82 | 0.0029981 | 0.125 | 0.08 | 261 | 0 | 0.364 | 1 | 1 | cs | TRUE
83 | LV_138-10_0_7_line_83 |  | 79 | 83 | 0.013318 | 0.125 | 0.08 | 261 | 0 | 0.364 | 1 | 3 | cs | TRUE
84 | LV_138-10_0_7_line_84 |  | 80 | 84 | 0.0041371 | 0.125 | 0.08 | 261 | 0 | 0.364 | 1 | 1 | cs | TRUE
85 | LV_138-10_0_7_line_85 |  | 81 | 86 | 0.010721 | 0.125 | 0.08 | 261 | 0 | 0.364 | 1 | 1 | cs | TRUE
86 | LV_138-10_0_7_line_86 |  | 83 | 95 | 0.0055979 | 0.125 | 0.08 | 261 | 0 | 0.364 | 1 | 3 | cs | TRUE
87 | LV_138-10_0_7_line_87 |  | 84 | 105 | 0.0076661 | 0.125 | 0.08 | 261 | 0 | 0.364 | 1 | 1 | cs | TRUE
88 | LV_138-10_0_7_line_88 |  | 86 | 87 | 0.016831 | 0.125 | 0.08 | 261 | 0 | 0.364 | 1 | 1 | cs | TRUE
89 | LV_138-10_0_7_line_89 |  | 88 | 89 | 0.019484 | 0.125 | 0.08 | 261 | 0 | 0.364 | 1 | 2 | cs | TRUE
90 | LV_138-10_0_7_line_90 |  | 88 | 90 | 0.0048286 | 0.125 | 0.08 | 261 | 0 | 0.364 | 1 | 1 | cs | TRUE
91 | LV_138-10_0_7_line_91 |  | 89 | 91 | 0.00033572 | 0.125 | 0.08 | 261 | 0 | 0.364 | 1 | 3 | cs | TRUE
92 | LV_138-10_0_7_line_92 |  | 90 | 92 | 0.0044708 | 0.125 | 0.08 | 261 | 0 | 0.364 | 1 | 1 | cs | TRUE
93 | LV_138-10_0_7_line_93 |  | 91 | 93 | 0.022978 | 0.125 | 0.08 | 261 | 0 | 0.364 | 1 | 3 | cs | TRUE
94 | LV_138-10_0_7_line_94 |  | 92 | 94 | 0.0042599 | 0.125 | 0.08 | 261 | 0 | 0.364 | 1 | 1 | cs | TRUE
95 | LV_138-10_0_7_line_95 |  | 93 | 95 | 0.0038049 | 0.125 | 0.08 | 261 | 0 | 0.364 | 1 | 3 | cs | TRUE
96 | LV_138-10_0_7_line_96 |  | 94 | 96 | 0.017448 | 0.125 | 0.08 | 261 | 0 | 0.364 | 1 | 1 | cs | TRUE
97 | LV_138-10_0_7_line_97 |  | 96 | 97 | 0.0027458 | 0.125 | 0.08 | 261 | 0 | 0.364 | 1 | 1 | cs | TRUE
98 | LV_138-10_0_7_line_98 |  | 97 | 98 | 0.0095633 | 0.125 | 0.08 | 261 | 0 | 0.364 | 1 | 1 | cs | TRUE
99 | LV_138-10_0_7_line_99 |  | 99 | 100 | 0.0003964 | 0.125 | 0.08 | 261 | 0 | 0.364 | 1 | 1 | cs | TRUE
100 | LV_138-10_0_7_line_100 |  | 100 | 101 | 0.020372 | 0.125 | 0.08 | 261 | 0 | 0.364 | 1 | 1 | cs | TRUE
101 | LV_138-10_0_7_line_101 |  | 101 | 102 | 0.01196 | 0.125 | 0.08 | 261 | 0 | 0.364 | 1 | 1 | cs | TRUE
102 | LV_138-10_0_7_line_102 |  | 102 | 103 | 0.0024729 | 0.125 | 0.08 | 261 | 0 | 0.364 | 1 | 1 | cs | TRUE
103 | LV_138-10_0_7_line_103 |  | 103 | 104 | 0.012133 | 0.125 | 0.08 | 261 | 0 | 0.364 | 1 | 1 | cs | TRUE
104 | LV_138-10_0_7_line_104 |  | 104 | 106 | 0.01165 | 0.125 | 0.08 | 261 | 0 | 0.364 | 1 | 1 | cs | TRUE
105 | LV_138-10_0_7_line_105 |  | 105 | 106 | 0.011675 | 0.125 | 0.08 | 261 | 0 | 0.364 | 1 | 1 | cs | TRUE

## trafo
| name | std_type | hv_bus | lv_bus | sn_mva | vn_hv_kv | vn_lv_kv | vk_percent | vkr_percent | pfe_kw | i0_percent | shift_degree | tap_side | tap_neutral | tap_min | tap_max | tap_step_percent | tap_step_degree | tap_pos | tap_phase_shifter | parallel | df | in_service
0 | LV_138-10_0_7_trafo_64 | 0.63 MVA 20/0.4 kV | 107 | 46 | 0.63 | 20 | 0.4 | 6 | 1.206 | 1.65 | 0.2619 | 150 | hv | 0 | -2 | 2 | 2.5 | 0 | 0 | FALSE | 1 | 1 | TRUE

## line_geodata
| x0 | y0 | x1 | y1 | x2 | y2 | x3 | y3 | x4 | y4 | x5 | y5 | x6 | y6 | x7 | y7 | x8 | y8 | x9 | y9 | x10 | y10 | x11 | y11 | x12 | y12 | x13 | y13 | x14 | y14
0 | 2695888.4948 | 1229441.7311 | 2695886.3205 | 1229445.0435
1 | 2695888.4948 | 1229441.7311 | 2695897.8537 | 1229427.4731 | 2695902.8897 | 1229418.4052
2 | 2695886.3205 | 1229445.0435 | 2695883.7072 | 1229449.0249
3 | 2695908.8336 | 1229407.7025 | 2695902.8897 | 1229418.4052
4 | 2695879.0329 | 1229456.5287 | 2695881.8207 | 1229451.8989 | 2695883.7072 | 1229449.0249
5 | 2695911.1641 | 1229403.6816 | 2695909.9171 | 1229405.8297 | 2695908.8336 | 1229407.7025
6 | 2695908.8336 | 1229407.7025 | 2695927.4439 | 1229416.768
7 | 2695878.4468 | 1229457.5022 | 2695879.0329 | 1229456.5287
8 | 2695911.1641 | 1229403.6816 | 2695900.9053 | 1229399.3139
9 | 2695953.0993 | 1229429.2653 | 2695927.4439 | 1229416.768
10 | 2695862.0466 | 1229484.247 | 2695868.811 | 1229473.5048 | 2695878.4468 | 1229457.5022
11 | 2695896.0358 | 1229397.2407 | 2695900.9053 | 1229399.3139
12 | 2695953.0993 | 1229429.2653 | 2695958.6674 | 1229418.4722
13 | 2695857.0068 | 1229492.2503 | 2695862.0466 | 1229484.247
14 | 2695857.0068 | 1229492.2503 | 2695842.7939 | 1229486.9953
15 | 2695842.7939 | 1229486.9953 | 2695832.2129 | 1229483.0853
16 | 2696002.6874 | 1229358.1808 | 2695991.9545 | 1229373.2087
17 | 2696002.6874 | 1229358.1808 | 2695997.1418 | 1229352.4983 | 2695989.3688 | 1229344.3256
18 | 2695987.1875 | 1229340.7413 | 2695989.3336 | 1229344.2886 | 2695989.3688 | 1229344.3256
19 | 2696028.4438 | 1229196.2686 | 2696023.3787 | 1229202.5802 | 2696016.7924 | 1229209.7124 | 2696011.5063 | 1229215.6313 | 2696007.4425 | 1229220.0022
20 | 2696028.4438 | 1229196.2686 | 2696024.3756 | 1229205.5985 | 2696044.8156 | 1229224.8009
21 | 2696007.4425 | 1229220.0022 | 2695995.5447 | 1229233.8738
22 | 2695949.367 | 1229258.682 | 2695955.1783 | 1229262.9343 | 2695958.0647 | 1229265.0453
23 | 2695949.367 | 1229258.682 | 2695946.5647 | 1229257.8396
24 | 2695964.5842 | 1229269.8133 | 2695958.0647 | 1229265.0453
25 | 2695995.5447 | 1229233.8738 | 2695992.2218 | 1229237.748
26 | 2695753.1595 | 1229319.4863 | 2695745.0535 | 1229321.7463 | 2695719.8401 | 1229328.5899 | 2695708.4071 | 1229330.8854 | 2695698.375 | 1229330.8795 | 2695705.3344 | 1229357.9555 | 2695710.5893 | 1229357.7065 | 2695736.9191 | 1229356.8074 | 2695736.3388 | 1229382.0162 | 2695745.2134 | 1229381.9034 | 2695745.0526 | 1229391.8858 | 2695772.9577 | 1229391.9685 | 2695775.264 | 1229394.6075 | 2695772.9985 | 1229421.8796 | 2695786.1499 | 1229430.4865
27 | 2695753.1595 | 1229319.4863 | 2695765.3325 | 1229320.6498 | 2695775.5049 | 1229329.3421 | 2695779.0152 | 1229333.5861
28 | 2695786.1499 | 1229430.4865 | 2695782.6852 | 1229441.1447
29 | 2695788.0073 | 1229343.4424 | 2695784.565 | 1229340.2958 | 2695779.0152 | 1229333.5861
30 | 2695980.8366 | 1229325.2377 | 2695984.5512 | 1229336.3835 | 2695987.1875 | 1229340.7413
31 | 2695964.5842 | 1229269.8133 | 2695969.5241 | 1229264.2111 | 2695972.8063 | 1229260.3844
32 | 2695964.5842 | 1229269.8133 | 2695968.5273 | 1229275.7367 | 2695969.6949 | 1229278.4399
33 | 2696032.0597 | 1229290.7707 | 2696040.7881 | 1229282.9749 | 2696054.6475 | 1229268.9368
34 | 2696019.1677 | 1229302.2851 | 2696032.0597 | 1229290.7707
35 | 2695985.6997 | 1229245.3521 | 2695992.2218 | 1229237.748
36 | 2695959.8444 | 1229378.3604 | 2695955.1845 | 1229374.9006
37 | 2695947.6598 | 1229369.314 | 2695955.1845 | 1229374.9006
38 | 2695939.7577 | 1229363.447 | 2695947.6598 | 1229369.314
39 | 2695939.7577 | 1229363.447 | 2695941.9281 | 1229360.4243 | 2695944.8868 | 1229357.3809 | 2695947.9992 | 1229355.4452
40 | 2695931.297 | 1229357.1616 | 2695939.7577 | 1229363.447
41 | 2695869.1326 | 1229385.7865 | 2695896.0358 | 1229397.2407
42 | 2695931.297 | 1229357.1616 | 2695925.9026 | 1229369.626
43 | 2695931.297 | 1229357.1616 | 2695932.0938 | 1229354.8515
44 | 2695951.0705 | 1229353.5351 | 2695947.9992 | 1229355.4452
45 | 2695960.7881 | 1229346.6372 | 2695957.6078 | 1229349.4693 | 2695951.0705 | 1229353.5351
46 | 2695934.0023 | 1229336.9573 | 2695933.5625 | 1229350.5934 | 2695932.0938 | 1229354.8515
47 | 2695969.282 | 1229339.0733 | 2695960.7881 | 1229346.6372
48 | 2695934.0023 | 1229336.9573 | 2695926.7396 | 1229335.7838 | 2695923.6475 | 1229335.3558 | 2695919.1239 | 1229335.1277
49 | 2695934.0023 | 1229336.9573 | 2695933.0058 | 1229325.2962
50 | 2695980.8366 | 1229325.2377 | 2695970.031 | 1229338.4062 | 2695969.282 | 1229339.0733
51 | 2695980.8366 | 1229325.2377 | 2695992.4929 | 1229322.257 | 2695994.0426 | 1229321.1155
52 | 2695980.8366 | 1229325.2377 | 2695980.3578 | 1229319.6927
53 | 2696000.6492 | 1229316.2342 | 2695998.0909 | 1229318.1333 | 2695994.0426 | 1229321.1155
54 | 2695980.3578 | 1229319.6927 | 2695973.2731 | 1229320.6346 | 2695967.4541 | 1229321.0855 | 2695958.384 | 1229324.985
55 | 2695980.3578 | 1229319.6927 | 2695979.5124 | 1229310.4583
56 | 2696000.6492 | 1229316.2342 | 2696017.8236 | 1229303.4856 | 2696019.1677 | 1229302.2851
57 | 2695978.9215 | 1229304.0026 | 2695979.5124 | 1229310.4583
58 | 2695974.2684 | 1229289.0278 | 2695974.2684 | 1229289.0278 | 2695978.9215 | 1229304.0026 | 2695978.9215 | 1229304.0026
59 | 2695945.2537 | 1229283.0221 | 2695954.2869 | 1229290.929 | 2695954.3706 | 1229291.0417
60 | 2695945.2537 | 1229283.0221 | 2695939.5537 | 1229289.3439
61 | 2695945.2537 | 1229283.0221 | 2695946.9052 | 1229281.3283
62 | 2695788.0073 | 1229343.4424 | 2695794.9072 | 1229349.7359 | 2695806.0773 | 1229354.8195
63 | 2695788.0073 | 1229343.4424 | 2695789.4539 | 1229342.0759 | 2695792.5698 | 1229339.1462 | 2695800.5019 | 1229333.581 | 2695816.2053 | 1229328.1083
64 | 2695864.6386 | 1229283.0961 | 2695867.3415 | 1229285.5677 | 2695882.428 | 1229294.3243
65 | 2695898.4351 | 1229303.6153 | 2695882.428 | 1229294.3243
66 | 2695865.5215 | 1229384.2491 | 2695869.1326 | 1229385.7865
67 | 2695865.5215 | 1229384.2491 | 2695847.8087 | 1229376.7078
68 | 2695847.8087 | 1229376.7078 | 2695824.5191 | 1229366.7922
69 | 2695806.0773 | 1229354.8195 | 2695812.6563 | 1229361.7415 | 2695824.5191 | 1229366.7922
70 | 2695985.6997 | 1229245.3521 | 2695982.8971 | 1229248.6196
71 | 2695982.8971 | 1229248.6196 | 2695979.4211 | 1229252.6723
72 | 2695974.6896 | 1229258.1887 | 2695979.4211 | 1229252.6723
73 | 2695974.2684 | 1229289.0278 | 2695973.5688 | 1229287.4081
74 | 2695969.6949 | 1229278.4399 | 2695973.5688 | 1229287.4081
75 | 2695974.6896 | 1229258.1887 | 2695972.8063 | 1229260.3844
76 | 2695932.1971 | 1229315.8322 | 2695932.1859 | 1229315.7016 | 2695931.969 | 1229313.0836
77 | 2695932.1971 | 1229315.8322 | 2695933.0058 | 1229325.2962
78 | 2695931.279 | 1229304.7568 | 2695931.969 | 1229313.0836
79 | 2695937.546 | 1229291.5706 | 2695934.0866 | 1229296.5295 | 2695931.279 | 1229304.7568
80 | 2695931.279 | 1229304.7568 | 2695921.1402 | 1229304.4641
81 | 2695937.546 | 1229291.5706 | 2695934.334 | 1229290.1177 | 2695922.3951 | 1229281.3693
82 | 2695937.546 | 1229291.5706 | 2695939.5537 | 1229289.3439
83 | 2695921.1402 | 1229304.4641 | 2695917.3056 | 1229304.3534 | 2695907.8308 | 1229303.9828
84 | 2695919.1239 | 1229335.1277 | 2695915.5389 | 1229334.947 | 2695914.9954 | 1229335.0134
85 | 2695922.3951 | 1229281.3693 | 2695915.9943 | 1229276.6789 | 2695913.44 | 1229275.5686
86 | 2695907.8308 | 1229303.9828 | 2695902.2372 | 1229303.764
87 | 2695914.9954 | 1229335.0134 | 2695907.386 | 1229335.9433
88 | 2695913.44 | 1229275.5686 | 2695898.0041 | 1229268.8588
89 | 2695857.1088 | 1229313.8534 | 2695875.5078 | 1229307.4414
90 | 2695857.1088 | 1229313.8534 | 2695852.5491 | 1229315.4425
91 | 2695875.8248 | 1229307.3309 | 2695875.5078 | 1229307.4414
92 | 2695848.3273 | 1229316.9138 | 2695852.5491 | 1229315.4425
93 | 2695898.4351 | 1229303.6153 | 2695879.2697 | 1229306.1303 | 2695875.8248 | 1229307.3309
94 | 2695844.3046 | 1229318.3157 | 2695848.3273 | 1229316.9138
95 | 2695898.4351 | 1229303.6153 | 2695902.2372 | 1229303.764
96 | 2695844.3046 | 1229318.3157 | 2695827.8289 | 1229324.0575
97 | 2695825.236 | 1229324.9611 | 2695827.8289 | 1229324.0575
98 | 2695825.236 | 1229324.9611 | 2695816.2053 | 1229328.1083
99 | 2695839.3138 | 1229352.763 | 2695838.9237 | 1229352.8331
100 | 2695839.3138 | 1229352.763 | 2695859.364 | 1229349.1581
101 | 2695859.364 | 1229349.1581 | 2695860.0211 | 1229349.04 | 2695871.0487 | 1229346.6095
102 | 2695873.4636 | 1229346.0773 | 2695871.0487 | 1229346.6095
103 | 2695873.4636 | 1229346.0773 | 2695885.3126 | 1229343.4658
104 | 2695885.3126 | 1229343.4658 | 2695885.3126 | 1229343.4658 | 2695896.3164 | 1229339.64
105 | 2695907.386 | 1229335.9433 | 2695907.18 | 1229335.9685 | 2695902.0916 | 1229337.6321 | 2695896.3164 | 1229339.64

## bus_geodata
| x | y | coords
0 | 2695888.4948 | 1229441.7311
1 | 2695886.3205 | 1229445.0435
2 | 2695902.8897 | 1229418.4052
3 | 2695883.7072 | 1229449.0249
4 | 2695908.8336 | 1229407.7025
5 | 2695879.0329 | 1229456.5287
6 | 2695911.1641 | 1229403.6816
7 | 2695927.4439 | 1229416.768
8 | 2695878.4468 | 1229457.5022
9 | 2695900.9053 | 1229399.3139
10 | 2695953.0993 | 1229429.2653
11 | 2695862.0466 | 1229484.247
12 | 2695857.0068 | 1229492.2503
13 | 2695842.7939 | 1229486.9953
14 | 2695832.2129 | 1229483.0853
15 | 2696002.6874 | 1229358.1808
16 | 2695991.9545 | 1229373.2087
17 | 2695989.3688 | 1229344.3256
18 | 2696028.4438 | 1229196.2686
19 | 2696007.4425 | 1229220.0022
20 | 2696044.8156 | 1229224.8009
21 | 2695949.367 | 1229258.682
22 | 2695958.0647 | 1229265.0453
23 | 2695946.5647 | 1229257.8396
24 | 2695995.5447 | 1229233.8738
25 | 2695958.6674 | 1229418.4722
26 | 2695753.1595 | 1229319.4863
27 | 2695786.1499 | 1229430.4865
28 | 2695779.0152 | 1229333.5861
29 | 2695782.6852 | 1229441.1447
30 | 2695987.1875 | 1229340.7413
31 | 2695964.5842 | 1229269.8133
32 | 2696054.6475 | 1229268.9368
33 | 2696032.0597 | 1229290.7707
34 | 2695992.2218 | 1229237.748
35 | 2695959.8444 | 1229378.3604
36 | 2695955.1845 | 1229374.9006
37 | 2695947.6598 | 1229369.314
38 | 2695939.7577 | 1229363.447
39 | 2695896.0358 | 1229397.2407
40 | 2695925.9026 | 1229369.626
41 | 2695931.297 | 1229357.1616
42 | 2695947.9992 | 1229355.4452
43 | 2695951.0705 | 1229353.5351
44 | 2695932.0938 | 1229354.8515
45 | 2695960.7881 | 1229346.6372
46 | 2695934.0023 | 1229336.9573
47 | 2695969.282 | 1229339.0733
48 | 2695980.8366 | 1229325.2377
49 | 2695994.0426 | 1229321.1155
50 | 2695980.3578 | 1229319.6927
51 | 2696000.6492 | 1229316.2342
52 | 2695958.384 | 1229324.985
53 | 2695979.5124 | 1229310.4583
54 | 2696019.1677 | 1229302.2851
55 | 2695978.9215 | 1229304.0026
56 | 2695954.3706 | 1229291.0417
57 | 2695945.2537 | 1229283.0221
58 | 2695788.0073 | 1229343.4424
59 | 2695864.6386 | 1229283.0961
60 | 2695882.428 | 1229294.3243
61 | 2695865.5215 | 1229384.2491
62 | 2695869.1326 | 1229385.7865
63 | 2695847.8087 | 1229376.7078
64 | 2695824.5191 | 1229366.7922
65 | 2695806.0773 | 1229354.8195
66 | 2695985.6997 | 1229245.3521
67 | 2695982.8971 | 1229248.6196
68 | 2695979.4211 | 1229252.6723
69 | 2695974.2684 | 1229289.0278
70 | 2695973.5688 | 1229287.4081
71 | 2695969.6949 | 1229278.4399
72 | 2695972.8063 | 1229260.3844
73 | 2695974.6896 | 1229258.1887
74 | 2695932.1971 | 1229315.8322
75 | 2695931.969 | 1229313.0836
76 | 2695933.0058 | 1229325.2962
77 | 2695931.279 | 1229304.7568
78 | 2695937.546 | 1229291.5706
79 | 2695921.1402 | 1229304.4641
80 | 2695919.1239 | 1229335.1277
81 | 2695922.3951 | 1229281.3693
82 | 2695939.5537 | 1229289.3439
83 | 2695907.8308 | 1229303.9828
84 | 2695914.9954 | 1229335.0134
85 | 2695946.9052 | 1229281.3283
86 | 2695913.44 | 1229275.5686
87 | 2695898.0041 | 1229268.8588
88 | 2695857.1088 | 1229313.8534
89 | 2695875.5078 | 1229307.4414
90 | 2695852.5491 | 1229315.4425
91 | 2695875.8248 | 1229307.3309
92 | 2695848.3273 | 1229316.9138
93 | 2695898.4351 | 1229303.6153
94 | 2695844.3046 | 1229318.3157
95 | 2695902.2372 | 1229303.764
96 | 2695827.8289 | 1229324.0575
97 | 2695825.236 | 1229324.9611
98 | 2695816.2053 | 1229328.1083
99 | 2695838.9237 | 1229352.8331
100 | 2695839.3138 | 1229352.763
101 | 2695859.364 | 1229349.1581
102 | 2695871.0487 | 1229346.6095
103 | 2695873.4636 | 1229346.0773
104 | 2695885.3126 | 1229343.4658
105 | 2695907.386 | 1229335.9433
106 | 2695896.3164 | 1229339.64
107 | 2695931.297 | 1229357.1616

## line_std_types
| c_nf_per_km | r_ohm_per_km | x_ohm_per_km | max_i_ka | type | q_mm2 | alpha | voltage_rating
NAYY 4x50 SE | 210 | 0.642 | 0.083 | 0.142 | cs | 50 | 0.00403 | LV
NAYY 4x120 SE | 264 | 0.225 | 0.08 | 0.242 | cs | 120 | 0.00403 | LV
NAYY 4x150 SE | 261 | 0.208 | 0.08 | 0.27 | cs | 150 | 0.00403 | LV
NA2XS2Y 1x95 RM/25 12/20 kV | 216 | 0.313 | 0.132 | 0.252 | cs | 95 | 0.00403 | MV
NA2XS2Y 1x185 RM/25 12/20 kV | 273 | 0.161 | 0.117 | 0.362 | cs | 185 | 0.00403 | MV
NA2XS2Y 1x240 RM/25 12/20 kV | 304 | 0.122 | 0.112 | 0.421 | cs | 240 | 0.00403 | MV
NA2XS2Y 1x95 RM/25 6/10 kV | 315 | 0.313 | 0.123 | 0.249 | cs | 95 | 0.00403 | MV
NA2XS2Y 1x185 RM/25 6/10 kV | 406 | 0.161 | 0.11 | 0.358 | cs | 185 | 0.00403 | MV
NA2XS2Y 1x240 RM/25 6/10 kV | 456 | 0.122 | 0.105 | 0.416 | cs | 240 | 0.00403 | MV
NA2XS2Y 1x150 RM/25 12/20 kV | 250 | 0.206 | 0.116 | 0.319 | cs | 150 | 0.00403 | MV
NA2XS2Y 1x120 RM/25 12/20 kV | 230 | 0.253 | 0.119 | 0.283 | cs | 120 | 0.00403 | MV
NA2XS2Y 1x70 RM/25 12/20 kV | 190 | 0.443 | 0.132 | 0.22 | cs | 70 | 0.00403 | MV
NA2XS2Y 1x150 RM/25 6/10 kV | 360 | 0.206 | 0.11 | 0.315 | cs | 150 | 0.00403 | MV
NA2XS2Y 1x120 RM/25 6/10 kV | 340 | 0.253 | 0.113 | 0.28 | cs | 120 | 0.00403 | MV
NA2XS2Y 1x70 RM/25 6/10 kV | 280 | 0.443 | 0.123 | 0.217 | cs | 70 | 0.00403 | MV
N2XS(FL)2Y 1x120 RM/35 64/110 kV | 112 | 0.153 | 0.166 | 0.366 | cs | 120 | 0.00393 | HV
N2XS(FL)2Y 1x185 RM/35 64/110 kV | 125 | 0.099 | 0.156 | 0.457 | cs | 185 | 0.00393 | HV
N2XS(FL)2Y 1x240 RM/35 64/110 kV | 135 | 0.075 | 0.149 | 0.526 | cs | 240 | 0.00393 | HV
N2XS(FL)2Y 1x300 RM/35 64/110 kV | 144 | 0.06 | 0.144 | 0.588 | cs | 300 | 0.00393 | HV
15-AL1/3-ST1A 0.4 | 11 | 1.8769 | 0.35 | 0.105 | ol | 16 | 0.00403 | LV
24-AL1/4-ST1A 0.4 | 11.25 | 1.2012 | 0.335 | 0.14 | ol | 24 | 0.00403 | LV
48-AL1/8-ST1A 0.4 | 12.2 | 0.5939 | 0.3 | 0.21 | ol | 48 | 0.00403 | LV
94-AL1/15-ST1A 0.4 | 13.2 | 0.306 | 0.29 | 0.35 | ol | 94 | 0.00403 | LV
34-AL1/6-ST1A 10.0 | 9.7 | 0.8342 | 0.36 | 0.17 | ol | 34 | 0.00403 | MV
48-AL1/8-ST1A 10.0 | 10.1 | 0.5939 | 0.35 | 0.21 | ol | 48 | 0.00403 | MV
70-AL1/11-ST1A 10.0 | 10.4 | 0.4132 | 0.339 | 0.29 | ol | 70 | 0.00403 | MV
94-AL1/15-ST1A 10.0 | 10.75 | 0.306 | 0.33 | 0.35 | ol | 94 | 0.00403 | MV
122-AL1/20-ST1A 10.0 | 11.1 | 0.2376 | 0.323 | 0.41 | ol | 122 | 0.00403 | MV
149-AL1/24-ST1A 10.0 | 11.25 | 0.194 | 0.315 | 0.47 | ol | 149 | 0.00403 | MV
34-AL1/6-ST1A 20.0 | 9.15 | 0.8342 | 0.382 | 0.17 | ol | 34 | 0.00403 | MV
48-AL1/8-ST1A 20.0 | 9.5 | 0.5939 | 0.372 | 0.21 | ol | 48 | 0.00403 | MV
70-AL1/11-ST1A 20.0 | 9.7 | 0.4132 | 0.36 | 0.29 | ol | 70 | 0.00403 | MV
94-AL1/15-ST1A 20.0 | 10 | 0.306 | 0.35 | 0.35 | ol | 94 | 0.00403 | MV
122-AL1/20-ST1A 20.0 | 10.3 | 0.2376 | 0.344 | 0.41 | ol | 122 | 0.00403 | MV
149-AL1/24-ST1A 20.0 | 10.5 | 0.194 | 0.337 | 0.47 | ol | 149 | 0.00403 | MV
184-AL1/30-ST1A 20.0 | 10.75 | 0.1571 | 0.33 | 0.535 | ol | 184 | 0.00403 | MV
243-AL1/39-ST1A 20.0 | 11 | 0.1188 | 0.32 | 0.645 | ol | 243 | 0.00403 | MV
48-AL1/8-ST1A 110.0 | 8 | 0.5939 | 0.46 | 0.21 | ol | 48 | 0.00403 | HV
70-AL1/11-ST1A 110.0 | 8.4 | 0.4132 | 0.45 | 0.29 | ol | 70 | 0.00403 | HV
94-AL1/15-ST1A 110.0 | 8.65 | 0.306 | 0.44 | 0.35 | ol | 94 | 0.00403 | HV
122-AL1/20-ST1A 110.0 | 8.5 | 0.2376 | 0.43 | 0.41 | ol | 122 | 0.00403 | HV
149-AL1/24-ST1A 110.0 | 8.75 | 0.194 | 0.41 | 0.47 | ol | 149 | 0.00403 | HV
184-AL1/30-ST1A 110.0 | 8.8 | 0.1571 | 0.4 | 0.535 | ol | 184 | 0.00403 | HV
243-AL1/39-ST1A 110.0 | 9 | 0.1188 | 0.39 | 0.645 | ol | 243 | 0.00403 | HV
305-AL1/39-ST1A 110.0 | 9.2 | 0.0949 | 0.38 | 0.74 | ol | 305 | 0.00403 | HV
490-AL1/64-ST1A 110.0 | 9.75 | 0.059 | 0.37 | 0.96 | ol | 490 | 0.00403 | HV
679-AL1/86-ST1A 110.0 | 9.95 | 0.042 | 0.36 | 1.15 | ol | 679 | 0.00403 | HV
490-AL1/64-ST1A 220.0 | 10 | 0.059 | 0.285 | 0.96 | ol | 490 | 0.00403 | HV
679-AL1/86-ST1A 220.0 | 11.7 | 0.042 | 0.275 | 1.15 | ol | 679 | 0.00403 | HV
490-AL1/64-ST1A 380.0 | 11 | 0.059 | 0.253 | 0.96 | ol | 490 | 0.00403 | HV
679-AL1/86-ST1A 380.0 | 14.6 | 0.042 | 0.25 | 1.15 | ol | 679 | 0.00403 | HV

## trafo_std_types
| i0_percent | pfe_kw | vkr_percent | sn_mva | vn_lv_kv | vn_hv_kv | vk_percent | shift_degree | vector_group | tap_side | tap_neutral | tap_min | tap_max | tap_step_degree | tap_step_percent | tap_phase_shifter
160 MVA 380/110 kV | 0.06 | 60 | 0.25 | 160 | 110 | 380 | 12.2 | 0 | Yy0 | hv | 0 | -9 | 9 | 0 | 1.5 | FALSE
100 MVA 220/110 kV | 0.06 | 55 | 0.26 | 100 | 110 | 220 | 12 | 0 | Yy0 | hv | 0 | -9 | 9 | 0 | 1.5 | FALSE
63 MVA 110/20 kV | 0.04 | 22 | 0.32 | 63 | 20 | 110 | 18 | 150 | YNd5 | hv | 0 | -9 | 9 | 0 | 1.5 | FALSE
40 MVA 110/20 kV | 0.05 | 18 | 0.34 | 40 | 20 | 110 | 16.2 | 150 | YNd5 | hv | 0 | -9 | 9 | 0 | 1.5 | FALSE
25 MVA 110/20 kV | 0.07 | 14 | 0.41 | 25 | 20 | 110 | 12 | 150 | YNd5 | hv | 0 | -9 | 9 | 0 | 1.5 | FALSE
63 MVA 110/10 kV | 0.04 | 22 | 0.32 | 63 | 10 | 110 | 18 | 150 | YNd5 | hv | 0 | -9 | 9 | 0 | 1.5 | FALSE
40 MVA 110/10 kV | 0.05 | 18 | 0.34 | 40 | 10 | 110 | 16.2 | 150 | YNd5 | hv | 0 | -9 | 9 | 0 | 1.5 | FALSE
25 MVA 110/10 kV | 0.07 | 14 | 0.41 | 25 | 10 | 110 | 12 | 150 | YNd5 | hv | 0 | -9 | 9 | 0 | 1.5 | FALSE
0.25 MVA 20/0.4 kV | 0.32 | 0.8 | 1.44 | 0.25 | 0.4 | 20 | 6 | 150 | Yzn5 | hv | 0 | -2 | 2 | 0 | 2.5 | FALSE
0.4 MVA 20/0.4 kV | 0.3375 | 1.35 | 1.425 | 0.4 | 0.4 | 20 | 6 | 150 | Dyn5 | hv | 0 | -2 | 2 | 0 | 2.5 | FALSE
0.63 MVA 20/0.4 kV | 0.2619 | 1.65 | 1.206 | 0.63 | 0.4 | 20 | 6 | 150 | Dyn5 | hv | 0 | -2 | 2 | 0 | 2.5 | FALSE
0.25 MVA 10/0.4 kV | 0.24 | 0.6 | 1.2 | 0.25 | 0.4 | 10 | 4 | 150 | Dyn5 | hv | 0 | -2 | 2 | 0 | 2.5 | FALSE
0.4 MVA 10/0.4 kV | 0.2375 | 0.95 | 1.325 | 0.4 | 0.4 | 10 | 4 | 150 | Dyn5 | hv | 0 | -2 | 2 | 0 | 2.5 | FALSE
0.63 MVA 10/0.4 kV | 0.1873 | 1.18 | 1.0794 | 0.63 | 0.4 | 10 | 4 | 150 | Dyn5 | hv | 0 | -2 | 2 | 0 | 2.5 | FALSE

## trafo3w_std_types
| sn_hv_mva | sn_mv_mva | sn_lv_mva | vn_hv_kv | vn_mv_kv | vn_lv_kv | vk_hv_percent | vk_mv_percent | vk_lv_percent | vkr_hv_percent | vkr_mv_percent | vkr_lv_percent | pfe_kw | i0_percent | shift_mv_degree | shift_lv_degree | vector_group | tap_side | tap_neutral | tap_min | tap_max | tap_step_percent
63/25/38 MVA 110/20/10 kV | 63 | 25 | 38 | 110 | 20 | 10 | 10.4 | 10.4 | 10.4 | 0.28 | 0.32 | 0.35 | 35 | 0.89 | 0 | 0 | YN0yn0yn0 | hv | 0 | -10 | 10 | 1.2
63/25/38 MVA 110/10/10 kV | 63 | 25 | 38 | 110 | 10 | 10 | 10.4 | 10.4 | 10.4 | 0.28 | 0.32 | 0.35 | 35 | 0.89 | 0 | 0 | YN0yn0yn0 | hv | 0 | -10 | 10 | 1.2

## fuse_std_types
| fuse_type | i_rated_a | t_avg | t_min | t_total | x_avg | x_min | x_total
HV 100A | HV 100A | 100 | 0 | [10.0, 3.64, 0.854, 0.281, 0.1, 0.0531, 0.022, 0.01] | [10.0, 4.267, 1.21, 0.403, 0.1, 0.058, 0.022, 0.01] | 0 | [300.0, 350.0, 450.0, 550.0, 700.0, 850.0, 1200.0, 1752.0] | [600.0, 700.0, 900.0, 1150.0, 1665.0, 2000.0, 3000.0, 4313.0]
HV 10A | HV 10A | 10 | 0 | [10.0, 1675.0, 0.344, 0.156, 0.1, 0.0417, 0.0171, 0.01] | [10.0, 1.3, 0.3, 0.155, 0.1, 0.0555, 0.023, 0.01] | 0 | [30.0, 32.0, 35.0, 37.0, 39.0, 50.0, 70.0, 88.0] | [60.0, 70.0, 80.0, 87.0, 94.0, 110.0, 150.0, 216.0]
HV 125A | HV 125A | 125 | 0 | [10.0, 1.82, 0.344, 0.1, 0.0467, 0.0269, 0.01] | [10.0, 2.478, 0.426, 0.1, 0.0427, 0.0211, 0.01] | 0 | [375.0, 500.0, 700.0, 925.0, 1200.0, 1500.0, 2341.0] | [750.0, 1000.0, 1500.0, 2200.0, 3000.0, 4000.0, 5765.0]
HV 160A | HV 160A | 160 | 0 | [10.0, 4.15, 1.03, 0.198, 0.1, 0.051, 0.0172, 0.01] | [10.0, 2.3, 0.734, 0.274, 0.1, 0.046, 0.0177, 0.01] | 0 | [480.0, 550.0, 700.0, 1000.0, 1260.0, 1600.0, 2500.0, 3227.0] | [960.0, 1300.0, 1700.0, 2200.0, 2996.0, 4000.0, 6000.0, 7946.0]
HV 16A | HV 16A | 16 | 0 | [10.0, 0.352, 0.164, 0.1, 0.0649, 0.0342, 0.01] | [10.0, 2.34, 0.722, 0.181, 0.1, 0.055, 0.0296, 0.01] | 0 | [48.0, 60.0, 65.0, 71.0, 80.0, 100.0, 162.0] | [96.0, 110.0, 125.0, 150.0, 168.0, 200.0, 250.0, 398.0]
HV 200A | HV 200A | 200 | 0 | [10.0, 4.267, 1.21, 0.403, 0.1, 0.058, 0.022, 0.01] | [10.0, 3.73, 1.654, 0.328, 0.1, 0.0531, 0.019, 0.01] | 0 | [600.0, 700.0, 900.0, 1150.0, 1665.0, 2000.0, 3000.0, 4313.0] | [1200.0, 1500.0, 1800.0, 2700.0, 3960.0, 5000.0, 7500.0, 10620.0]
HV 20A | HV 20A | 20 | 0 | [10.0, 1.3, 0.3, 0.155, 0.1, 0.0555, 0.023, 0.01] | [10.0, 1.3, 0.161, 0.1, 0.0611, 0.0399, 0.0141, 0.01] | 0 | [60.0, 70.0, 80.0, 87.0, 94.0, 110.0, 150.0, 216.0] | [120.0, 150.0, 200.0, 223.0, 260.0, 300.0, 450.0, 532.0]
HV 25A | HV 25A | 25 | 0 | [10.0, 2.512, 0.833, 0.299, 0.1, 0.0372, 0.0223, 0.01] | [10.0, 3.125, 0.597, 0.198, 0.1, 0.0378, 0.022, 0.01] | 0 | [75.0, 82.0, 90.0, 100.0, 124.0, 170.0, 200.0, 289.0] | [150.0, 170.0, 210.0, 250.0, 294.0, 400.0, 500.0, 711.0]
HV 31.5A | HV 31.5A | 31.5 | 0 | [10.0, 2.34, 0.722, 0.181, 0.1, 0.055, 0.0296, 0.01] | [10.0, 2.84, 0.368, 0.164, 0.1, 0.0621, 0.0378, 0.0195, 0.01] | 0 | [95.0, 110.0, 125.0, 150.0, 165.0, 200.0, 250.0, 390.0] | [189.0, 220.0, 300.0, 350.0, 393.0, 450.0, 530.0, 700.0, 960.0]
HV 40A | HV 40A | 40 | 0 | [10.0, 1.3, 0.161, 0.1, 0.0611, 0.0399, 0.0141, 0.01] | [10.0, 2.05, 0.369, 0.198, 0.1, 0.051, 0.0298, 0.01] | 0 | [120.0, 150.0, 200.0, 223.0, 260.0, 300.0, 450.0, 532.0] | [240.0, 300.0, 400.0, 450.0, 530.0, 650.0, 800.0, 1311.0]
HV 50A | HV 50A | 50 | 0 | [10.0, 3.215, 0.597, 0.198, 0.1, 0.0378, 0.022, 0.01] | [10.0, 3.64, 0.854, 0.281, 0.1, 0.0531, 0.022, 0.01] | 0 | [150.0, 170.0, 210.0, 250.0, 294.0, 400.0, 500.0, 711.0] | [300.0, 350.0, 450.0, 550.0, 700.0, 850.0, 1200.0, 1752.0]
HV 6.3A | HV 6.3A | 6.3 | 0 | [10.0, 1.39, 0.344, 0.168, 0.1, 0.056, 0.0263, 0.01] | [10.0, 1.711, 0.516, 0.198, 0.1, 0.0634, 0.0303, 0.01] | 0 | [19.0, 19.5, 20.4, 20.8, 22.0, 25.0, 32.0, 48.0] | [38.0, 40.0, 43.0, 48.0, 53.0, 60.0, 75.0, 118.0]
HV 63A | HV 63A | 63 | 0 | [10.0, 2.84, 0.368, 0.164, 0.1, 0.0621, 0.0378, 0.0195, 0.01] | [10.0, 1.82, 0.344, 0.1, 0.0467, 0.0269, 0.01] | 0 | [189.0, 220.0, 300.0, 350.0, 393.0, 450.0, 530.0, 700.0, 961.0] | [378.0, 500.0, 700.0, 934.0, 1200.0, 1500.0, 2366.0]
HV 80A | HV 80A | 80 | 0 | [10.0, 2.05, 0.369, 0.198, 0.1, 0.051, 0.0298, 0.01] | [10.0, 4.15, 1.03, 0.198, 0.1, 0.051, 0.0172, 0.01] | 0 | [240.0, 300.0, 400.0, 450.0, 530.0, 650.0, 800.0, 1311.0] | [480.0, 550.0, 700.0, 1000.0, 1260.0, 1600.0, 2500.0, 3227.0]
Siemens NH-1-100 | Siemens NH-1-100 | 100 | [5400.0, 2000.0, 400.0, 20.0, 1.0, 0.2, 0.012, 0.004] | 0 | 0 | [150.0, 190.0, 250.0, 430.0, 900.0, 1250.0, 2700.0, 3600.0] | 0 | 0
Siemens NH-1-125 | Siemens NH-1-125 | 125 | [4800.0, 120.0, 7.0, 0.1, 0.004] | 0 | 0 | [180.0, 400.0, 740.0, 2000.0, 4250.0] | 0 | 0
Siemens NH-1-16 | Siemens NH-1-16 | 16 | [4000.0, 400.0, 2.0, 0.1, 0.04, 0.01] | 0 | 0 | [26.0, 35.0, 75.0, 150.0, 200.0, 300.0] | 0 | 0
Siemens NH-1-160 | Siemens NH-1-160 | 160 | [4800.0, 120.0, 7.0, 0.1, 0.004] | 0 | 0 | [210.0, 500.0, 900.0, 2300.0, 5000.0] | 0 | 0
Siemens NH-1-25 | Siemens NH-1-25 | 25 | [4000.0, 1000.0, 10.0, 0.2, 0.02, 0.01] | 0 | 0 | [40.0, 50.0, 100.0, 210.0, 400.0, 500.0] | 0 | 0
Siemens NH-1-50 | Siemens NH-1-50 | 50 | [4000.0, 40.0, 4.0, 1.0, 0.02, 0.01] | 0 | 0 | [86.0, 200.0, 300.0, 400.0, 1000.0, 1280.0] | 0 | 0
Siemens NH-1-63 | Siemens NH-1-63 | 63 | [4000.0, 100.0, 10.0, 2.0, 0.04, 0.01] | 0 | 0 | [100.0, 200.0, 300.0, 400.0, 1000.0, 1500.0] | 0 | 0
Siemens NH-1-80 | Siemens NH-1-80 | 80 | [4800.0, 120.0, 7.0, 0.1, 0.01] | 0 | 0 | [150.58, 250.0, 450.0, 1150.0, 2470.0] | 0 | 0
Siemens NH-2-1000 | Siemens NH-2-1000 | 1000 | [4800.0, 120.0, 7.0, 0.1, 0.004] | 0 | 0 | [1900.0, 3500.0, 8400.0, 24000.0, 52000.0] | 0 | 0
Siemens NH-2-200 | Siemens NH-2-200 | 200 | [4800.0, 120.0, 7.0, 0.1, 0.004] | 0 | 0 | [280.0, 650.0, 1200.0, 3000.0, 7000.0] | 0 | 0
Siemens NH-2-224 | Siemens NH-2-224 | 224 | [4800.0, 120.0, 7.0, 0.2, 0.04, 0.004] | 0 | 0 | [400.0, 750.0, 1453.0, 3025.0, 4315.0, 7600.0] | 0 | 0
Siemens NH-2-250 | Siemens NH-2-250 | 250 | [4800.0, 120.0, 7.0, 0.1, 0.004] | 0 | 0 | [450.0, 800.0, 1650.0, 4000.0, 8500.0] | 0 | 0
Siemens NH-2-315 | Siemens NH-2-315 | 315 | [4800.0, 120.0, 7.0, 0.1, 0.004] | 0 | 0 | [550.0, 920.0, 1900.0, 5000.0, 11000.0] | 0 | 0
Siemens NH-2-355 | Siemens NH-2-355 | 355 | [4800.0, 120.0, 6.0, 0.1, 0.004] | 0 | 0 | [650.0, 1116.27, 2350.0, 5840.0, 12790.0] | 0 | 0
Siemens NH-2-400 | Siemens NH-2-400 | 400 | [4800.0, 120.0, 7.0, 0.1, 0.004] | 0 | 0 | [720.0, 1350.0, 2800.0, 6500.0, 15000.0] | 0 | 0
Siemens NH-2-425 | Siemens NH-2-425 | 425 | [4800.0, 120.0, 7.0, 0.1, 0.004] | 0 | 0 | [850.0, 1500.0, 3050.0, 7500.0, 16500.0] | 0 | 0
Siemens NH-2-630 | Siemens NH-2-630 | 630 | [4800.0, 120.0, 7.0, 0.1, 0.004] | 0 | 0 | [1200.0, 2000.0, 4800.0, 12000.0, 26000.0] | 0 | 0

## res_bus
| vm_pu | va_degree | p_mw | q_mvar
0 | 0.97191 | -0.5417 | 0.012601 | 0.0031581
1 | 0.97179 | -0.54402 | 0.0029135 | 0.0007302
2 | 0.97304 | -0.51928 | 0.0011222 | 0.00028126
3 | 0.97166 | -0.54656 | 0.0087787 | 0.0022002
4 | 0.97356 | -0.50904 | 0 | 0
5 | 0.97149 | -0.54983 | 0.0018844 | 0.00047227
6 | 0.97382 | -0.50392 | 0 | 0
7 | 0.97328 | -0.51455 | 0.0079672 | 0.0019968
8 | 0.97148 | -0.55022 | 0.0019323 | 0.00048429
9 | 0.97444 | -0.49164 | 0.002074 | 0.00051979
10 | 0.97311 | -0.51798 | 0 | 0
11 | 0.971 | -0.55963 | 0.007502 | 0.0018802
12 | 0.97092 | -0.56116 | 0 | 0
13 | 0.9708 | -0.5636 | 0 | 0
14 | 0.97071 | -0.56542 | 0.0087387 | 0.0021901
15 | 0.99262 | -0.14164 | 0 | 0
16 | 0.99251 | -0.14392 | 0.0069797 | 0.0017493
17 | 0.99275 | -0.13927 | 0.023176 | 0.0058086
18 | 0.98791 | -0.23298 | 0 | 0
19 | 0.98796 | -0.23197 | 0 | 0
20 | 0.98785 | -0.23421 | 0.0017964 | 0.00045022
21 | 0.98889 | -0.21386 | 0 | 0
22 | 0.98898 | -0.21212 | 0.0041228 | 0.0010333
23 | 0.98887 | -0.21434 | 0.0090734 | 0.002274
24 | 0.98799 | -0.23138 | 0.0021146 | 0.00052996
25 | 0.97303 | -0.51943 | 0.0065174 | 0.0016334
26 | 0.9853 | -0.28029 | 0 | 0
27 | 0.98447 | -0.29657 | 0 | 0
28 | 0.98541 | -0.27813 | 0.0016041 | 0.00040203
29 | 0.98443 | -0.29735 | 0.0038608 | 0.00096761
30 | 0.99286 | -0.13703 | 0.011879 | 0.0029771
31 | 0.98908 | -0.21022 | 0 | 0
32 | 0.99244 | -0.14518 | 0.0043818 | 0.0010982
33 | 0.99257 | -0.14274 | 0.0057992 | 0.0014534
34 | 0.98801 | -0.23102 | 0.0037008 | 0.0009275
35 | 0.99687 | -0.059946 | 0.01033 | 0.0025889
36 | 0.99692 | -0.058894 | 0.0040108 | 0.0010052
37 | 0.99705 | -0.056538 | 0.024582 | 0.0061608
38 | 0.9974 | -0.049823 | 0 | 0
39 | 0.97475 | -0.48561 | 0.019611 | 0.0049149
40 | 0.99809 | -0.036553 | 0.011359 | 0.0028467
41 | 0.99823 | -0.033854 | 0 | 0
42 | 0.99661 | -0.064862 | 0.0091858 | 0.0023022
43 | 0.99638 | -0.069349 | 0.014281 | 0.0035792
44 | 0.99843 | -0.029986 | 0.012461 | 0.003123
45 | 0.99566 | -0.083196 | 0.0085022 | 0.0021308
46 | 1 | 0 | -0.60403 | -0.15293
47 | 0.995 | -0.095819 | 0.0087327 | 0.0021886
48 | 0.99351 | -0.12452 | 0 | 0
49 | 0.9932 | -0.13052 | 0.0049901 | 0.0012506
50 | 0.99293 | -0.13575 | 0 | 0
51 | 0.99305 | -0.13333 | 0.0039849 | 0.00099872
52 | 0.99261 | -0.14184 | 0.015083 | 0.0037802
53 | 0.99209 | -0.152 | 0.0069903 | 0.0017519
54 | 0.99273 | -0.13963 | 0.005178 | 0.0012977
55 | 0.99154 | -0.16257 | 0.0074866 | 0.0018763
56 | 0.99609 | -0.074721 | 0.021084 | 0.0052841
57 | 0.99632 | -0.070223 | 0 | 0
58 | 0.98548 | -0.27682 | 0 | 0
59 | 0.99553 | -0.085019 | 0.0039581 | 0.00099199
60 | 0.9956 | -0.08355 | 0.0039088 | 0.00097965
61 | 0.97729 | -0.43579 | 0.0098208 | 0.0024613
62 | 0.97698 | -0.44192 | 0.0039183 | 0.00098202
63 | 0.979 | -0.40233 | 0.0038034 | 0.00095321
64 | 0.98134 | -0.35678 | 0.0016239 | 0.00040699
65 | 0.98345 | -0.31592 | 0 | 0
66 | 0.98808 | -0.22966 | 0.0097181 | 0.0024356
67 | 0.98815 | -0.22833 | 0.0048872 | 0.0012248
68 | 0.98826 | -0.22621 | 0.007421 | 0.0018599
69 | 0.99032 | -0.18612 | 0.013592 | 0.0034065
70 | 0.99021 | -0.18834 | 0.0061577 | 0.0015433
71 | 0.98963 | -0.19961 | 0.0055574 | 0.0013928
72 | 0.98855 | -0.2205 | 0.0098142 | 0.0024597
73 | 0.98845 | -0.22237 | 0.0066154 | 0.001658
74 | 0.99828 | -0.032692 | 0.014212 | 0.0035618
75 | 0.99807 | -0.036676 | 0.0072296 | 0.0018119
76 | 0.99904 | -0.0182 | 0.0054958 | 0.0013774
77 | 0.99745 | -0.048402 | 0 | 0
78 | 0.99666 | -0.06362 | 0 | 0
79 | 0.99688 | -0.059162 | 0.012676 | 0.0031768
80 | 0.99937 | -0.012037 | 0.010556 | 0.0026455
81 | 0.99635 | -0.069666 | 0.006779 | 0.001699
82 | 0.99655 | -0.06573 | 0.010043 | 0.0025169
83 | 0.99619 | -0.07232 | 0.0074593 | 0.0018695
84 | 0.99924 | -0.014595 | 0.010713 | 0.0026849
85 | 0.9963 | -0.070597 | 0.0089859 | 0.0022521
86 | 0.99623 | -0.071928 | 0.0091831 | 0.0023015
87 | 0.99619 | -0.072766 | 0.0028339 | 0.00071023
88 | 0.99349 | -0.12355 | 0.0033188 | 0.00083177
89 | 0.9947 | -0.10063 | 0.0035809 | 0.00089745
90 | 0.99291 | -0.13465 | 0.0038901 | 0.00097496
91 | 0.99471 | -0.10035 | 0.0066562 | 0.0016682
92 | 0.99238 | -0.14464 | 0.0048453 | 0.0012144
93 | 0.99573 | -0.08099 | 0 | 0
94 | 0.9919 | -0.15379 | 0.0030389 | 0.00076162
95 | 0.99591 | -0.077611 | 0.0098722 | 0.0024742
96 | 0.98998 | -0.19044 | 0.0038607 | 0.00096759
97 | 0.98969 | -0.19604 | 0.003991 | 0.0010002
98 | 0.9887 | -0.21486 | 0.0041983 | 0.0010522
99 | 0.99828 | -0.033044 | 0.0024539 | 0.000615
100 | 0.99828 | -0.033027 | 0.0030815 | 0.00077229
101 | 0.99839 | -0.031055 | 0.0027997 | 0.00070166
102 | 0.99848 | -0.029311 | 0.0039397 | 0.00098737
103 | 0.9985 | -0.028781 | 0.0025635 | 0.00064247
104 | 0.99867 | -0.025634 | 0.0028363 | 0.00071083
105 | 0.99907 | -0.017903 | 0.0044521 | 0.0011158
106 | 0.99885 | -0.022036 | 0.0025886 | 0.00064878
107 | 0.99998 | 149.9956 | 0 | 0

## res_line
| p_from_mw | q_from_mvar | p_to_mw | q_to_mvar | pl_mw | ql_mvar | i_from_ka | i_to_ka | i_ka | vm_from_pu | va_from_degree | vm_to_pu | va_to_degree | loading_percent
0 | 0.03177 | 0.0079691 | -0.031766 | -0.0079669 | 3.5158e-06 | 2.201e-06 | 0.048643 | 0.048643 | 0.048643 | 0.97191 | -0.5417 | 0.97179 | -0.54402 | 13.3635
1 | -0.044371 | -0.011127 | 0.044418 | 0.011157 | 4.7469e-05 | 3.004e-05 | 0.067935 | 0.067935 | 0.067935 | 0.97191 | -0.5417 | 0.97304 | -0.51928 | 18.6635
2 | 0.028853 | 0.0072367 | -0.028849 | -0.0072345 | 3.4862e-06 | 2.1722e-06 | 0.044182 | 0.044182 | 0.044182 | 0.97179 | -0.54402 | 0.97166 | -0.54656 | 12.1379
3 | -0.04554 | -0.011438 | 0.045563 | 0.011453 | 2.2272e-05 | 1.4102e-05 | 0.069651 | 0.069651 | 0.069651 | 0.97304 | -0.51928 | 0.97356 | -0.50904 | 19.135
4 | 0.020071 | 0.0050343 | -0.020068 | -0.0050325 | 3.1329e-06 | 1.8955e-06 | 0.030738 | 0.030738 | 0.030738 | 0.97166 | -0.54656 | 0.97149 | -0.54983 | 8.4445
5 | -0.060053 | -0.015085 | 0.060067 | 0.015095 | 1.4676e-05 | 9.3346e-06 | 0.091799 | 0.091799 | 0.091799 | 0.97356 | -0.50904 | 0.97382 | -0.50392 | 25.2194
6 | 0.01449 | 0.0036328 | -0.014486 | -0.0036307 | 3.8077e-06 | 2.1796e-06 | 0.022147 | 0.022147 | 0.022147 | 0.97356 | -0.50904 | 0.97328 | -0.51455 | 6.0844
7 | 0.018183 | 0.0045602 | -0.018183 | -0.00456 | 3.3054e-07 | 1.9748e-07 | 0.027852 | 0.027852 | 0.027852 | 0.97149 | -0.54983 | 0.97148 | -0.55022 | 7.6516
8 | -0.060067 | -0.015095 | 0.060103 | 0.015117 | 3.5235e-05 | 2.2411e-05 | 0.091799 | 0.091798 | 0.091799 | 0.97382 | -0.50392 | 0.97444 | -0.49164 | 25.2194
9 | 0.006519 | 0.0016339 | -0.0065179 | -0.0016336 | 1.063e-06 | 3.2575e-07 | 0.0099666 | 0.0099668 | 0.0099668 | 0.97328 | -0.51455 | 0.97311 | -0.51798 | 2.7381
10 | 0.01625 | 0.0040757 | -0.016243 | -0.0040714 | 7.29e-06 | 4.2773e-06 | 0.024892 | 0.024892 | 0.024892 | 0.97148 | -0.55022 | 0.971 | -0.55963 | 6.8385
11 | -0.062177 | -0.015637 | 0.062194 | 0.015648 | 1.7899e-05 | 1.1389e-05 | 0.094966 | 0.094966 | 0.094966 | 0.97444 | -0.49164 | 0.97475 | -0.48561 | 26.0894
12 | 0.0065179 | 0.0016336 | -0.0065174 | -0.0016334 | 4.5241e-07 | 1.3868e-07 | 0.0099668 | 0.0099668 | 0.0099668 | 0.97311 | -0.51798 | 0.97303 | -0.51943 | 2.7381
13 | 0.0087411 | 0.0021912 | -0.0087405 | -0.0021909 | 6.3643e-07 | 2.9034e-07 | 0.013396 | 0.013396 | 0.013396 | 0.971 | -0.55963 | 0.97092 | -0.56116 | 3.6801
14 | 0.0087405 | 0.0021909 | -0.0087395 | -0.0021905 | 1.017e-06 | 4.6401e-07 | 0.013396 | 0.013396 | 0.013396 | 0.97092 | -0.56116 | 0.9708 | -0.5636 | 3.6801
15 | 0.0087395 | 0.0021905 | -0.0087387 | -0.0021901 | 7.5907e-07 | 3.4635e-07 | 0.013396 | 0.013396 | 0.013396 | 0.9708 | -0.5636 | 0.97071 | -0.56542 | 3.6802
16 | 0.0069804 | 0.0017495 | -0.0069797 | -0.0017493 | 7.583e-07 | 2.4663e-07 | 0.010464 | 0.010464 | 0.010464 | 0.99262 | -0.14164 | 0.99251 | -0.14392 | 2.8748
17 | -0.0069804 | -0.0017495 | 0.0069812 | 0.0017498 | 7.8916e-07 | 2.566e-07 | 0.010464 | 0.010464 | 0.010464 | 0.99262 | -0.14164 | 0.99275 | -0.13927 | 2.8748
18 | -0.030158 | -0.0075583 | 0.030161 | 0.0075604 | 3.2159e-06 | 2.0039e-06 | 0.045203 | 0.045203 | 0.045203 | 0.99275 | -0.13927 | 0.99286 | -0.13703 | 12.4184
19 | -0.0017965 | -0.0004498 | 0.0017966 | 0.00044945 | 8.6943e-08 | -3.4987e-07 | 0.0027058 | 0.0027057 | 0.0027058 | 0.98791 | -0.23298 | 0.98796 | -0.23197 | 0.74335
20 | 0.0017965 | 0.0004498 | -0.0017964 | -0.00045022 | 1.0495e-07 | -4.2221e-07 | 0.0027058 | 0.002706 | 0.002706 | 0.98791 | -0.23298 | 0.98785 | -0.23421 | 0.7434
21 | -0.0017966 | -0.00044945 | 0.0017967 | 0.00044925 | 5.0168e-08 | -2.0192e-07 | 0.0027057 | 0.0027056 | 0.0027057 | 0.98796 | -0.23197 | 0.98799 | -0.23138 | 0.74331
22 | -0.0090736 | -0.0022741 | 0.0090743 | 0.0022744 | 7.5335e-07 | 3.4387e-07 | 0.013653 | 0.013653 | 0.013653 | 0.98889 | -0.21386 | 0.98898 | -0.21212 | 3.7509
23 | 0.0090736 | 0.0022741 | -0.0090734 | -0.002274 | 2.0455e-07 | 9.3373e-08 | 0.013653 | 0.013653 | 0.013653 | 0.98889 | -0.21386 | 0.98887 | -0.21434 | 3.7509
24 | -0.013197 | -0.0033077 | 0.013198 | 0.0033084 | 1.1942e-06 | 6.6065e-07 | 0.019856 | 0.019856 | 0.019856 | 0.98898 | -0.21212 | 0.98908 | -0.21022 | 5.4551
25 | -0.0039112 | -0.00097921 | 0.0039113 | 0.00097919 | 6.6408e-08 | -2.2862e-08 | 0.0058903 | 0.0058903 | 0.0058903 | 0.98799 | -0.23138 | 0.98801 | -0.23102 | 1.6182
26 | 0.003864 | 0.00096649 | -0.003861 | -0.00096756 | 2.9926e-06 | -1.0672e-06 | 0.0058347 | 0.0058358 | 0.0058358 | 0.9853 | -0.28029 | 0.98447 | -0.29657 | 1.6032
27 | -0.003864 | -0.00096649 | 0.0038644 | 0.00096635 | 3.9724e-07 | -1.4212e-07 | 0.0058347 | 0.0058346 | 0.0058347 | 0.9853 | -0.28029 | 0.98541 | -0.27813 | 1.603
28 | 0.003861 | 0.00096756 | -0.0038608 | -0.00096761 | 1.4313e-07 | -5.0889e-08 | 0.0058358 | 0.0058359 | 0.0058359 | 0.98447 | -0.29657 | 0.98443 | -0.29735 | 1.6033
29 | -0.0054685 | -0.0013684 | 0.0054688 | 0.0013684 | 3.4185e-07 | 4.8432e-08 | 0.0082569 | 0.0082568 | 0.0082569 | 0.98541 | -0.27813 | 0.98548 | -0.27682 | 2.2684
30 | -0.04204 | -0.010537 | 0.042065 | 0.010553 | 2.5071e-05 | 1.5828e-05 | 0.063006 | 0.063006 | 0.063006 | 0.99286 | -0.13703 | 0.99351 | -0.12452 | 17.3093
31 | 0.046103 | 0.011567 | -0.04608 | -0.011552 | 2.2572e-05 | 1.4286e-05 | 0.069364 | 0.069364 | 0.069364 | 0.98908 | -0.21022 | 0.98855 | -0.2205 | 19.056
32 | -0.059301 | -0.014875 | 0.059331 | 0.014894 | 3.0031e-05 | 1.9091e-05 | 0.08922 | 0.08922 | 0.08922 | 0.98908 | -0.21022 | 0.98963 | -0.19961 | 24.511
33 | -0.0043818 | -0.0010982 | 0.0043823 | 0.0010981 | 5.0872e-07 | -8.0602e-08 | 0.0065698 | 0.0065697 | 0.0065698 | 0.99244 | -0.14518 | 0.99257 | -0.14274 | 1.8049
34 | -0.010182 | -0.0025515 | 0.010183 | 0.0025523 | 1.5102e-06 | 7.4305e-07 | 0.015264 | 0.015264 | 0.015264 | 0.99257 | -0.14274 | 0.99273 | -0.13963 | 4.1933
35 | -0.0076121 | -0.0019067 | 0.0076125 | 0.0019069 | 4.9371e-07 | 1.8767e-07 | 0.011464 | 0.011464 | 0.011464 | 0.98801 | -0.23102 | 0.98808 | -0.22966 | 3.1494
36 | -0.01033 | -0.0025889 | 0.01033 | 0.0025892 | 5.1746e-07 | 2.5551e-07 | 0.015419 | 0.015419 | 0.015419 | 0.99687 | -0.059946 | 0.99692 | -0.058894 | 4.2361
37 | -0.014341 | -0.0035944 | 0.014343 | 0.0035953 | 1.6104e-06 | 9.0842e-07 | 0.021406 | 0.021406 | 0.021406 | 0.99692 | -0.058894 | 0.99705 | -0.056538 | 5.8808
38 | -0.038925 | -0.0097561 | 0.038937 | 0.0097639 | 1.2455e-05 | 7.8429e-06 | 0.058092 | 0.058092 | 0.058092 | 0.99705 | -0.056538 | 0.9974 | -0.049823 | 15.9594
39 | 0.22234 | 0.056162 | -0.22218 | -0.05606 | 0.00016013 | 0.00010203 | 0.33187 | 0.33187 | 0.33187 | 0.9974 | -0.049823 | 0.99661 | -0.064862 | 30.391
40 | -0.26128 | -0.065926 | 0.26148 | 0.066054 | 0.00019997 | 0.00012757 | 0.38996 | 0.38996 | 0.38996 | 0.9974 | -0.049823 | 0.99823 | -0.033854 | 35.7108
41 | -0.081805 | -0.020563 | 0.081976 | 0.020672 | 0.00017106 | 0.00010911 | 0.1249 | 0.1249 | 0.1249 | 0.97475 | -0.48561 | 0.97698 | -0.44192 | 34.3138
42 | -0.011359 | -0.0028467 | 0.01136 | 0.0028475 | 1.4605e-06 | 7.5722e-07 | 0.016934 | 0.016934 | 0.016934 | 0.99809 | -0.036553 | 0.99823 | -0.033854 | 4.6523
43 | -0.27284 | -0.068901 | 0.27289 | 0.068933 | 5.0572e-05 | 3.227e-05 | 0.4069 | 0.4069 | 0.4069 | 0.99823 | -0.033854 | 0.99843 | -0.029986 | 37.2615
44 | 0.213 | 0.053758 | -0.21295 | -0.053729 | 4.5763e-05 | 2.9147e-05 | 0.31815 | 0.31815 | 0.31815 | 0.99661 | -0.064862 | 0.99638 | -0.069349 | 29.135
45 | 0.19867 | 0.05015 | -0.19854 | -0.050066 | 0.00013169 | 8.3812e-05 | 0.29683 | 0.29683 | 0.29683 | 0.99638 | -0.069349 | 0.99566 | -0.083196 | 27.1819
46 | -0.28535 | -0.072056 | 0.28576 | 0.072318 | 0.00041064 | 0.00026209 | 0.42547 | 0.42547 | 0.42547 | 0.99843 | -0.029986 | 1 | 0 | 38.9621
47 | 0.19004 | 0.047935 | -0.18992 | -0.047862 | 0.00011477 | 7.3007e-05 | 0.28412 | 0.28412 | 0.28412 | 0.99566 | -0.083196 | 0.995 | -0.095819 | 26.0183
48 | 0.046029 | 0.011552 | -0.046003 | -0.011536 | 2.6406e-05 | 1.6703e-05 | 0.068498 | 0.068498 | 0.068498 | 1 | 0 | 0.99937 | -0.012037 | 18.818
49 | 0.27059 | 0.069056 | -0.27035 | -0.068904 | 0.0002377 | 0.00015166 | 0.40308 | 0.40308 | 0.40308 | 1 | 0 | 0.99904 | -0.0182 | 36.9125
50 | 0.18119 | 0.045673 | -0.18094 | -0.045515 | 0.00024849 | 0.00015856 | 0.27106 | 0.27106 | 0.27106 | 0.995 | -0.095819 | 0.99351 | -0.12452 | 37.2336
51 | 0.02435 | 0.0061078 | -0.024343 | -0.0061035 | 6.9617e-06 | 4.2748e-06 | 0.036472 | 0.036472 | 0.036472 | 0.99351 | -0.12452 | 0.9932 | -0.13052 | 10.0198
52 | 0.11453 | 0.028854 | -0.11446 | -0.028814 | 6.145e-05 | 3.9256e-05 | 0.17158 | 0.17158 | 0.17158 | 0.99351 | -0.12452 | 0.99293 | -0.13575 | 47.1382
53 | 0.019353 | 0.0048529 | -0.019351 | -0.0048514 | 2.5899e-06 | 1.5512e-06 | 0.028996 | 0.028996 | 0.028996 | 0.9932 | -0.13052 | 0.99305 | -0.13333 | 7.9659
54 | 0.015087 | 0.0037827 | -0.015083 | -0.0037802 | 4.382e-06 | 2.5089e-06 | 0.022611 | 0.022611 | 0.022611 | 0.99293 | -0.13575 | 0.99261 | -0.14184 | 6.2118
55 | 0.099377 | 0.025032 | -0.0993 | -0.024982 | 7.7172e-05 | 4.9271e-05 | 0.14897 | 0.14897 | 0.14897 | 0.99293 | -0.13575 | 0.99209 | -0.152 | 40.9264
56 | 0.015366 | 0.0038526 | -0.015361 | -0.00385 | 4.6105e-06 | 2.6508e-06 | 0.023025 | 0.023025 | 0.023025 | 0.99305 | -0.13333 | 0.99273 | -0.13963 | 6.3255
57 | 0.092309 | 0.02323 | -0.092263 | -0.023201 | 4.6624e-05 | 2.9755e-05 | 0.13849 | 0.13849 | 0.13849 | 0.99209 | -0.152 | 0.99154 | -0.16257 | 38.046
58 | 0.084776 | 0.021324 | -0.084681 | -0.021264 | 9.5222e-05 | 6.074e-05 | 0.12725 | 0.12725 | 0.12725 | 0.99154 | -0.16257 | 0.99032 | -0.18612 | 34.9595
59 | -0.021084 | -0.0052841 | 0.021088 | 0.0052868 | 4.5181e-06 | 2.7335e-06 | 0.031496 | 0.031496 | 0.031496 | 0.99609 | -0.074721 | 0.99632 | -0.070223 | 8.6528
60 | -0.030074 | -0.007539 | 0.030081 | 0.007543 | 6.44e-06 | 4.0107e-06 | 0.044917 | 0.044917 | 0.044917 | 0.99632 | -0.070223 | 0.99655 | -0.06573 | 12.3398
61 | 0.008986 | 0.0022521 | -0.0089859 | -0.0022521 | 1.5979e-07 | 7.1457e-08 | 0.013421 | 0.013421 | 0.013421 | 0.99632 | -0.070223 | 0.9963 | -0.070597 | 3.687
62 | 0.10193 | 0.025979 | -0.10174 | -0.025857 | 0.00019197 | 0.00012259 | 0.15407 | 0.15407 | 0.15407 | 0.98548 | -0.27682 | 0.98345 | -0.31592 | 42.3259
63 | -0.1074 | -0.027348 | 0.10772 | 0.027553 | 0.00032198 | 0.00020565 | 0.16232 | 0.16232 | 0.16232 | 0.98548 | -0.27682 | 0.9887 | -0.21486 | 44.5942
64 | -0.0039581 | -0.00099199 | 0.0039584 | 0.00099189 | 2.7702e-07 | -9.7152e-08 | 0.0059162 | 0.0059161 | 0.0059162 | 0.99553 | -0.085019 | 0.9956 | -0.08355 | 1.6253
65 | -0.0078672 | -0.0019715 | 0.0078682 | 0.0019719 | 9.5956e-07 | 3.734e-07 | 0.011758 | 0.011758 | 0.011758 | 0.9956 | -0.08355 | 0.99573 | -0.08099 | 3.2303
66 | 0.08592 | 0.02167 | -0.085894 | -0.021654 | 2.5207e-05 | 1.6084e-05 | 0.13087 | 0.13087 | 0.13087 | 0.97729 | -0.43579 | 0.97698 | -0.44192 | 35.9533
67 | -0.095741 | -0.024132 | 0.095894 | 0.02423 | 0.00015351 | 9.8007e-05 | 0.14582 | 0.14582 | 0.14582 | 0.97729 | -0.43579 | 0.979 | -0.40233 | 40.0613
68 | -0.099697 | -0.025183 | 0.099916 | 0.025322 | 0.00021817 | 0.00013931 | 0.1516 | 0.1516 | 0.1516 | 0.979 | -0.40233 | 0.98134 | -0.35678 | 41.6495
69 | -0.10154 | -0.025729 | 0.10174 | 0.025857 | 0.00019977 | 0.00012757 | 0.15407 | 0.15407 | 0.15407 | 0.98134 | -0.35678 | 0.98345 | -0.31592 | 42.3259
70 | -0.017331 | -0.0043425 | 0.017332 | 0.0043431 | 1.0996e-06 | 6.486e-07 | 0.026099 | 0.026099 | 0.026099 | 0.98808 | -0.22966 | 0.98815 | -0.22833 | 7.17
71 | -0.022219 | -0.0055679 | 0.022221 | 0.0055693 | 2.2413e-06 | 1.3661e-06 | 0.033458 | 0.033458 | 0.033458 | 0.98815 | -0.22833 | 0.98826 | -0.22621 | 9.1919
72 | -0.029642 | -0.0074292 | 0.029648 | 0.0074326 | 5.429e-06 | 3.3814e-06 | 0.044632 | 0.044632 | 0.044632 | 0.98826 | -0.22621 | 0.98845 | -0.22237 | 12.2616
73 | 0.071089 | 0.017857 | -0.071081 | -0.017852 | 7.5508e-06 | 4.8098e-06 | 0.10683 | 0.10683 | 0.10683 | 0.99032 | -0.18612 | 0.99021 | -0.18834 | 29.3488
74 | 0.064924 | 0.016309 | -0.064889 | -0.016287 | 3.488e-05 | 2.2197e-05 | 0.097576 | 0.097576 | 0.097576 | 0.99021 | -0.18834 | 0.98963 | -0.19961 | 26.8067
75 | 0.036266 | 0.0090926 | -0.036263 | -0.0090905 | 3.2328e-06 | 2.0319e-06 | 0.054591 | 0.054591 | 0.054591 | 0.98855 | -0.2205 | 0.98845 | -0.22237 | 14.9975
76 | 0.25046 | 0.063847 | -0.25041 | -0.063816 | 4.815e-05 | 3.0708e-05 | 0.37372 | 0.37372 | 0.37372 | 0.99828 | -0.032692 | 0.99807 | -0.036676 | 34.223
77 | -0.26467 | -0.067409 | 0.26486 | 0.067527 | 0.00018516 | 0.00011813 | 0.3949 | 0.3949 | 0.3949 | 0.99828 | -0.032692 | 0.99904 | -0.0182 | 36.1629
78 | 0.24318 | 0.062004 | -0.24305 | -0.061916 | 0.00013757 | 8.7719e-05 | 0.36294 | 0.36294 | 0.36294 | 0.99807 | -0.036676 | 0.99745 | -0.048402 | 33.236
79 | 0.058973 | 0.014804 | -0.05893 | -0.014777 | 4.2774e-05 | 2.7183e-05 | 0.087986 | 0.087986 | 0.087986 | 0.99745 | -0.048402 | 0.99666 | -0.06362 | 24.1719
80 | 0.18407 | 0.047112 | -0.18398 | -0.047051 | 9.585e-05 | 6.0947e-05 | 0.27495 | 0.27495 | 0.27495 | 0.99745 | -0.048402 | 0.99688 | -0.059162 | 25.1788
81 | 0.018803 | 0.0047145 | -0.018797 | -0.0047113 | 5.4162e-06 | 3.2276e-06 | 0.028073 | 0.028073 | 0.028073 | 0.99666 | -0.06362 | 0.99635 | -0.069666 | 7.7125
82 | 0.040128 | 0.010062 | -0.040123 | -0.01006 | 4.0356e-06 | 2.5437e-06 | 0.059912 | 0.059912 | 0.059912 | 0.99666 | -0.06362 | 0.99655 | -0.06573 | 16.4594
83 | 0.1713 | 0.043875 | -0.17119 | -0.043805 | 0.00010913 | 6.9323e-05 | 0.25603 | 0.25603 | 0.25603 | 0.99688 | -0.059162 | 0.99619 | -0.07232 | 23.4461
84 | 0.035447 | 0.0088901 | -0.035443 | -0.0088874 | 4.322e-06 | 2.7119e-06 | 0.052781 | 0.052781 | 0.052781 | 0.99937 | -0.012037 | 0.99924 | -0.014595 | 14.5002
85 | 0.012018 | 0.0030123 | -0.012017 | -0.0030116 | 1.2952e-06 | 6.8933e-07 | 0.017949 | 0.017949 | 0.017949 | 0.99635 | -0.069666 | 0.99623 | -0.071928 | 4.9311
86 | 0.16373 | 0.041936 | -0.16369 | -0.041909 | 4.1964e-05 | 2.6638e-05 | 0.24489 | 0.24489 | 0.24489 | 0.99619 | -0.07232 | 0.99591 | -0.077611 | 22.4258
87 | 0.02473 | 0.0062026 | -0.024726 | -0.0062002 | 3.8991e-06 | 2.395e-06 | 0.036828 | 0.036828 | 0.036828 | 0.99924 | -0.014595 | 0.99907 | -0.017903 | 10.1176
88 | 0.002834 | 0.00071009 | -0.0028339 | -0.00071023 | 1.1309e-07 | -1.4676e-07 | 0.0042329 | 0.004233 | 0.004233 | 0.99623 | -0.071928 | 0.99619 | -0.072766 | 1.1629
89 | -0.1354 | -0.034698 | 0.13555 | 0.034793 | 0.00015065 | 9.5912e-05 | 0.20307 | 0.20307 | 0.20307 | 0.99349 | -0.12355 | 0.9947 | -0.10063 | 27.8941
90 | 0.13208 | 0.033866 | -0.13201 | -0.03382 | 7.1058e-05 | 4.5415e-05 | 0.1981 | 0.1981 | 0.1981 | 0.99349 | -0.12355 | 0.99291 | -0.13465 | 54.4226
91 | -0.13913 | -0.035691 | 0.13913 | 0.035692 | 1.823e-06 | 1.1536e-06 | 0.20843 | 0.20843 | 0.20843 | 0.9947 | -0.10063 | 0.99471 | -0.10035 | 19.0866
92 | 0.12812 | 0.032845 | -0.12806 | -0.032806 | 6.1978e-05 | 3.9608e-05 | 0.19227 | 0.19227 | 0.19227 | 0.99291 | -0.13465 | 0.99238 | -0.14464 | 52.821
93 | -0.14579 | -0.03736 | 0.14593 | 0.037447 | 0.00013698 | 8.6771e-05 | 0.21838 | 0.21838 | 0.21838 | 0.99471 | -0.10035 | 0.99573 | -0.08099 | 19.9984
94 | 0.12321 | 0.031591 | -0.12316 | -0.031556 | 5.4675e-05 | 3.4937e-05 | 0.185 | 0.185 | 0.185 | 0.99238 | -0.14464 | 0.9919 | -0.15379 | 50.825
95 | -0.15379 | -0.039419 | 0.15382 | 0.039435 | 2.5191e-05 | 1.5974e-05 | 0.23014 | 0.23014 | 0.23014 | 0.99573 | -0.08099 | 0.99591 | -0.077611 | 21.0751
96 | 0.12012 | 0.030795 | -0.11991 | -0.030659 | 0.00021304 | 0.00013612 | 0.18044 | 0.18044 | 0.18044 | 0.9919 | -0.15379 | 0.98998 | -0.19044 | 49.5727
97 | 0.11604 | 0.029691 | -0.11601 | -0.029671 | 3.1405e-05 | 2.0064e-05 | 0.17464 | 0.17464 | 0.17464 | 0.98998 | -0.19044 | 0.98969 | -0.19604 | 47.9785
98 | 0.11202 | 0.028671 | -0.11192 | -0.028606 | 0.00010199 | 6.5152e-05 | 0.16864 | 0.16864 | 0.16864 | 0.98969 | -0.19604 | 0.9887 | -0.21486 | 46.33
99 | -0.0024539 | -0.000615 | 0.0024539 | 0.00061499 | 1.9889e-09 | -3.9101e-09 | 0.0036577 | 0.0036577 | 0.0036577 | 0.99828 | -0.033044 | 0.99828 | -0.033027 | 1.0049
100 | -0.0055354 | -0.0013873 | 0.0055359 | 0.0013874 | 5.2006e-07 | 6.6465e-08 | 0.0082509 | 0.0082508 | 0.0082509 | 0.99828 | -0.033027 | 0.99839 | -0.031055 | 2.2667
101 | -0.0083355 | -0.002089 | 0.0083362 | 0.0020893 | 6.9222e-07 | 2.8661e-07 | 0.012423 | 0.012423 | 0.012423 | 0.99839 | -0.031055 | 0.99848 | -0.029311 | 3.413
102 | -0.012276 | -0.0030767 | 0.012276 | 0.0030768 | 3.1037e-07 | 1.6629e-07 | 0.018295 | 0.018295 | 0.018295 | 0.99848 | -0.029311 | 0.9985 | -0.028781 | 5.026
103 | -0.01484 | -0.0037193 | 0.014842 | 0.0037206 | 2.2253e-06 | 1.2654e-06 | 0.022115 | 0.022115 | 0.022115 | 0.9985 | -0.028781 | 0.99867 | -0.025634 | 6.0755
104 | -0.017678 | -0.0044314 | 0.017681 | 0.0044332 | 3.0312e-06 | 1.7875e-06 | 0.026341 | 0.026341 | 0.026341 | 0.99867 | -0.025634 | 0.99885 | -0.022036 | 7.2365
105 | 0.020274 | 0.0050844 | -0.02027 | -0.005082 | 3.9924e-06 | 2.4023e-06 | 0.030197 | 0.030197 | 0.030197 | 0.99907 | -0.017903 | 0.99885 | -0.022036 | 8.2959

## res_trafo
| p_hv_mw | q_hv_mvar | p_lv_mw | q_lv_mvar | pl_mw | ql_mvar | i_hv_ka | i_lv_ka | vm_hv_pu | va_hv_degree | vm_lv_pu | va_lv_degree | loading_percent
0 | -1.2729e-15 | -1.3162e-15 | 0.00165 | 1.2699e-07 | 0.00165 | 1.2699e-07 | 5.2857e-17 | 0.0023815 | 0.99998 | 149.9956 | 1 | 0 | 0.2619

## res_ext_grid
| p_mw | q_mvar
0 | 0.60403 | 0.15293

## res_load
| p_mw | q_mvar
0 | 0.012601 | 0.0031581
1 | 0.0029135 | 0.0007302
2 | 0.0011222 | 0.00028126
3 | 0.0087787 | 0.0022002
4 | 0.0018844 | 0.00047227
5 | 0.0079672 | 0.0019968
6 | 0.0019323 | 0.00048429
7 | 0.002074 | 0.00051979
8 | 0.007502 | 0.0018802
9 | 0.0087387 | 0.0021901
10 | 0.0069797 | 0.0017493
11 | 0.023176 | 0.0058086
12 | 0.0017964 | 0.00045022
13 | 0.0041228 | 0.0010333
14 | 0.0090734 | 0.002274
15 | 0.0021146 | 0.00052996
16 | 0.0065174 | 0.0016334
17 | 0.0016041 | 0.00040203
18 | 0.0038608 | 0.00096761
19 | 0.011879 | 0.0029771
20 | 0.0043818 | 0.0010982
21 | 0.0057992 | 0.0014534
22 | 0.0037008 | 0.0009275
23 | 0.01033 | 0.0025889
24 | 0.0040108 | 0.0010052
25 | 0.024582 | 0.0061608
26 | 0.019611 | 0.0049149
27 | 0.011359 | 0.0028467
28 | 0.0091858 | 0.0023022
29 | 0.014281 | 0.0035792
30 | 0.012461 | 0.003123
31 | 0.0085022 | 0.0021308
32 | 0.0087327 | 0.0021886
33 | 0.0049901 | 0.0012506
34 | 0.0039849 | 0.00099872
35 | 0.015083 | 0.0037802
36 | 0.0069903 | 0.0017519
37 | 0.005178 | 0.0012977
38 | 0.0074866 | 0.0018763
39 | 0.021084 | 0.0052841
40 | 0.0039581 | 0.00099199
41 | 0.0039088 | 0.00097965
42 | 0.0098208 | 0.0024613
43 | 0.0039183 | 0.00098202
44 | 0.0038034 | 0.00095321
45 | 0.0016239 | 0.00040699
46 | 0.0097181 | 0.0024356
47 | 0.0048872 | 0.0012248
48 | 0.007421 | 0.0018599
49 | 0.013592 | 0.0034065
50 | 0.0061577 | 0.0015433
51 | 0.0055574 | 0.0013928
52 | 0.0098142 | 0.0024597
53 | 0.0066154 | 0.001658
54 | 0.014212 | 0.0035618
55 | 0.0072296 | 0.0018119
56 | 0.0054958 | 0.0013774
57 | 0.012676 | 0.0031768
58 | 0.010556 | 0.0026455
59 | 0.006779 | 0.001699
60 | 0.010043 | 0.0025169
61 | 0.0074593 | 0.0018695
62 | 0.010713 | 0.0026849
63 | 0.0089859 | 0.0022521
64 | 0.0091831 | 0.0023015
65 | 0.0028339 | 0.00071023
66 | 0.0033188 | 0.00083177
67 | 0.0035809 | 0.00089745
68 | 0.0038901 | 0.00097496
69 | 0.0066562 | 0.0016682
70 | 0.0048453 | 0.0012144
71 | 0.0030389 | 0.00076162
72 | 0.0098722 | 0.0024742
73 | 0.0038607 | 0.00096759
74 | 0.003991 | 0.0010002
75 | 0.0041983 | 0.0010522
76 | 0.0024539 | 0.000615
77 | 0.0030815 | 0.00077229
78 | 0.0027997 | 0.00070166
79 | 0.0039397 | 0.00098737
80 | 0.0025635 | 0.00064247
81 | 0.0028363 | 0.00071083
82 | 0.0044521 | 0.0011158
83 | 0.0025886 | 0.00064878

## dtypes
| element | column | dtype
0 | bus | name | object
1 | bus | vn_kv | float64
2 | bus | type | object
3 | bus | zone | object
4 | bus | in_service | bool
5 | load | name | object
6 | load | bus | uint32
7 | load | p_mw | float64
8 | load | q_mvar | float64
9 | load | const_z_percent | float64
10 | load | const_i_percent | float64
11 | load | sn_mva | float64
12 | load | scaling | float64
13 | load | in_service | bool
14 | load | type | object
15 | ext_grid | name | object
16 | ext_grid | bus | uint32
17 | ext_grid | vm_pu | float64
18 | ext_grid | va_degree | float64
19 | ext_grid | slack_weight | float64
20 | ext_grid | in_service | bool
21 | line | name | object
22 | line | std_type | object
23 | line | from_bus | uint32
24 | line | to_bus | uint32
25 | line | length_km | float64
26 | line | r_ohm_per_km | float64
27 | line | x_ohm_per_km | float64
28 | line | c_nf_per_km | float64
29 | line | g_us_per_km | float64
30 | line | max_i_ka | float64
31 | line | df | float64
32 | line | parallel | uint32
33 | line | type | object
34 | line | in_service | bool
35 | trafo | name | object
36 | trafo | std_type | object
37 | trafo | hv_bus | uint32
38 | trafo | lv_bus | uint32
39 | trafo | sn_mva | float64
40 | trafo | vn_hv_kv | float64
41 | trafo | vn_lv_kv | float64
42 | trafo | vk_percent | float64
43 | trafo | vkr_percent | float64
44 | trafo | pfe_kw | float64
45 | trafo | i0_percent | float64
46 | trafo | shift_degree | float64
47 | trafo | tap_side | object
48 | trafo | tap_neutral | int32
49 | trafo | tap_min | int32
50 | trafo | tap_max | int32
51 | trafo | tap_step_percent | float64
52 | trafo | tap_step_degree | float64
53 | trafo | tap_pos | int32
54 | trafo | tap_phase_shifter | bool
55 | trafo | parallel | uint32
56 | trafo | df | float64
57 | trafo | in_service | bool
58 | line_geodata | coords | object
59 | bus_geodata | x | float64
60 | bus_geodata | y | float64
61 | bus_geodata | coords | object
62 | res_bus | vm_pu | float64
63 | res_bus | va_degree | float64
64 | res_bus | p_mw | float64
65 | res_bus | q_mvar | float64
66 | res_line | p_from_mw | float64
67 | res_line | q_from_mvar | float64
68 | res_line | p_to_mw | float64
69 | res_line | q_to_mvar | float64
70 | res_line | pl_mw | float64
71 | res_line | ql_mvar | float64
72 | res_line | i_from_ka | float64
73 | res_line | i_to_ka | float64
74 | res_line | i_ka | float64
75 | res_line | vm_from_pu | float64
76 | res_line | va_from_degree | float64
77 | res_line | vm_to_pu | float64
78 | res_line | va_to_degree | float64
79 | res_line | loading_percent | float64
80 | res_trafo | p_hv_mw | float64
81 | res_trafo | q_hv_mvar | float64
82 | res_trafo | p_lv_mw | float64
83 | res_trafo | q_lv_mvar | float64
84 | res_trafo | pl_mw | float64
85 | res_trafo | ql_mvar | float64
86 | res_trafo | i_hv_ka | float64
87 | res_trafo | i_lv_ka | float64
88 | res_trafo | vm_hv_pu | float64
89 | res_trafo | va_hv_degree | float64
90 | res_trafo | vm_lv_pu | float64
91 | res_trafo | va_lv_degree | float64
92 | res_trafo | loading_percent | float64
93 | res_ext_grid | p_mw | float64
94 | res_ext_grid | q_mvar | float64
95 | res_load | p_mw | float64
96 | res_load | q_mvar | float64

## parameters
| version | format_version | converged | OPF_converged | name | f_hz | sn_mva
0 | 2.14.6 | 2.14.0 | TRUE | FALSE |  | 50 | 1