## bus
| name | vn_kv | type | zone | in_service
0 | bus_LV_138-14_0_6_node_0 | 0.4 | n |  | TRUE
1 | bus_LV_138-14_0_6_node_2 | 0.4 | n |  | TRUE
2 | bus_LV_138-14_0_6_node_4 | 0.4 | n |  | TRUE
3 | bus_LV_138-14_0_6_node_104 | 0.4 | n |  | TRUE
4 | bus_LV_138-14_0_6_node_222 | 0.4 | n |  | TRUE
5 | bus_LV_138-14_0_6_node_102 | 0.4 | n |  | TRUE
6 | bus_LV_138-14_0_6_node_5 | 0.4 | n |  | TRUE
7 | bus_LV_138-14_0_6_node_6 | 0.4 | n |  | TRUE
8 | bus_LV_138-14_0_6_node_60 | 0.4 | n |  | TRUE
9 | bus_LV_138-14_0_6_node_59 | 0.4 | n |  | TRUE
10 | bus_LV_138-14_0_6_node_206 | 0.4 | n |  | TRUE
11 | bus_LV_138-14_0_6_node_207 | 0.4 | n |  | TRUE
12 | bus_LV_138-14_0_6_node_196 | 0.4 | n |  | TRUE
13 | bus_LV_138-14_0_6_node_61 | 0.4 | n |  | TRUE
14 | bus_LV_138-14_0_6_node_212 | 0.4 | n |  | TRUE
15 | bus_LV_138-14_0_6_node_211 | 0.4 | n |  | TRUE
16 | bus_LV_138-14_0_6_node_7 | 0.4 | n |  | TRUE
17 | bus_LV_138-14_0_6_node_8 | 0.4 | n |  | TRUE
18 | bus_LV_138-14_0_6_node_9 | 0.4 | n |  | TRUE
19 | bus_LV_138-14_0_6_node_10 | 0.4 | n |  | TRUE
20 | bus_LV_138-14_0_6_node_11 | 0.4 | n |  | TRUE
21 | bus_LV_138-14_0_6_node_12 | 0.4 | n |  | TRUE
22 | bus_LV_138-14_0_6_node_13 | 0.4 | n |  | TRUE
23 | bus_LV_138-14_0_6_node_27 | 0.4 | n |  | TRUE
24 | bus_LV_138-14_0_6_node_28 | 0.4 | n |  | TRUE
25 | bus_LV_138-14_0_6_node_29 | 0.4 | n |  | TRUE
26 | bus_LV_138-14_0_6_node_24 | 0.4 | n |  | TRUE
27 | bus_LV_138-14_0_6_node_14 | 0.4 | n |  | TRUE
28 | bus_LV_138-14_0_6_node_15 | 0.4 | n |  | TRUE
29 | bus_LV_138-14_0_6_node_17 | 0.4 | n |  | TRUE
30 | bus_LV_138-14_0_6_node_18 | 0.4 | n |  | TRUE
31 | bus_LV_138-14_0_6_node_31 | 0.4 | n |  | TRUE
32 | bus_LV_138-14_0_6_node_34 | 0.4 | n |  | TRUE
33 | bus_LV_138-14_0_6_node_19 | 0.4 | n |  | TRUE
34 | bus_LV_138-14_0_6_node_20 | 0.4 | n |  | TRUE
35 | bus_LV_138-14_0_6_node_21 | 0.4 | n |  | TRUE
36 | bus_LV_138-14_0_6_node_22 | 0.4 | n |  | TRUE
37 | bus_LV_138-14_0_6_node_23 | 0.4 | n |  | TRUE
38 | bus_LV_138-14_0_6_node_25 | 0.4 | n |  | TRUE
39 | bus_LV_138-14_0_6_node_26 | 0.4 | n |  | TRUE
40 | bus_LV_138-14_0_6_node_30 | 0.4 | n |  | TRUE
41 | bus_LV_138-14_0_6_node_32 | 0.4 | n |  | TRUE
42 | bus_LV_138-14_0_6_node_216 | 0.4 | n |  | TRUE
43 | bus_LV_138-14_0_6_node_79 | 0.4 | n |  | TRUE
44 | bus_LV_138-14_0_6_node_33 | 0.4 | n |  | TRUE
45 | bus_LV_138-14_0_6_node_35 | 0.4 | n |  | TRUE
46 | bus_LV_138-14_0_6_node_58 | 0.4 | n |  | TRUE
47 | bus_LV_138-14_0_6_node_53 | 0.4 | n |  | TRUE
48 | bus_LV_138-14_0_6_node_36 | 0.4 | n |  | TRUE
49 | bus_LV_138-14_0_6_node_37 | 0.4 | n |  | TRUE
50 | bus_LV_138-14_0_6_node_38 | 0.4 | n |  | TRUE
51 | bus_LV_138-14_0_6_node_39 | 0.4 | n |  | TRUE
52 | bus_LV_138-14_0_6_node_40 | 0.4 | n |  | TRUE
53 | bus_LV_138-14_0_6_node_41 | 0.4 | n |  | TRUE
54 | bus_LV_138-14_0_6_node_42 | 0.4 | n |  | TRUE
55 | bus_LV_138-14_0_6_node_43 | 0.4 | n |  | TRUE
56 | bus_LV_138-14_0_6_node_44 | 0.4 | n |  | TRUE
57 | bus_LV_138-14_0_6_node_45 | 0.4 | n |  | TRUE
58 | bus_LV_138-14_0_6_node_46 | 0.4 | n |  | TRUE
59 | bus_LV_138-14_0_6_node_47 | 0.4 | n |  | TRUE
60 | bus_LV_138-14_0_6_node_48 | 0.4 | n |  | TRUE
61 | bus_LV_138-14_0_6_node_49 | 0.4 | n |  | TRUE
62 | bus_LV_138-14_0_6_node_63 | 0.4 | n |  | TRUE
63 | bus_LV_138-14_0_6_node_64 | 0.4 | n |  | TRUE
64 | bus_LV_138-14_0_6_node_50 | 0.4 | n |  | TRUE
65 | bus_LV_138-14_0_6_node_51 | 0.4 | n |  | TRUE
66 | bus_LV_138-14_0_6_node_62 | 0.4 | n |  | TRUE
67 | bus_LV_138-14_0_6_node_65 | 0.4 | n |  | TRUE
68 | bus_LV_138-14_0_6_node_66 | 0.4 | n |  | TRUE
69 | bus_LV_138-14_0_6_node_68 | 0.4 | n |  | TRUE
70 | bus_LV_138-14_0_6_node_69 | 0.4 | n |  | TRUE
71 | bus_LV_138-14_0_6_node_52 | 0.4 | n |  | TRUE
72 | bus_LV_138-14_0_6_node_70 | 0.4 | n |  | TRUE
73 | bus_LV_138-14_0_6_node_71 | 0.4 | n |  | TRUE
74 | bus_LV_138-14_0_6_node_72 | 0.4 | n |  | TRUE
75 | bus_LV_138-14_0_6_node_56 | 0.4 | n |  | TRUE
76 | bus_LV_138-14_0_6_node_54 | 0.4 | n |  | TRUE
77 | bus_LV_138-14_0_6_node_55 | 0.4 | n |  | TRUE
78 | bus_LV_138-14_0_6_node_57 | 0.4 | n |  | TRUE
79 | bus_LV_138-14_0_6_node_223 | 0.4 | n |  | TRUE
80 | bus_LV_138-14_0_6_node_224 | 0.4 | n |  | TRUE
81 | bus_LV_138-14_0_6_node_220 | 0.4 | n |  | TRUE
82 | bus_LV_138-14_0_6_node_218 | 0.4 | n |  | TRUE
83 | bus_LV_138-14_0_6_node_106 | 0.4 | n |  | TRUE
84 | bus_LV_138-14_0_6_node_226 | 0.4 | n |  | TRUE
85 | bus_LV_138-14_0_6_node_136 | 0.4 | n |  | TRUE
86 | bus_LV_138-14_0_6_node_108 | 0.4 | n |  | TRUE
87 | bus_LV_138-14_0_6_node_103 | 0.4 | n |  | TRUE
88 | bus_LV_138-14_0_6_node_166 | 0.4 | n |  | TRUE
89 | bus_LV_138-14_0_6_node_167 | 0.4 | n |  | TRUE
90 | bus_LV_138-14_0_6_node_134 | 0.4 | n |  | TRUE
91 | bus_LV_138-14_0_6_node_73 | 0.4 | n |  | TRUE
92 | bus_LV_138-14_0_6_node_77 | 0.4 | n |  | TRUE
93 | bus_LV_138-14_0_6_node_74 | 0.4 | n |  | TRUE
94 | bus_LV_138-14_0_6_node_75 | 0.4 | n |  | TRUE
95 | bus_LV_138-14_0_6_node_76 | 0.4 | n |  | TRUE
96 | bus_LV_138-14_0_6_node_78 | 0.4 | n |  | TRUE
97 | bus_LV_138-14_0_6_node_80 | 0.4 | n |  | TRUE
98 | bus_LV_138-14_0_6_node_81 | 0.4 | n |  | TRUE
99 | bus_LV_138-14_0_6_node_83 | 0.4 | n |  | TRUE
100 | bus_LV_138-14_0_6_node_82 | 0.4 | n |  | TRUE
101 | bus_LV_138-14_0_6_node_84 | 0.4 | n |  | TRUE
102 | bus_LV_138-14_0_6_node_85 | 0.4 | n |  | TRUE
103 | bus_LV_138-14_0_6_node_86 | 0.4 | n |  | TRUE
104 | bus_LV_138-14_0_6_node_89 | 0.4 | n |  | TRUE
105 | bus_LV_138-14_0_6_node_165 | 0.4 | n |  | TRUE
106 | bus_LV_138-14_0_6_node_170 | 0.4 | n |  | TRUE
107 | bus_LV_138-14_0_6_node_164 | 0.4 | n |  | TRUE
108 | bus_LV_138-14_0_6_node_90 | 0.4 | n |  | TRUE
109 | bus_LV_138-14_0_6_node_91 | 0.4 | n |  | TRUE
110 | bus_LV_138-14_0_6_node_92 | 0.4 | n |  | TRUE
111 | bus_LV_138-14_0_6_node_93 | 0.4 | n |  | TRUE
112 | bus_LV_138-14_0_6_node_94 | 0.4 | n |  | TRUE
113 | bus_LV_138-14_0_6_node_95 | 0.4 | n |  | TRUE
114 | bus_LV_138-14_0_6_node_96 | 0.4 | n |  | TRUE
115 | bus_LV_138-14_0_6_node_97 | 0.4 | n |  | TRUE
116 | bus_LV_138-14_0_6_node_128 | 0.4 | n |  | TRUE
117 | bus_LV_138-14_0_6_node_98 | 0.4 | n |  | TRUE
118 | bus_LV_138-14_0_6_node_202 | 0.4 | n |  | TRUE
119 | bus_LV_138-14_0_6_node_203 | 0.4 | n |  | TRUE
120 | bus_LV_138-14_0_6_node_197 | 0.4 | n |  | TRUE
121 | bus_LV_138-14_0_6_node_129 | 0.4 | n |  | TRUE
122 | bus_LV_138-14_0_6_node_204 | 0.4 | n |  | TRUE
123 | bus_LV_138-14_0_6_node_205 | 0.4 | n |  | TRUE
124 | bus_LV_138-14_0_6_node_99 | 0.4 | n |  | TRUE
125 | bus_LV_138-14_0_6_node_100 | 0.4 | n |  | TRUE
126 | bus_LV_138-14_0_6_node_101 | 0.4 | n |  | TRUE
127 | bus_LV_138-14_0_6_node_105 | 0.4 | n |  | TRUE
128 | bus_LV_138-14_0_6_node_107 | 0.4 | n |  | TRUE
129 | bus_LV_138-14_0_6_node_217 | 0.4 | n |  | TRUE
130 | bus_LV_138-14_0_6_node_219 | 0.4 | n |  | TRUE
131 | bus_LV_138-14_0_6_node_221 | 0.4 | n |  | TRUE
132 | bus_LV_138-14_0_6_node_125 | 0.4 | n |  | TRUE
133 | bus_LV_138-14_0_6_node_140 | 0.4 | n |  | TRUE
134 | bus_LV_138-14_0_6_node_122 | 0.4 | n |  | TRUE
135 | bus_LV_138-14_0_6_node_138 | 0.4 | n |  | TRUE
136 | bus_LV_138-14_0_6_node_109 | 0.4 | n |  | TRUE
137 | bus_LV_138-14_0_6_node_110 | 0.4 | n |  | TRUE
138 | bus_LV_138-14_0_6_node_111 | 0.4 | n |  | TRUE
139 | bus_LV_138-14_0_6_node_112 | 0.4 | n |  | TRUE
140 | bus_LV_138-14_0_6_node_113 | 0.4 | n |  | TRUE
141 | bus_LV_138-14_0_6_node_114 | 0.4 | n |  | TRUE
142 | bus_LV_138-14_0_6_node_115 | 0.4 | n |  | TRUE
143 | bus_LV_138-14_0_6_node_116 | 0.4 | n |  | TRUE
144 | bus_LV_138-14_0_6_node_117 | 0.4 | n |  | TRUE
145 | bus_LV_138-14_0_6_node_118 | 0.4 | n |  | TRUE
146 | bus_LV_138-14_0_6_node_141 | 0.4 | n |  | TRUE
147 | bus_LV_138-14_0_6_node_151 | 0.4 | n |  | TRUE
148 | bus_LV_138-14_0_6_node_145 | 0.4 | n |  | TRUE
149 | bus_LV_138-14_0_6_node_142 | 0.4 | n |  | TRUE
150 | bus_LV_138-14_0_6_node_215 | 0.4 | n |  | TRUE
151 | bus_LV_138-14_0_6_node_146 | 0.4 | n |  | TRUE
152 | bus_LV_138-14_0_6_node_119 | 0.4 | n |  | TRUE
153 | bus_LV_138-14_0_6_node_120 | 0.4 | n |  | TRUE
154 | bus_LV_138-14_0_6_node_121 | 0.4 | n |  | TRUE
155 | bus_LV_138-14_0_6_node_123 | 0.4 | n |  | TRUE
156 | bus_LV_138-14_0_6_node_124 | 0.4 | n |  | TRUE
157 | bus_LV_138-14_0_6_node_126 | 0.4 | n |  | TRUE
158 | bus_LV_138-14_0_6_node_127 | 0.4 | n |  | TRUE
159 | bus_LV_138-14_0_6_node_194 | 0.4 | n |  | TRUE
160 | bus_LV_138-14_0_6_node_193 | 0.4 | n |  | TRUE
161 | bus_LV_138-14_0_6_node_180 | 0.4 | n |  | TRUE
162 | bus_LV_138-14_0_6_node_175 | 0.4 | n |  | TRUE
163 | bus_LV_138-14_0_6_node_135 | 0.4 | n |  | TRUE
164 | bus_LV_138-14_0_6_node_192 | 0.4 | n |  | TRUE
165 | bus_LV_138-14_0_6_node_198 | 0.4 | n |  | TRUE
166 | bus_LV_138-14_0_6_node_191 | 0.4 | n |  | TRUE
167 | bus_LV_138-14_0_6_node_177 | 0.4 | n |  | TRUE
168 | bus_LV_138-14_0_6_node_173 | 0.4 | n |  | TRUE
169 | bus_LV_138-14_0_6_node_130 | 0.4 | n |  | TRUE
170 | bus_LV_138-14_0_6_node_131 | 0.4 | n |  | TRUE
171 | bus_LV_138-14_0_6_node_132 | 0.4 | n |  | TRUE
172 | bus_LV_138-14_0_6_node_133 | 0.4 | n |  | TRUE
173 | bus_LV_138-14_0_6_node_137 | 0.4 | n |  | TRUE
174 | bus_LV_138-14_0_6_node_139 | 0.4 | n |  | TRUE
175 | bus_LV_138-14_0_6_node_143 | 0.4 | n |  | TRUE
176 | bus_LV_138-14_0_6_node_144 | 0.4 | n |  | TRUE
177 | bus_LV_138-14_0_6_node_153 | 0.4 | n |  | TRUE
178 | bus_LV_138-14_0_6_node_155 | 0.4 | n |  | TRUE
179 | bus_LV_138-14_0_6_node_152 | 0.4 | n |  | TRUE
180 | bus_LV_138-14_0_6_node_156 | 0.4 | n |  | TRUE
181 | bus_LV_138-14_0_6_node_147 | 0.4 | n |  | TRUE
182 | bus_LV_138-14_0_6_node_148 | 0.4 | n |  | TRUE
183 | bus_LV_138-14_0_6_node_149 | 0.4 | n |  | TRUE
184 | bus_LV_138-14_0_6_node_150 | 0.4 | n |  | TRUE
185 | bus_LV_138-14_0_6_node_178 | 0.4 | n |  | TRUE
186 | bus_LV_138-14_0_6_node_174 | 0.4 | n |  | TRUE
187 | bus_LV_138-14_0_6_node_195 | 0.4 | n |  | TRUE
188 | bus_LV_138-14_0_6_node_214 | 0.4 | n |  | TRUE
189 | bus_LV_138-14_0_6_node_154 | 0.4 | n |  | TRUE
190 | bus_LV_138-14_0_6_node_157 | 0.4 | n |  | TRUE
191 | bus_LV_138-14_0_6_node_158 | 0.4 | n |  | TRUE
192 | bus_LV_138-14_0_6_node_159 | 0.4 | n |  | TRUE
193 | bus_LV_138-14_0_6_node_163 | 0.4 | n |  | TRUE
194 | bus_LV_138-14_0_6_node_160 | 0.4 | n |  | TRUE
195 | bus_LV_138-14_0_6_node_161 | 0.4 | n |  | TRUE
196 | bus_LV_138-14_0_6_node_162 | 0.4 | n |  | TRUE
197 | bus_LV_138-14_0_6_node_172 | 0.4 | n |  | TRUE
198 | bus_LV_138-14_0_6_node_168 | 0.4 | n |  | TRUE
199 | bus_LV_138-14_0_6_node_169 | 0.4 | n |  | TRUE
200 | bus_LV_138-14_0_6_node_171 | 0.4 | n |  | TRUE
201 | bus_LV_138-14_0_6_node_176 | 0.4 | n |  | TRUE
202 | bus_LV_138-14_0_6_node_179 | 0.4 | n |  | TRUE
203 | bus_LV_138-14_0_6_node_181 | 0.4 | n |  | TRUE
204 | bus_LV_138-14_0_6_node_208 | 0.4 | n |  | TRUE
205 | bus_LV_138-14_0_6_node_199 | 0.4 | n |  | TRUE
206 | bus_LV_138-14_0_6_node_187 | 0.4 | n |  | TRUE
207 | bus_LV_138-14_0_6_node_200 | 0.4 | n |  | TRUE
208 | bus_LV_138-14_0_6_node_182 | 0.4 | n |  | TRUE
209 | bus_LV_138-14_0_6_node_183 | 0.4 | n |  | TRUE
210 | bus_LV_138-14_0_6_node_184 | 0.4 | n |  | TRUE
211 | bus_LV_138-14_0_6_node_185 | 0.4 | n |  | TRUE
212 | bus_LV_138-14_0_6_node_186 | 0.4 | n |  | TRUE
213 | bus_LV_138-14_0_6_node_188 | 0.4 | n |  | TRUE
214 | bus_LV_138-14_0_6_node_189 | 0.4 | n |  | TRUE
215 | bus_LV_138-14_0_6_node_190 | 0.4 | n |  | TRUE
216 | bus_LV_138-14_0_6_node_209 | 0.4 | n |  | TRUE
217 | bus_LV_138-14_0_6_node_210 | 0.4 | n |  | TRUE
218 | bus_LV_138-14_0_6_node_201 | 0.4 | n |  | TRUE
219 | bus_LV_138-14_0_6_node_213 | 0.4 | n |  | TRUE
220 | bus_MV_222_0_node_50 | 20 | n |  | TRUE

## load
| name | bus | p_mw | q_mvar | const_z_percent | const_i_percent | sn_mva | scaling | in_service | type
0 | LV_138-14_0_6_load_0 | 0 | 0.0019009 | 0.0004764 | 0 | 0 |  | 1 | TRUE | wye
1 | LV_138-14_0_6_load_104 | 3 | 0.0033264 | 0.00083369 | 0 | 0 |  | 1 | TRUE | wye
2 | LV_138-14_0_6_load_222 | 4 | 0.0016503 | 0.00041359 | 0 | 0 |  | 1 | TRUE | wye
3 | LV_138-14_0_6_load_102 | 5 | 0.002595 | 0.00065036 | 0 | 0 |  | 1 | TRUE | wye
4 | LV_138-14_0_6_load_6 | 7 | 0.00052191 | 0.0001308 | 0 | 0 |  | 1 | TRUE | wye
5 | LV_138-14_0_6_load_60 | 8 | 0.0017301 | 0.00043361 | 0 | 0 |  | 1 | TRUE | wye
6 | LV_138-14_0_6_load_59 | 9 | 0.002676 | 0.00067066 | 0 | 0 |  | 1 | TRUE | wye
7 | LV_138-14_0_6_load_206 | 10 | 0.0010748 | 0.00026938 | 0 | 0 |  | 1 | TRUE | wye
8 | LV_138-14_0_6_load_207 | 11 | 0.0010743 | 0.00026925 | 0 | 0 |  | 1 | TRUE | wye
9 | LV_138-14_0_6_load_196 | 12 | 0.0036049 | 0.00090348 | 0 | 0 |  | 1 | TRUE | wye
10 | LV_138-14_0_6_load_212 | 14 | 0.010016 | 0.0025103 | 0 | 0 |  | 1 | TRUE | wye
11 | LV_138-14_0_6_load_211 | 15 | 0.0044777 | 0.0011222 | 0 | 0 |  | 1 | TRUE | wye
12 | LV_138-14_0_6_load_7 | 16 | 0.0016087 | 0.00040319 | 0 | 0 |  | 1 | TRUE | wye
13 | LV_138-14_0_6_load_8 | 17 | 0.0011908 | 0.00029845 | 0 | 0 |  | 1 | TRUE | wye
14 | LV_138-14_0_6_load_10 | 19 | 0.0020956 | 0.00052522 | 0 | 0 |  | 1 | TRUE | wye
15 | LV_138-14_0_6_load_11 | 20 | 0.0082704 | 0.0020728 | 0 | 0 |  | 1 | TRUE | wye
16 | LV_138-14_0_6_load_13 | 22 | 0.001588 | 0.000398 | 0 | 0 |  | 1 | TRUE | wye
17 | LV_138-14_0_6_load_28 | 24 | 0.0025241 | 0.00063261 | 0 | 0 |  | 1 | TRUE | wye
18 | LV_138-14_0_6_load_29 | 25 | 0.0022398 | 0.00056134 | 0 | 0 |  | 1 | TRUE | wye
19 | LV_138-14_0_6_load_24 | 26 | 0.0011843 | 0.00029681 | 0 | 0 |  | 1 | TRUE | wye
20 | LV_138-14_0_6_load_14 | 27 | 0.0033194 | 0.00083193 | 0 | 0 |  | 1 | TRUE | wye
21 | LV_138-14_0_6_load_15 | 28 | 0.0025039 | 0.00062753 | 0 | 0 |  | 1 | TRUE | wye
22 | LV_138-14_0_6_load_17 | 29 | 0.0034343 | 0.00086071 | 0 | 0 |  | 1 | TRUE | wye
23 | LV_138-14_0_6_load_31 | 31 | 0.0033604 | 0.0008422 | 0 | 0 |  | 1 | TRUE | wye
24 | LV_138-14_0_6_load_34 | 32 | 0.0030701 | 0.00076944 | 0 | 0 |  | 1 | TRUE | wye
25 | LV_138-14_0_6_load_19 | 33 | 0.0035863 | 0.0008988 | 0 | 0 |  | 1 | TRUE | wye
26 | LV_138-14_0_6_load_20 | 34 | 0.0018399 | 0.00046111 | 0 | 0 |  | 1 | TRUE | wye
27 | LV_138-14_0_6_load_21 | 35 | 0.0021824 | 0.00054696 | 0 | 0 |  | 1 | TRUE | wye
28 | LV_138-14_0_6_load_23 | 37 | 0.001696 | 0.00042506 | 0 | 0 |  | 1 | TRUE | wye
29 | LV_138-14_0_6_load_25 | 38 | 0.0026821 | 0.0006722 | 0 | 0 |  | 1 | TRUE | wye
30 | LV_138-14_0_6_load_26 | 39 | 0.0037741 | 0.00094588 | 0 | 0 |  | 1 | TRUE | wye
31 | LV_138-14_0_6_load_30 | 40 | 0.0011843 | 0.00029681 | 0 | 0 |  | 1 | TRUE | wye
32 | LV_138-14_0_6_load_32 | 41 | 0.0032625 | 0.00081766 | 0 | 0 |  | 1 | TRUE | wye
33 | LV_138-14_0_6_load_216 | 42 | 0.0022434 | 0.00056225 | 0 | 0 |  | 1 | TRUE | wye
34 | LV_138-14_0_6_load_79 | 43 | 0.0022398 | 0.00056134 | 0 | 0 |  | 1 | TRUE | wye
35 | LV_138-14_0_6_load_33 | 44 | 0.0032679 | 0.00081902 | 0 | 0 |  | 1 | TRUE | wye
36 | LV_138-14_0_6_load_58 | 46 | 0.0017251 | 0.00043234 | 0 | 0 |  | 1 | TRUE | wye
37 | LV_138-14_0_6_load_53 | 47 | 0.0032637 | 0.00081795 | 0 | 0 |  | 1 | TRUE | wye
38 | LV_138-14_0_6_load_36 | 48 | 0.0024126 | 0.00060465 | 0 | 0 |  | 1 | TRUE | wye
39 | LV_138-14_0_6_load_37 | 49 | 0.004239 | 0.0010624 | 0 | 0 |  | 1 | TRUE | wye
40 | LV_138-14_0_6_load_38 | 50 | 0.002878 | 0.0007213 | 0 | 0 |  | 1 | TRUE | wye
41 | LV_138-14_0_6_load_39 | 51 | 0.0023181 | 0.00058097 | 0 | 0 |  | 1 | TRUE | wye
42 | LV_138-14_0_6_load_40 | 52 | 0.0028903 | 0.00072439 | 0 | 0 |  | 1 | TRUE | wye
43 | LV_138-14_0_6_load_41 | 53 | 0.0033572 | 0.0008414 | 0 | 0 |  | 1 | TRUE | wye
44 | LV_138-14_0_6_load_42 | 54 | 0.0019733 | 0.00049456 | 0 | 0 |  | 1 | TRUE | wye
45 | LV_138-14_0_6_load_44 | 56 | 0.0026206 | 0.00065679 | 0 | 0 |  | 1 | TRUE | wye
46 | LV_138-14_0_6_load_45 | 57 | 0.0034323 | 0.00086021 | 0 | 0 |  | 1 | TRUE | wye
47 | LV_138-14_0_6_load_48 | 60 | 0.0024922 | 0.00062459 | 0 | 0 |  | 1 | TRUE | wye
48 | LV_138-14_0_6_load_49 | 61 | 0.0042869 | 0.0010744 | 0 | 0 |  | 1 | TRUE | wye
49 | LV_138-14_0_6_load_64 | 63 | 0.001124 | 0.0002817 | 0 | 0 |  | 1 | TRUE | wye
50 | LV_138-14_0_6_load_50 | 64 | 0.0022386 | 0.00056104 | 0 | 0 |  | 1 | TRUE | wye
51 | LV_138-14_0_6_load_65 | 67 | 0.0015645 | 0.0003921 | 0 | 0 |  | 1 | TRUE | wye
52 | LV_138-14_0_6_load_68 | 69 | 0.0010599 | 0.00026564 | 0 | 0 |  | 1 | TRUE | wye
53 | LV_138-14_0_6_load_69 | 70 | 0.0011566 | 0.00028987 | 0 | 0 |  | 1 | TRUE | wye
54 | LV_138-14_0_6_load_52 | 71 | 0.0032644 | 0.00081814 | 0 | 0 |  | 1 | TRUE | wye
55 | LV_138-14_0_6_load_70 | 72 | 0.0060041 | 0.0015048 | 0 | 0 |  | 1 | TRUE | wye
56 | LV_138-14_0_6_load_71 | 73 | 0.0084412 | 0.0021156 | 0 | 0 |  | 1 | TRUE | wye
57 | LV_138-14_0_6_load_72 | 74 | 0.006232 | 0.0015619 | 0 | 0 |  | 1 | TRUE | wye
58 | LV_138-14_0_6_load_56 | 75 | 0.0022986 | 0.00057607 | 0 | 0 |  | 1 | TRUE | wye
59 | LV_138-14_0_6_load_54 | 76 | 0.0018023 | 0.00045171 | 0 | 0 |  | 1 | TRUE | wye
60 | LV_138-14_0_6_load_55 | 77 | 0.0012486 | 0.00031292 | 0 | 0 |  | 1 | TRUE | wye
61 | LV_138-14_0_6_load_57 | 78 | 0.0095529 | 0.0023942 | 0 | 0 |  | 1 | TRUE | wye
62 | LV_138-14_0_6_load_223 | 79 | 0.0016512 | 0.00041383 | 0 | 0 |  | 1 | TRUE | wye
63 | LV_138-14_0_6_load_224 | 80 | 0.0057738 | 0.001447 | 0 | 0 |  | 1 | TRUE | wye
64 | LV_138-14_0_6_load_220 | 81 | 0.0016507 | 0.00041372 | 0 | 0 |  | 1 | TRUE | wye
65 | LV_138-14_0_6_load_218 | 82 | 0.0016506 | 0.00041367 | 0 | 0 |  | 1 | TRUE | wye
66 | LV_138-14_0_6_load_226 | 84 | 0.0049715 | 0.001246 | 0 | 0 |  | 1 | TRUE | wye
67 | LV_138-14_0_6_load_136 | 85 | 0.0011559 | 0.00028969 | 0 | 0 |  | 1 | TRUE | wye
68 | LV_138-14_0_6_load_108 | 86 | 0.0028729 | 0.00072002 | 0 | 0 |  | 1 | TRUE | wye
69 | LV_138-14_0_6_load_166 | 88 | 0.0039773 | 0.00099682 | 0 | 0 |  | 1 | TRUE | wye
70 | LV_138-14_0_6_load_167 | 89 | 0.002411 | 0.00060426 | 0 | 0 |  | 1 | TRUE | wye
71 | LV_138-14_0_6_load_134 | 90 | 0.0011562 | 0.00028977 | 0 | 0 |  | 1 | TRUE | wye
72 | LV_138-14_0_6_load_77 | 92 | 0.0022434 | 0.00056225 | 0 | 0 |  | 1 | TRUE | wye
73 | LV_138-14_0_6_load_74 | 93 | 0.0054134 | 0.0013567 | 0 | 0 |  | 1 | TRUE | wye
74 | LV_138-14_0_6_load_75 | 94 | 0.0066414 | 0.0016645 | 0 | 0 |  | 1 | TRUE | wye
75 | LV_138-14_0_6_load_76 | 95 | 0.0041155 | 0.0010314 | 0 | 0 |  | 1 | TRUE | wye
76 | LV_138-14_0_6_load_78 | 96 | 0.0053602 | 0.0013434 | 0 | 0 |  | 1 | TRUE | wye
77 | LV_138-14_0_6_load_80 | 97 | 0.0060005 | 0.0015039 | 0 | 0 |  | 1 | TRUE | wye
78 | LV_138-14_0_6_load_83 | 99 | 0.01755 | 0.0043984 | 0 | 0 |  | 1 | TRUE | wye
79 | LV_138-14_0_6_load_82 | 100 | 0.0047319 | 0.0011859 | 0 | 0 |  | 1 | TRUE | wye
80 | LV_138-14_0_6_load_85 | 102 | 0.018252 | 0.0045743 | 0 | 0 |  | 1 | TRUE | wye
81 | LV_138-14_0_6_load_86 | 103 | 0.01605 | 0.0040225 | 0 | 0 |  | 1 | TRUE | wye
82 | LV_138-14_0_6_load_89 | 104 | 0.0021455 | 0.0005377 | 0 | 0 |  | 1 | TRUE | wye
83 | LV_138-14_0_6_load_170 | 106 | 0.0023156 | 0.00058035 | 0 | 0 |  | 1 | TRUE | wye
84 | LV_138-14_0_6_load_90 | 108 | 0.01047 | 0.002624 | 0 | 0 |  | 1 | TRUE | wye
85 | LV_138-14_0_6_load_91 | 109 | 0.01047 | 0.002624 | 0 | 0 |  | 1 | TRUE | wye
86 | LV_138-14_0_6_load_93 | 111 | 0.0036062 | 0.0009038 | 0 | 0 |  | 1 | TRUE | wye
87 | LV_138-14_0_6_load_94 | 112 | 0.011288 | 0.002829 | 0 | 0 |  | 1 | TRUE | wye
88 | LV_138-14_0_6_load_95 | 113 | 0.0026932 | 0.00067497 | 0 | 0 |  | 1 | TRUE | wye
89 | LV_138-14_0_6_load_96 | 114 | 0.0036059 | 0.00090372 | 0 | 0 |  | 1 | TRUE | wye
90 | LV_138-14_0_6_load_97 | 115 | 0.0015581 | 0.00039051 | 0 | 0 |  | 1 | TRUE | wye
91 | LV_138-14_0_6_load_202 | 118 | 0.0010742 | 0.00026923 | 0 | 0 |  | 1 | TRUE | wye
92 | LV_138-14_0_6_load_203 | 119 | 0.0010743 | 0.00026925 | 0 | 0 |  | 1 | TRUE | wye
93 | LV_138-14_0_6_load_197 | 120 | 0.0062117 | 0.0015568 | 0 | 0 |  | 1 | TRUE | wye
94 | LV_138-14_0_6_load_204 | 122 | 0.0010746 | 0.00026931 | 0 | 0 |  | 1 | TRUE | wye
95 | LV_138-14_0_6_load_99 | 124 | 0.0025987 | 0.00065129 | 0 | 0 |  | 1 | TRUE | wye
96 | LV_138-14_0_6_load_100 | 125 | 0.0031159 | 0.00078091 | 0 | 0 |  | 1 | TRUE | wye
97 | LV_138-14_0_6_load_101 | 126 | 0.0024808 | 0.00062176 | 0 | 0 |  | 1 | TRUE | wye
98 | LV_138-14_0_6_load_105 | 127 | 0.005723 | 0.0014343 | 0 | 0 |  | 1 | TRUE | wye
99 | LV_138-14_0_6_load_107 | 128 | 0.0055384 | 0.001388 | 0 | 0 |  | 1 | TRUE | wye
100 | LV_138-14_0_6_load_217 | 129 | 0.0016511 | 0.00041382 | 0 | 0 |  | 1 | TRUE | wye
101 | LV_138-14_0_6_load_219 | 130 | 0.0016505 | 0.00041365 | 0 | 0 |  | 1 | TRUE | wye
102 | LV_138-14_0_6_load_221 | 131 | 0.0016512 | 0.00041383 | 0 | 0 |  | 1 | TRUE | wye
103 | LV_138-14_0_6_load_140 | 133 | 0.0030797 | 0.00077185 | 0 | 0 |  | 1 | TRUE | wye
104 | LV_138-14_0_6_load_122 | 134 | 0.0017292 | 0.00043338 | 0 | 0 |  | 1 | TRUE | wye
105 | LV_138-14_0_6_load_138 | 135 | 0.0011469 | 0.00028745 | 0 | 0 |  | 1 | TRUE | wye
106 | LV_138-14_0_6_load_109 | 136 | 0.0018447 | 0.00046233 | 0 | 0 |  | 1 | TRUE | wye
107 | LV_138-14_0_6_load_110 | 137 | 0.0020213 | 0.00050659 | 0 | 0 |  | 1 | TRUE | wye
108 | LV_138-14_0_6_load_114 | 141 | 0.0020931 | 0.00052457 | 0 | 0 |  | 1 | TRUE | wye
109 | LV_138-14_0_6_load_115 | 142 | 0.0020341 | 0.00050978 | 0 | 0 |  | 1 | TRUE | wye
110 | LV_138-14_0_6_load_116 | 143 | 0.0020199 | 0.00050623 | 0 | 0 |  | 1 | TRUE | wye
111 | LV_138-14_0_6_load_117 | 144 | 0.0017896 | 0.00044852 | 0 | 0 |  | 1 | TRUE | wye
112 | LV_138-14_0_6_load_118 | 145 | 0.0019015 | 0.00047655 | 0 | 0 |  | 1 | TRUE | wye
113 | LV_138-14_0_6_load_141 | 146 | 0.0023985 | 0.00060112 | 0 | 0 |  | 1 | TRUE | wye
114 | LV_138-14_0_6_load_151 | 147 | 0.0014602 | 0.00036596 | 0 | 0 |  | 1 | TRUE | wye
115 | LV_138-14_0_6_load_145 | 148 | 0.0025872 | 0.0006484 | 0 | 0 |  | 1 | TRUE | wye
116 | LV_138-14_0_6_load_215 | 150 | 0.0014604 | 0.00036602 | 0 | 0 |  | 1 | TRUE | wye
117 | LV_138-14_0_6_load_119 | 152 | 0.0060142 | 0.0015073 | 0 | 0 |  | 1 | TRUE | wye
118 | LV_138-14_0_6_load_120 | 153 | 0.0015571 | 0.00039024 | 0 | 0 |  | 1 | TRUE | wye
119 | LV_138-14_0_6_load_123 | 155 | 0.0011561 | 0.00028975 | 0 | 0 |  | 1 | TRUE | wye
120 | LV_138-14_0_6_load_124 | 156 | 0.0015598 | 0.00039092 | 0 | 0 |  | 1 | TRUE | wye
121 | LV_138-14_0_6_load_126 | 157 | 0.0011562 | 0.00028977 | 0 | 0 |  | 1 | TRUE | wye
122 | LV_138-14_0_6_load_127 | 158 | 0.0015569 | 0.0003902 | 0 | 0 |  | 1 | TRUE | wye
123 | LV_138-14_0_6_load_194 | 159 | 0.0011565 | 0.00028985 | 0 | 0 |  | 1 | TRUE | wye
124 | LV_138-14_0_6_load_193 | 160 | 0.0015588 | 0.00039068 | 0 | 0 |  | 1 | TRUE | wye
125 | LV_138-14_0_6_load_180 | 161 | 0.0015579 | 0.00039045 | 0 | 0 |  | 1 | TRUE | wye
126 | LV_138-14_0_6_load_135 | 163 | 0.0011565 | 0.00028986 | 0 | 0 |  | 1 | TRUE | wye
127 | LV_138-14_0_6_load_192 | 164 | 0.0023121 | 0.00057947 | 0 | 0 |  | 1 | TRUE | wye
128 | LV_138-14_0_6_load_198 | 165 | 0.0050218 | 0.0012586 | 0 | 0 |  | 1 | TRUE | wye
129 | LV_138-14_0_6_load_191 | 166 | 0.0015575 | 0.00039035 | 0 | 0 |  | 1 | TRUE | wye
130 | LV_138-14_0_6_load_177 | 167 | 0.0015585 | 0.0003906 | 0 | 0 |  | 1 | TRUE | wye
131 | LV_138-14_0_6_load_173 | 168 | 0.00085253 | 0.00021366 | 0 | 0 |  | 1 | TRUE | wye
132 | LV_138-14_0_6_load_130 | 169 | 0.0041358 | 0.0010365 | 0 | 0 |  | 1 | TRUE | wye
133 | LV_138-14_0_6_load_131 | 170 | 0.0011559 | 0.00028969 | 0 | 0 |  | 1 | TRUE | wye
134 | LV_138-14_0_6_load_132 | 171 | 0.0011569 | 0.00028995 | 0 | 0 |  | 1 | TRUE | wye
135 | LV_138-14_0_6_load_133 | 172 | 0.0011566 | 0.00028987 | 0 | 0 |  | 1 | TRUE | wye
136 | LV_138-14_0_6_load_137 | 173 | 0.0016138 | 0.00040447 | 0 | 0 |  | 1 | TRUE | wye
137 | LV_138-14_0_6_load_139 | 174 | 0.0040252 | 0.0010088 | 0 | 0 |  | 1 | TRUE | wye
138 | LV_138-14_0_6_load_143 | 175 | 0.0025049 | 0.00062779 | 0 | 0 |  | 1 | TRUE | wye
139 | LV_138-14_0_6_load_144 | 176 | 0.0018481 | 0.00046317 | 0 | 0 |  | 1 | TRUE | wye
140 | LV_138-14_0_6_load_153 | 177 | 0.0024119 | 0.00060447 | 0 | 0 |  | 1 | TRUE | wye
141 | LV_138-14_0_6_load_155 | 178 | 0.0024357 | 0.00061045 | 0 | 0 |  | 1 | TRUE | wye
142 | LV_138-14_0_6_load_152 | 179 | 0.0025049 | 0.00062779 | 0 | 0 |  | 1 | TRUE | wye
143 | LV_138-14_0_6_load_147 | 181 | 0.0011416 | 0.00028612 | 0 | 0 |  | 1 | TRUE | wye
144 | LV_138-14_0_6_load_148 | 182 | 0.0011421 | 0.00028624 | 0 | 0 |  | 1 | TRUE | wye
145 | LV_138-14_0_6_load_150 | 184 | 0.0011418 | 0.00028615 | 0 | 0 |  | 1 | TRUE | wye
146 | LV_138-14_0_6_load_178 | 185 | 0.0008526 | 0.00021368 | 0 | 0 |  | 1 | TRUE | wye
147 | LV_138-14_0_6_load_195 | 187 | 0.00085279 | 0.00021373 | 0 | 0 |  | 1 | TRUE | wye
148 | LV_138-14_0_6_load_214 | 188 | 0.002152 | 0.00053934 | 0 | 0 |  | 1 | TRUE | wye
149 | LV_138-14_0_6_load_154 | 189 | 0.0075016 | 0.0018801 | 0 | 0 |  | 1 | TRUE | wye
150 | LV_138-14_0_6_load_157 | 190 | 0.0035056 | 0.0008786 | 0 | 0 |  | 1 | TRUE | wye
151 | LV_138-14_0_6_load_158 | 191 | 0.0059647 | 0.0014949 | 0 | 0 |  | 1 | TRUE | wye
152 | LV_138-14_0_6_load_163 | 193 | 0.0034691 | 0.00086943 | 0 | 0 |  | 1 | TRUE | wye
153 | LV_138-14_0_6_load_160 | 194 | 0.0024535 | 0.00061489 | 0 | 0 |  | 1 | TRUE | wye
154 | LV_138-14_0_6_load_161 | 195 | 0.0044155 | 0.0011066 | 0 | 0 |  | 1 | TRUE | wye
155 | LV_138-14_0_6_load_162 | 196 | 0.007642 | 0.0019153 | 0 | 0 |  | 1 | TRUE | wye
156 | LV_138-14_0_6_load_172 | 197 | 0.0015001 | 0.00037595 | 0 | 0 |  | 1 | TRUE | wye
157 | LV_138-14_0_6_load_168 | 198 | 0.0017615 | 0.00044148 | 0 | 0 |  | 1 | TRUE | wye
158 | LV_138-14_0_6_load_169 | 199 | 0.0026691 | 0.00066893 | 0 | 0 |  | 1 | TRUE | wye
159 | LV_138-14_0_6_load_171 | 200 | 0.0022187 | 0.00055606 | 0 | 0 |  | 1 | TRUE | wye
160 | LV_138-14_0_6_load_176 | 201 | 0.001141 | 0.00028597 | 0 | 0 |  | 1 | TRUE | wye
161 | LV_138-14_0_6_load_179 | 202 | 0.001142 | 0.00028622 | 0 | 0 |  | 1 | TRUE | wye
162 | LV_138-14_0_6_load_181 | 203 | 0.0026916 | 0.00067458 | 0 | 0 |  | 1 | TRUE | wye
163 | LV_138-14_0_6_load_208 | 204 | 0.0010754 | 0.00026952 | 0 | 0 |  | 1 | TRUE | wye
164 | LV_138-14_0_6_load_199 | 205 | 0.0020859 | 0.00052277 | 0 | 0 |  | 1 | TRUE | wye
165 | LV_138-14_0_6_load_187 | 206 | 0.00085255 | 0.00021367 | 0 | 0 |  | 1 | TRUE | wye
166 | LV_138-14_0_6_load_200 | 207 | 0.0011412 | 0.00028601 | 0 | 0 |  | 1 | TRUE | wye
167 | LV_138-14_0_6_load_182 | 208 | 0.00085275 | 0.00021372 | 0 | 0 |  | 1 | TRUE | wye
168 | LV_138-14_0_6_load_183 | 209 | 0.00085316 | 0.00021382 | 0 | 0 |  | 1 | TRUE | wye
169 | LV_138-14_0_6_load_184 | 210 | 0.00085226 | 0.0002136 | 0 | 0 |  | 1 | TRUE | wye
170 | LV_138-14_0_6_load_185 | 211 | 0.00085223 | 0.00021359 | 0 | 0 |  | 1 | TRUE | wye
171 | LV_138-14_0_6_load_186 | 212 | 0.0015575 | 0.00039035 | 0 | 0 |  | 1 | TRUE | wye
172 | LV_138-14_0_6_load_188 | 213 | 0.00085256 | 0.00021367 | 0 | 0 |  | 1 | TRUE | wye
173 | LV_138-14_0_6_load_189 | 214 | 0.0011563 | 0.00028979 | 0 | 0 |  | 1 | TRUE | wye
174 | LV_138-14_0_6_load_190 | 215 | 0.0015576 | 0.00039038 | 0 | 0 |  | 1 | TRUE | wye
175 | LV_138-14_0_6_load_209 | 216 | 0.011282 | 0.0028276 | 0 | 0 |  | 1 | TRUE | wye
176 | LV_138-14_0_6_load_210 | 217 | 0.0043162 | 0.0010817 | 0 | 0 |  | 1 | TRUE | wye
177 | LV_138-14_0_6_load_201 | 218 | 0.0010748 | 0.00026937 | 0 | 0 |  | 1 | TRUE | wye
178 | LV_138-14_0_6_load_213 | 219 | 0.0024015 | 0.00060188 | 0 | 0 |  | 1 | TRUE | wye

## ext_grid
| name | bus | vm_pu | va_degree | slack_weight | in_service
0 |  | 70 | 1 | 0 | 1 | TRUE

## line
| name | std_type | from_bus | to_bus | length_km | r_ohm_per_km | x_ohm_per_km | c_nf_per_km | g_us_per_km | max_i_ka | df | parallel | type | in_service
0 | LV_138-14_0_6_line_0 |  | 0 | 1 | 0.027728 | 0.125 | 0.08 | 261 | 0 | 0.364 | 1 | 1 | cs | TRUE
1 | LV_138-14_0_6_line_1 |  | 1 | 2 | 0.085079 | 0.125 | 0.08 | 261 | 0 | 0.364 | 1 | 1 | cs | TRUE
2 | LV_138-14_0_6_line_2 |  | 2 | 6 | 0.028697 | 0.125 | 0.08 | 261 | 0 | 0.364 | 1 | 1 | cs | TRUE
3 | LV_138-14_0_6_line_3 |  | 2 | 7 | 0.013132 | 0.125 | 0.08 | 261 | 0 | 0.364 | 1 | 1 | cs | TRUE
4 | LV_138-14_0_6_line_4 |  | 3 | 4 | 0.055999 | 0.125 | 0.08 | 261 | 0 | 0.364 | 1 | 1 | cs | TRUE
5 | LV_138-14_0_6_line_5 |  | 3 | 5 | 0.018878 | 0.125 | 0.08 | 261 | 0 | 0.364 | 1 | 1 | cs | TRUE
6 | LV_138-14_0_6_line_6 |  | 4 | 131 | 0.0055916 | 0.125 | 0.08 | 261 | 0 | 0.364 | 1 | 1 | cs | TRUE
7 | LV_138-14_0_6_line_7 |  | 5 | 125 | 0.027017 | 0.125 | 0.08 | 261 | 0 | 0.364 | 1 | 1 | cs | TRUE
8 | LV_138-14_0_6_line_8 |  | 6 | 8 | 0.014674 | 0.125 | 0.08 | 261 | 0 | 0.364 | 1 | 1 | cs | TRUE
9 | LV_138-14_0_6_line_9 |  | 6 | 9 | 0.029077 | 0.125 | 0.08 | 261 | 0 | 0.364 | 1 | 1 | cs | TRUE
10 | LV_138-14_0_6_line_10 |  | 8 | 13 | 0.031363 | 0.125 | 0.08 | 261 | 0 | 0.364 | 1 | 1 | cs | TRUE
11 | LV_138-14_0_6_line_11 |  | 10 | 11 | 0.0035794 | 0.125 | 0.08 | 261 | 0 | 0.364 | 1 | 1 | cs | TRUE
12 | LV_138-14_0_6_line_12 |  | 10 | 12 | 0.0095493 | 0.125 | 0.08 | 261 | 0 | 0.364 | 1 | 1 | cs | TRUE
13 | LV_138-14_0_6_line_13 |  | 12 | 114 | 0.0063319 | 0.125 | 0.08 | 261 | 0 | 0.364 | 1 | 1 | cs | TRUE
14 | LV_138-14_0_6_line_14 |  | 13 | 79 | 0.020546 | 0.125 | 0.08 | 261 | 0 | 0.364 | 1 | 1 | cs | TRUE
15 | LV_138-14_0_6_line_15 |  | 13 | 80 | 0.021526 | 0.125 | 0.08 | 261 | 0 | 0.364 | 1 | 1 | cs | TRUE
16 | LV_138-14_0_6_line_16 |  | 13 | 81 | 0.023715 | 0.125 | 0.08 | 261 | 0 | 0.364 | 1 | 1 | cs | TRUE
17 | LV_138-14_0_6_line_17 |  | 14 | 15 | 0.0026621 | 0.125 | 0.08 | 261 | 0 | 0.364 | 1 | 1 | cs | TRUE
18 | LV_138-14_0_6_line_18 |  | 15 | 217 | 0.0043781 | 0.125 | 0.08 | 261 | 0 | 0.364 | 1 | 1 | cs | TRUE
19 | LV_138-14_0_6_line_19 |  | 16 | 17 | 0.00028008 | 0.125 | 0.08 | 261 | 0 | 0.364 | 1 | 1 | cs | TRUE
20 | LV_138-14_0_6_line_20 |  | 16 | 18 | 0.0038937 | 0.125 | 0.08 | 261 | 0 | 0.364 | 1 | 1 | cs | TRUE
21 | LV_138-14_0_6_line_21 |  | 18 | 19 | 0.017872 | 0.125 | 0.08 | 261 | 0 | 0.364 | 1 | 1 | cs | TRUE
22 | LV_138-14_0_6_line_22 |  | 18 | 20 | 0.022309 | 0.125 | 0.08 | 261 | 0 | 0.364 | 1 | 1 | cs | TRUE
23 | LV_138-14_0_6_line_23 |  | 19 | 21 | 0.03618 | 0.125 | 0.08 | 261 | 0 | 0.364 | 1 | 1 | cs | TRUE
24 | LV_138-14_0_6_line_24 |  | 20 | 22 | 0.013672 | 0.125 | 0.08 | 261 | 0 | 0.364 | 1 | 1 | cs | TRUE
25 | LV_138-14_0_6_line_25 |  | 21 | 23 | 0.040331 | 0.125 | 0.08 | 261 | 0 | 0.364 | 1 | 3 | cs | TRUE
26 | LV_138-14_0_6_line_26 |  | 21 | 24 | 0.013629 | 0.125 | 0.08 | 261 | 0 | 0.364 | 1 | 3 | cs | TRUE
27 | LV_138-14_0_6_line_27 |  | 23 | 25 | 0.029614 | 0.125 | 0.08 | 261 | 0 | 0.364 | 1 | 3 | cs | TRUE
28 | LV_138-14_0_6_line_28 |  | 24 | 26 | 0.017342 | 0.125 | 0.08 | 261 | 0 | 0.364 | 1 | 3 | cs | TRUE
29 | LV_138-14_0_6_line_29 |  | 25 | 42 | 0.0060327 | 0.125 | 0.08 | 261 | 0 | 0.364 | 1 | 3 | cs | TRUE
30 | LV_138-14_0_6_line_30 |  | 26 | 36 | 0.0032735 | 0.125 | 0.08 | 261 | 0 | 0.364 | 1 | 3 | cs | TRUE
31 | LV_138-14_0_6_line_31 |  | 27 | 28 | 0.020495 | 0.125 | 0.08 | 261 | 0 | 0.364 | 1 | 1 | cs | TRUE
32 | LV_138-14_0_6_line_32 |  | 28 | 29 | 0.022984 | 0.125 | 0.08 | 261 | 0 | 0.364 | 1 | 1 | cs | TRUE
33 | LV_138-14_0_6_line_33 |  | 29 | 30 | 0.03696 | 0.125 | 0.08 | 261 | 0 | 0.364 | 1 | 1 | cs | TRUE
34 | LV_138-14_0_6_line_34 |  | 30 | 31 | 0.015197 | 0.125 | 0.08 | 261 | 0 | 0.364 | 1 | 1 | cs | TRUE
35 | LV_138-14_0_6_line_35 |  | 31 | 32 | 0.018324 | 0.125 | 0.08 | 261 | 0 | 0.364 | 1 | 1 | cs | TRUE
36 | LV_138-14_0_6_line_36 |  | 32 | 45 | 0.010792 | 0.125 | 0.08 | 261 | 0 | 0.364 | 1 | 1 | cs | TRUE
37 | LV_138-14_0_6_line_37 |  | 33 | 34 | 0.016008 | 0.125 | 0.08 | 261 | 0 | 0.364 | 1 | 1 | cs | TRUE
38 | LV_138-14_0_6_line_38 |  | 33 | 35 | 0.0070231 | 0.125 | 0.08 | 261 | 0 | 0.364 | 1 | 1 | cs | TRUE
39 | LV_138-14_0_6_line_39 |  | 34 | 36 | 0.038856 | 0.125 | 0.08 | 261 | 0 | 0.364 | 1 | 1 | cs | TRUE
40 | LV_138-14_0_6_line_40 |  | 35 | 37 | 0.013321 | 0.125 | 0.08 | 261 | 0 | 0.364 | 1 | 1 | cs | TRUE
41 | LV_138-14_0_6_line_41 |  | 36 | 38 | 0.0083286 | 0.125 | 0.08 | 261 | 0 | 0.364 | 1 | 3 | cs | TRUE
42 | LV_138-14_0_6_line_42 |  | 37 | 39 | 0.0079246 | 0.125 | 0.08 | 261 | 0 | 0.364 | 1 | 1 | cs | TRUE
43 | LV_138-14_0_6_line_43 |  | 38 | 40 | 0.028487 | 0.125 | 0.08 | 261 | 0 | 0.364 | 1 | 3 | cs | TRUE
44 | LV_138-14_0_6_line_44 |  | 40 | 41 | 0.015555 | 0.125 | 0.08 | 261 | 0 | 0.364 | 1 | 3 | cs | TRUE
45 | LV_138-14_0_6_line_45 |  | 41 | 44 | 0.0084238 | 0.125 | 0.08 | 261 | 0 | 0.364 | 1 | 3 | cs | TRUE
46 | LV_138-14_0_6_line_46 |  | 42 | 43 | 0.019611 | 0.125 | 0.08 | 261 | 0 | 0.364 | 1 | 3 | cs | TRUE
47 | LV_138-14_0_6_line_47 |  | 43 | 92 | 0.02391 | 0.125 | 0.08 | 261 | 0 | 0.364 | 1 | 3 | cs | TRUE
48 | LV_138-14_0_6_line_48 |  | 44 | 46 | 0.010434 | 0.125 | 0.08 | 261 | 0 | 0.364 | 1 | 3 | cs | TRUE
49 | LV_138-14_0_6_line_49 |  | 45 | 48 | 0.0084633 | 0.125 | 0.08 | 261 | 0 | 0.364 | 1 | 1 | cs | TRUE
50 | LV_138-14_0_6_line_50 |  | 45 | 49 | 0.035175 | 0.125 | 0.08 | 261 | 0 | 0.364 | 1 | 1 | cs | TRUE
51 | LV_138-14_0_6_line_51 |  | 46 | 47 | 0.013539 | 0.125 | 0.08 | 261 | 0 | 0.364 | 1 | 3 | cs | TRUE
52 | LV_138-14_0_6_line_52 |  | 47 | 75 | 0.011836 | 0.125 | 0.08 | 261 | 0 | 0.364 | 1 | 1 | cs | TRUE
53 | LV_138-14_0_6_line_53 |  | 47 | 71 | 0.010492 | 0.125 | 0.08 | 261 | 0 | 0.364 | 1 | 3 | cs | TRUE
54 | LV_138-14_0_6_line_54 |  | 48 | 50 | 0.019576 | 0.125 | 0.08 | 261 | 0 | 0.364 | 1 | 1 | cs | TRUE
55 | LV_138-14_0_6_line_55 |  | 49 | 51 | 0.035728 | 0.125 | 0.08 | 261 | 0 | 0.364 | 1 | 1 | cs | TRUE
56 | LV_138-14_0_6_line_56 |  | 50 | 52 | 0.025237 | 0.125 | 0.08 | 261 | 0 | 0.364 | 1 | 1 | cs | TRUE
57 | LV_138-14_0_6_line_57 |  | 52 | 53 | 0.019363 | 0.125 | 0.08 | 261 | 0 | 0.364 | 1 | 1 | cs | TRUE
58 | LV_138-14_0_6_line_58 |  | 53 | 54 | 0.03612 | 0.125 | 0.08 | 261 | 0 | 0.364 | 1 | 1 | cs | TRUE
59 | LV_138-14_0_6_line_59 |  | 54 | 55 | 0.014857 | 0.125 | 0.08 | 261 | 0 | 0.364 | 1 | 1 | cs | TRUE
60 | LV_138-14_0_6_line_60 |  | 55 | 56 | 0.030412 | 0.125 | 0.08 | 261 | 0 | 0.364 | 1 | 3 | cs | TRUE
61 | LV_138-14_0_6_line_61 |  | 55 | 57 | 0.0075536 | 0.125 | 0.08 | 261 | 0 | 0.364 | 1 | 3 | cs | TRUE
62 | LV_138-14_0_6_line_62 |  | 56 | 58 | 0.0035941 | 0.125 | 0.08 | 261 | 0 | 0.364 | 1 | 3 | cs | TRUE
63 | LV_138-14_0_6_line_63 |  | 57 | 59 | 0.026272 | 0.125 | 0.08 | 261 | 0 | 0.364 | 1 | 3 | cs | TRUE
64 | LV_138-14_0_6_line_64 |  | 58 | 60 | 0.011112 | 0.125 | 0.08 | 261 | 0 | 0.364 | 1 | 3 | cs | TRUE
65 | LV_138-14_0_6_line_65 |  | 58 | 61 | 0.020223 | 0.125 | 0.08 | 261 | 0 | 0.364 | 1 | 1 | cs | TRUE
66 | LV_138-14_0_6_line_66 |  | 59 | 62 | 0.02968 | 0.125 | 0.08 | 261 | 0 | 0.364 | 1 | 1 | cs | TRUE
67 | LV_138-14_0_6_line_67 |  | 59 | 63 | 0.027159 | 0.125 | 0.08 | 261 | 0 | 0.364 | 1 | 3 | cs | TRUE
68 | LV_138-14_0_6_line_68 |  | 60 | 64 | 0.027718 | 0.125 | 0.08 | 261 | 0 | 0.364 | 1 | 3 | cs | TRUE
69 | LV_138-14_0_6_line_69 |  | 61 | 65 | 0.030434 | 0.125 | 0.08 | 261 | 0 | 0.364 | 1 | 1 | cs | TRUE
70 | LV_138-14_0_6_line_70 |  | 62 | 69 | 0.023132 | 0.125 | 0.08 | 261 | 0 | 0.364 | 1 | 1 | cs | TRUE
71 | LV_138-14_0_6_line_71 |  | 63 | 70 | 0.0057446 | 0.125 | 0.08 | 261 | 0 | 0.364 | 1 | 3 | cs | TRUE
72 | LV_138-14_0_6_line_72 |  | 64 | 71 | 0.0093424 | 0.125 | 0.08 | 261 | 0 | 0.364 | 1 | 3 | cs | TRUE
73 | LV_138-14_0_6_line_73 |  | 65 | 72 | 0.0080003 | 0.125 | 0.08 | 261 | 0 | 0.364 | 1 | 1 | cs | TRUE
74 | LV_138-14_0_6_line_74 |  | 65 | 73 | 0.03208 | 0.125 | 0.08 | 261 | 0 | 0.364 | 1 | 1 | cs | TRUE
75 | LV_138-14_0_6_line_75 |  | 66 | 67 | 0.023571 | 0.125 | 0.08 | 261 | 0 | 0.364 | 1 | 1 | cs | TRUE
76 | LV_138-14_0_6_line_76 |  | 66 | 68 | 0.045922 | 0.125 | 0.08 | 261 | 0 | 0.364 | 1 | 1 | cs | TRUE
77 | LV_138-14_0_6_line_77 |  | 67 | 83 | 0.024768 | 0.125 | 0.08 | 261 | 0 | 0.364 | 1 | 1 | cs | TRUE
78 | LV_138-14_0_6_line_78 |  | 68 | 84 | 0.12778 | 0.125 | 0.08 | 261 | 0 | 0.364 | 1 | 1 | cs | TRUE
79 | LV_138-14_0_6_line_79 |  | 70 | 85 | 0.0057045 | 0.125 | 0.08 | 261 | 0 | 0.364 | 1 | 3 | cs | TRUE
80 | LV_138-14_0_6_line_80 |  | 72 | 74 | 0.037563 | 0.125 | 0.08 | 261 | 0 | 0.364 | 1 | 1 | cs | TRUE
81 | LV_138-14_0_6_line_81 |  | 75 | 76 | 0.0121 | 0.125 | 0.08 | 261 | 0 | 0.364 | 1 | 1 | cs | TRUE
82 | LV_138-14_0_6_line_82 |  | 76 | 77 | 0.0049612 | 0.125 | 0.08 | 261 | 0 | 0.364 | 1 | 1 | cs | TRUE
83 | LV_138-14_0_6_line_83 |  | 77 | 78 | 0.018751 | 0.125 | 0.08 | 261 | 0 | 0.364 | 1 | 1 | cs | TRUE
84 | LV_138-14_0_6_line_84 |  | 81 | 82 | 0.0083775 | 0.125 | 0.08 | 261 | 0 | 0.364 | 1 | 1 | cs | TRUE
85 | LV_138-14_0_6_line_85 |  | 82 | 129 | 0.0085179 | 0.125 | 0.08 | 261 | 0 | 0.364 | 1 | 1 | cs | TRUE
86 | LV_138-14_0_6_line_86 |  | 83 | 86 | 0.034041 | 0.125 | 0.08 | 261 | 0 | 0.364 | 1 | 1 | cs | TRUE
87 | LV_138-14_0_6_line_87 |  | 83 | 87 | 0.015768 | 0.125 | 0.08 | 261 | 0 | 0.364 | 1 | 1 | cs | TRUE
88 | LV_138-14_0_6_line_88 |  | 85 | 90 | 0.0058125 | 0.125 | 0.08 | 261 | 0 | 0.364 | 1 | 3 | cs | TRUE
89 | LV_138-14_0_6_line_89 |  | 86 | 133 | 0.013899 | 0.125 | 0.08 | 261 | 0 | 0.364 | 1 | 1 | cs | TRUE
90 | LV_138-14_0_6_line_90 |  | 87 | 127 | 0.053954 | 0.125 | 0.08 | 261 | 0 | 0.364 | 1 | 1 | cs | TRUE
91 | LV_138-14_0_6_line_91 |  | 87 | 126 | 0.015013 | 0.125 | 0.08 | 261 | 0 | 0.364 | 1 | 1 | cs | TRUE
92 | LV_138-14_0_6_line_92 |  | 88 | 89 | 0.0092638 | 0.125 | 0.08 | 261 | 0 | 0.364 | 1 | 1 | cs | TRUE
93 | LV_138-14_0_6_line_93 |  | 89 | 198 | 0.016574 | 0.125 | 0.08 | 261 | 0 | 0.364 | 1 | 1 | cs | TRUE
94 | LV_138-14_0_6_line_94 |  | 90 | 171 | 0.012089 | 0.125 | 0.08 | 261 | 0 | 0.364 | 1 | 3 | cs | TRUE
95 | LV_138-14_0_6_line_95 |  | 91 | 92 | 0.01464 | 0.125 | 0.08 | 261 | 0 | 0.364 | 1 | 3 | cs | TRUE
96 | LV_138-14_0_6_line_96 |  | 91 | 93 | 0.036383 | 0.125 | 0.08 | 261 | 0 | 0.364 | 1 | 3 | cs | TRUE
97 | LV_138-14_0_6_line_97 |  | 93 | 94 | 0.027118 | 0.125 | 0.08 | 261 | 0 | 0.364 | 1 | 1 | cs | TRUE
98 | LV_138-14_0_6_line_98 |  | 94 | 95 | 0.0029295 | 0.125 | 0.08 | 261 | 0 | 0.364 | 1 | 1 | cs | TRUE
99 | LV_138-14_0_6_line_99 |  | 95 | 96 | 0.034117 | 0.125 | 0.08 | 261 | 0 | 0.364 | 1 | 1 | cs | TRUE
100 | LV_138-14_0_6_line_100 |  | 96 | 97 | 0.004392 | 0.125 | 0.08 | 261 | 0 | 0.364 | 1 | 1 | cs | TRUE
101 | LV_138-14_0_6_line_101 |  | 97 | 98 | 0.024318 | 0.125 | 0.08 | 261 | 0 | 0.364 | 1 | 1 | cs | TRUE
102 | LV_138-14_0_6_line_102 |  | 98 | 99 | 0.036059 | 0.125 | 0.08 | 261 | 0 | 0.364 | 1 | 1 | cs | TRUE
103 | LV_138-14_0_6_line_103 |  | 99 | 100 | 0.0092432 | 0.125 | 0.08 | 261 | 0 | 0.364 | 1 | 1 | cs | TRUE
104 | LV_138-14_0_6_line_104 |  | 100 | 101 | 0.050334 | 0.125 | 0.08 | 261 | 0 | 0.364 | 1 | 1 | cs | TRUE
105 | LV_138-14_0_6_line_105 |  | 101 | 102 | 0.0082545 | 0.125 | 0.08 | 261 | 0 | 0.364 | 1 | 1 | cs | TRUE
106 | LV_138-14_0_6_line_106 |  | 101 | 103 | 0.055267 | 0.125 | 0.08 | 261 | 0 | 0.364 | 1 | 1 | cs | TRUE
107 | LV_138-14_0_6_line_107 |  | 104 | 105 | 0.013347 | 0.125 | 0.08 | 261 | 0 | 0.364 | 1 | 1 | cs | TRUE
108 | LV_138-14_0_6_line_108 |  | 105 | 106 | 0.032523 | 0.125 | 0.08 | 261 | 0 | 0.364 | 1 | 1 | cs | TRUE
109 | LV_138-14_0_6_line_109 |  | 105 | 107 | 0.071693 | 0.125 | 0.08 | 261 | 0 | 0.364 | 1 | 1 | cs | TRUE
110 | LV_138-14_0_6_line_110 |  | 106 | 197 | 0.00036262 | 0.125 | 0.08 | 261 | 0 | 0.364 | 1 | 1 | cs | TRUE
111 | LV_138-14_0_6_line_111 |  | 107 | 193 | 0.02165 | 0.125 | 0.08 | 261 | 0 | 0.364 | 1 | 1 | cs | TRUE
112 | LV_138-14_0_6_line_112 |  | 107 | 192 | 0.009164 | 0.125 | 0.08 | 261 | 0 | 0.364 | 1 | 1 | cs | TRUE
113 | LV_138-14_0_6_line_113 |  | 108 | 109 | 0.0027174 | 0.125 | 0.08 | 261 | 0 | 0.364 | 1 | 1 | cs | TRUE
114 | LV_138-14_0_6_line_114 |  | 108 | 110 | 0.018186 | 0.125 | 0.08 | 261 | 0 | 0.364 | 1 | 1 | cs | TRUE
115 | LV_138-14_0_6_line_115 |  | 109 | 111 | 0.0081658 | 0.125 | 0.08 | 261 | 0 | 0.364 | 1 | 1 | cs | TRUE
116 | LV_138-14_0_6_line_116 |  | 110 | 112 | 0.021523 | 0.125 | 0.08 | 261 | 0 | 0.364 | 1 | 1 | cs | TRUE
117 | LV_138-14_0_6_line_117 |  | 110 | 113 | 0.0032373 | 0.125 | 0.08 | 261 | 0 | 0.364 | 1 | 1 | cs | TRUE
118 | LV_138-14_0_6_line_118 |  | 111 | 114 | 0.006335 | 0.125 | 0.08 | 261 | 0 | 0.364 | 1 | 1 | cs | TRUE
119 | LV_138-14_0_6_line_119 |  | 112 | 115 | 0.024994 | 0.125 | 0.08 | 261 | 0 | 0.364 | 1 | 1 | cs | TRUE
120 | LV_138-14_0_6_line_120 |  | 115 | 116 | 0.0083588 | 0.125 | 0.08 | 261 | 0 | 0.364 | 1 | 1 | cs | TRUE
121 | LV_138-14_0_6_line_121 |  | 116 | 120 | 0.019372 | 0.125 | 0.08 | 261 | 0 | 0.364 | 1 | 1 | cs | TRUE
122 | LV_138-14_0_6_line_122 |  | 116 | 121 | 0.022817 | 0.125 | 0.08 | 261 | 0 | 0.364 | 1 | 1 | cs | TRUE
123 | LV_138-14_0_6_line_123 |  | 117 | 118 | 0.0068485 | 0.125 | 0.08 | 261 | 0 | 0.364 | 1 | 1 | cs | TRUE
124 | LV_138-14_0_6_line_124 |  | 117 | 119 | 0.014828 | 0.125 | 0.08 | 261 | 0 | 0.364 | 1 | 1 | cs | TRUE
125 | LV_138-14_0_6_line_125 |  | 118 | 122 | 0.0063507 | 0.125 | 0.08 | 261 | 0 | 0.364 | 1 | 1 | cs | TRUE
126 | LV_138-14_0_6_line_126 |  | 119 | 123 | 0.01926 | 0.125 | 0.08 | 261 | 0 | 0.364 | 1 | 1 | cs | TRUE
127 | LV_138-14_0_6_line_127 |  | 120 | 165 | 0.015712 | 0.125 | 0.08 | 261 | 0 | 0.364 | 1 | 1 | cs | TRUE
128 | LV_138-14_0_6_line_128 |  | 121 | 161 | 0.043422 | 0.125 | 0.08 | 261 | 0 | 0.364 | 1 | 1 | cs | TRUE
129 | LV_138-14_0_6_line_129 |  | 121 | 162 | 0.020721 | 0.125 | 0.08 | 261 | 0 | 0.364 | 1 | 3 | cs | TRUE
130 | LV_138-14_0_6_line_130 |  | 121 | 132 | 0.01244 | 0.125 | 0.08 | 261 | 0 | 0.364 | 1 | 3 | cs | TRUE
131 | LV_138-14_0_6_line_131 |  | 122 | 218 | 0.0063515 | 0.125 | 0.08 | 261 | 0 | 0.364 | 1 | 1 | cs | TRUE
132 | LV_138-14_0_6_line_132 |  | 123 | 204 | 0.014491 | 0.125 | 0.08 | 261 | 0 | 0.364 | 1 | 1 | cs | TRUE
133 | LV_138-14_0_6_line_133 |  | 124 | 125 | 0.025351 | 0.125 | 0.08 | 261 | 0 | 0.364 | 1 | 1 | cs | TRUE
134 | LV_138-14_0_6_line_134 |  | 124 | 126 | 0.0066749 | 0.125 | 0.08 | 261 | 0 | 0.364 | 1 | 1 | cs | TRUE
135 | LV_138-14_0_6_line_135 |  | 127 | 128 | 0.0029075 | 0.125 | 0.08 | 261 | 0 | 0.364 | 1 | 1 | cs | TRUE
136 | LV_138-14_0_6_line_136 |  | 128 | 132 | 0.05684 | 0.125 | 0.08 | 261 | 0 | 0.364 | 1 | 1 | cs | TRUE
137 | LV_138-14_0_6_line_137 |  | 129 | 130 | 0.0083818 | 0.125 | 0.08 | 261 | 0 | 0.364 | 1 | 1 | cs | TRUE
138 | LV_138-14_0_6_line_138 |  | 130 | 131 | 0.02121 | 0.125 | 0.08 | 261 | 0 | 0.364 | 1 | 1 | cs | TRUE
139 | LV_138-14_0_6_line_139 |  | 132 | 134 | 0.017637 | 0.125 | 0.08 | 261 | 0 | 0.364 | 1 | 3 | cs | TRUE
140 | LV_138-14_0_6_line_140 |  | 133 | 135 | 0.0074143 | 0.125 | 0.08 | 261 | 0 | 0.364 | 1 | 1 | cs | TRUE
141 | LV_138-14_0_6_line_141 |  | 134 | 153 | 0.027411 | 0.125 | 0.08 | 261 | 0 | 0.364 | 1 | 3 | cs | TRUE
142 | LV_138-14_0_6_line_142 |  | 135 | 173 | 0.00087616 | 0.125 | 0.08 | 261 | 0 | 0.364 | 1 | 1 | cs | TRUE
143 | LV_138-14_0_6_line_143 |  | 136 | 137 | 0.0058562 | 0.125 | 0.08 | 261 | 0 | 0.364 | 1 | 1 | cs | TRUE
144 | LV_138-14_0_6_line_144 |  | 136 | 138 | 0.038227 | 0.125 | 0.08 | 261 | 0 | 0.364 | 1 | 1 | cs | TRUE
145 | LV_138-14_0_6_line_145 |  | 138 | 139 | 0.006107 | 0.125 | 0.08 | 261 | 0 | 0.364 | 1 | 3 | cs | TRUE
146 | LV_138-14_0_6_line_146 |  | 138 | 140 | 0.010148 | 0.125 | 0.08 | 261 | 0 | 0.364 | 1 | 3 | cs | TRUE
147 | LV_138-14_0_6_line_147 |  | 139 | 141 | 0.034553 | 0.125 | 0.08 | 261 | 0 | 0.364 | 1 | 1 | cs | TRUE
148 | LV_138-14_0_6_line_148 |  | 139 | 142 | 0.020808 | 0.125 | 0.08 | 261 | 0 | 0.364 | 1 | 3 | cs | TRUE
149 | LV_138-14_0_6_line_149 |  | 140 | 143 | 0.017861 | 0.125 | 0.08 | 261 | 0 | 0.364 | 1 | 1 | cs | TRUE
150 | LV_138-14_0_6_line_150 |  | 140 | 144 | 0.045804 | 0.125 | 0.08 | 261 | 0 | 0.364 | 1 | 3 | cs | TRUE
151 | LV_138-14_0_6_line_151 |  | 141 | 145 | 0.062801 | 0.125 | 0.08 | 261 | 0 | 0.364 | 1 | 1 | cs | TRUE
152 | LV_138-14_0_6_line_152 |  | 142 | 146 | 0.035563 | 0.125 | 0.08 | 261 | 0 | 0.364 | 1 | 2 | cs | TRUE
153 | LV_138-14_0_6_line_153 |  | 143 | 147 | 0.0067402 | 0.125 | 0.08 | 261 | 0 | 0.364 | 1 | 1 | cs | TRUE
154 | LV_138-14_0_6_line_154 |  | 144 | 148 | 5.8876e-05 | 0.125 | 0.08 | 261 | 0 | 0.364 | 1 | 3 | cs | TRUE
155 | LV_138-14_0_6_line_155 |  | 146 | 149 | 0.016417 | 0.125 | 0.08 | 261 | 0 | 0.364 | 1 | 1 | cs | TRUE
156 | LV_138-14_0_6_line_156 |  | 147 | 150 | 0.027905 | 0.125 | 0.08 | 261 | 0 | 0.364 | 1 | 1 | cs | TRUE
157 | LV_138-14_0_6_line_157 |  | 148 | 151 | 0.051534 | 0.125 | 0.08 | 261 | 0 | 0.364 | 1 | 3 | cs | TRUE
158 | LV_138-14_0_6_line_158 |  | 149 | 175 | 0.0249 | 0.125 | 0.08 | 261 | 0 | 0.364 | 1 | 1 | cs | TRUE
159 | LV_138-14_0_6_line_159 |  | 149 | 176 | 0.0082182 | 0.125 | 0.08 | 261 | 0 | 0.364 | 1 | 1 | cs | TRUE
160 | LV_138-14_0_6_line_160 |  | 150 | 188 | 0.022366 | 0.125 | 0.08 | 261 | 0 | 0.364 | 1 | 1 | cs | TRUE
161 | LV_138-14_0_6_line_161 |  | 151 | 181 | 0.017274 | 0.125 | 0.08 | 261 | 0 | 0.364 | 1 | 3 | cs | TRUE
162 | LV_138-14_0_6_line_162 |  | 151 | 182 | 0.011976 | 0.125 | 0.08 | 261 | 0 | 0.364 | 1 | 1 | cs | TRUE
163 | LV_138-14_0_6_line_163 |  | 152 | 153 | 0.0048362 | 0.125 | 0.08 | 261 | 0 | 0.364 | 1 | 3 | cs | TRUE
164 | LV_138-14_0_6_line_164 |  | 152 | 154 | 0.0067937 | 0.125 | 0.08 | 261 | 0 | 0.364 | 1 | 3 | cs | TRUE
165 | LV_138-14_0_6_line_165 |  | 154 | 155 | 0.029763 | 0.125 | 0.08 | 261 | 0 | 0.364 | 1 | 3 | cs | TRUE
166 | LV_138-14_0_6_line_166 |  | 154 | 156 | 0.013996 | 0.125 | 0.08 | 261 | 0 | 0.364 | 1 | 1 | cs | TRUE
167 | LV_138-14_0_6_line_167 |  | 155 | 157 | 0.0051932 | 0.125 | 0.08 | 261 | 0 | 0.364 | 1 | 3 | cs | TRUE
168 | LV_138-14_0_6_line_168 |  | 156 | 158 | 0.010794 | 0.125 | 0.08 | 261 | 0 | 0.364 | 1 | 1 | cs | TRUE
169 | LV_138-14_0_6_line_169 |  | 157 | 159 | 0.013673 | 0.125 | 0.08 | 261 | 0 | 0.364 | 1 | 3 | cs | TRUE
170 | LV_138-14_0_6_line_170 |  | 158 | 160 | 0.0036202 | 0.125 | 0.08 | 261 | 0 | 0.364 | 1 | 1 | cs | TRUE
171 | LV_138-14_0_6_line_171 |  | 159 | 163 | 0.0057399 | 0.125 | 0.08 | 261 | 0 | 0.364 | 1 | 3 | cs | TRUE
172 | LV_138-14_0_6_line_172 |  | 160 | 164 | 0.0016459 | 0.125 | 0.08 | 261 | 0 | 0.364 | 1 | 1 | cs | TRUE
173 | LV_138-14_0_6_line_173 |  | 161 | 166 | 9.2187e-05 | 0.125 | 0.08 | 261 | 0 | 0.364 | 1 | 1 | cs | TRUE
174 | LV_138-14_0_6_line_174 |  | 162 | 167 | 0.022545 | 0.125 | 0.08 | 261 | 0 | 0.364 | 1 | 1 | cs | TRUE
175 | LV_138-14_0_6_line_175 |  | 162 | 168 | 0.013755 | 0.125 | 0.08 | 261 | 0 | 0.364 | 1 | 3 | cs | TRUE
176 | LV_138-14_0_6_line_176 |  | 163 | 172 | 0.0050558 | 0.125 | 0.08 | 261 | 0 | 0.364 | 1 | 3 | cs | TRUE
177 | LV_138-14_0_6_line_177 |  | 164 | 215 | 0.0075441 | 0.125 | 0.08 | 261 | 0 | 0.364 | 1 | 1 | cs | TRUE
178 | LV_138-14_0_6_line_178 |  | 165 | 216 | 0.008683 | 0.125 | 0.08 | 261 | 0 | 0.364 | 1 | 1 | cs | TRUE
179 | LV_138-14_0_6_line_179 |  | 167 | 203 | 0.0025017 | 0.125 | 0.08 | 261 | 0 | 0.364 | 1 | 1 | cs | TRUE
180 | LV_138-14_0_6_line_180 |  | 168 | 186 | 0.015767 | 0.125 | 0.08 | 261 | 0 | 0.364 | 1 | 3 | cs | TRUE
181 | LV_138-14_0_6_line_181 |  | 169 | 170 | 0.0020032 | 0.125 | 0.08 | 261 | 0 | 0.364 | 1 | 3 | cs | TRUE
182 | LV_138-14_0_6_line_182 |  | 169 | 171 | 0.0037768 | 0.125 | 0.08 | 261 | 0 | 0.364 | 1 | 3 | cs | TRUE
183 | LV_138-14_0_6_line_183 |  | 170 | 172 | 0.0057359 | 0.125 | 0.08 | 261 | 0 | 0.364 | 1 | 3 | cs | TRUE
184 | LV_138-14_0_6_line_184 |  | 173 | 174 | 0.015812 | 0.125 | 0.08 | 261 | 0 | 0.364 | 1 | 1 | cs | TRUE
185 | LV_138-14_0_6_line_185 |  | 175 | 177 | 0.001571 | 0.125 | 0.08 | 261 | 0 | 0.364 | 1 | 1 | cs | TRUE
186 | LV_138-14_0_6_line_186 |  | 176 | 178 | 0.0069051 | 0.125 | 0.08 | 261 | 0 | 0.364 | 1 | 1 | cs | TRUE
187 | LV_138-14_0_6_line_187 |  | 177 | 179 | 0.010226 | 0.125 | 0.08 | 261 | 0 | 0.364 | 1 | 1 | cs | TRUE
188 | LV_138-14_0_6_line_188 |  | 178 | 180 | 0.01779 | 0.125 | 0.08 | 261 | 0 | 0.364 | 1 | 1 | cs | TRUE
189 | LV_138-14_0_6_line_189 |  | 179 | 189 | 0.0087235 | 0.125 | 0.08 | 261 | 0 | 0.364 | 1 | 1 | cs | TRUE
190 | LV_138-14_0_6_line_190 |  | 180 | 190 | 0.013641 | 0.125 | 0.08 | 261 | 0 | 0.364 | 1 | 1 | cs | TRUE
191 | LV_138-14_0_6_line_191 |  | 180 | 191 | 0.038295 | 0.125 | 0.08 | 261 | 0 | 0.364 | 1 | 1 | cs | TRUE
192 | LV_138-14_0_6_line_192 |  | 181 | 183 | 0.010858 | 0.125 | 0.08 | 261 | 0 | 0.364 | 1 | 3 | cs | TRUE
193 | LV_138-14_0_6_line_193 |  | 182 | 184 | 0.0029895 | 0.125 | 0.08 | 261 | 0 | 0.364 | 1 | 1 | cs | TRUE
194 | LV_138-14_0_6_line_194 |  | 183 | 185 | 0.012628 | 0.125 | 0.08 | 261 | 0 | 0.364 | 1 | 1 | cs | TRUE
195 | LV_138-14_0_6_line_195 |  | 183 | 186 | 0.020583 | 0.125 | 0.08 | 261 | 0 | 0.364 | 1 | 3 | cs | TRUE
196 | LV_138-14_0_6_line_196 |  | 185 | 187 | 0.0056245 | 0.125 | 0.08 | 261 | 0 | 0.364 | 1 | 1 | cs | TRUE
197 | LV_138-14_0_6_line_197 |  | 187 | 206 | 0.0049248 | 0.125 | 0.08 | 261 | 0 | 0.364 | 1 | 1 | cs | TRUE
198 | LV_138-14_0_6_line_198 |  | 188 | 219 | 0.012992 | 0.125 | 0.08 | 261 | 0 | 0.364 | 1 | 1 | cs | TRUE
199 | LV_138-14_0_6_line_199 |  | 190 | 192 | 0.035962 | 0.125 | 0.08 | 261 | 0 | 0.364 | 1 | 1 | cs | TRUE
200 | LV_138-14_0_6_line_200 |  | 193 | 195 | 0.032488 | 0.125 | 0.08 | 261 | 0 | 0.364 | 1 | 1 | cs | TRUE
201 | LV_138-14_0_6_line_201 |  | 194 | 195 | 0.012245 | 0.125 | 0.08 | 261 | 0 | 0.364 | 1 | 1 | cs | TRUE
202 | LV_138-14_0_6_line_202 |  | 194 | 196 | 0.018855 | 0.125 | 0.08 | 261 | 0 | 0.364 | 1 | 1 | cs | TRUE
203 | LV_138-14_0_6_line_203 |  | 197 | 200 | 0.020727 | 0.125 | 0.08 | 261 | 0 | 0.364 | 1 | 1 | cs | TRUE
204 | LV_138-14_0_6_line_204 |  | 198 | 199 | 0.01046 | 0.125 | 0.08 | 261 | 0 | 0.364 | 1 | 1 | cs | TRUE
205 | LV_138-14_0_6_line_205 |  | 199 | 200 | 0.0023799 | 0.125 | 0.08 | 261 | 0 | 0.364 | 1 | 1 | cs | TRUE
206 | LV_138-14_0_6_line_206 |  | 201 | 202 | 0.00096134 | 0.125 | 0.08 | 261 | 0 | 0.364 | 1 | 1 | cs | TRUE
207 | LV_138-14_0_6_line_207 |  | 202 | 204 | 0.00098541 | 0.125 | 0.08 | 261 | 0 | 0.364 | 1 | 1 | cs | TRUE
208 | LV_138-14_0_6_line_208 |  | 203 | 205 | 0.00025507 | 0.125 | 0.08 | 261 | 0 | 0.364 | 1 | 1 | cs | TRUE
209 | LV_138-14_0_6_line_209 |  | 205 | 207 | 0.0063467 | 0.125 | 0.08 | 261 | 0 | 0.364 | 1 | 1 | cs | TRUE
210 | LV_138-14_0_6_line_210 |  | 206 | 211 | 0.0057916 | 0.125 | 0.08 | 261 | 0 | 0.364 | 1 | 1 | cs | TRUE
211 | LV_138-14_0_6_line_211 |  | 207 | 218 | 0.0063463 | 0.125 | 0.08 | 261 | 0 | 0.364 | 1 | 1 | cs | TRUE
212 | LV_138-14_0_6_line_212 |  | 208 | 209 | 0.0048823 | 0.125 | 0.08 | 261 | 0 | 0.364 | 1 | 1 | cs | TRUE
213 | LV_138-14_0_6_line_213 |  | 208 | 210 | 0.00083072 | 0.125 | 0.08 | 261 | 0 | 0.364 | 1 | 1 | cs | TRUE
214 | LV_138-14_0_6_line_214 |  | 209 | 211 | 0.0049246 | 0.125 | 0.08 | 261 | 0 | 0.364 | 1 | 1 | cs | TRUE
215 | LV_138-14_0_6_line_215 |  | 210 | 212 | 0.0049823 | 0.125 | 0.08 | 261 | 0 | 0.364 | 1 | 1 | cs | TRUE
216 | LV_138-14_0_6_line_216 |  | 212 | 213 | 0.022921 | 0.125 | 0.08 | 261 | 0 | 0.364 | 1 | 1 | cs | TRUE
217 | LV_138-14_0_6_line_217 |  | 214 | 215 | 0.0057153 | 0.125 | 0.08 | 261 | 0 | 0.364 | 1 | 1 | cs | TRUE
218 | LV_138-14_0_6_line_218 |  | 216 | 217 | 0.021791 | 0.125 | 0.08 | 261 | 0 | 0.364 | 1 | 1 | cs | TRUE

## trafo
| name | std_type | hv_bus | lv_bus | sn_mva | vn_hv_kv | vn_lv_kv | vk_percent | vkr_percent | pfe_kw | i0_percent | shift_degree | tap_side | tap_neutral | tap_min | tap_max | tap_step_percent | tap_step_degree | tap_pos | tap_phase_shifter | parallel | df | in_service
0 | LV_138-14_0_6_trafo_69 | 0.63 MVA 20/0.4 kV | 220 | 70 | 0.63 | 20 | 0.4 | 6 | 1.206 | 1.65 | 0.2619 | 150 | hv | 0 | -2 | 2 | 2.5 | 0 | 0 | FALSE | 1 | 1 | TRUE

## line_geodata
| x0 | y0 | x1 | y1 | x2 | y2 | x3 | y3 | x4 | y4 | x5 | y5 | x6 | y6 | x7 | y7 | x8 | y8 | x9 | y9 | x10 | y10 | x11 | y11 | x12 | y12 | x13 | y13 | x14 | y14 | x15 | y15 | x16 | y16 | x17 | y17 | x18 | y18 | x19 | y19
0 | 2694598.1986 | 1229198.0298 | 2694601.5362 | 1229202.5639 | 2694603.977 | 1229208.696 | 2694604.1945 | 1229213.1249 | 2694603.8306 | 1229221.2249 | 2694603.076 | 1229224.0829
1 | 2694598.1986 | 1229198.0298 | 2694606.7402 | 1229190.7604 | 2694631.9246 | 1229167.1218 | 2694635.1679 | 1229164.7273 | 2694637.6126 | 1229161.0969 | 2694639.5974 | 1229156.3695 | 2694641.0344 | 1229151.778 | 2694641.6069 | 1229145.805 | 2694641.2238 | 1229139.8836 | 2694640.444 | 1229130.798
2 | 2694640.444 | 1229130.798 | 2694659.2076 | 1229152.5566
3 | 2694640.444 | 1229130.798 | 2694650.9179 | 1229122.877
4 | 2694814.0007 | 1229190.8383 | 2694760.8601 | 1229208.5004
5 | 2694814.0007 | 1229190.8383 | 2694830.9697 | 1229182.567
6 | 2694760.8601 | 1229208.5004 | 2694758.3638 | 1229206.7965 | 2694755.941 | 1229205.9417
7 | 2694854.8218 | 1229169.9923 | 2694850.3361 | 1229173.1271 | 2694830.9697 | 1229182.567
8 | 2694659.2076 | 1229152.5566 | 2694668.7881 | 1229163.6713
9 | 2694659.2076 | 1229152.5566 | 2694671.5169 | 1229146.6149 | 2694679.1627 | 1229141.8443 | 2694684.1765 | 1229137.8715
10 | 2694689.2646 | 1229187.4267 | 2694668.7881 | 1229163.6713
11 | 2694733.5136 | 1229003.0989 | 2694736.2752 | 1229005.3761
12 | 2694744.0947 | 1229010.7127 | 2694741.2546 | 1229009.4823 | 2694736.2752 | 1229005.3761
13 | 2694749.9048 | 1229013.2298 | 2694744.0947 | 1229010.7127
14 | 2694689.2646 | 1229187.4267 | 2694700.5326 | 1229170.2457
15 | 2694689.2646 | 1229187.4267 | 2694709.5951 | 1229194.4999
16 | 2694689.2646 | 1229187.4267 | 2694701.438 | 1229186.2085 | 2694712.1905 | 1229190.2324
17 | 2694804.8864 | 1229112.8481 | 2694805.8081 | 1229110.3507
18 | 2694805.8081 | 1229110.3507 | 2694807.324 | 1229106.2434
19 | 2695171.7134 | 1229321.4615 | 2695171.6683 | 1229321.1851
20 | 2695171.0408 | 1229317.3423 | 2695171.6683 | 1229321.1851
21 | 2695171.0408 | 1229317.3423 | 2695171.7706 | 1229300.6308 | 2695172.0958 | 1229299.5331
22 | 2695171.0408 | 1229317.3423 | 2695183.5346 | 1229316.4527 | 2695192.9643 | 1229319.061
23 | 2695179.3659 | 1229265.427 | 2695181.2724 | 1229270.817 | 2695180.8663 | 1229277.2484 | 2695175.0787 | 1229289.4646 | 2695172.0958 | 1229299.5331
24 | 2695204.2234 | 1229326.8167 | 2695192.9643 | 1229319.061 | 2695192.9643 | 1229319.061
25 | 2695179.3659 | 1229265.427 | 2695193.5685 | 1229262.4077 | 2695207.9226 | 1229259.3908 | 2695216.3316 | 1229251.9312
26 | 2695179.3659 | 1229265.427 | 2695169.8514 | 1229256.2793 | 2695169.5472 | 1229255.9747
27 | 2695216.3316 | 1229251.9312 | 2695213.5994 | 1229243.6926 | 2695206.235 | 1229234.1901 | 2695198.9666 | 1229229.0334
28 | 2695157.2938 | 1229243.7027 | 2695169.5472 | 1229255.9747
29 | 2695194.7911 | 1229224.7787 | 2695196.8548 | 1229227.5352 | 2695198.9666 | 1229229.0334
30 | 2695154.9809 | 1229241.3863 | 2695157.2938 | 1229243.7027
31 | 2695080.3691 | 1229328.8458 | 2695075.9143 | 1229322.269 | 2695068.8055 | 1229311.9246
32 | 2695055.788 | 1229292.9818 | 2695068.8055 | 1229311.9246
33 | 2695027.9979 | 1229268.6203 | 2695039.2239 | 1229278.7847 | 2695055.788 | 1229292.9818 | 2695055.788 | 1229292.9818
34 | 2695027.9979 | 1229268.6203 | 2695034.5593 | 1229256.3274 | 2695034.8682 | 1229255.1032
35 | 2695034.8682 | 1229255.1032 | 2695037.415 | 1229245.0093 | 2695037.8443 | 1229237.1069
36 | 2695038.0549 | 1229226.3172 | 2695037.8875 | 1229236.3106 | 2695037.8443 | 1229237.1069
37 | 2695122.4644 | 1229285.5758 | 2695131.952 | 1229272.6822
38 | 2695118.5214 | 1229279.764 | 2695122.4644 | 1229285.5758 | 2695122.4644 | 1229285.5758
39 | 2695154.9809 | 1229241.3863 | 2695131.952 | 1229272.6822
40 | 2695118.5214 | 1229279.764 | 2695111.0424 | 1229268.7407
41 | 2695154.9809 | 1229241.3863 | 2695150.2481 | 1229234.533
42 | 2695106.5932 | 1229262.1829 | 2695111.0424 | 1229268.7407
43 | 2695150.2481 | 1229234.533 | 2695140.3992 | 1229220.2712 | 2695134.0918 | 1229211.0712
44 | 2695125.296 | 1229198.2418 | 2695134.0918 | 1229211.0712
45 | 2695120.2594 | 1229191.5105 | 2695121.9622 | 1229193.3792 | 2695125.296 | 1229198.2418
46 | 2695183.6406 | 1229208.7645 | 2695184.3174 | 1229210.7892 | 2695194.7911 | 1229224.7787
47 | 2695170.5502 | 1229189.7156 | 2695175.3163 | 1229193.2325 | 2695180.3043 | 1229198.783 | 2695183.6406 | 1229208.7645
48 | 2695120.2594 | 1229191.5105 | 2695113.232 | 1229183.7984
49 | 2695038.0549 | 1229226.3172 | 2695036.2331 | 1229218.0523
50 | 2695038.0549 | 1229226.3172 | 2695004.0189 | 1229217.4398
51 | 2695104.1128 | 1229173.7908 | 2695113.232 | 1229183.7984
52 | 2695104.1128 | 1229173.7908 | 2695097.1651 | 1229180.8514 | 2695095.8599 | 1229182.2741
53 | 2695104.1128 | 1229173.7908 | 2695096.4565 | 1229166.617
54 | 2695036.2331 | 1229218.0523 | 2695035.123 | 1229213.0163 | 2695028.8138 | 1229200.0507 | 2695028.8138 | 1229200.0507
55 | 2694969.448 | 1229208.4229 | 2695004.0189 | 1229217.4398
56 | 2695028.8138 | 1229200.0507 | 2695015.3382 | 1229180.3434 | 2695014.6092 | 1229179.1919
57 | 2695014.6092 | 1229179.1919 | 2695004.2521 | 1229162.8316 | 2695004.2521 | 1229162.8316
58 | 2695012.6268 | 1229130.6034 | 2695008.6676 | 1229133.5699 | 2695002.5274 | 1229145.1024 | 2695001.8883 | 1229155.2217 | 2695004.2521 | 1229162.8316
59 | 2695026.1608 | 1229125.2211 | 2695016.935 | 1229127.3753 | 2695012.6268 | 1229130.6034
60 | 2695026.1608 | 1229125.2211 | 2695034.4575 | 1229127.1551 | 2695053.5393 | 1229137.8873
61 | 2695026.1608 | 1229125.2211 | 2695025.1009 | 1229121.8462 | 2695021.8975 | 1229119.4239
62 | 2695056.6638 | 1229139.6633 | 2695055.8229 | 1229139.1718 | 2695053.5393 | 1229137.8873
63 | 2695003.738 | 1229102.5467 | 2695009.2896 | 1229106.5048 | 2695008.8319 | 1229109.5442 | 2695021.8975 | 1229119.4239
64 | 2695056.6638 | 1229139.6633 | 2695066.2505 | 1229145.2827
65 | 2695056.6638 | 1229139.6633 | 2695065.1209 | 1229121.2934
66 | 2695020.902 | 1229078.3034 | 2695003.738 | 1229102.5467
67 | 2695003.738 | 1229102.5467 | 2694998.7115 | 1229099.3975 | 2694991.8872 | 1229094.9408 | 2694981.1909 | 1229087.4176
68 | 2695066.2505 | 1229145.2827 | 2695076.1069 | 1229151.06 | 2695089.2086 | 1229160.7459
69 | 2695086.7543 | 1229109.3002 | 2695083.1276 | 1229112.4334 | 2695079.4046 | 1229115.4316 | 2695074.574 | 1229110.9289 | 2695066.6491 | 1229117.974 | 2695065.1209 | 1229121.2934
70 | 2695020.902 | 1229078.3034 | 2695016.7424 | 1229074.0116 | 2695016.7526 | 1229064.8385 | 2695010.7027 | 1229059.6314
71 | 2694976.4922 | 1229084.1127 | 2694981.1909 | 1229087.4176
72 | 2695096.4565 | 1229166.617 | 2695093.8628 | 1229164.1867 | 2695089.2086 | 1229160.7459
73 | 2695086.7543 | 1229109.3002 | 2695082.2114 | 1229102.7148
74 | 2695086.7543 | 1229109.3002 | 2695097.4493 | 1229114.7751 | 2695116.0162 | 1229114.1604 | 2695117.3825 | 1229114.751
75 | 2694935.8322 | 1229191.0817 | 2694926.8802 | 1229180.3645 | 2694920.3606 | 1229173.3091
76 | 2694915.6977 | 1229224.8736 | 2694915.1255 | 1229223.2188 | 2694914.7549 | 1229220.8 | 2694915.199 | 1229218.6167 | 2694916.4268 | 1229216.2234 | 2694918.3433 | 1229213.8857 | 2694921.1205 | 1229211.7396 | 2694917.5105 | 1229206.7228 | 2694926.733 | 1229199.0756 | 2694935.8322 | 1229191.0817
77 | 2694903.5512 | 1229155.1185 | 2694920.3606 | 1229173.3091
78 | 2694915.6977 | 1229224.8736 | 2694917.3793 | 1229228.225 | 2694919.5048 | 1229232.7289 | 2694922.0935 | 1229236.6952 | 2694924.8787 | 1229239.7419 | 2694928.6699 | 1229242.9047 | 2694933.1018 | 1229245.7997 | 2694937.4663 | 1229247.6929 | 2694940.9183 | 1229248.8489 | 2694953.3704 | 1229251.0492 | 2694970.0165 | 1229253.9615 | 2694986.2395 | 1229257.2674 | 2694998.3224 | 1229259.3396 | 2695011.1322 | 1229261.9127 | 2695015.5074 | 1229262.6609 | 2695018.8496 | 1229262.6254 | 2695022.3383 | 1229261.9473 | 2695025.694 | 1229260.5888 | 2695027.9648 | 1229258.8461 | 2695029.686 | 1229256.8721
79 | 2694971.8262 | 1229080.8309 | 2694976.4922 | 1229084.1127
80 | 2695061.4256 | 1229071.4394 | 2695062.6079 | 1229073.5886 | 2695076.5862 | 1229094.5604 | 2695082.2114 | 1229102.7148
81 | 2695089.1515 | 1229192.1883 | 2695089.6368 | 1229190.5714 | 2695092.7616 | 1229185.6512 | 2695095.8599 | 1229182.2741
82 | 2695089.1515 | 1229192.1883 | 2695087.7253 | 1229196.9401
83 | 2695092.3654 | 1229214.2098 | 2695087.2306 | 1229205.5215 | 2695087.1957 | 1229198.7049 | 2695087.7253 | 1229196.9401
84 | 2694720.0366 | 1229193.1686 | 2694712.1905 | 1229190.2324
85 | 2694728.0353 | 1229196.0961 | 2694724.9616 | 1229195.0116 | 2694720.0366 | 1229193.1686
86 | 2694903.5512 | 1229155.1185 | 2694907.4632 | 1229152.6125 | 2694923.8584 | 1229128.214
87 | 2694903.5512 | 1229155.1185 | 2694893.3781 | 1229143.0475
88 | 2694967.0719 | 1229077.487 | 2694971.8262 | 1229080.8309
89 | 2694923.8584 | 1229128.214 | 2694931.6106 | 1229116.6777
90 | 2694893.3781 | 1229143.0475 | 2694887.4224 | 1229133.5457 | 2694875.2818 | 1229114.1826 | 2694866.1134 | 1229096.5366
91 | 2694893.3781 | 1229143.0475 | 2694881.0726 | 1229151.6471
92 | 2695029.526 | 1229014.9231 | 2695033.788 | 1229010.7273 | 2695036.3327 | 1229008.6528
93 | 2695049.1787 | 1228998.1801 | 2695036.3327 | 1229008.6528
94 | 2694956.6071 | 1229071.4955 | 2694963.4654 | 1229074.9504 | 2694967.0719 | 1229077.487
95 | 2695170.8585 | 1229177.7612 | 2695167.7028 | 1229184.1375 | 2695166.9064 | 1229187.0268 | 2695170.5502 | 1229189.7156
96 | 2695170.8585 | 1229177.7612 | 2695180.4552 | 1229162.3814 | 2695196.4888 | 1229166.1741 | 2695196.9736 | 1229164.4625
97 | 2695196.9736 | 1229164.4625 | 2695200.0788 | 1229153.5002 | 2695204.8097 | 1229150.9741 | 2695204.9756 | 1229140.6137
98 | 2695205.0225 | 1229137.6846 | 2695204.9756 | 1229140.6137
99 | 2695205.0225 | 1229137.6846 | 2695205.2131 | 1229125.7846 | 2695211.006 | 1229122.2415 | 2695207.486 | 1229107.2239
100 | 2695206.4838 | 1229102.9478 | 2695207.486 | 1229107.2239
101 | 2695200.9343 | 1229079.2716 | 2695206.4838 | 1229102.9478
102 | 2695200.9343 | 1229079.2716 | 2695167.0699 | 1229091.6591
103 | 2695158.3893 | 1229094.8345 | 2695167.0699 | 1229091.6591
104 | 2695140.4931 | 1229064.3383 | 2695140.6737 | 1229088.5586 | 2695141.5891 | 1229096.7013 | 2695147.3206 | 1229098.8834 | 2695158.3893 | 1229094.8345
105 | 2695140.4931 | 1229064.3383 | 2695137.4437 | 1229056.6677
106 | 2695140.4931 | 1229064.3383 | 2695154.3549 | 1229052.3402 | 2695160.2037 | 1229047.1968 | 2695159.4376 | 1229039.201 | 2695156.6114 | 1229031.1389 | 2695150.0092 | 1229025.1178 | 2695147.2825 | 1229022.7151
107 | 2695100.6836 | 1228956.1906 | 2695111.9622 | 1228963.3277
108 | 2695100.6836 | 1228956.1906 | 2695075.4762 | 1228976.7409
109 | 2695042.2381 | 1228914.4487 | 2695058.1885 | 1228925.8562 | 2695087.518 | 1228947.396 | 2695100.6836 | 1228956.1906
110 | 2695075.1952 | 1228976.9701 | 2695075.4762 | 1228976.7409
111 | 2695042.2381 | 1228914.4487 | 2695035.6026 | 1228928.9865 | 2695031.7002 | 1228933.0996
112 | 2695042.2381 | 1228914.4487 | 2695043.5879 | 1228905.386
113 | 2694760.751 | 1229021.8795 | 2694763.2059 | 1229023.0447
114 | 2694779.6352 | 1229030.8424 | 2694763.2059 | 1229023.0447
115 | 2694760.751 | 1229021.8795 | 2694760.751 | 1229021.8795 | 2694757.269 | 1229016.4201 | 2694755.7178 | 1229015.7481
116 | 2694779.6352 | 1229030.8424 | 2694783.1603 | 1229042.1511 | 2694789.8996 | 1229049.0968
117 | 2694779.6352 | 1229030.8424 | 2694778.6728 | 1229027.7514
118 | 2694755.7178 | 1229015.7481 | 2694749.9048 | 1229013.2298
119 | 2694813.1697 | 1229047.656 | 2694802.632 | 1229052.2798 | 2694798.5633 | 1229052.7264 | 2694789.8996 | 1229049.0968
120 | 2694820.824 | 1229044.2974 | 2694813.1697 | 1229047.656
121 | 2694820.824 | 1229044.2974 | 2694813.7458 | 1229062.33
122 | 2694820.824 | 1229044.2974 | 2694836.4233 | 1229036.874 | 2694834.3456 | 1229031.7372
123 | 2694775.8504 | 1228996.3795 | 2694781.9417 | 1228999.5096
124 | 2694775.8504 | 1228996.3795 | 2694773.7039 | 1228987.9504 | 2694775.9646 | 1228982.2522
125 | 2694787.5903 | 1229002.412 | 2694781.9417 | 1228999.5096
126 | 2694783.0672 | 1228964.3493 | 2694775.9646 | 1228982.2522
127 | 2694813.7458 | 1229062.33 | 2694808.005 | 1229076.9554
128 | 2694834.3456 | 1229031.7372 | 2694862.5132 | 1229022.1128 | 2694865.8293 | 1229020.3978 | 2694868.3599 | 1229018.0364 | 2694870.7299 | 1229014.3494 | 2694871.8404 | 1229012.5929
129 | 2694829.2784 | 1229011.6531 | 2694831.583 | 1229022.0418 | 2694834.3456 | 1229031.7372
130 | 2694834.3456 | 1229031.7372 | 2694836.4233 | 1229036.874 | 2694839.4539 | 1229043.0713
131 | 2694793.2396 | 1229005.3149 | 2694787.5903 | 1229002.412
132 | 2694783.0672 | 1228964.3493 | 2694796.3903 | 1228970.049
133 | 2694875.6014 | 1229155.4706 | 2694854.8218 | 1229169.9923
134 | 2694875.6014 | 1229155.4706 | 2694881.0726 | 1229151.6471
135 | 2694864.7729 | 1229093.9565 | 2694866.1134 | 1229096.5366
136 | 2694839.4539 | 1229043.0713 | 2694857.4616 | 1229079.8848 | 2694864.7729 | 1229093.9565
137 | 2694728.0353 | 1229196.0961 | 2694735.9395 | 1229198.8848
138 | 2694755.941 | 1229205.9417 | 2694735.9395 | 1229198.8848
139 | 2694839.4539 | 1229043.0713 | 2694855.7979 | 1229036.4421
140 | 2694935.7459 | 1229110.5237 | 2694931.6106 | 1229116.6777
141 | 2694881.1901 | 1229037.9437 | 2694866.6741 | 1229032.0307 | 2694855.7979 | 1229036.4421
142 | 2694936.2346 | 1229109.7965 | 2694935.7459 | 1229110.5237
143 | 2694902.9941 | 1228817.211 | 2694906.8029 | 1228821.6593
144 | 2694897.9087 | 1228853.5563 | 2694910.5562 | 1228837.402 | 2694912.6214 | 1228832.8762 | 2694908.7183 | 1228823.8963 | 2694906.8029 | 1228821.6593
145 | 2694903.5542 | 1228855.9258 | 2694897.9087 | 1228853.5563
146 | 2694888.0621 | 1228856.1233 | 2694897.9087 | 1228853.5563
147 | 2694903.5542 | 1228855.9258 | 2694928.1947 | 1228831.7026
148 | 2694903.5542 | 1228855.9258 | 2694908.7674 | 1228860.2121 | 2694919.0106 | 1228869.8422
149 | 2694888.0621 | 1228856.1233 | 2694877.739 | 1228841.5481 | 2694877.739 | 1228841.5481
150 | 2694888.0621 | 1228856.1233 | 2694862.9081 | 1228881.04 | 2694856.583 | 1228889.2933
151 | 2694925.2875 | 1228782.2142 | 2694926.9556 | 1228784.181 | 2694944.9534 | 1228808.3523 | 2694944.4939 | 1228815.2944 | 2694934.9182 | 1228825.093 | 2694928.1947 | 1228831.7026
152 | 2694919.0106 | 1228869.8422 | 2694923.7584 | 1228874.3058 | 2694941.3094 | 1228887.0506 | 2694947.7667 | 1228890.5736
153 | 2694872.2886 | 1228837.5828 | 2694877.739 | 1228841.5481
154 | 2694856.583 | 1228889.2933 | 2694856.5472 | 1228889.34
155 | 2694962.1783 | 1228898.4364 | 2694947.7667 | 1228890.5736
156 | 2694848.0426 | 1228841.1072 | 2694852.2194 | 1228836.1818 | 2694861.2036 | 1228833.5231 | 2694868.6602 | 1228834.9431 | 2694872.2886 | 1228837.5828
157 | 2694832.2833 | 1228934.4456 | 2694839.8247 | 1228915.341 | 2694848.3359 | 1228900.0546 | 2694856.5472 | 1228889.34
158 | 2694962.1783 | 1228898.4364 | 2694946.5112 | 1228917.7898
159 | 2694962.1783 | 1228898.4364 | 2694970.1722 | 1228900.3437
160 | 2694833.5765 | 1228858.1656 | 2694848.0426 | 1228841.1072
161 | 2694832.2833 | 1228934.4456 | 2694827.9064 | 1228951.1562
162 | 2694832.2833 | 1228934.4456 | 2694824.6779 | 1228930.4882 | 2694822.4711 | 1228927.8988
163 | 2694881.1901 | 1229037.9437 | 2694881.7312 | 1229038.1642 | 2694885.6515 | 1229039.8104
164 | 2694891.9153 | 1229042.4408 | 2694885.6515 | 1229039.8104
165 | 2694891.9153 | 1229042.4408 | 2694919.3445 | 1229053.9941
166 | 2694891.9153 | 1229042.4408 | 2694897.2895 | 1229029.5172
167 | 2694919.3445 | 1229053.9941 | 2694921.1647 | 1229054.7608 | 2694924.0963 | 1229056.0883
168 | 2694897.2895 | 1229029.5172 | 2694899.8383 | 1229030.2918 | 2694902.9259 | 1229022.7708
169 | 2694924.0963 | 1229056.0883 | 2694936.5515 | 1229061.7286
170 | 2694902.9259 | 1229022.7708 | 2694904.3007 | 1229019.4218
171 | 2694936.5515 | 1229061.7286 | 2694941.7802 | 1229064.0965
172 | 2694904.3007 | 1229019.4218 | 2694904.3007 | 1229019.4218 | 2694905.853 | 1229019.9692
173 | 2694871.8897 | 1229012.5149 | 2694871.8404 | 1229012.5929
174 | 2694829.2784 | 1229011.6531 | 2694816.6599 | 1229013.6757 | 2694806.9814 | 1229012.376 | 2694806.9814 | 1229012.376
175 | 2694829.2784 | 1229011.6531 | 2694826.6275 | 1228998.1559
176 | 2694941.7802 | 1229064.0965 | 2694943.1546 | 1229064.7189 | 2694946.3224 | 1229066.3146
177 | 2694905.853 | 1229019.9692 | 2694905.853 | 1229019.9692 | 2694908.8088 | 1229013.0283
178 | 2694808.005 | 1229076.9554 | 2694806.1725 | 1229081.624 | 2694806.9234 | 1229085.2139
179 | 2694806.9814 | 1229012.376 | 2694804.7562 | 1229011.2326
180 | 2694825.3721 | 1228982.4477 | 2694826.391 | 1228996.9521 | 2694826.6275 | 1228998.1559
181 | 2694951.4451 | 1229068.8952 | 2694953.2341 | 1229069.7964
182 | 2694956.6071 | 1229071.4955 | 2694953.2341 | 1229069.7964
183 | 2694946.3224 | 1229066.3146 | 2694951.4451 | 1229068.8952
184 | 2694945.0538 | 1229096.6721 | 2694936.2346 | 1229109.7965
185 | 2694945.5227 | 1228919.0108 | 2694946.5112 | 1228917.7898
186 | 2694976.8888 | 1228901.9463 | 2694970.1722 | 1228900.3437
187 | 2694939.0887 | 1228926.9586 | 2694945.5227 | 1228919.0108
188 | 2694994.1932 | 1228906.0753 | 2694976.8888 | 1228901.9463
189 | 2694933.5999 | 1228933.7389 | 2694939.0887 | 1228926.9586
190 | 2694994.1932 | 1228906.0753 | 2695007.8069 | 1228906.9365
191 | 2694994.1932 | 1228906.0753 | 2695015.4605 | 1228874.2284
192 | 2694826.3895 | 1228961.8936 | 2694827.4661 | 1228952.8376 | 2694827.9064 | 1228951.1562
193 | 2694822.4711 | 1228927.8988 | 2694820.5321 | 1228925.6235
194 | 2694826.3895 | 1228961.8936 | 2694837.773 | 1228967.3601
195 | 2694826.3895 | 1228961.8936 | 2694825.3721 | 1228982.4477
196 | 2694837.773 | 1228967.3601 | 2694842.8432 | 1228969.7949
197 | 2694842.8432 | 1228969.7949 | 2694842.8432 | 1228969.7949 | 2694847.0969 | 1228972.277
198 | 2694825.1735 | 1228868.0744 | 2694833.5765 | 1228858.1656
199 | 2695043.5879 | 1228905.386 | 2695022.8835 | 1228907.8903 | 2695007.8069 | 1228906.9365
200 | 2695007.5736 | 1228954.7831 | 2695024.4729 | 1228940.7171 | 2695031.7002 | 1228933.0996
201 | 2694998.1622 | 1228962.6166 | 2695007.5736 | 1228954.7831
202 | 2694983.6703 | 1228974.6787 | 2694998.1622 | 1228962.6166
203 | 2695075.1952 | 1228976.9701 | 2695059.1303 | 1228990.067
204 | 2695049.1787 | 1228998.1801 | 2695057.2857 | 1228991.5708
205 | 2695057.2857 | 1228991.5708 | 2695059.1303 | 1228990.067
206 | 2694797.2963 | 1228970.4366 | 2694798.1802 | 1228970.8148
207 | 2694796.3903 | 1228970.049 | 2694797.2963 | 1228970.4366
208 | 2694804.5294 | 1229011.1161 | 2694804.7562 | 1229011.2326
209 | 2694804.5294 | 1229011.1161 | 2694798.8843 | 1229008.2154
210 | 2694847.0969 | 1228972.277 | 2694852.0991 | 1228975.1959
211 | 2694798.8843 | 1229008.2154 | 2694793.2396 | 1229005.3149
212 | 2694856.2084 | 1228977.9048 | 2694860.2311 | 1228980.6716
213 | 2694860.9156 | 1228981.1424 | 2694860.2311 | 1228980.6716
214 | 2694852.0991 | 1228975.1959 | 2694853.2264 | 1228975.8537 | 2694856.2084 | 1228977.9048
215 | 2694860.9156 | 1228981.1424 | 2694865.0206 | 1228983.9659
216 | 2694880.4887 | 1228976.9996 | 2694876.337 | 1228987.3082 | 2694865.1589 | 1228984.061 | 2694865.0206 | 1228983.9659
217 | 2694908.8088 | 1229013.0283 | 2694911.0481 | 1229007.7699
218 | 2694807.324 | 1229106.2434 | 2694809.8758 | 1229099.329 | 2694806.9234 | 1229085.2139

## bus_geodata
| x | y | coords
0 | 2694603.076 | 1229224.0829
1 | 2694598.1986 | 1229198.0298
2 | 2694640.444 | 1229130.798
3 | 2694814.0007 | 1229190.8383
4 | 2694760.8601 | 1229208.5004
5 | 2694830.9697 | 1229182.567
6 | 2694659.2076 | 1229152.5566
7 | 2694650.9179 | 1229122.877
8 | 2694668.7881 | 1229163.6713
9 | 2694684.1765 | 1229137.8715
10 | 2694736.2752 | 1229005.3761
11 | 2694733.5136 | 1229003.0989
12 | 2694744.0947 | 1229010.7127
13 | 2694689.2646 | 1229187.4267
14 | 2694804.8864 | 1229112.8481
15 | 2694805.8081 | 1229110.3507
16 | 2695171.6683 | 1229321.1851
17 | 2695171.7134 | 1229321.4615
18 | 2695171.0408 | 1229317.3423
19 | 2695172.0958 | 1229299.5331
20 | 2695192.9643 | 1229319.061
21 | 2695179.3659 | 1229265.427
22 | 2695204.2234 | 1229326.8167
23 | 2695216.3316 | 1229251.9312
24 | 2695169.5472 | 1229255.9747
25 | 2695198.9666 | 1229229.0335
26 | 2695157.2938 | 1229243.7027
27 | 2695080.3691 | 1229328.8458
28 | 2695068.8055 | 1229311.9246
29 | 2695055.788 | 1229292.9818
30 | 2695027.9979 | 1229268.6203
31 | 2695034.8682 | 1229255.1032
32 | 2695037.8443 | 1229237.1069
33 | 2695122.4644 | 1229285.5758
34 | 2695131.952 | 1229272.6822
35 | 2695118.5214 | 1229279.764
36 | 2695154.9809 | 1229241.3863
37 | 2695111.0424 | 1229268.7407
38 | 2695150.2481 | 1229234.533
39 | 2695106.5932 | 1229262.1829
40 | 2695134.0918 | 1229211.0712
41 | 2695125.296 | 1229198.2418
42 | 2695194.7911 | 1229224.7787
43 | 2695183.6406 | 1229208.7645
44 | 2695120.2594 | 1229191.5105
45 | 2695038.0549 | 1229226.3172
46 | 2695113.232 | 1229183.7984
47 | 2695104.1128 | 1229173.7908
48 | 2695036.2331 | 1229218.0523
49 | 2695004.0189 | 1229217.4398
50 | 2695028.8138 | 1229200.0507
51 | 2694969.448 | 1229208.4229
52 | 2695014.6092 | 1229179.1919
53 | 2695004.2521 | 1229162.8316
54 | 2695012.6268 | 1229130.6034
55 | 2695026.1608 | 1229125.2211
56 | 2695053.5393 | 1229137.8873
57 | 2695021.8975 | 1229119.4239
58 | 2695056.6638 | 1229139.6633
59 | 2695003.738 | 1229102.5467
60 | 2695066.2505 | 1229145.2827
61 | 2695065.1209 | 1229121.2934
62 | 2695020.902 | 1229078.3034
63 | 2694981.1909 | 1229087.4176
64 | 2695089.2086 | 1229160.7459
65 | 2695086.7543 | 1229109.3002
66 | 2694935.8322 | 1229191.0817
67 | 2694920.3606 | 1229173.3091
68 | 2694915.6977 | 1229224.8736
69 | 2695010.7027 | 1229059.6314
70 | 2694976.4922 | 1229084.1127
71 | 2695096.4565 | 1229166.617
72 | 2695082.2114 | 1229102.7148
73 | 2695117.3825 | 1229114.751
74 | 2695061.4256 | 1229071.4394
75 | 2695095.8599 | 1229182.2741
76 | 2695089.1515 | 1229192.1883
77 | 2695087.7253 | 1229196.9401
78 | 2695092.3654 | 1229214.2098
79 | 2694700.5326 | 1229170.2457
80 | 2694709.5951 | 1229194.4999
81 | 2694712.1905 | 1229190.2324
82 | 2694720.0366 | 1229193.1686
83 | 2694903.5512 | 1229155.1185
84 | 2695029.686 | 1229256.8721
85 | 2694971.8262 | 1229080.8309
86 | 2694923.8584 | 1229128.214
87 | 2694893.3781 | 1229143.0475
88 | 2695029.526 | 1229014.9231
89 | 2695036.3327 | 1229008.6528
90 | 2694967.0719 | 1229077.487
91 | 2695170.8585 | 1229177.7612
92 | 2695170.5502 | 1229189.7156
93 | 2695196.9736 | 1229164.4625
94 | 2695204.9756 | 1229140.6137
95 | 2695205.0225 | 1229137.6846
96 | 2695207.486 | 1229107.2239
97 | 2695206.4838 | 1229102.9478
98 | 2695200.9343 | 1229079.2716
99 | 2695167.0699 | 1229091.6591
100 | 2695158.3893 | 1229094.8345
101 | 2695140.4931 | 1229064.3383
102 | 2695137.4437 | 1229056.6677
103 | 2695147.2825 | 1229022.7151
104 | 2695111.9622 | 1228963.3277
105 | 2695100.6836 | 1228956.1906
106 | 2695075.4762 | 1228976.7409
107 | 2695042.2381 | 1228914.4487
108 | 2694763.2059 | 1229023.0447
109 | 2694760.751 | 1229021.8795
110 | 2694779.6352 | 1229030.8424
111 | 2694755.7178 | 1229015.7481
112 | 2694789.8996 | 1229049.0968
113 | 2694778.6728 | 1229027.7514
114 | 2694749.9048 | 1229013.2298
115 | 2694813.1697 | 1229047.656
116 | 2694820.824 | 1229044.2974
117 | 2694775.8504 | 1228996.3795
118 | 2694781.9417 | 1228999.5096
119 | 2694775.9646 | 1228982.2522
120 | 2694813.7458 | 1229062.33
121 | 2694834.3456 | 1229031.7372
122 | 2694787.5903 | 1229002.412
123 | 2694783.0672 | 1228964.3493
124 | 2694875.6014 | 1229155.4706
125 | 2694854.8218 | 1229169.9923
126 | 2694881.0726 | 1229151.6471
127 | 2694866.1134 | 1229096.5366
128 | 2694864.7729 | 1229093.9565
129 | 2694728.0353 | 1229196.0961
130 | 2694735.9395 | 1229198.8848
131 | 2694755.941 | 1229205.9417
132 | 2694839.4539 | 1229043.0713
133 | 2694931.6106 | 1229116.6777
134 | 2694855.7979 | 1229036.4421
135 | 2694935.7459 | 1229110.5237
136 | 2694906.8029 | 1228821.6593
137 | 2694902.9941 | 1228817.211
138 | 2694897.9087 | 1228853.5563
139 | 2694903.5542 | 1228855.9258
140 | 2694888.0621 | 1228856.1233
141 | 2694928.1947 | 1228831.7026
142 | 2694919.0106 | 1228869.8422
143 | 2694877.739 | 1228841.5481
144 | 2694856.583 | 1228889.2933
145 | 2694925.2875 | 1228782.2142
146 | 2694947.7667 | 1228890.5736
147 | 2694872.2886 | 1228837.5828
148 | 2694856.5472 | 1228889.34
149 | 2694962.1783 | 1228898.4364
150 | 2694848.0426 | 1228841.1072
151 | 2694832.2833 | 1228934.4456
152 | 2694885.6515 | 1229039.8104
153 | 2694881.1901 | 1229037.9437
154 | 2694891.9153 | 1229042.4408
155 | 2694919.3445 | 1229053.9941
156 | 2694897.2895 | 1229029.5172
157 | 2694924.0963 | 1229056.0883
158 | 2694902.9259 | 1229022.7708
159 | 2694936.5515 | 1229061.7286
160 | 2694904.3007 | 1229019.4218
161 | 2694871.8404 | 1229012.5929
162 | 2694829.2784 | 1229011.6531
163 | 2694941.7802 | 1229064.0965
164 | 2694905.853 | 1229019.9692
165 | 2694808.005 | 1229076.9554
166 | 2694871.8897 | 1229012.5149
167 | 2694806.9814 | 1229012.376
168 | 2694826.6275 | 1228998.1559
169 | 2694953.2341 | 1229069.7964
170 | 2694951.4451 | 1229068.8952
171 | 2694956.6071 | 1229071.4955
172 | 2694946.3224 | 1229066.3146
173 | 2694936.2346 | 1229109.7965
174 | 2694945.0538 | 1229096.6721
175 | 2694946.5112 | 1228917.7898
176 | 2694970.1722 | 1228900.3437
177 | 2694945.5227 | 1228919.0108
178 | 2694976.8888 | 1228901.9463
179 | 2694939.0887 | 1228926.9586
180 | 2694994.1932 | 1228906.0753
181 | 2694827.9064 | 1228951.1562
182 | 2694822.4711 | 1228927.8988
183 | 2694826.3895 | 1228961.8936
184 | 2694820.5321 | 1228925.6235
185 | 2694837.7731 | 1228967.3601
186 | 2694825.3721 | 1228982.4477
187 | 2694842.8432 | 1228969.7949
188 | 2694833.5765 | 1228858.1656
189 | 2694933.5999 | 1228933.7389
190 | 2695007.8069 | 1228906.9365
191 | 2695015.4606 | 1228874.2284
192 | 2695043.5879 | 1228905.386
193 | 2695031.7002 | 1228933.0996
194 | 2694998.1622 | 1228962.6166
195 | 2695007.5736 | 1228954.7831
196 | 2694983.6703 | 1228974.6787
197 | 2695075.1952 | 1228976.9701
198 | 2695049.1787 | 1228998.1801
199 | 2695057.2857 | 1228991.5708
200 | 2695059.1303 | 1228990.067
201 | 2694798.1802 | 1228970.8148
202 | 2694797.2963 | 1228970.4366
203 | 2694804.7562 | 1229011.2326
204 | 2694796.3903 | 1228970.049
205 | 2694804.5294 | 1229011.1161
206 | 2694847.0969 | 1228972.277
207 | 2694798.8843 | 1229008.2154
208 | 2694860.2311 | 1228980.6716
209 | 2694856.2084 | 1228977.9048
210 | 2694860.9156 | 1228981.1424
211 | 2694852.0991 | 1228975.1959
212 | 2694865.0206 | 1228983.9659
213 | 2694880.4887 | 1228976.9996
214 | 2694911.0481 | 1229007.7699
215 | 2694908.8088 | 1229013.0283
216 | 2694806.9234 | 1229085.2139
217 | 2694807.3239 | 1229106.2434
218 | 2694793.2396 | 1229005.3149
219 | 2694825.1735 | 1228868.0744
220 | 2695003.738 | 1229102.5467

## line_std_types
| c_nf_per_km | r_ohm_per_km | x_ohm_per_km | max_i_ka | type | q_mm2 | alpha | voltage_rating
NAYY 4x50 SE | 210 | 0.642 | 0.083 | 0.142 | cs | 50 | 0.00403 | LV
NAYY 4x120 SE | 264 | 0.225 | 0.08 | 0.242 | cs | 120 | 0.00403 | LV
NAYY 4x150 SE | 261 | 0.208 | 0.08 | 0.27 | cs | 150 | 0.00403 | LV
NA2XS2Y 1x95 RM/25 12/20 kV | 216 | 0.313 | 0.132 | 0.252 | cs | 95 | 0.00403 | MV
NA2XS2Y 1x185 RM/25 12/20 kV | 273 | 0.161 | 0.117 | 0.362 | cs | 185 | 0.00403 | MV
NA2XS2Y 1x240 RM/25 12/20 kV | 304 | 0.122 | 0.112 | 0.421 | cs | 240 | 0.00403 | MV
NA2XS2Y 1x95 RM/25 6/10 kV | 315 | 0.313 | 0.123 | 0.249 | cs | 95 | 0.00403 | MV
NA2XS2Y 1x185 RM/25 6/10 kV | 406 | 0.161 | 0.11 | 0.358 | cs | 185 | 0.00403 | MV
NA2XS2Y 1x240 RM/25 6/10 kV | 456 | 0.122 | 0.105 | 0.416 | cs | 240 | 0.00403 | MV
NA2XS2Y 1x150 RM/25 12/20 kV | 250 | 0.206 | 0.116 | 0.319 | cs | 150 | 0.00403 | MV
NA2XS2Y 1x120 RM/25 12/20 kV | 230 | 0.253 | 0.119 | 0.283 | cs | 120 | 0.00403 | MV
NA2XS2Y 1x70 RM/25 12/20 kV | 190 | 0.443 | 0.132 | 0.22 | cs | 70 | 0.00403 | MV
NA2XS2Y 1x150 RM/25 6/10 kV | 360 | 0.206 | 0.11 | 0.315 | cs | 150 | 0.00403 | MV
NA2XS2Y 1x120 RM/25 6/10 kV | 340 | 0.253 | 0.113 | 0.28 | cs | 120 | 0.00403 | MV
NA2XS2Y 1x70 RM/25 6/10 kV | 280 | 0.443 | 0.123 | 0.217 | cs | 70 | 0.00403 | MV
N2XS(FL)2Y 1x120 RM/35 64/110 kV | 112 | 0.153 | 0.166 | 0.366 | cs | 120 | 0.00393 | HV
N2XS(FL)2Y 1x185 RM/35 64/110 kV | 125 | 0.099 | 0.156 | 0.457 | cs | 185 | 0.00393 | HV
N2XS(FL)2Y 1x240 RM/35 64/110 kV | 135 | 0.075 | 0.149 | 0.526 | cs | 240 | 0.00393 | HV
N2XS(FL)2Y 1x300 RM/35 64/110 kV | 144 | 0.06 | 0.144 | 0.588 | cs | 300 | 0.00393 | HV
15-AL1/3-ST1A 0.4 | 11 | 1.8769 | 0.35 | 0.105 | ol | 16 | 0.00403 | LV
24-AL1/4-ST1A 0.4 | 11.25 | 1.2012 | 0.335 | 0.14 | ol | 24 | 0.00403 | LV
48-AL1/8-ST1A 0.4 | 12.2 | 0.5939 | 0.3 | 0.21 | ol | 48 | 0.00403 | LV
94-AL1/15-ST1A 0.4 | 13.2 | 0.306 | 0.29 | 0.35 | ol | 94 | 0.00403 | LV
34-AL1/6-ST1A 10.0 | 9.7 | 0.8342 | 0.36 | 0.17 | ol | 34 | 0.00403 | MV
48-AL1/8-ST1A 10.0 | 10.1 | 0.5939 | 0.35 | 0.21 | ol | 48 | 0.00403 | MV
70-AL1/11-ST1A 10.0 | 10.4 | 0.4132 | 0.339 | 0.29 | ol | 70 | 0.00403 | MV
94-AL1/15-ST1A 10.0 | 10.75 | 0.306 | 0.33 | 0.35 | ol | 94 | 0.00403 | MV
122-AL1/20-ST1A 10.0 | 11.1 | 0.2376 | 0.323 | 0.41 | ol | 122 | 0.00403 | MV
149-AL1/24-ST1A 10.0 | 11.25 | 0.194 | 0.315 | 0.47 | ol | 149 | 0.00403 | MV
34-AL1/6-ST1A 20.0 | 9.15 | 0.8342 | 0.382 | 0.17 | ol | 34 | 0.00403 | MV
48-AL1/8-ST1A 20.0 | 9.5 | 0.5939 | 0.372 | 0.21 | ol | 48 | 0.00403 | MV
70-AL1/11-ST1A 20.0 | 9.7 | 0.4132 | 0.36 | 0.29 | ol | 70 | 0.00403 | MV
94-AL1/15-ST1A 20.0 | 10 | 0.306 | 0.35 | 0.35 | ol | 94 | 0.00403 | MV
122-AL1/20-ST1A 20.0 | 10.3 | 0.2376 | 0.344 | 0.41 | ol | 122 | 0.00403 | MV
149-AL1/24-ST1A 20.0 | 10.5 | 0.194 | 0.337 | 0.47 | ol | 149 | 0.00403 | MV
184-AL1/30-ST1A 20.0 | 10.75 | 0.1571 | 0.33 | 0.535 | ol | 184 | 0.00403 | MV
243-AL1/39-ST1A 20.0 | 11 | 0.1188 | 0.32 | 0.645 | ol | 243 | 0.00403 | MV
48-AL1/8-ST1A 110.0 | 8 | 0.5939 | 0.46 | 0.21 | ol | 48 | 0.00403 | HV
70-AL1/11-ST1A 110.0 | 8.4 | 0.4132 | 0.45 | 0.29 | ol | 70 | 0.00403 | HV
94-AL1/15-ST1A 110.0 | 8.65 | 0.306 | 0.44 | 0.35 | ol | 94 | 0.00403 | HV
122-AL1/20-ST1A 110.0 | 8.5 | 0.2376 | 0.43 | 0.41 | ol | 122 | 0.00403 | HV
149-AL1/24-ST1A 110.0 | 8.75 | 0.194 | 0.41 | 0.47 | ol | 149 | 0.00403 | HV
184-AL1/30-ST1A 110.0 | 8.8 | 0.1571 | 0.4 | 0.535 | ol | 184 | 0.00403 | HV
243-AL1/39-ST1A 110.0 | 9 | 0.1188 | 0.39 | 0.645 | ol | 243 | 0.00403 | HV
305-AL1/39-ST1A 110.0 | 9.2 | 0.0949 | 0.38 | 0.74 | ol | 305 | 0.00403 | HV
490-AL1/64-ST1A 110.0 | 9.75 | 0.059 | 0.37 | 0.96 | ol | 490 | 0.00403 | HV
679-AL1/86-ST1A 110.0 | 9.95 | 0.042 | 0.36 | 1.15 | ol | 679 | 0.00403 | HV
490-AL1/64-ST1A 220.0 | 10 | 0.059 | 0.285 | 0.96 | ol | 490 | 0.00403 | HV
679-AL1/86-ST1A 220.0 | 11.7 | 0.042 | 0.275 | 1.15 | ol | 679 | 0.00403 | HV
490-AL1/64-ST1A 380.0 | 11 | 0.059 | 0.253 | 0.96 | ol | 490 | 0.00403 | HV
679-AL1/86-ST1A 380.0 | 14.6 | 0.042 | 0.25 | 1.15 | ol | 679 | 0.00403 | HV

## trafo_std_types
| i0_percent | pfe_kw | vkr_percent | sn_mva | vn_lv_kv | vn_hv_kv | vk_percent | shift_degree | vector_group | tap_side | tap_neutral | tap_min | tap_max | tap_step_degree | tap_step_percent | tap_phase_shifter
160 MVA 380/110 kV | 0.06 | 60 | 0.25 | 160 | 110 | 380 | 12.2 | 0 | Yy0 | hv | 0 | -9 | 9 | 0 | 1.5 | FALSE
100 MVA 220/110 kV | 0.06 | 55 | 0.26 | 100 | 110 | 220 | 12 | 0 | Yy0 | hv | 0 | -9 | 9 | 0 | 1.5 | FALSE
63 MVA 110/20 kV | 0.04 | 22 | 0.32 | 63 | 20 | 110 | 18 | 150 | YNd5 | hv | 0 | -9 | 9 | 0 | 1.5 | FALSE
40 MVA 110/20 kV | 0.05 | 18 | 0.34 | 40 | 20 | 110 | 16.2 | 150 | YNd5 | hv | 0 | -9 | 9 | 0 | 1.5 | FALSE
25 MVA 110/20 kV | 0.07 | 14 | 0.41 | 25 | 20 | 110 | 12 | 150 | YNd5 | hv | 0 | -9 | 9 | 0 | 1.5 | FALSE
63 MVA 110/10 kV | 0.04 | 22 | 0.32 | 63 | 10 | 110 | 18 | 150 | YNd5 | hv | 0 | -9 | 9 | 0 | 1.5 | FALSE
40 MVA 110/10 kV | 0.05 | 18 | 0.34 | 40 | 10 | 110 | 16.2 | 150 | YNd5 | hv | 0 | -9 | 9 | 0 | 1.5 | FALSE
25 MVA 110/10 kV | 0.07 | 14 | 0.41 | 25 | 10 | 110 | 12 | 150 | YNd5 | hv | 0 | -9 | 9 | 0 | 1.5 | FALSE
0.25 MVA 20/0.4 kV | 0.32 | 0.8 | 1.44 | 0.25 | 0.4 | 20 | 6 | 150 | Yzn5 | hv | 0 | -2 | 2 | 0 | 2.5 | FALSE
0.4 MVA 20/0.4 kV | 0.3375 | 1.35 | 1.425 | 0.4 | 0.4 | 20 | 6 | 150 | Dyn5 | hv | 0 | -2 | 2 | 0 | 2.5 | FALSE
0.63 MVA 20/0.4 kV | 0.2619 | 1.65 | 1.206 | 0.63 | 0.4 | 20 | 6 | 150 | Dyn5 | hv | 0 | -2 | 2 | 0 | 2.5 | FALSE
0.25 MVA 10/0.4 kV | 0.24 | 0.6 | 1.2 | 0.25 | 0.4 | 10 | 4 | 150 | Dyn5 | hv | 0 | -2 | 2 | 0 | 2.5 | FALSE
0.4 MVA 10/0.4 kV | 0.2375 | 0.95 | 1.325 | 0.4 | 0.4 | 10 | 4 | 150 | Dyn5 | hv | 0 | -2 | 2 | 0 | 2.5 | FALSE
0.63 MVA 10/0.4 kV | 0.1873 | 1.18 | 1.0794 | 0.63 | 0.4 | 10 | 4 | 150 | Dyn5 | hv | 0 | -2 | 2 | 0 | 2.5 | FALSE

## trafo3w_std_types
| sn_hv_mva | sn_mv_mva | sn_lv_mva | vn_hv_kv | vn_mv_kv | vn_lv_kv | vk_hv_percent | vk_mv_percent | vk_lv_percent | vkr_hv_percent | vkr_mv_percent | vkr_lv_percent | pfe_kw | i0_percent | shift_mv_degree | shift_lv_degree | vector_group | tap_side | tap_neutral | tap_min | tap_max | tap_step_percent
63/25/38 MVA 110/20/10 kV | 63 | 25 | 38 | 110 | 20 | 10 | 10.4 | 10.4 | 10.4 | 0.28 | 0.32 | 0.35 | 35 | 0.89 | 0 | 0 | YN0yn0yn0 | hv | 0 | -10 | 10 | 1.2
63/25/38 MVA 110/10/10 kV | 63 | 25 | 38 | 110 | 10 | 10 | 10.4 | 10.4 | 10.4 | 0.28 | 0.32 | 0.35 | 35 | 0.89 | 0 | 0 | YN0yn0yn0 | hv | 0 | -10 | 10 | 1.2

## fuse_std_types
| fuse_type | i_rated_a | t_avg | t_min | t_total | x_avg | x_min | x_total
HV 100A | HV 100A | 100 | 0 | [10.0, 3.64, 0.854, 0.281, 0.1, 0.0531, 0.022, 0.01] | [10.0, 4.267, 1.21, 0.403, 0.1, 0.058, 0.022, 0.01] | 0 | [300.0, 350.0, 450.0, 550.0, 700.0, 850.0, 1200.0, 1752.0] | [600.0, 700.0, 900.0, 1150.0, 1665.0, 2000.0, 3000.0, 4313.0]
HV 10A | HV 10A | 10 | 0 | [10.0, 1675.0, 0.344, 0.156, 0.1, 0.0417, 0.0171, 0.01] | [10.0, 1.3, 0.3, 0.155, 0.1, 0.0555, 0.023, 0.01] | 0 | [30.0, 32.0, 35.0, 37.0, 39.0, 50.0, 70.0, 88.0] | [60.0, 70.0, 80.0, 87.0, 94.0, 110.0, 150.0, 216.0]
HV 125A | HV 125A | 125 | 0 | [10.0, 1.82, 0.344, 0.1, 0.0467, 0.0269, 0.01] | [10.0, 2.478, 0.426, 0.1, 0.0427, 0.0211, 0.01] | 0 | [375.0, 500.0, 700.0, 925.0, 1200.0, 1500.0, 2341.0] | [750.0, 1000.0, 1500.0, 2200.0, 3000.0, 4000.0, 5765.0]
HV 160A | HV 160A | 160 | 0 | [10.0, 4.15, 1.03, 0.198, 0.1, 0.051, 0.0172, 0.01] | [10.0, 2.3, 0.734, 0.274, 0.1, 0.046, 0.0177, 0.01] | 0 | [480.0, 550.0, 700.0, 1000.0, 1260.0, 1600.0, 2500.0, 3227.0] | [960.0, 1300.0, 1700.0, 2200.0, 2996.0, 4000.0, 6000.0, 7946.0]
HV 16A | HV 16A | 16 | 0 | [10.0, 0.352, 0.164, 0.1, 0.0649, 0.0342, 0.01] | [10.0, 2.34, 0.722, 0.181, 0.1, 0.055, 0.0296, 0.01] | 0 | [48.0, 60.0, 65.0, 71.0, 80.0, 100.0, 162.0] | [96.0, 110.0, 125.0, 150.0, 168.0, 200.0, 250.0, 398.0]
HV 200A | HV 200A | 200 | 0 | [10.0, 4.267, 1.21, 0.403, 0.1, 0.058, 0.022, 0.01] | [10.0, 3.73, 1.654, 0.328, 0.1, 0.0531, 0.019, 0.01] | 0 | [600.0, 700.0, 900.0, 1150.0, 1665.0, 2000.0, 3000.0, 4313.0] | [1200.0, 1500.0, 1800.0, 2700.0, 3960.0, 5000.0, 7500.0, 10620.0]
HV 20A | HV 20A | 20 | 0 | [10.0, 1.3, 0.3, 0.155, 0.1, 0.0555, 0.023, 0.01] | [10.0, 1.3, 0.161, 0.1, 0.0611, 0.0399, 0.0141, 0.01] | 0 | [60.0, 70.0, 80.0, 87.0, 94.0, 110.0, 150.0, 216.0] | [120.0, 150.0, 200.0, 223.0, 260.0, 300.0, 450.0, 532.0]
HV 25A | HV 25A | 25 | 0 | [10.0, 2.512, 0.833, 0.299, 0.1, 0.0372, 0.0223, 0.01] | [10.0, 3.125, 0.597, 0.198, 0.1, 0.0378, 0.022, 0.01] | 0 | [75.0, 82.0, 90.0, 100.0, 124.0, 170.0, 200.0, 289.0] | [150.0, 170.0, 210.0, 250.0, 294.0, 400.0, 500.0, 711.0]
HV 31.5A | HV 31.5A | 31.5 | 0 | [10.0, 2.34, 0.722, 0.181, 0.1, 0.055, 0.0296, 0.01] | [10.0, 2.84, 0.368, 0.164, 0.1, 0.0621, 0.0378, 0.0195, 0.01] | 0 | [95.0, 110.0, 125.0, 150.0, 165.0, 200.0, 250.0, 390.0] | [189.0, 220.0, 300.0, 350.0, 393.0, 450.0, 530.0, 700.0, 960.0]
HV 40A | HV 40A | 40 | 0 | [10.0, 1.3, 0.161, 0.1, 0.0611, 0.0399, 0.0141, 0.01] | [10.0, 2.05, 0.369, 0.198, 0.1, 0.051, 0.0298, 0.01] | 0 | [120.0, 150.0, 200.0, 223.0, 260.0, 300.0, 450.0, 532.0] | [240.0, 300.0, 400.0, 450.0, 530.0, 650.0, 800.0, 1311.0]
HV 50A | HV 50A | 50 | 0 | [10.0, 3.215, 0.597, 0.198, 0.1, 0.0378, 0.022, 0.01] | [10.0, 3.64, 0.854, 0.281, 0.1, 0.0531, 0.022, 0.01] | 0 | [150.0, 170.0, 210.0, 250.0, 294.0, 400.0, 500.0, 711.0] | [300.0, 350.0, 450.0, 550.0, 700.0, 850.0, 1200.0, 1752.0]
HV 6.3A | HV 6.3A | 6.3 | 0 | [10.0, 1.39, 0.344, 0.168, 0.1, 0.056, 0.0263, 0.01] | [10.0, 1.711, 0.516, 0.198, 0.1, 0.0634, 0.0303, 0.01] | 0 | [19.0, 19.5, 20.4, 20.8, 22.0, 25.0, 32.0, 48.0] | [38.0, 40.0, 43.0, 48.0, 53.0, 60.0, 75.0, 118.0]
HV 63A | HV 63A | 63 | 0 | [10.0, 2.84, 0.368, 0.164, 0.1, 0.0621, 0.0378, 0.0195, 0.01] | [10.0, 1.82, 0.344, 0.1, 0.0467, 0.0269, 0.01] | 0 | [189.0, 220.0, 300.0, 350.0, 393.0, 450.0, 530.0, 700.0, 961.0] | [378.0, 500.0, 700.0, 934.0, 1200.0, 1500.0, 2366.0]
HV 80A | HV 80A | 80 | 0 | [10.0, 2.05, 0.369, 0.198, 0.1, 0.051, 0.0298, 0.01] | [10.0, 4.15, 1.03, 0.198, 0.1, 0.051, 0.0172, 0.01] | 0 | [240.0, 300.0, 400.0, 450.0, 530.0, 650.0, 800.0, 1311.0] | [480.0, 550.0, 700.0, 1000.0, 1260.0, 1600.0, 2500.0, 3227.0]
Siemens NH-1-100 | Siemens NH-1-100 | 100 | [5400.0, 2000.0, 400.0, 20.0, 1.0, 0.2, 0.012, 0.004] | 0 | 0 | [150.0, 190.0, 250.0, 430.0, 900.0, 1250.0, 2700.0, 3600.0] | 0 | 0
Siemens NH-1-125 | Siemens NH-1-125 | 125 | [4800.0, 120.0, 7.0, 0.1, 0.004] | 0 | 0 | [180.0, 400.0, 740.0, 2000.0, 4250.0] | 0 | 0
Siemens NH-1-16 | Siemens NH-1-16 | 16 | [4000.0, 400.0, 2.0, 0.1, 0.04, 0.01] | 0 | 0 | [26.0, 35.0, 75.0, 150.0, 200.0, 300.0] | 0 | 0
Siemens NH-1-160 | Siemens NH-1-160 | 160 | [4800.0, 120.0, 7.0, 0.1, 0.004] | 0 | 0 | [210.0, 500.0, 900.0, 2300.0, 5000.0] | 0 | 0
Siemens NH-1-25 | Siemens NH-1-25 | 25 | [4000.0, 1000.0, 10.0, 0.2, 0.02, 0.01] | 0 | 0 | [40.0, 50.0, 100.0, 210.0, 400.0, 500.0] | 0 | 0
Siemens NH-1-50 | Siemens NH-1-50 | 50 | [4000.0, 40.0, 4.0, 1.0, 0.02, 0.01] | 0 | 0 | [86.0, 200.0, 300.0, 400.0, 1000.0, 1280.0] | 0 | 0
Siemens NH-1-63 | Siemens NH-1-63 | 63 | [4000.0, 100.0, 10.0, 2.0, 0.04, 0.01] | 0 | 0 | [100.0, 200.0, 300.0, 400.0, 1000.0, 1500.0] | 0 | 0
Siemens NH-1-80 | Siemens NH-1-80 | 80 | [4800.0, 120.0, 7.0, 0.1, 0.01] | 0 | 0 | [150.58, 250.0, 450.0, 1150.0, 2470.0] | 0 | 0
Siemens NH-2-1000 | Siemens NH-2-1000 | 1000 | [4800.0, 120.0, 7.0, 0.1, 0.004] | 0 | 0 | [1900.0, 3500.0, 8400.0, 24000.0, 52000.0] | 0 | 0
Siemens NH-2-200 | Siemens NH-2-200 | 200 | [4800.0, 120.0, 7.0, 0.1, 0.004] | 0 | 0 | [280.0, 650.0, 1200.0, 3000.0, 7000.0] | 0 | 0
Siemens NH-2-224 | Siemens NH-2-224 | 224 | [4800.0, 120.0, 7.0, 0.2, 0.04, 0.004] | 0 | 0 | [400.0, 750.0, 1453.0, 3025.0, 4315.0, 7600.0] | 0 | 0
Siemens NH-2-250 | Siemens NH-2-250 | 250 | [4800.0, 120.0, 7.0, 0.1, 0.004] | 0 | 0 | [450.0, 800.0, 1650.0, 4000.0, 8500.0] | 0 | 0
Siemens NH-2-315 | Siemens NH-2-315 | 315 | [4800.0, 120.0, 7.0, 0.1, 0.004] | 0 | 0 | [550.0, 920.0, 1900.0, 5000.0, 11000.0] | 0 | 0
Siemens NH-2-355 | Siemens NH-2-355 | 355 | [4800.0, 120.0, 6.0, 0.1, 0.004] | 0 | 0 | [650.0, 1116.27, 2350.0, 5840.0, 12790.0] | 0 | 0
Siemens NH-2-400 | Siemens NH-2-400 | 400 | [4800.0, 120.0, 7.0, 0.1, 0.004] | 0 | 0 | [720.0, 1350.0, 2800.0, 6500.0, 15000.0] | 0 | 0
Siemens NH-2-425 | Siemens NH-2-425 | 425 | [4800.0, 120.0, 7.0, 0.1, 0.004] | 0 | 0 | [850.0, 1500.0, 3050.0, 7500.0, 16500.0] | 0 | 0
Siemens NH-2-630 | Siemens NH-2-630 | 630 | [4800.0, 120.0, 7.0, 0.1, 0.004] | 0 | 0 | [1200.0, 2000.0, 4800.0, 12000.0, 26000.0] | 0 | 0

## res_bus
| vm_pu | va_degree | p_mw | q_mvar
0 | 0.97355 | -0.51032 | 0.0019009 | 0.0004764
1 | 0.9736 | -0.50935 | 0 | 0
2 | 0.97375 | -0.50637 | 0 | 0
3 | 0.9766 | -0.45023 | 0.0033264 | 0.00083369
4 | 0.97534 | -0.47499 | 0.0016503 | 0.00041359
5 | 0.97708 | -0.44075 | 0.002595 | 0.00065036
6 | 0.97382 | -0.50509 | 0 | 0
7 | 0.97375 | -0.5065 | 0.00052191 | 0.0001308
8 | 0.97389 | -0.50371 | 0.0017301 | 0.00043361
9 | 0.97374 | -0.50652 | 0.002676 | 0.00067066
10 | 0.98028 | -0.3786 | 0.0010748 | 0.00026938
11 | 0.98027 | -0.37867 | 0.0010743 | 0.00026925
12 | 0.9803 | -0.37823 | 0.0036049 | 0.00090348
13 | 0.97409 | -0.49978 | 0 | 0
14 | 0.98138 | -0.3571 | 0.010016 | 0.0025103
15 | 0.9814 | -0.35662 | 0.0044777 | 0.0011222
16 | 0.98512 | -0.28472 | 0.0016087 | 0.00040319
17 | 0.98512 | -0.28473 | 0.0011908 | 0.00029845
18 | 0.98513 | -0.28452 | 0 | 0
19 | 0.98533 | -0.28046 | 0.0020956 | 0.00052522
20 | 0.98492 | -0.28848 | 0.0082704 | 0.0020728
21 | 0.98583 | -0.27088 | 0 | 0
22 | 0.9849 | -0.28887 | 0.001588 | 0.000398
23 | 0.98466 | -0.29336 | 0 | 0
24 | 0.98628 | -0.2621 | 0.0025241 | 0.00063261
25 | 0.98381 | -0.30989 | 0.0022398 | 0.00056134
26 | 0.98687 | -0.25067 | 0.0011843 | 0.00029681
27 | 0.9909 | -0.17429 | 0.0033194 | 0.00083193
28 | 0.99096 | -0.17308 | 0.0025039 | 0.00062753
29 | 0.99108 | -0.17071 | 0.0034343 | 0.00086071
30 | 0.9914 | -0.16464 | 0 | 0
31 | 0.99153 | -0.16214 | 0.0033604 | 0.0008422
32 | 0.99174 | -0.15804 | 0.0030701 | 0.00076944
33 | 0.98635 | -0.26081 | 0.0035863 | 0.0008988
34 | 0.98652 | -0.25759 | 0.0018399 | 0.00046111
35 | 0.9863 | -0.26178 | 0.0021824 | 0.00054696
36 | 0.98699 | -0.24849 | 0 | 0
37 | 0.98624 | -0.26308 | 0.001696 | 0.00042506
38 | 0.98731 | -0.2423 | 0.0026821 | 0.0006722
39 | 0.98621 | -0.26362 | 0.0037741 | 0.00094588
40 | 0.98843 | -0.22071 | 0.0011843 | 0.00029681
41 | 0.98905 | -0.20883 | 0.0032625 | 0.00081766
42 | 0.98364 | -0.31318 | 0.0022434 | 0.00056225
43 | 0.9831 | -0.32362 | 0.0022398 | 0.00056134
44 | 0.98939 | -0.20223 | 0.0032679 | 0.00081902
45 | 0.99189 | -0.15504 | 0 | 0
46 | 0.98983 | -0.19387 | 0.0017251 | 0.00043234
47 | 0.9904 | -0.1829 | 0.0032637 | 0.00081795
48 | 0.99206 | -0.15171 | 0.0024126 | 0.00060465
49 | 0.99168 | -0.15913 | 0.004239 | 0.0010624
50 | 0.99251 | -0.14316 | 0.002878 | 0.0007213
51 | 0.99161 | -0.1606 | 0.0023181 | 0.00058097
52 | 0.99314 | -0.13087 | 0.0028903 | 0.00072439
53 | 0.99368 | -0.12046 | 0.0033572 | 0.0008414
54 | 0.9948 | -0.098938 | 0.0019733 | 0.00049456
55 | 0.99528 | -0.089583 | 0 | 0
56 | 0.9935 | -0.12363 | 0.0026206 | 0.00065679
57 | 0.99581 | -0.079562 | 0.0034323 | 0.00086021
58 | 0.99329 | -0.12761 | 0 | 0
59 | 0.99766 | -0.044264 | 0 | 0
60 | 0.99273 | -0.13828 | 0.0024922 | 0.00062459
61 | 0.99283 | -0.13653 | 0.0042869 | 0.0010744
62 | 0.99763 | -0.044816 | 0 | 0
63 | 0.99959 | -0.0077441 | 0.001124 | 0.0002817
64 | 0.99136 | -0.16453 | 0.0022386 | 0.00056104
65 | 0.99225 | -0.14767 | 0 | 0
66 | 0.97884 | -0.40639 | 0 | 0
67 | 0.97895 | -0.40425 | 0.0015645 | 0.0003921
68 | 0.97863 | -0.41055 | 0 | 0
69 | 0.99761 | -0.045245 | 0.0010599 | 0.00026564
70 | 1 | 0 | -0.5587 | -0.14317
71 | 0.9909 | -0.17327 | 0.0032644 | 0.00081814
72 | 0.99216 | -0.1494 | 0.0060041 | 0.0015048
73 | 0.992 | -0.15246 | 0.0084412 | 0.0021156
74 | 0.99195 | -0.15355 | 0.006232 | 0.0015619
75 | 0.99024 | -0.18603 | 0.0022986 | 0.00057607
76 | 0.9901 | -0.18875 | 0.0018023 | 0.00045171
77 | 0.99005 | -0.1897 | 0.0012486 | 0.00031292
78 | 0.98989 | -0.19288 | 0.0095529 | 0.0023942
79 | 0.97405 | -0.5004 | 0.0016512 | 0.00041383
80 | 0.97397 | -0.50206 | 0.0057738 | 0.001447
81 | 0.9744 | -0.49356 | 0.0016507 | 0.00041372
82 | 0.97452 | -0.49112 | 0.0016506 | 0.00041367
83 | 0.9791 | -0.40131 | 0 | 0
84 | 0.97804 | -0.42212 | 0.0049715 | 0.001246
85 | 0.99944 | -0.010477 | 0.0011559 | 0.00028969
86 | 0.97869 | -0.4092 | 0.0028729 | 0.00072002
87 | 0.97938 | -0.39578 | 0 | 0
88 | 0.97053 | -0.56958 | 0.0039773 | 0.00099682
89 | 0.97056 | -0.5689 | 0.002411 | 0.00060426
90 | 0.99888 | -0.021126 | 0.0011562 | 0.00028977
91 | 0.98207 | -0.34346 | 0 | 0
92 | 0.98245 | -0.33605 | 0.0022434 | 0.00056225
93 | 0.98112 | -0.36192 | 0.0054134 | 0.0013567
94 | 0.97913 | -0.40064 | 0.0066414 | 0.0016645
95 | 0.97894 | -0.40448 | 0.0041155 | 0.0010314
96 | 0.97677 | -0.44674 | 0.0053602 | 0.0013434
97 | 0.97652 | -0.45176 | 0.0060005 | 0.0015039
98 | 0.97523 | -0.47695 | 0 | 0
99 | 0.97333 | -0.51441 | 0.01755 | 0.0043984
100 | 0.97299 | -0.52105 | 0.0047319 | 0.0011859
101 | 0.97138 | -0.5529 | 0 | 0
102 | 0.97124 | -0.55568 | 0.018252 | 0.0045743
103 | 0.97055 | -0.5693 | 0.01605 | 0.0040225
104 | 0.97151 | -0.55019 | 0.0021455 | 0.0005377
105 | 0.97153 | -0.54966 | 0 | 0
106 | 0.97102 | -0.55979 | 0.0023156 | 0.00058035
107 | 0.97281 | -0.52454 | 0 | 0
108 | 0.98054 | -0.37342 | 0.01047 | 0.002624
109 | 0.98048 | -0.37457 | 0.01047 | 0.002624
110 | 0.98111 | -0.36225 | 0 | 0
111 | 0.98038 | -0.37649 | 0.0036062 | 0.0009038
112 | 0.98184 | -0.34799 | 0.011288 | 0.002829
113 | 0.9811 | -0.36241 | 0.0026932 | 0.00067497
114 | 0.98033 | -0.37757 | 0.0036059 | 0.00090372
115 | 0.98295 | -0.32638 | 0.0015581 | 0.00039051
116 | 0.98333 | -0.31892 | 0 | 0
117 | 0.98393 | -0.30712 | 0 | 0
118 | 0.98396 | -0.30658 | 0.0010742 | 0.00026923
119 | 0.98387 | -0.30831 | 0.0010743 | 0.00026925
120 | 0.98259 | -0.33337 | 0.0062117 | 0.0015568
121 | 0.98524 | -0.28166 | 0 | 0
122 | 0.98399 | -0.30595 | 0.0010746 | 0.00026931
123 | 0.98381 | -0.30947 | 0 | 0
124 | 0.97862 | -0.41058 | 0.0025987 | 0.00065129
125 | 0.97784 | -0.42591 | 0.0031159 | 0.00078091
126 | 0.97884 | -0.40623 | 0.0024808 | 0.00062176
127 | 0.98226 | -0.3395 | 0.005723 | 0.0014343
128 | 0.98243 | -0.33617 | 0.0055384 | 0.001388
129 | 0.97466 | -0.48837 | 0.0016511 | 0.00041382
130 | 0.97481 | -0.48542 | 0.0016505 | 0.00041365
131 | 0.97522 | -0.4773 | 0.0016512 | 0.00041383
132 | 0.98606 | -0.26577 | 0 | 0
133 | 0.97857 | -0.41169 | 0.0030797 | 0.00077185
134 | 0.9876 | -0.23606 | 0.0017292 | 0.00043338
135 | 0.97852 | -0.41261 | 0.0011469 | 0.00028745
136 | 0.97894 | -0.4041 | 0.0018447 | 0.00046233
137 | 0.97893 | -0.40432 | 0.0020213 | 0.00050659
138 | 0.97908 | -0.40141 | 0 | 0
139 | 0.97894 | -0.40416 | 0 | 0
140 | 0.97932 | -0.39662 | 0 | 0
141 | 0.97881 | -0.40667 | 0.0020931 | 0.00052457
142 | 0.97849 | -0.41301 | 0.0020341 | 0.00050978
143 | 0.97917 | -0.3997 | 0.0020199 | 0.00050623
144 | 0.98057 | -0.37238 | 0.0017896 | 0.00044852
145 | 0.9787 | -0.40884 | 0.0019015 | 0.00047655
146 | 0.97736 | -0.43507 | 0.0023985 | 0.00060112
147 | 0.97912 | -0.40062 | 0.0014602 | 0.00036596
148 | 0.98057 | -0.37235 | 0.0025872 | 0.0006484
149 | 0.97635 | -0.45476 | 0 | 0
150 | 0.97897 | -0.40367 | 0.0014604 | 0.00036602
151 | 0.98204 | -0.34379 | 0 | 0
152 | 0.99044 | -0.18159 | 0.0060142 | 0.0015073
153 | 0.99001 | -0.18978 | 0.0015571 | 0.00039024
154 | 0.99105 | -0.16986 | 0 | 0
155 | 0.99382 | -0.11695 | 0.0011561 | 0.00028975
156 | 0.99092 | -0.17227 | 0.0015598 | 0.00039092
157 | 0.99431 | -0.10771 | 0.0011562 | 0.00028977
158 | 0.99084 | -0.17384 | 0.0015569 | 0.0003902
159 | 0.99559 | -0.083337 | 0.0011565 | 0.00028985
160 | 0.99082 | -0.17426 | 0.0015588 | 0.00039068
161 | 0.98512 | -0.28409 | 0.0015579 | 0.00039045
162 | 0.98447 | -0.29651 | 0 | 0
163 | 0.99613 | -0.073085 | 0.0011565 | 0.00028986
164 | 0.99081 | -0.17441 | 0.0023121 | 0.00057947
165 | 0.98208 | -0.34333 | 0.0050218 | 0.0012586
166 | 0.98512 | -0.28409 | 0.0015575 | 0.00039035
167 | 0.98416 | -0.30265 | 0.0015585 | 0.0003906
168 | 0.98403 | -0.30514 | 0.00085253 | 0.00021366
169 | 0.99734 | -0.05012 | 0.0041358 | 0.0010365
170 | 0.99715 | -0.053729 | 0.0011559 | 0.00028969
171 | 0.99771 | -0.04323 | 0.0011569 | 0.00028995
172 | 0.99661 | -0.06403 | 0.0011566 | 0.00028987
173 | 0.97852 | -0.4127 | 0.0016138 | 0.00040447
174 | 0.97846 | -0.41386 | 0.0040252 | 0.0010088
175 | 0.97601 | -0.46155 | 0.0025049 | 0.00062779
176 | 0.97596 | -0.46239 | 0.0018481 | 0.00046317
177 | 0.97599 | -0.46191 | 0.0024119 | 0.00060447
178 | 0.97565 | -0.46857 | 0.0024357 | 0.00061045
179 | 0.9759 | -0.46378 | 0.0025049 | 0.00062779
180 | 0.97488 | -0.48371 | 0 | 0
181 | 0.98254 | -0.334 | 0.0011416 | 0.00028612
182 | 0.98201 | -0.34428 | 0.0011421 | 0.00028624
183 | 0.98286 | -0.32777 | 0 | 0
184 | 0.98201 | -0.34434 | 0.0011418 | 0.00028615
185 | 0.98276 | -0.32968 | 0.0008526 | 0.00021368
186 | 0.98352 | -0.31495 | 0 | 0
187 | 0.98273 | -0.33045 | 0.00085279 | 0.00021373
188 | 0.97887 | -0.40552 | 0.002152 | 0.00053934
189 | 0.97583 | -0.46498 | 0.0075016 | 0.0018801
190 | 0.97436 | -0.49385 | 0.0035056 | 0.0008786
191 | 0.97467 | -0.4879 | 0.0059647 | 0.0014949
192 | 0.97312 | -0.5183 | 0 | 0
193 | 0.97244 | -0.53171 | 0.0034691 | 0.00086943
194 | 0.97189 | -0.54269 | 0.0024535 | 0.00061489
195 | 0.972 | -0.54041 | 0.0044155 | 0.0011066
196 | 0.97175 | -0.54535 | 0.007642 | 0.0019153
197 | 0.97102 | -0.55989 | 0.0015001 | 0.00037595
198 | 0.97066 | -0.56694 | 0.0017615 | 0.00044148
199 | 0.97074 | -0.56536 | 0.0026691 | 0.00066893
200 | 0.97076 | -0.56489 | 0.0022187 | 0.00055606
201 | 0.98376 | -0.31041 | 0.001141 | 0.00028597
202 | 0.98376 | -0.31039 | 0.001142 | 0.00028622
203 | 0.98413 | -0.30326 | 0.0026916 | 0.00067458
204 | 0.98377 | -0.31035 | 0.0010754 | 0.00026952
205 | 0.98413 | -0.30331 | 0.0020859 | 0.00052277
206 | 0.98269 | -0.33104 | 0.00085255 | 0.00021367
207 | 0.98408 | -0.30432 | 0.0011412 | 0.00028601
208 | 0.98262 | -0.33245 | 0.00085275 | 0.00021372
209 | 0.98264 | -0.33209 | 0.00085316 | 0.00021382
210 | 0.98262 | -0.3325 | 0.00085226 | 0.0002136
211 | 0.98266 | -0.33165 | 0.00085223 | 0.00021359
212 | 0.98261 | -0.33272 | 0.0015575 | 0.00039035
213 | 0.98259 | -0.33307 | 0.00085256 | 0.00021367
214 | 0.99079 | -0.17489 | 0.0011563 | 0.00028979
215 | 0.9908 | -0.17477 | 0.0015576 | 0.00039038
216 | 0.98184 | -0.34805 | 0.011282 | 0.0028276
217 | 0.98146 | -0.35547 | 0.0043162 | 0.0010817
218 | 0.98403 | -0.30519 | 0.0010748 | 0.00026937
219 | 0.97884 | -0.40609 | 0.0024015 | 0.00060188
220 | 0.99998 | 149.9956 | 0 | 0

## res_line
| p_from_mw | q_from_mvar | p_to_mw | q_to_mvar | pl_mw | ql_mvar | i_from_ka | i_to_ka | i_ka | vm_from_pu | va_from_degree | vm_to_pu | va_to_degree | loading_percent
0 | -0.0019009 | -0.0004764 | 0.001901 | 0.00047611 | 8.7768e-08 | -2.8863e-07 | 0.0029054 | 0.0029052 | 0.0029054 | 0.97355 | -0.51032 | 0.9736 | -0.50935 | 0.79818
1 | -0.001901 | -0.00047611 | 0.0019012 | 0.00047523 | 2.6925e-07 | -8.8586e-07 | 0.0029052 | 0.0029049 | 0.0029052 | 0.9736 | -0.50935 | 0.97375 | -0.50637 | 0.79814
2 | -0.0024231 | -0.00060587 | 0.0024233 | 0.00060561 | 1.4751e-07 | -2.626e-07 | 0.0037023 | 0.0037022 | 0.0037023 | 0.97375 | -0.50637 | 0.97382 | -0.50509 | 1.0171
3 | 0.00052191 | 0.00013064 | -0.00052191 | -0.0001308 | 3.1321e-09 | -1.6135e-07 | 0.00079749 | 0.00079755 | 0.00079755 | 0.97375 | -0.50637 | 0.97375 | -0.5065 | 0.21911
4 | 0.024211 | 0.0060836 | -0.024183 | -0.006066 | 2.8587e-05 | 1.7596e-05 | 0.036896 | 0.036896 | 0.036896 | 0.9766 | -0.45023 | 0.97534 | -0.47499 | 10.1363
5 | -0.027538 | -0.0069173 | 0.02755 | 0.0069251 | 1.2466e-05 | 7.7421e-06 | 0.041964 | 0.041964 | 0.041964 | 0.9766 | -0.45023 | 0.97708 | -0.44075 | 11.5286
6 | 0.022533 | 0.0056524 | -0.02253 | -0.0056509 | 2.4782e-06 | 1.5163e-06 | 0.034378 | 0.034378 | 0.034378 | 0.97534 | -0.47499 | 0.97522 | -0.4773 | 9.4446
7 | -0.030145 | -0.0075754 | 0.030167 | 0.0075888 | 2.136e-05 | 1.3332e-05 | 0.045916 | 0.045916 | 0.045916 | 0.97708 | -0.44075 | 0.97784 | -0.42591 | 12.6143
8 | -0.0050994 | -0.001276 | 0.0050998 | 0.0012761 | 3.3404e-07 | 3.1209e-08 | 0.0077913 | 0.0077913 | 0.0077913 | 0.97382 | -0.50509 | 0.97389 | -0.50371 | 2.1405
9 | 0.0026761 | 0.00067041 | -0.002676 | -0.00067066 | 1.8233e-07 | -2.4504e-07 | 0.0040891 | 0.0040892 | 0.0040892 | 0.97382 | -0.50509 | 0.97374 | -0.50652 | 1.1234
10 | -0.0068299 | -0.0017097 | 0.0068312 | 0.0017101 | 1.2806e-06 | 4.2923e-07 | 0.010435 | 0.010435 | 0.010435 | 0.97389 | -0.50371 | 0.97409 | -0.49978 | 2.8667
11 | 0.0010743 | 0.00026921 | -0.0010743 | -0.00026925 | 3.5696e-09 | -4.284e-08 | 0.0016307 | 0.0016308 | 0.0016308 | 0.98028 | -0.3786 | 0.98027 | -0.37867 | 0.44801
12 | -0.0021491 | -0.00053858 | 0.0021492 | 0.00053849 | 3.811e-08 | -9.5998e-08 | 0.0032623 | 0.0032622 | 0.0032623 | 0.98028 | -0.3786 | 0.9803 | -0.37823 | 0.89623
13 | -0.0057541 | -0.001442 | 0.0057543 | 0.001442 | 1.8114e-07 | 3.6098e-08 | 0.0087342 | 0.0087342 | 0.0087342 | 0.9803 | -0.37823 | 0.98033 | -0.37757 | 2.3995
14 | 0.0016512 | 0.0004136 | -0.0016512 | -0.00041383 | 4.9023e-08 | -2.2438e-07 | 0.0025224 | 0.0025225 | 0.0025225 | 0.97409 | -0.49978 | 0.97405 | -0.5004 | 0.69298
15 | 0.0057744 | 0.0014472 | -0.0057738 | -0.001447 | 6.281e-07 | 1.3406e-07 | 0.008821 | 0.0088211 | 0.0088211 | 0.97409 | -0.49978 | 0.97397 | -0.50206 | 2.4234
16 | -0.014257 | -0.0035709 | 0.014261 | 0.0035733 | 4.2178e-06 | 2.4041e-06 | 0.021778 | 0.021778 | 0.021778 | 0.97409 | -0.49978 | 0.9744 | -0.49356 | 5.9829
17 | -0.010016 | -0.0025103 | 0.010016 | 0.0025104 | 2.3025e-07 | 1.1372e-07 | 0.015187 | 0.015187 | 0.015187 | 0.98138 | -0.3571 | 0.9814 | -0.35662 | 4.1722
18 | -0.014494 | -0.0036326 | 0.014495 | 0.0036331 | 7.929e-07 | 4.5213e-07 | 0.021976 | 0.021976 | 0.021976 | 0.9814 | -0.35662 | 0.98146 | -0.35547 | 6.0374
19 | 0.0011908 | 0.00029845 | -0.0011908 | -0.00029845 | 3.4003e-10 | -3.348e-09 | 0.0017988 | 0.0017988 | 0.0017988 | 0.98512 | -0.28472 | 0.98512 | -0.28473 | 0.49417
20 | -0.0027996 | -0.00070163 | 0.0027996 | 0.0007016 | 2.611e-08 | -3.2863e-08 | 0.0042287 | 0.0042287 | 0.0042287 | 0.98512 | -0.28472 | 0.98513 | -0.28452 | 1.1617
21 | -0.01266 | -0.0031731 | 0.012662 | 0.0031744 | 2.4508e-06 | 1.3409e-06 | 0.019123 | 0.019123 | 0.019123 | 0.98513 | -0.28452 | 0.98533 | -0.28046 | 5.2535
22 | 0.0098603 | 0.0024715 | -0.0098584 | -0.0024706 | 1.8558e-06 | 9.0374e-07 | 0.014894 | 0.014894 | 0.014894 | 0.98513 | -0.28452 | 0.98492 | -0.28848 | 4.0918
23 | -0.014758 | -0.0036997 | 0.014765 | 0.0037035 | 6.7393e-06 | 3.8521e-06 | 0.022287 | 0.022287 | 0.022287 | 0.98533 | -0.28046 | 0.98583 | -0.27088 | 6.1229
24 | 0.0015881 | 0.00039784 | -0.001588 | -0.000398 | 2.9511e-08 | -1.5511e-07 | 0.0023992 | 0.0023992 | 0.0023992 | 0.98492 | -0.28848 | 0.9849 | -0.28887 | 0.65913
25 | 0.094037 | 0.023931 | -0.093936 | -0.023867 | 0.00010176 | 6.3583e-05 | 0.14207 | 0.14207 | 0.14207 | 0.98583 | -0.27088 | 0.98466 | -0.29336 | 13.0102
26 | -0.1088 | -0.027634 | 0.10885 | 0.027663 | 4.6022e-05 | 2.8932e-05 | 0.16436 | 0.16436 | 0.16436 | 0.98583 | -0.27088 | 0.98628 | -0.2621 | 15.0511
27 | 0.093936 | 0.023867 | -0.093861 | -0.023821 | 7.4717e-05 | 4.669e-05 | 0.14207 | 0.14207 | 0.14207 | 0.98466 | -0.29336 | 0.98381 | -0.30989 | 13.0103
28 | -0.11137 | -0.028296 | 0.11143 | 0.028334 | 6.1304e-05 | 3.857e-05 | 0.16817 | 0.16817 | 0.16817 | 0.98628 | -0.2621 | 0.98687 | -0.25067 | 15.3998
29 | 0.091621 | 0.023259 | -0.091607 | -0.02325 | 1.4504e-05 | 9.0526e-06 | 0.13868 | 0.13868 | 0.13868 | 0.98381 | -0.30989 | 0.98364 | -0.31318 | 12.7001
30 | -0.11262 | -0.028631 | 0.11263 | 0.028639 | 1.1819e-05 | 7.4384e-06 | 0.16995 | 0.16995 | 0.16995 | 0.98687 | -0.25067 | 0.98699 | -0.24849 | 15.5633
31 | -0.0033194 | -0.00083193 | 0.0033196 | 0.00083179 | 1.9097e-07 | -1.4181e-07 | 0.0049847 | 0.0049846 | 0.0049847 | 0.9909 | -0.17429 | 0.99096 | -0.17308 | 1.3694
32 | -0.0058235 | -0.0014593 | 0.0058242 | 0.0014594 | 6.5906e-07 | 1.2565e-07 | 0.0087444 | 0.0087443 | 0.0087444 | 0.99096 | -0.17308 | 0.99108 | -0.17071 | 2.4023
33 | -0.0092584 | -0.0023201 | 0.0092611 | 0.0023214 | 2.678e-06 | 1.2375e-06 | 0.013901 | 0.0139 | 0.013901 | 0.99108 | -0.17071 | 0.9914 | -0.16464 | 3.8188
34 | -0.0092611 | -0.0023214 | 0.0092622 | 0.0023219 | 1.1011e-06 | 5.0874e-07 | 0.0139 | 0.0139 | 0.0139 | 0.9914 | -0.16464 | 0.99153 | -0.16214 | 3.8188
35 | -0.012623 | -0.0031641 | 0.012625 | 0.0031654 | 2.4659e-06 | 1.3418e-06 | 0.018943 | 0.018943 | 0.018943 | 0.99153 | -0.16214 | 0.99174 | -0.15804 | 5.2042
36 | -0.015695 | -0.0039349 | 0.015697 | 0.0039362 | 2.2445e-06 | 1.2972e-06 | 0.02355 | 0.02355 | 0.02355 | 0.99174 | -0.15804 | 0.99189 | -0.15504 | 6.4697
37 | -0.01124 | -0.0028168 | 0.011241 | 0.0028177 | 1.7259e-06 | 9.0022e-07 | 0.016956 | 0.016956 | 0.016956 | 0.98635 | -0.26081 | 0.98652 | -0.25759 | 4.6582
38 | 0.0076533 | 0.001918 | -0.007653 | -0.0019179 | 3.5108e-07 | 1.3506e-07 | 0.011546 | 0.011546 | 0.011546 | 0.98635 | -0.26081 | 0.9863 | -0.26178 | 3.1719
39 | -0.013081 | -0.0032789 | 0.013087 | 0.003282 | 5.6726e-06 | 3.1341e-06 | 0.019731 | 0.019731 | 0.019731 | 0.98652 | -0.25759 | 0.98699 | -0.24849 | 5.4206
40 | 0.0054705 | 0.0013709 | -0.0054702 | -0.0013709 | 3.4027e-07 | 4.7775e-08 | 0.0082533 | 0.0082533 | 0.0082533 | 0.9863 | -0.26178 | 0.98624 | -0.26308 | 2.2674
41 | -0.12572 | -0.031921 | 0.12575 | 0.031944 | 3.7457e-05 | 2.3653e-05 | 0.18968 | 0.18968 | 0.18968 | 0.98699 | -0.24849 | 0.98731 | -0.2423 | 17.3702
42 | 0.0037742 | 0.00094584 | -0.0037741 | -0.00094588 | 9.6363e-08 | -3.9449e-08 | 0.0056944 | 0.0056944 | 0.0056944 | 0.98624 | -0.26308 | 0.98621 | -0.26362 | 1.5644
43 | -0.12844 | -0.032617 | 0.12857 | 0.032701 | 0.00013363 | 8.4432e-05 | 0.19372 | 0.19372 | 0.19372 | 0.98731 | -0.2423 | 0.98843 | -0.22071 | 17.7404
44 | -0.12975 | -0.032998 | 0.12983 | 0.033045 | 7.432e-05 | 4.6966e-05 | 0.19551 | 0.19551 | 0.19551 | 0.98843 | -0.22071 | 0.98905 | -0.20883 | 17.9036
45 | -0.13309 | -0.033862 | 0.13313 | 0.033889 | 4.2294e-05 | 2.6744e-05 | 0.20042 | 0.20042 | 0.20042 | 0.98905 | -0.20883 | 0.98939 | -0.20223 | 18.353
46 | 0.089363 | 0.022688 | -0.089318 | -0.02266 | 4.4868e-05 | 2.7969e-05 | 0.13529 | 0.13529 | 0.13529 | 0.98364 | -0.31318 | 0.9831 | -0.32362 | 12.3893
47 | 0.087079 | 0.022099 | -0.087027 | -0.022066 | 5.1998e-05 | 3.237e-05 | 0.1319 | 0.1319 | 0.1319 | 0.9831 | -0.32362 | 0.98245 | -0.33605 | 12.0789
48 | -0.1364 | -0.034708 | 0.13646 | 0.034743 | 5.4986e-05 | 3.4789e-05 | 0.20533 | 0.20533 | 0.20533 | 0.98939 | -0.20223 | 0.98983 | -0.19387 | 18.8031
49 | -0.022256 | -0.0055796 | 0.02226 | 0.0055817 | 3.5381e-06 | 2.1551e-06 | 0.033389 | 0.033389 | 0.033389 | 0.99189 | -0.15504 | 0.99206 | -0.15171 | 9.1727
50 | 0.0065585 | 0.0016434 | -0.0065573 | -0.001643 | 1.2769e-06 | 3.633e-07 | 0.0098389 | 0.009839 | 0.009839 | 0.99189 | -0.15504 | 0.99168 | -0.15913 | 2.703
51 | -0.13818 | -0.035175 | 0.13825 | 0.035222 | 7.3166e-05 | 4.6304e-05 | 0.20792 | 0.20792 | 0.20792 | 0.98983 | -0.19387 | 0.9904 | -0.1829 | 19.0406
52 | 0.014908 | 0.003738 | -0.014906 | -0.0037367 | 2.227e-06 | 1.273e-06 | 0.022399 | 0.022399 | 0.022399 | 0.9904 | -0.1829 | 0.99024 | -0.18603 | 6.1536
53 | -0.15643 | -0.039777 | 0.1565 | 0.039824 | 7.2566e-05 | 4.6037e-05 | 0.23523 | 0.23523 | 0.23523 | 0.9904 | -0.1829 | 0.9909 | -0.17327 | 21.5408
54 | -0.024672 | -0.0061864 | 0.024682 | 0.0061925 | 1.0054e-05 | 6.1815e-06 | 0.037007 | 0.037007 | 0.037007 | 0.99206 | -0.15171 | 0.99251 | -0.14316 | 10.1668
55 | 0.0023183 | 0.00058062 | -0.0023181 | -0.00058097 | 1.6211e-07 | -3.5717e-07 | 0.0034784 | 0.0034786 | 0.0034786 | 0.99168 | -0.15913 | 0.99161 | -0.1606 | 0.95566
56 | -0.02756 | -0.0069138 | 0.027576 | 0.0069239 | 1.616e-05 | 1.0016e-05 | 0.041322 | 0.041322 | 0.041322 | 0.99251 | -0.14316 | 0.99314 | -0.13087 | 11.3522
57 | -0.030467 | -0.0076482 | 0.030482 | 0.0076577 | 1.5133e-05 | 9.4346e-06 | 0.045652 | 0.045652 | 0.045652 | 0.99314 | -0.13087 | 0.99368 | -0.12046 | 12.5419
58 | -0.033839 | -0.0084991 | 0.033874 | 0.0085209 | 3.479e-05 | 2.1797e-05 | 0.05068 | 0.05068 | 0.05068 | 0.99368 | -0.12046 | 0.9948 | -0.098938 | 13.923
59 | -0.035847 | -0.0090154 | 0.035863 | 0.0090255 | 1.6025e-05 | 1.0063e-05 | 0.053631 | 0.053631 | 0.053631 | 0.9948 | -0.098938 | 0.99528 | -0.089583 | 14.7339
60 | 0.19282 | 0.049207 | -0.1925 | -0.049006 | 0.0003166 | 0.00020144 | 0.28859 | 0.28859 | 0.28859 | 0.99528 | -0.089583 | 0.9935 | -0.12363 | 26.4273
61 | -0.22868 | -0.058233 | 0.22879 | 0.058303 | 0.00011058 | 7.0475e-05 | 0.34222 | 0.34222 | 0.34222 | 0.99528 | -0.089583 | 0.99581 | -0.079562 | 31.3386
62 | 0.18988 | 0.048349 | -0.18984 | -0.048326 | 3.6404e-05 | 2.3159e-05 | 0.28466 | 0.28466 | 0.28466 | 0.9935 | -0.12363 | 0.99329 | -0.12761 | 26.0679
63 | -0.23222 | -0.059163 | 0.23262 | 0.059416 | 0.00039621 | 0.00025255 | 0.34735 | 0.34735 | 0.34735 | 0.99581 | -0.079562 | 0.99766 | -0.044264 | 31.8082
64 | 0.16485 | 0.042054 | -0.16477 | -0.042 | 8.4896e-05 | 5.3902e-05 | 0.24722 | 0.24722 | 0.24722 | 0.99329 | -0.12761 | 0.99273 | -0.13828 | 22.6394
65 | 0.02499 | 0.0062715 | -0.024979 | -0.0062649 | 1.063e-05 | 6.5418e-06 | 0.03744 | 0.03744 | 0.03744 | 0.99329 | -0.12761 | 0.99283 | -0.13653 | 10.2857
66 | 0.00106 | 0.00026498 | -0.0010599 | -0.00026535 | 2.7812e-08 | -3.6975e-07 | 0.0015807 | 0.0015808 | 0.0015808 | 0.99766 | -0.044264 | 0.99763 | -0.044816 | 0.4343
67 | -0.23368 | -0.059681 | 0.23409 | 0.059944 | 0.00041333 | 0.00026346 | 0.34893 | 0.34893 | 0.34893 | 0.99766 | -0.044264 | 0.99959 | -0.0077441 | 31.9529
68 | 0.16227 | 0.041376 | -0.16207 | -0.041245 | 0.00020541 | 0.00013039 | 0.24349 | 0.24349 | 0.24349 | 0.99273 | -0.13828 | 0.99136 | -0.16453 | 22.2974
69 | 0.020692 | 0.0051905 | -0.020681 | -0.0051839 | 1.0978e-05 | 6.6327e-06 | 0.031015 | 0.031015 | 0.031015 | 0.99283 | -0.13653 | 0.99225 | -0.14767 | 8.5206
70 | 0.0010599 | 0.00026535 | -0.0010599 | -0.00026564 | 2.168e-08 | -2.8816e-07 | 0.0015808 | 0.001581 | 0.001581 | 0.99763 | -0.044816 | 0.99761 | -0.045245 | 0.43433
71 | -0.23521 | -0.060226 | 0.2353 | 0.060282 | 8.8265e-05 | 5.6264e-05 | 0.3506 | 0.3506 | 0.3506 | 0.99959 | -0.0077441 | 1 | 0 | 32.1061
72 | 0.15983 | 0.040684 | -0.15976 | -0.040642 | 6.7337e-05 | 4.2734e-05 | 0.24013 | 0.24013 | 0.24013 | 0.99136 | -0.16453 | 0.9909 | -0.17327 | 21.9897
73 | 0.012238 | 0.0030675 | -0.012237 | -0.003067 | 1.0106e-06 | 5.4342e-07 | 0.018353 | 0.018353 | 0.018353 | 0.99225 | -0.14767 | 0.99216 | -0.1494 | 5.0421
74 | 0.0084431 | 0.0021164 | -0.0084412 | -0.0021156 | 1.9287e-06 | 8.2009e-07 | 0.012662 | 0.012662 | 0.012662 | 0.99225 | -0.14767 | 0.992 | -0.15246 | 3.4785
75 | -0.0049753 | -0.0012462 | 0.0049758 | 0.0012462 | 5.0558e-07 | 2.726e-08 | 0.0075631 | 0.007563 | 0.0075631 | 0.97884 | -0.40639 | 0.97895 | -0.40425 | 2.0778
76 | 0.0049753 | 0.0012462 | -0.0049743 | -0.0012461 | 9.8505e-07 | 5.3324e-08 | 0.0075631 | 0.0075633 | 0.0075633 | 0.97884 | -0.40639 | 0.97863 | -0.41055 | 2.0778
77 | -0.0065403 | -0.0016383 | 0.0065412 | 0.0016386 | 9.1787e-07 | 2.7599e-07 | 0.0099411 | 0.0099409 | 0.0099411 | 0.97895 | -0.40425 | 0.9791 | -0.40131 | 2.7311
78 | 0.0049743 | 0.0012461 | -0.0049715 | -0.001246 | 2.7412e-06 | 1.4987e-07 | 0.0075633 | 0.0075639 | 0.0075639 | 0.97863 | -0.41055 | 0.97804 | -0.42212 | 2.078
79 | 0.32174 | 0.082887 | -0.32158 | -0.082783 | 0.00016399 | 0.00010473 | 0.47956 | 0.47956 | 0.47956 | 1 | 0 | 0.99944 | -0.010477 | 43.9156
80 | 0.0062332 | 0.0015622 | -0.006232 | -0.0015619 | 1.231e-06 | 3.0286e-07 | 0.0093484 | 0.0093486 | 0.0093486 | 0.99216 | -0.1494 | 0.99195 | -0.15355 | 2.5683
81 | 0.012607 | 0.0031606 | -0.012606 | -0.0031597 | 1.6286e-06 | 8.8666e-07 | 0.018945 | 0.018945 | 0.018945 | 0.99024 | -0.18603 | 0.9901 | -0.18875 | 5.2047
82 | 0.010803 | 0.002708 | -0.010803 | -0.0027078 | 4.9046e-07 | 2.5009e-07 | 0.016237 | 0.016237 | 0.016237 | 0.9901 | -0.18875 | 0.99005 | -0.1897 | 4.4606
83 | 0.0095543 | 0.0023949 | -0.0095529 | -0.0023942 | 1.45e-06 | 6.8692e-07 | 0.01436 | 0.01436 | 0.01436 | 0.99005 | -0.1897 | 0.98989 | -0.19288 | 3.9451
84 | -0.015912 | -0.003987 | 0.015914 | 0.0039881 | 1.8549e-06 | 1.0827e-06 | 0.024299 | 0.024299 | 0.024299 | 0.9744 | -0.49356 | 0.97452 | -0.49112 | 6.6755
85 | -0.017564 | -0.0044017 | 0.017566 | 0.0044031 | 2.2975e-06 | 1.3642e-06 | 0.026819 | 0.026819 | 0.026819 | 0.97452 | -0.49112 | 0.97466 | -0.48837 | 7.3678
86 | 0.012745 | 0.0031958 | -0.01274 | -0.0031932 | 4.7898e-06 | 2.6375e-06 | 0.01937 | 0.019371 | 0.019371 | 0.9791 | -0.40131 | 0.97869 | -0.4092 | 5.3216
87 | -0.019286 | -0.0048344 | 0.019291 | 0.0048375 | 5.0802e-06 | 3.0529e-06 | 0.029311 | 0.029311 | 0.029311 | 0.9791 | -0.40131 | 0.97938 | -0.39578 | 8.0526
88 | 0.32042 | 0.082493 | -0.32026 | -0.082387 | 0.0001659 | 0.00010595 | 0.47784 | 0.47784 | 0.47784 | 0.99944 | -0.010477 | 0.99888 | -0.021126 | 43.758
89 | 0.0098674 | 0.0024732 | -0.0098662 | -0.0024726 | 1.1731e-06 | 5.7617e-07 | 0.015003 | 0.015003 | 0.015003 | 0.97869 | -0.4092 | 0.97857 | -0.41169 | 4.1216
90 | -0.057704 | -0.014512 | 0.05786 | 0.014611 | 0.00015558 | 9.8893e-05 | 0.087691 | 0.087691 | 0.087691 | 0.97938 | -0.39578 | 0.98226 | -0.3395 | 24.091
91 | 0.038413 | 0.0096748 | -0.038394 | -0.0096627 | 1.9187e-05 | 1.2091e-05 | 0.05838 | 0.05838 | 0.05838 | 0.97938 | -0.39578 | 0.97884 | -0.40623 | 16.0385
92 | -0.0039773 | -0.00099682 | 0.0039775 | 0.00099679 | 1.2918e-07 | -3.1804e-08 | 0.0060981 | 0.006098 | 0.0060981 | 0.97053 | -0.56958 | 0.97056 | -0.5689 | 1.6753
93 | -0.0063885 | -0.001601 | 0.0063891 | 0.0016012 | 5.9624e-07 | 1.7675e-07 | 0.0097945 | 0.0097945 | 0.0097945 | 0.97056 | -0.5689 | 0.97066 | -0.56694 | 2.6908
94 | 0.3191 | 0.082097 | -0.31876 | -0.081879 | 0.00034254 | 0.00021875 | 0.47611 | 0.47612 | 0.47612 | 0.99888 | -0.021126 | 0.99771 | -0.04323 | 43.6003
95 | -0.084753 | -0.021485 | 0.084783 | 0.021504 | 3.0219e-05 | 1.8784e-05 | 0.1285 | 0.1285 | 0.1285 | 0.98207 | -0.34346 | 0.98245 | -0.33605 | 11.7677
96 | 0.084753 | 0.021485 | -0.084678 | -0.021438 | 7.51e-05 | 4.6685e-05 | 0.1285 | 0.1285 | 0.1285 | 0.98207 | -0.34346 | 0.98112 | -0.36192 | 11.7678
97 | 0.079264 | 0.020082 | -0.079117 | -0.019988 | 0.00014716 | 9.3839e-05 | 0.12029 | 0.12029 | 0.12029 | 0.98112 | -0.36192 | 0.97913 | -0.40064 | 33.0478
98 | 0.072476 | 0.018323 | -0.072462 | -0.018315 | 1.3341e-05 | 8.5016e-06 | 0.1102 | 0.1102 | 0.1102 | 0.97913 | -0.40064 | 0.97894 | -0.40448 | 30.275
99 | 0.068347 | 0.017283 | -0.068209 | -0.017195 | 0.00013823 | 8.804e-05 | 0.10395 | 0.10395 | 0.10395 | 0.97894 | -0.40448 | 0.97677 | -0.44674 | 28.5564
100 | 0.062849 | 0.015852 | -0.062833 | -0.015842 | 1.5109e-05 | 9.6149e-06 | 0.09578 | 0.09578 | 0.09578 | 0.97677 | -0.44674 | 0.97652 | -0.45176 | 26.3131
101 | 0.056833 | 0.014339 | -0.056765 | -0.014295 | 6.8447e-05 | 4.3502e-05 | 0.086636 | 0.086636 | 0.086636 | 0.97652 | -0.45176 | 0.97523 | -0.47695 | 23.8012
102 | 0.056765 | 0.014295 | -0.056663 | -0.014231 | 0.00010149 | 6.4508e-05 | 0.086636 | 0.086636 | 0.086636 | 0.97523 | -0.47695 | 0.97333 | -0.51441 | 23.8012
103 | 0.039113 | 0.0098321 | -0.039101 | -0.0098243 | 1.2398e-05 | 7.8198e-06 | 0.059806 | 0.059806 | 0.059806 | 0.97333 | -0.51441 | 0.97299 | -0.52105 | 16.4303
104 | 0.034369 | 0.0086384 | -0.034317 | -0.0086056 | 5.2163e-05 | 3.276e-05 | 0.05257 | 0.05257 | 0.05257 | 0.97299 | -0.52105 | 0.97138 | -0.5529 | 14.4423
105 | 0.018254 | 0.0045758 | -0.018252 | -0.0045743 | 2.4204e-06 | 1.4469e-06 | 0.027963 | 0.027963 | 0.027963 | 0.97138 | -0.5529 | 0.97124 | -0.55568 | 7.6822
106 | 0.016062 | 0.0040298 | -0.01605 | -0.0040225 | 1.2549e-05 | 7.3479e-06 | 0.024607 | 0.024607 | 0.024607 | 0.97138 | -0.5529 | 0.97055 | -0.5693 | 6.7602
107 | -0.0021455 | -0.0005377 | 0.0021455 | 0.00053757 | 5.4047e-08 | -1.3068e-07 | 0.0032861 | 0.003286 | 0.0032861 | 0.97151 | -0.55019 | 0.97153 | -0.54966 | 0.90278
108 | 0.016866 | 0.004231 | -0.016858 | -0.0042262 | 8.1397e-06 | 4.8069e-06 | 0.025834 | 0.025834 | 0.025834 | 0.97153 | -0.54966 | 0.97102 | -0.55979 | 7.0973
109 | -0.019012 | -0.0047685 | 0.019035 | 0.0047822 | 2.2798e-05 | 1.3702e-05 | 0.02912 | 0.02912 | 0.02912 | 0.97153 | -0.54966 | 0.97281 | -0.52454 | 8
110 | 0.014543 | 0.0036458 | -0.014542 | -0.0036458 | 6.7536e-08 | 3.8737e-08 | 0.022286 | 0.022286 | 0.022286 | 0.97102 | -0.55979 | 0.97102 | -0.55989 | 6.1224
111 | 0.017994 | 0.0045143 | -0.017988 | -0.0045106 | 6.1515e-06 | 3.6682e-06 | 0.027526 | 0.027526 | 0.027526 | 0.97281 | -0.52454 | 0.97244 | -0.53171 | 7.5621
112 | -0.037029 | -0.0092965 | 0.03704 | 0.0093035 | 1.1027e-05 | 6.9433e-06 | 0.056646 | 0.056646 | 0.056646 | 0.97281 | -0.52454 | 0.97312 | -0.5183 | 15.562
113 | 0.023439 | 0.0058752 | -0.023438 | -0.0058744 | 1.2893e-06 | 7.909e-07 | 0.035571 | 0.035571 | 0.035571 | 0.98054 | -0.37342 | 0.98048 | -0.37457 | 9.7721
114 | -0.033909 | -0.0084993 | 0.033927 | 0.0085106 | 1.8059e-05 | 1.1328e-05 | 0.051459 | 0.051459 | 0.051459 | 0.98054 | -0.37342 | 0.98111 | -0.36225 | 14.1371
115 | 0.012968 | 0.0032504 | -0.012967 | -0.0032498 | 1.1861e-06 | 6.5612e-07 | 0.019681 | 0.019681 | 0.019681 | 0.98048 | -0.37457 | 0.98038 | -0.37649 | 5.4069
116 | -0.036621 | -0.0091855 | 0.036645 | 0.0092012 | 2.4901e-05 | 1.5664e-05 | 0.055544 | 0.055544 | 0.055544 | 0.98111 | -0.36225 | 0.98184 | -0.34799 | 15.2593
117 | 0.0026932 | 0.00067494 | -0.0026932 | -0.00067497 | 2.0255e-08 | -2.7919e-08 | 0.0040846 | 0.0040846 | 0.0040846 | 0.98111 | -0.36225 | 0.9811 | -0.36241 | 1.1222
118 | 0.0093606 | 0.0023459 | -0.0093602 | -0.0023457 | 4.7953e-07 | 2.2702e-07 | 0.014207 | 0.014207 | 0.014207 | 0.98038 | -0.37649 | 0.98033 | -0.37757 | 3.9032
119 | -0.047933 | -0.01203 | 0.047983 | 0.012061 | 4.947e-05 | 3.1344e-05 | 0.072651 | 0.07265 | 0.072651 | 0.98184 | -0.34799 | 0.98295 | -0.32638 | 19.9589
120 | -0.049541 | -0.012452 | 0.049558 | 0.012463 | 1.7636e-05 | 1.1181e-05 | 0.075009 | 0.075009 | 0.075009 | 0.98295 | -0.32638 | 0.98333 | -0.31892 | 20.6069
121 | 0.041385 | 0.010394 | -0.041357 | -0.010376 | 2.8499e-05 | 1.7994e-05 | 0.062634 | 0.062634 | 0.062634 | 0.98333 | -0.31892 | 0.98259 | -0.33337 | 17.2071
122 | -0.090943 | -0.022858 | 0.091106 | 0.022961 | 0.0001621 | 0.00010346 | 0.13764 | 0.13764 | 0.13764 | 0.98333 | -0.31892 | 0.98524 | -0.28166 | 37.814
123 | -0.0044334 | -0.0011107 | 0.0044335 | 0.0011107 | 1.1544e-07 | -1.3104e-08 | 0.0067045 | 0.0067045 | 0.0067045 | 0.98393 | -0.30712 | 0.98396 | -0.30658 | 1.8419
124 | 0.0044334 | 0.0011107 | -0.0044331 | -0.0011107 | 2.4995e-07 | -2.8354e-08 | 0.0067045 | 0.0067045 | 0.0067045 | 0.98393 | -0.30712 | 0.98387 | -0.30831 | 1.8419
125 | -0.0055077 | -0.0013799 | 0.0055079 | 0.0013799 | 1.6521e-07 | 2.5066e-08 | 0.008329 | 0.008329 | 0.008329 | 0.98396 | -0.30658 | 0.98399 | -0.30595 | 2.2882
126 | 0.0033588 | 0.00084147 | -0.0033586 | -0.00084159 | 1.8637e-07 | -1.253e-07 | 0.0050797 | 0.0050798 | 0.0050798 | 0.98387 | -0.30831 | 0.98381 | -0.30947 | 1.3956
127 | 0.035145 | 0.0088196 | -0.035128 | -0.0088091 | 1.6693e-05 | 1.0484e-05 | 0.053227 | 0.053227 | 0.053227 | 0.98259 | -0.33337 | 0.98208 | -0.34333 | 14.6228
128 | 0.0031158 | 0.00078048 | -0.0031154 | -0.0007808 | 3.6058e-07 | -3.2214e-07 | 0.0047057 | 0.0047059 | 0.0047059 | 0.98524 | -0.28166 | 0.98512 | -0.28409 | 1.2928
129 | 0.12056 | 0.030563 | -0.12047 | -0.030509 | 8.5988e-05 | 5.4241e-05 | 0.1822 | 0.1822 | 0.1822 | 0.98524 | -0.28166 | 0.98447 | -0.29651 | 16.6854
130 | -0.21478 | -0.054305 | 0.21494 | 0.054409 | 0.00016379 | 0.00010435 | 0.32455 | 0.32455 | 0.32455 | 0.98524 | -0.28166 | 0.98606 | -0.26577 | 29.7209
131 | -0.0065824 | -0.0016492 | 0.0065827 | 0.0016493 | 2.3599e-07 | 7.035e-08 | 0.0099539 | 0.0099539 | 0.0099539 | 0.98399 | -0.30595 | 0.98403 | -0.30519 | 2.7346
132 | 0.0033586 | 0.00084159 | -0.0033585 | -0.00084169 | 1.4023e-07 | -9.4253e-08 | 0.0050798 | 0.0050799 | 0.0050799 | 0.98381 | -0.30947 | 0.98377 | -0.31035 | 1.3956
133 | 0.033307 | 0.008385 | -0.033283 | -0.0083697 | 2.4396e-05 | 1.5295e-05 | 0.050657 | 0.050657 | 0.050657 | 0.97862 | -0.41058 | 0.97784 | -0.42591 | 13.9169
134 | -0.035906 | -0.0090363 | 0.035913 | 0.0090409 | 7.4644e-06 | 4.6934e-06 | 0.054609 | 0.054609 | 0.054609 | 0.97862 | -0.41058 | 0.97884 | -0.40623 | 15.0024
135 | -0.063583 | -0.016046 | 0.063593 | 0.016052 | 1.0124e-05 | 6.4426e-06 | 0.096361 | 0.096361 | 0.096361 | 0.98226 | -0.3395 | 0.98243 | -0.33617 | 26.4727
136 | -0.069132 | -0.01744 | 0.069365 | 0.017589 | 0.00023387 | 0.00014896 | 0.10475 | 0.10475 | 0.10475 | 0.98243 | -0.33617 | 0.98606 | -0.26577 | 28.7772
137 | -0.019218 | -0.0048169 | 0.01922 | 0.0048186 | 2.7057e-06 | 1.6272e-06 | 0.02934 | 0.02934 | 0.02934 | 0.97466 | -0.48837 | 0.97481 | -0.48542 | 8.0604
138 | -0.020871 | -0.0052322 | 0.020879 | 0.0052371 | 8.073e-06 | 4.9022e-06 | 0.031859 | 0.031859 | 0.031859 | 0.97481 | -0.48542 | 0.97522 | -0.4773 | 8.7525
139 | -0.28431 | -0.071998 | 0.28472 | 0.072257 | 0.00040632 | 0.00025937 | 0.4293 | 0.4293 | 0.4293 | 0.98606 | -0.26577 | 0.9876 | -0.23606 | 39.3133
140 | 0.0067865 | 0.0017008 | -0.0067862 | -0.0017007 | 2.9609e-07 | 9.6357e-08 | 0.01032 | 0.01032 | 0.01032 | 0.97857 | -0.41169 | 0.97852 | -0.41261 | 2.8351
141 | -0.28644 | -0.072691 | 0.28708 | 0.073099 | 0.00063917 | 0.00040801 | 0.43191 | 0.43191 | 0.43191 | 0.9876 | -0.23606 | 0.99001 | -0.18978 | 39.5519
142 | 0.0056393 | 0.0014132 | -0.0056392 | -0.0014132 | 2.4162e-08 | 4.4575e-09 | 0.0085755 | 0.0085755 | 0.0085755 | 0.97852 | -0.41261 | 0.97852 | -0.4127 | 2.3559
143 | 0.0020213 | 0.00050653 | -0.0020213 | -0.00050659 | 2.0731e-08 | -6.0359e-08 | 0.0030725 | 0.0030725 | 0.0030725 | 0.97894 | -0.4041 | 0.97893 | -0.40432 | 0.84409
144 | -0.003866 | -0.00096886 | 0.0038665 | 0.00096869 | 4.9502e-07 | -1.6387e-07 | 0.0058765 | 0.0058763 | 0.0058765 | 0.97894 | -0.4041 | 0.97908 | -0.40141 | 1.6144
145 | 0.074456 | 0.018797 | -0.074446 | -0.018791 | 9.7836e-06 | 6.0311e-06 | 0.11321 | 0.11321 | 0.11321 | 0.97908 | -0.40141 | 0.97894 | -0.40416 | 10.3671
146 | -0.078323 | -0.019766 | 0.078341 | 0.019777 | 1.7989e-05 | 1.113e-05 | 0.11908 | 0.11908 | 0.11908 | 0.97908 | -0.40141 | 0.97932 | -0.39662 | 10.9052
147 | 0.0039952 | 0.0010003 | -0.0039947 | -0.0010005 | 4.7782e-07 | -1.2856e-07 | 0.0060725 | 0.0060727 | 0.0060727 | 0.97894 | -0.40416 | 0.97881 | -0.40667 | 1.6683
148 | 0.070451 | 0.017791 | -0.070421 | -0.017772 | 2.9855e-05 | 1.8323e-05 | 0.10714 | 0.10714 | 0.10714 | 0.97894 | -0.40416 | 0.97849 | -0.41301 | 9.811
149 | 0.0094971 | 0.0023803 | -0.0094957 | -0.0023796 | 1.3947e-06 | 6.679e-07 | 0.01443 | 0.01443 | 0.01443 | 0.97932 | -0.39662 | 0.97917 | -0.3997 | 3.9644
150 | -0.087838 | -0.022157 | 0.08794 | 0.022221 | 0.00010206 | 6.3589e-05 | 0.13351 | 0.13351 | 0.13351 | 0.97932 | -0.39662 | 0.98057 | -0.37238 | 12.2266
151 | 0.0019017 | 0.00047589 | -0.0019015 | -0.00047655 | 1.9681e-07 | -6.6331e-07 | 0.0028907 | 0.002891 | 0.002891 | 0.97881 | -0.40667 | 0.9787 | -0.40884 | 0.79423
152 | 0.068387 | 0.017262 | -0.068315 | -0.017217 | 7.2181e-05 | 4.5303e-05 | 0.10404 | 0.10404 | 0.10404 | 0.97849 | -0.41301 | 0.97736 | -0.43507 | 14.2917
153 | 0.0074758 | 0.0018734 | -0.0074755 | -0.0018733 | 3.2623e-07 | 1.2401e-07 | 0.011361 | 0.011361 | 0.011361 | 0.97917 | -0.3997 | 0.97912 | -0.40062 | 3.1211
154 | -0.08973 | -0.022669 | 0.08973 | 0.022669 | 1.3658e-07 | 8.5186e-08 | 0.13623 | 0.13623 | 0.13623 | 0.98057 | -0.37238 | 0.98057 | -0.37235 | 12.4753
155 | 0.065917 | 0.016616 | -0.065855 | -0.016576 | 6.2047e-05 | 3.9505e-05 | 0.10039 | 0.10039 | 0.10039 | 0.97736 | -0.43507 | 0.97635 | -0.45476 | 27.5802
156 | 0.0060153 | 0.0015073 | -0.0060144 | -0.0015071 | 8.7451e-07 | 2.0878e-07 | 0.0091416 | 0.0091418 | 0.0091418 | 0.97912 | -0.40062 | 0.97897 | -0.40367 | 2.5115
157 | -0.092317 | -0.023318 | 0.092443 | 0.023397 | 0.00012654 | 7.9033e-05 | 0.14016 | 0.14016 | 0.14016 | 0.98057 | -0.37235 | 0.98204 | -0.34379 | 12.8348
158 | 0.01493 | 0.0037436 | -0.014925 | -0.0037408 | 4.8346e-06 | 2.7828e-06 | 0.022754 | 0.022754 | 0.022754 | 0.97635 | -0.45476 | 0.97601 | -0.46155 | 6.2512
159 | 0.050925 | 0.012833 | -0.050906 | -0.012821 | 1.8576e-05 | 1.1786e-05 | 0.077638 | 0.077638 | 0.077638 | 0.97635 | -0.45476 | 0.97596 | -0.46239 | 21.329
160 | 0.004554 | 0.0011411 | -0.0045536 | -0.0011411 | 4.0187e-07 | -2.3994e-08 | 0.0069219 | 0.006922 | 0.006922 | 0.97897 | -0.40367 | 0.97887 | -0.40552 | 1.9016
161 | -0.094727 | -0.023969 | 0.094772 | 0.023997 | 4.4536e-05 | 2.7847e-05 | 0.14362 | 0.14362 | 0.14362 | 0.98204 | -0.34379 | 0.98254 | -0.334 | 13.1516
162 | 0.002284 | 0.00057225 | -0.0022839 | -0.00057236 | 5.3784e-08 | -1.1709e-07 | 0.0034607 | 0.0034607 | 0.0034607 | 0.98204 | -0.34379 | 0.98201 | -0.34428 | 0.95075
163 | 0.28875 | 0.073562 | -0.28864 | -0.073489 | 0.000114 | 7.277e-05 | 0.43425 | 0.43425 | 0.43425 | 0.99044 | -0.18159 | 0.99001 | -0.18978 | 39.7662
164 | -0.29477 | -0.075069 | 0.29494 | 0.075175 | 0.00016687 | 0.00010653 | 0.44328 | 0.44328 | 0.44328 | 0.99044 | -0.18159 | 0.99105 | -0.16986 | 40.5936
165 | -0.30464 | -0.077608 | 0.30542 | 0.078106 | 0.0007799 | 0.00049798 | 0.45785 | 0.45785 | 0.45785 | 0.99105 | -0.16986 | 0.99382 | -0.11695 | 41.9278
166 | 0.0097034 | 0.0024321 | -0.0097023 | -0.0024316 | 1.1141e-06 | 5.3271e-07 | 0.014569 | 0.014569 | 0.014569 | 0.99105 | -0.16986 | 0.99092 | -0.17227 | 4.0026
167 | -0.30657 | -0.078395 | 0.30671 | 0.078483 | 0.00013711 | 8.7549e-05 | 0.45958 | 0.45958 | 0.45958 | 0.99382 | -0.11695 | 0.99431 | -0.10771 | 42.0862
168 | 0.0081425 | 0.0020407 | -0.0081419 | -0.0020404 | 6.0516e-07 | 2.4826e-07 | 0.012227 | 0.012227 | 0.012227 | 0.99092 | -0.17227 | 0.99084 | -0.17384 | 3.3591
169 | -0.30787 | -0.078773 | 0.30823 | 0.079005 | 0.00036371 | 0.00023224 | 0.46131 | 0.46131 | 0.46131 | 0.99431 | -0.10771 | 0.99559 | -0.083337 | 42.2447
170 | 0.006585 | 0.0016502 | -0.0065849 | -0.0016502 | 1.3277e-07 | 3.8342e-08 | 0.0098891 | 0.0098891 | 0.0098891 | 0.99084 | -0.17384 | 0.99082 | -0.17426 | 2.7168
171 | -0.30939 | -0.079295 | 0.30954 | 0.079393 | 0.00015383 | 9.823e-05 | 0.46304 | 0.46304 | 0.46304 | 0.99559 | -0.083337 | 0.99613 | -0.073085 | 42.403
172 | 0.0050261 | 0.0012595 | -0.005026 | -0.0012595 | 3.5165e-08 | 1.3074e-09 | 0.0075481 | 0.0075481 | 0.0075481 | 0.99082 | -0.17426 | 0.99081 | -0.17441 | 2.0737
173 | 0.0015575 | 0.00039035 | -0.0015575 | -0.00039035 | 1.909e-10 | -1.0513e-09 | 0.0023526 | 0.0023526 | 0.0023526 | 0.98512 | -0.28409 | 0.98512 | -0.28409 | 0.64633
174 | 0.01514 | 0.0037957 | -0.015136 | -0.0037932 | 4.4276e-06 | 2.5471e-06 | 0.022885 | 0.022885 | 0.022885 | 0.98447 | -0.29651 | 0.98416 | -0.30265 | 6.287
175 | 0.10533 | 0.026713 | -0.10529 | -0.026686 | 4.3643e-05 | 2.7407e-05 | 0.15932 | 0.15932 | 0.15932 | 0.98447 | -0.29651 | 0.98403 | -0.30514 | 14.5898
176 | -0.3107 | -0.079683 | 0.31084 | 0.07977 | 0.00013651 | 8.7171e-05 | 0.46477 | 0.46477 | 0.46477 | 0.99613 | -0.073085 | 0.99661 | -0.06403 | 42.5612
177 | 0.0027139 | 0.00068003 | -0.0027139 | -0.0006801 | 4.6997e-08 | -6.7084e-08 | 0.0040758 | 0.0040758 | 0.0040758 | 0.99081 | -0.17441 | 0.9908 | -0.17477 | 1.1197
178 | 0.030106 | 0.0075505 | -0.0301 | -0.0075463 | 6.7761e-06 | 4.2268e-06 | 0.045618 | 0.045618 | 0.045618 | 0.98208 | -0.34333 | 0.98184 | -0.34805 | 12.5325
179 | 0.013577 | 0.0034026 | -0.013577 | -0.0034024 | 3.9535e-07 | 2.2123e-07 | 0.020528 | 0.020528 | 0.020528 | 0.98416 | -0.30265 | 0.98413 | -0.30326 | 5.6397
180 | 0.10444 | 0.026472 | -0.10439 | -0.026441 | 4.922e-05 | 3.09e-05 | 0.15803 | 0.15803 | 0.15803 | 0.98403 | -0.30514 | 0.98352 | -0.31495 | 14.4717
181 | 0.31336 | 0.080484 | -0.3133 | -0.080449 | 5.4895e-05 | 3.5054e-05 | 0.46822 | 0.46822 | 0.46822 | 0.99734 | -0.05012 | 0.99715 | -0.053729 | 42.8772
182 | -0.31749 | -0.081521 | 0.3176 | 0.081589 | 0.00010624 | 6.7848e-05 | 0.47439 | 0.47439 | 0.47439 | 0.99734 | -0.05012 | 0.99771 | -0.04323 | 43.4423
183 | 0.31215 | 0.08016 | -0.31199 | -0.08006 | 0.00015603 | 9.9635e-05 | 0.46649 | 0.46649 | 0.46649 | 0.99715 | -0.053729 | 0.99661 | -0.06403 | 42.7193
184 | 0.0040254 | 0.0010087 | -0.0040252 | -0.0010088 | 2.2219e-07 | -5.6416e-08 | 0.0061213 | 0.0061214 | 0.0061214 | 0.97852 | -0.4127 | 0.97846 | -0.41386 | 1.6817
185 | 0.01242 | 0.0031131 | -0.01242 | -0.0031129 | 2.1123e-07 | 1.1555e-07 | 0.018935 | 0.018935 | 0.018935 | 0.97601 | -0.46155 | 0.97599 | -0.46191 | 5.202
186 | 0.049058 | 0.012358 | -0.049044 | -0.012349 | 1.4496e-05 | 9.191e-06 | 0.07482 | 0.07482 | 0.07482 | 0.97596 | -0.46239 | 0.97565 | -0.46857 | 20.5549
187 | 0.010008 | 0.0025085 | -0.010007 | -0.002508 | 8.9275e-07 | 4.4358e-07 | 0.015258 | 0.015258 | 0.015258 | 0.97599 | -0.46191 | 0.9759 | -0.46378 | 4.1918
188 | 0.046608 | 0.011738 | -0.046574 | -0.011717 | 3.373e-05 | 2.1365e-05 | 0.071105 | 0.071105 | 0.071105 | 0.97565 | -0.46857 | 0.97488 | -0.48371 | 19.5344
189 | 0.007502 | 0.0018802 | -0.0075016 | -0.0018801 | 4.2804e-07 | 1.6496e-07 | 0.011439 | 0.011439 | 0.011439 | 0.9759 | -0.46378 | 0.97583 | -0.46498 | 3.1426
190 | 0.040608 | 0.010222 | -0.040589 | -0.010209 | 1.9663e-05 | 1.2414e-05 | 0.061999 | 0.061999 | 0.061999 | 0.97488 | -0.48371 | 0.97436 | -0.49385 | 17.0327
191 | 0.0059659 | 0.0014952 | -0.0059647 | -0.0014949 | 1.1908e-06 | 2.8476e-07 | 0.0091061 | 0.0091063 | 0.0091063 | 0.97488 | -0.48371 | 0.97467 | -0.4879 | 2.5017
192 | -0.095913 | -0.024283 | 0.095942 | 0.024301 | 2.8672e-05 | 1.7937e-05 | 0.14534 | 0.14534 | 0.14534 | 0.98254 | -0.334 | 0.98286 | -0.32777 | 13.3099
193 | 0.0011418 | 0.00028612 | -0.0011418 | -0.00028615 | 3.3555e-09 | -3.5674e-08 | 0.0017301 | 0.0017301 | 0.0017301 | 0.98201 | -0.34428 | 0.98201 | -0.34434 | 0.4753
194 | 0.0083801 | 0.0021 | -0.0083793 | -0.0020997 | 7.6223e-07 | 3.278e-07 | 0.012687 | 0.012687 | 0.012687 | 0.98286 | -0.32777 | 0.98276 | -0.32968 | 3.4855
195 | -0.10432 | -0.026401 | 0.10439 | 0.026441 | 6.4255e-05 | 4.034e-05 | 0.15803 | 0.15803 | 0.15803 | 0.98286 | -0.32777 | 0.98352 | -0.31495 | 14.4717
196 | 0.0075267 | 0.001886 | -0.0075264 | -0.0018859 | 2.7392e-07 | 1.0405e-07 | 0.011396 | 0.011396 | 0.011396 | 0.98276 | -0.32968 | 0.98273 | -0.33045 | 3.1308
197 | 0.0066736 | 0.0016722 | -0.0066734 | -0.0016721 | 1.8858e-07 | 5.8293e-08 | 0.010105 | 0.010105 | 0.010105 | 0.98273 | -0.33045 | 0.98269 | -0.33104 | 2.7761
198 | 0.0024016 | 0.00060175 | -0.0024015 | -0.00060188 | 6.4933e-08 | -1.2176e-07 | 0.0036507 | 0.0036507 | 0.0036507 | 0.97887 | -0.40552 | 0.97884 | -0.40609 | 1.0029
199 | 0.037083 | 0.0093307 | -0.03704 | -0.0093035 | 4.3272e-05 | 2.7247e-05 | 0.056645 | 0.056646 | 0.056646 | 0.97436 | -0.49385 | 0.97312 | -0.5183 | 15.562
200 | 0.014519 | 0.0036412 | -0.014513 | -0.0036377 | 6.0138e-06 | 3.446e-06 | 0.022218 | 0.022218 | 0.022218 | 0.97244 | -0.53171 | 0.972 | -0.54041 | 6.1038
201 | -0.010096 | -0.0025305 | 0.010098 | 0.0025311 | 1.0973e-06 | 5.5049e-07 | 0.015458 | 0.015458 | 0.015458 | 0.97189 | -0.54269 | 0.972 | -0.54041 | 4.2468
202 | 0.007643 | 0.0019157 | -0.007642 | -0.0019153 | 9.6822e-07 | 3.8604e-07 | 0.011702 | 0.011702 | 0.011702 | 0.97189 | -0.54269 | 0.97175 | -0.54535 | 3.2148
203 | 0.013042 | 0.0032698 | -0.013039 | -0.0032681 | 3.105e-06 | 1.7309e-06 | 0.019987 | 0.019987 | 0.019987 | 0.97102 | -0.55989 | 0.97076 | -0.56489 | 5.4909
204 | -0.0081506 | -0.0020427 | 0.0081513 | 0.002043 | 6.1237e-07 | 2.6262e-07 | 0.012495 | 0.012495 | 0.012495 | 0.97066 | -0.56694 | 0.97074 | -0.56536 | 3.4327
205 | -0.01082 | -0.0027119 | 0.010821 | 0.002712 | 2.4552e-07 | 1.2771e-07 | 0.016586 | 0.016586 | 0.016586 | 0.97074 | -0.56536 | 0.97076 | -0.56489 | 4.5566
206 | -0.001141 | -0.00028597 | 0.0011411 | 0.00028596 | 1.0738e-09 | -1.1519e-08 | 0.0017259 | 0.0017259 | 0.0017259 | 0.98376 | -0.31041 | 0.98376 | -0.31039 | 0.47415
207 | -0.0022831 | -0.00057218 | 0.0022831 | 0.00057217 | 4.4067e-09 | -9.6913e-09 | 0.0034533 | 0.0034533 | 0.0034533 | 0.98376 | -0.31039 | 0.98377 | -0.31035 | 0.94871
208 | 0.010885 | 0.0027278 | -0.010885 | -0.0027278 | 2.591e-08 | 1.3342e-08 | 0.016459 | 0.016459 | 0.016459 | 0.98413 | -0.30326 | 0.98413 | -0.30331 | 4.5216
209 | 0.0087994 | 0.002205 | -0.008799 | -0.0022048 | 4.213e-07 | 1.8899e-07 | 0.013305 | 0.013305 | 0.013305 | 0.98413 | -0.30331 | 0.98408 | -0.30432 | 3.6551
210 | 0.0058209 | 0.0014584 | -0.0058207 | -0.0014584 | 1.6872e-07 | 3.461e-08 | 0.008814 | 0.008814 | 0.008814 | 0.98269 | -0.33104 | 0.98266 | -0.33165 | 2.4214
211 | 0.0076578 | 0.0019188 | -0.0076575 | -0.0019187 | 3.1908e-07 | 1.2359e-07 | 0.011579 | 0.011579 | 0.011579 | 0.98408 | -0.30432 | 0.98403 | -0.30519 | 3.1811
212 | -0.0041152 | -0.001031 | 0.0041152 | 0.001031 | 7.1098e-08 | -1.6345e-08 | 0.0062316 | 0.0062316 | 0.0062316 | 0.98262 | -0.33245 | 0.98264 | -0.33209 | 1.712
213 | 0.0032624 | 0.00081729 | -0.0032624 | -0.00081729 | 7.6028e-09 | -5.6571e-09 | 0.0049402 | 0.0049402 | 0.0049402 | 0.98262 | -0.33245 | 0.98262 | -0.3325 | 1.3572
214 | -0.0049684 | -0.0012448 | 0.0049685 | 0.0012448 | 1.0453e-07 | 4.514e-09 | 0.0075235 | 0.0075235 | 0.0075235 | 0.98264 | -0.33209 | 0.98266 | -0.33165 | 2.0669
215 | 0.0024101 | 0.0006037 | -0.0024101 | -0.00060374 | 2.4886e-08 | -4.7184e-08 | 0.0036496 | 0.0036496 | 0.0036496 | 0.98262 | -0.3325 | 0.98261 | -0.33272 | 1.0027
216 | 0.00085258 | 0.00021339 | -0.00085256 | -0.00021367 | 1.4327e-08 | -2.8117e-07 | 0.001291 | 0.0012911 | 0.0012911 | 0.98261 | -0.33272 | 0.98259 | -0.33307 | 0.3547
217 | -0.0011563 | -0.00028979 | 0.0011563 | 0.00028972 | 6.463e-09 | -6.947e-08 | 0.0017365 | 0.0017365 | 0.0017365 | 0.99079 | -0.17489 | 0.9908 | -0.17477 | 0.47707
218 | 0.018818 | 0.0047188 | -0.018811 | -0.0047148 | 6.6466e-06 | 3.9783e-06 | 0.02852 | 0.02852 | 0.02852 | 0.98184 | -0.34805 | 0.98146 | -0.35547 | 7.8351

## res_trafo
| p_hv_mw | q_hv_mvar | p_lv_mw | q_lv_mvar | pl_mw | ql_mvar | i_hv_ka | i_lv_ka | vm_hv_pu | va_hv_degree | vm_lv_pu | va_lv_degree | loading_percent
0 | -1.2729e-15 | -1.3162e-15 | 0.00165 | 1.2699e-07 | 0.00165 | 1.2699e-07 | 5.2857e-17 | 0.0023815 | 0.99998 | 149.9956 | 1 | 0 | 0.2619

## res_ext_grid
| p_mw | q_mvar
0 | 0.55985 | 0.14346

## res_load
| p_mw | q_mvar
0 | 0.0019009 | 0.0004764
1 | 0.0033264 | 0.00083369
2 | 0.0016503 | 0.00041359
3 | 0.002595 | 0.00065036
4 | 0.00052191 | 0.0001308
5 | 0.0017301 | 0.00043361
6 | 0.002676 | 0.00067066
7 | 0.0010748 | 0.00026938
8 | 0.0010743 | 0.00026925
9 | 0.0036049 | 0.00090348
10 | 0.010016 | 0.0025103
11 | 0.0044777 | 0.0011222
12 | 0.0016087 | 0.00040319
13 | 0.0011908 | 0.00029845
14 | 0.0020956 | 0.00052522
15 | 0.0082704 | 0.0020728
16 | 0.001588 | 0.000398
17 | 0.0025241 | 0.00063261
18 | 0.0022398 | 0.00056134
19 | 0.0011843 | 0.00029681
20 | 0.0033194 | 0.00083193
21 | 0.0025039 | 0.00062753
22 | 0.0034343 | 0.00086071
23 | 0.0033604 | 0.0008422
24 | 0.0030701 | 0.00076944
25 | 0.0035863 | 0.0008988
26 | 0.0018399 | 0.00046111
27 | 0.0021824 | 0.00054696
28 | 0.001696 | 0.00042506
29 | 0.0026821 | 0.0006722
30 | 0.0037741 | 0.00094588
31 | 0.0011843 | 0.00029681
32 | 0.0032625 | 0.00081766
33 | 0.0022434 | 0.00056225
34 | 0.0022398 | 0.00056134
35 | 0.0032679 | 0.00081902
36 | 0.0017251 | 0.00043234
37 | 0.0032637 | 0.00081795
38 | 0.0024126 | 0.00060465
39 | 0.004239 | 0.0010624
40 | 0.002878 | 0.0007213
41 | 0.0023181 | 0.00058097
42 | 0.0028903 | 0.00072439
43 | 0.0033572 | 0.0008414
44 | 0.0019733 | 0.00049456
45 | 0.0026206 | 0.00065679
46 | 0.0034323 | 0.00086021
47 | 0.0024922 | 0.00062459
48 | 0.0042869 | 0.0010744
49 | 0.001124 | 0.0002817
50 | 0.0022386 | 0.00056104
51 | 0.0015645 | 0.0003921
52 | 0.0010599 | 0.00026564
53 | 0.0011566 | 0.00028987
54 | 0.0032644 | 0.00081814
55 | 0.0060041 | 0.0015048
56 | 0.0084412 | 0.0021156
57 | 0.006232 | 0.0015619
58 | 0.0022986 | 0.00057607
59 | 0.0018023 | 0.00045171
60 | 0.0012486 | 0.00031292
61 | 0.0095529 | 0.0023942
62 | 0.0016512 | 0.00041383
63 | 0.0057738 | 0.001447
64 | 0.0016507 | 0.00041372
65 | 0.0016506 | 0.00041367
66 | 0.0049715 | 0.001246
67 | 0.0011559 | 0.00028969
68 | 0.0028729 | 0.00072002
69 | 0.0039773 | 0.00099682
70 | 0.002411 | 0.00060426
71 | 0.0011562 | 0.00028977
72 | 0.0022434 | 0.00056225
73 | 0.0054134 | 0.0013567
74 | 0.0066414 | 0.0016645
75 | 0.0041155 | 0.0010314
76 | 0.0053602 | 0.0013434
77 | 0.0060005 | 0.0015039
78 | 0.01755 | 0.0043984
79 | 0.0047319 | 0.0011859
80 | 0.018252 | 0.0045743
81 | 0.01605 | 0.0040225
82 | 0.0021455 | 0.0005377
83 | 0.0023156 | 0.00058035
84 | 0.01047 | 0.002624
85 | 0.01047 | 0.002624
86 | 0.0036062 | 0.0009038
87 | 0.011288 | 0.002829
88 | 0.0026932 | 0.00067497
89 | 0.0036059 | 0.00090372
90 | 0.0015581 | 0.00039051
91 | 0.0010742 | 0.00026923
92 | 0.0010743 | 0.00026925
93 | 0.0062117 | 0.0015568
94 | 0.0010746 | 0.00026931
95 | 0.0025987 | 0.00065129
96 | 0.0031159 | 0.00078091
97 | 0.0024808 | 0.00062176
98 | 0.005723 | 0.0014343
99 | 0.0055384 | 0.001388
100 | 0.0016511 | 0.00041382
101 | 0.0016505 | 0.00041365
102 | 0.0016512 | 0.00041383
103 | 0.0030797 | 0.00077185
104 | 0.0017292 | 0.00043338
105 | 0.0011469 | 0.00028745
106 | 0.0018447 | 0.00046233
107 | 0.0020213 | 0.00050659
108 | 0.0020931 | 0.00052457
109 | 0.0020341 | 0.00050978
110 | 0.0020199 | 0.00050623
111 | 0.0017896 | 0.00044852
112 | 0.0019015 | 0.00047655
113 | 0.0023985 | 0.00060112
114 | 0.0014602 | 0.00036596
115 | 0.0025872 | 0.0006484
116 | 0.0014604 | 0.00036602
117 | 0.0060142 | 0.0015073
118 | 0.0015571 | 0.00039024
119 | 0.0011561 | 0.00028975
120 | 0.0015598 | 0.00039092
121 | 0.0011562 | 0.00028977
122 | 0.0015569 | 0.0003902
123 | 0.0011565 | 0.00028985
124 | 0.0015588 | 0.00039068
125 | 0.0015579 | 0.00039045
126 | 0.0011565 | 0.00028986
127 | 0.0023121 | 0.00057947
128 | 0.0050218 | 0.0012586
129 | 0.0015575 | 0.00039035
130 | 0.0015585 | 0.0003906
131 | 0.00085253 | 0.00021366
132 | 0.0041358 | 0.0010365
133 | 0.0011559 | 0.00028969
134 | 0.0011569 | 0.00028995
135 | 0.0011566 | 0.00028987
136 | 0.0016138 | 0.00040447
137 | 0.0040252 | 0.0010088
138 | 0.0025049 | 0.00062779
139 | 0.0018481 | 0.00046317
140 | 0.0024119 | 0.00060447
141 | 0.0024357 | 0.00061045
142 | 0.0025049 | 0.00062779
143 | 0.0011416 | 0.00028612
144 | 0.0011421 | 0.00028624
145 | 0.0011418 | 0.00028615
146 | 0.0008526 | 0.00021368
147 | 0.00085279 | 0.00021373
148 | 0.002152 | 0.00053934
149 | 0.0075016 | 0.0018801
150 | 0.0035056 | 0.0008786
151 | 0.0059647 | 0.0014949
152 | 0.0034691 | 0.00086943
153 | 0.0024535 | 0.00061489
154 | 0.0044155 | 0.0011066
155 | 0.007642 | 0.0019153
156 | 0.0015001 | 0.00037595
157 | 0.0017615 | 0.00044148
158 | 0.0026691 | 0.00066893
159 | 0.0022187 | 0.00055606
160 | 0.001141 | 0.00028597
161 | 0.001142 | 0.00028622
162 | 0.0026916 | 0.00067458
163 | 0.0010754 | 0.00026952
164 | 0.0020859 | 0.00052277
165 | 0.00085255 | 0.00021367
166 | 0.0011412 | 0.00028601
167 | 0.00085275 | 0.00021372
168 | 0.00085316 | 0.00021382
169 | 0.00085226 | 0.0002136
170 | 0.00085223 | 0.00021359
171 | 0.0015575 | 0.00039035
172 | 0.00085256 | 0.00021367
173 | 0.0011563 | 0.00028979
174 | 0.0015576 | 0.00039038
175 | 0.011282 | 0.0028276
176 | 0.0043162 | 0.0010817
177 | 0.0010748 | 0.00026937
178 | 0.0024015 | 0.00060188

## dtypes
| element | column | dtype
0 | bus | name | object
1 | bus | vn_kv | float64
2 | bus | type | object
3 | bus | zone | object
4 | bus | in_service | bool
5 | load | name | object
6 | load | bus | uint32
7 | load | p_mw | float64
8 | load | q_mvar | float64
9 | load | const_z_percent | float64
10 | load | const_i_percent | float64
11 | load | sn_mva | float64
12 | load | scaling | float64
13 | load | in_service | bool
14 | load | type | object
15 | ext_grid | name | object
16 | ext_grid | bus | uint32
17 | ext_grid | vm_pu | float64
18 | ext_grid | va_degree | float64
19 | ext_grid | slack_weight | float64
20 | ext_grid | in_service | bool
21 | line | name | object
22 | line | std_type | object
23 | line | from_bus | uint32
24 | line | to_bus | uint32
25 | line | length_km | float64
26 | line | r_ohm_per_km | float64
27 | line | x_ohm_per_km | float64
28 | line | c_nf_per_km | float64
29 | line | g_us_per_km | float64
30 | line | max_i_ka | float64
31 | line | df | float64
32 | line | parallel | uint32
33 | line | type | object
34 | line | in_service | bool
35 | trafo | name | object
36 | trafo | std_type | object
37 | trafo | hv_bus | uint32
38 | trafo | lv_bus | uint32
39 | trafo | sn_mva | float64
40 | trafo | vn_hv_kv | float64
41 | trafo | vn_lv_kv | float64
42 | trafo | vk_percent | float64
43 | trafo | vkr_percent | float64
44 | trafo | pfe_kw | float64
45 | trafo | i0_percent | float64
46 | trafo | shift_degree | float64
47 | trafo | tap_side | object
48 | trafo | tap_neutral | int32
49 | trafo | tap_min | int32
50 | trafo | tap_max | int32
51 | trafo | tap_step_percent | float64
52 | trafo | tap_step_degree | float64
53 | trafo | tap_pos | int32
54 | trafo | tap_phase_shifter | bool
55 | trafo | parallel | uint32
56 | trafo | df | float64
57 | trafo | in_service | bool
58 | line_geodata | coords | object
59 | bus_geodata | x | float64
60 | bus_geodata | y | float64
61 | bus_geodata | coords | object
62 | res_bus | vm_pu | float64
63 | res_bus | va_degree | float64
64 | res_bus | p_mw | float64
65 | res_bus | q_mvar | float64
66 | res_line | p_from_mw | float64
67 | res_line | q_from_mvar | float64
68 | res_line | p_to_mw | float64
69 | res_line | q_to_mvar | float64
70 | res_line | pl_mw | float64
71 | res_line | ql_mvar | float64
72 | res_line | i_from_ka | float64
73 | res_line | i_to_ka | float64
74 | res_line | i_ka | float64
75 | res_line | vm_from_pu | float64
76 | res_line | va_from_degree | float64
77 | res_line | vm_to_pu | float64
78 | res_line | va_to_degree | float64
79 | res_line | loading_percent | float64
80 | res_trafo | p_hv_mw | float64
81 | res_trafo | q_hv_mvar | float64
82 | res_trafo | p_lv_mw | float64
83 | res_trafo | q_lv_mvar | float64
84 | res_trafo | pl_mw | float64
85 | res_trafo | ql_mvar | float64
86 | res_trafo | i_hv_ka | float64
87 | res_trafo | i_lv_ka | float64
88 | res_trafo | vm_hv_pu | float64
89 | res_trafo | va_hv_degree | float64
90 | res_trafo | vm_lv_pu | float64
91 | res_trafo | va_lv_degree | float64
92 | res_trafo | loading_percent | float64
93 | res_ext_grid | p_mw | float64
94 | res_ext_grid | q_mvar | float64
95 | res_load | p_mw | float64
96 | res_load | q_mvar | float64

## parameters
| version | format_version | converged | OPF_converged | name | f_hz | sn_mva
0 | 2.14.6 | 2.14.0 | TRUE | FALSE |  | 50 | 1