## bus
| name | vn_kv | type | zone | in_service
0 | bus_LV_138-19_0_4_node_0 | 0.4 | n |  | TRUE
1 | bus_LV_138-19_0_4_node_1 | 0.4 | n |  | TRUE
2 | bus_LV_138-19_0_4_node_2 | 0.4 | n |  | TRUE
3 | bus_LV_138-19_0_4_node_3 | 0.4 | n |  | TRUE
4 | bus_LV_138-19_0_4_node_4 | 0.4 | n |  | TRUE
5 | bus_LV_138-19_0_4_node_79 | 0.4 | n |  | TRUE
6 | bus_LV_138-19_0_4_node_80 | 0.4 | n |  | TRUE
7 | bus_LV_138-19_0_4_node_81 | 0.4 | n |  | TRUE
8 | bus_LV_138-19_0_4_node_82 | 0.4 | n |  | TRUE
9 | bus_LV_138-19_0_4_node_83 | 0.4 | n |  | TRUE
10 | bus_LV_138-19_0_4_node_84 | 0.4 | n |  | TRUE
11 | bus_LV_138-19_0_4_node_85 | 0.4 | n |  | TRUE
12 | bus_LV_138-19_0_4_node_86 | 0.4 | n |  | TRUE
13 | bus_LV_138-19_0_4_node_93 | 0.4 | n |  | TRUE
14 | bus_LV_138-19_0_4_node_89 | 0.4 | n |  | TRUE
15 | bus_LV_138-19_0_4_node_90 | 0.4 | n |  | TRUE
16 | bus_LV_138-19_0_4_node_87 | 0.4 | n |  | TRUE
17 | bus_LV_138-19_0_4_node_88 | 0.4 | n |  | TRUE
18 | bus_LV_138-19_0_4_node_94 | 0.4 | n |  | TRUE
19 | bus_LV_138-19_0_4_node_14 | 0.4 | n |  | TRUE
20 | bus_LV_138-19_0_4_node_12 | 0.4 | n |  | TRUE
21 | bus_LV_138-19_0_4_node_91 | 0.4 | n |  | TRUE
22 | bus_LV_138-19_0_4_node_92 | 0.4 | n |  | TRUE
23 | bus_LV_138-19_0_4_node_95 | 0.4 | n |  | TRUE
24 | bus_LV_138-19_0_4_node_96 | 0.4 | n |  | TRUE
25 | bus_LV_138-19_0_4_node_68 | 0.4 | n |  | TRUE
26 | bus_LV_138-19_0_4_node_7 | 0.4 | n |  | TRUE
27 | bus_LV_138-19_0_4_node_8 | 0.4 | n |  | TRUE
28 | bus_LV_138-19_0_4_node_10 | 0.4 | n |  | TRUE
29 | bus_LV_138-19_0_4_node_11 | 0.4 | n |  | TRUE
30 | bus_LV_138-19_0_4_node_15 | 0.4 | n |  | TRUE
31 | bus_LV_138-19_0_4_node_107 | 0.4 | n |  | TRUE
32 | bus_LV_138-19_0_4_node_46 | 0.4 | n |  | TRUE
33 | bus_LV_138-19_0_4_node_97 | 0.4 | n |  | TRUE
34 | bus_LV_138-19_0_4_node_98 | 0.4 | n |  | TRUE
35 | bus_LV_138-19_0_4_node_99 | 0.4 | n |  | TRUE
36 | bus_LV_138-19_0_4_node_100 | 0.4 | n |  | TRUE
37 | bus_LV_138-19_0_4_node_101 | 0.4 | n |  | TRUE
38 | bus_LV_138-19_0_4_node_102 | 0.4 | n |  | TRUE
39 | bus_LV_138-19_0_4_node_103 | 0.4 | n |  | TRUE
40 | bus_LV_138-19_0_4_node_104 | 0.4 | n |  | TRUE
41 | bus_LV_138-19_0_4_node_105 | 0.4 | n |  | TRUE
42 | bus_LV_138-19_0_4_node_106 | 0.4 | n |  | TRUE
43 | bus_LV_138-19_0_4_node_44 | 0.4 | n |  | TRUE
44 | bus_LV_138-19_0_4_node_16 | 0.4 | n |  | TRUE
45 | bus_LV_138-19_0_4_node_17 | 0.4 | n |  | TRUE
46 | bus_LV_138-19_0_4_node_18 | 0.4 | n |  | TRUE
47 | bus_LV_138-19_0_4_node_19 | 0.4 | n |  | TRUE
48 | bus_LV_138-19_0_4_node_20 | 0.4 | n |  | TRUE
49 | bus_LV_138-19_0_4_node_21 | 0.4 | n |  | TRUE
50 | bus_LV_138-19_0_4_node_22 | 0.4 | n |  | TRUE
51 | bus_LV_138-19_0_4_node_23 | 0.4 | n |  | TRUE
52 | bus_LV_138-19_0_4_node_40 | 0.4 | n |  | TRUE
53 | bus_LV_138-19_0_4_node_24 | 0.4 | n |  | TRUE
54 | bus_LV_138-19_0_4_node_25 | 0.4 | n |  | TRUE
55 | bus_LV_138-19_0_4_node_41 | 0.4 | n |  | TRUE
56 | bus_LV_138-19_0_4_node_26 | 0.4 | n |  | TRUE
57 | bus_LV_138-19_0_4_node_27 | 0.4 | n |  | TRUE
58 | bus_LV_138-19_0_4_node_28 | 0.4 | n |  | TRUE
59 | bus_LV_138-19_0_4_node_45 | 0.4 | n |  | TRUE
60 | bus_LV_138-19_0_4_node_29 | 0.4 | n |  | TRUE
61 | bus_LV_138-19_0_4_node_43 | 0.4 | n |  | TRUE
62 | bus_LV_138-19_0_4_node_32 | 0.4 | n |  | TRUE
63 | bus_LV_138-19_0_4_node_34 | 0.4 | n |  | TRUE
64 | bus_LV_138-19_0_4_node_30 | 0.4 | n |  | TRUE
65 | bus_LV_138-19_0_4_node_31 | 0.4 | n |  | TRUE
66 | bus_LV_138-19_0_4_node_33 | 0.4 | n |  | TRUE
67 | bus_LV_138-19_0_4_node_35 | 0.4 | n |  | TRUE
68 | bus_LV_138-19_0_4_node_39 | 0.4 | n |  | TRUE
69 | bus_LV_138-19_0_4_node_67 | 0.4 | n |  | TRUE
70 | bus_LV_138-19_0_4_node_108 | 0.4 | n |  | TRUE
71 | bus_LV_138-19_0_4_node_37 | 0.4 | n |  | TRUE
72 | bus_LV_138-19_0_4_node_56 | 0.4 | n |  | TRUE
73 | bus_LV_138-19_0_4_node_61 | 0.4 | n |  | TRUE
74 | bus_LV_138-19_0_4_node_59 | 0.4 | n |  | TRUE
75 | bus_LV_138-19_0_4_node_36 | 0.4 | n |  | TRUE
76 | bus_LV_138-19_0_4_node_38 | 0.4 | n |  | TRUE
77 | bus_LV_138-19_0_4_node_64 | 0.4 | n |  | TRUE
78 | bus_LV_138-19_0_4_node_65 | 0.4 | n |  | TRUE
79 | bus_LV_138-19_0_4_node_55 | 0.4 | n |  | TRUE
80 | bus_LV_138-19_0_4_node_62 | 0.4 | n |  | TRUE
81 | bus_LV_138-19_0_4_node_58 | 0.4 | n |  | TRUE
82 | bus_LV_138-19_0_4_node_42 | 0.4 | n |  | TRUE
83 | bus_LV_138-19_0_4_node_47 | 0.4 | n |  | TRUE
84 | bus_LV_138-19_0_4_node_48 | 0.4 | n |  | TRUE
85 | bus_LV_138-19_0_4_node_49 | 0.4 | n |  | TRUE
86 | bus_LV_138-19_0_4_node_50 | 0.4 | n |  | TRUE
87 | bus_LV_138-19_0_4_node_51 | 0.4 | n |  | TRUE
88 | bus_LV_138-19_0_4_node_52 | 0.4 | n |  | TRUE
89 | bus_LV_138-19_0_4_node_53 | 0.4 | n |  | TRUE
90 | bus_LV_138-19_0_4_node_54 | 0.4 | n |  | TRUE
91 | bus_LV_138-19_0_4_node_57 | 0.4 | n |  | TRUE
92 | bus_LV_138-19_0_4_node_60 | 0.4 | n |  | TRUE
93 | bus_LV_138-19_0_4_node_66 | 0.4 | n |  | TRUE
94 | bus_LV_138-19_0_4_node_63 | 0.4 | n |  | TRUE
95 | bus_LV_138-19_0_4_node_74 | 0.4 | n |  | TRUE
96 | bus_LV_138-19_0_4_node_69 | 0.4 | n |  | TRUE
97 | bus_LV_138-19_0_4_node_70 | 0.4 | n |  | TRUE
98 | bus_LV_138-19_0_4_node_71 | 0.4 | n |  | TRUE
99 | bus_LV_138-19_0_4_node_72 | 0.4 | n |  | TRUE
100 | bus_LV_138-19_0_4_node_73 | 0.4 | n |  | TRUE
101 | bus_LV_138-19_0_4_node_75 | 0.4 | n |  | TRUE
102 | bus_LV_138-19_0_4_node_76 | 0.4 | n |  | TRUE
103 | bus_LV_138-19_0_4_node_77 | 0.4 | n |  | TRUE
104 | bus_LV_138-19_0_4_node_78 | 0.4 | n |  | TRUE
105 | bus_MV_222_0_node_54 | 20 | n |  | TRUE

## load
| name | bus | p_mw | q_mvar | const_z_percent | const_i_percent | sn_mva | scaling | in_service | type
0 | LV_138-19_0_4_load_0 | 0 | 0.008213 | 0.0020584 | 0 | 0 |  | 1 | TRUE | wye
1 | LV_138-19_0_4_load_1 | 1 | 0.0046865 | 0.0011745 | 0 | 0 |  | 1 | TRUE | wye
2 | LV_138-19_0_4_load_2 | 2 | 0.019862 | 0.0049778 | 0 | 0 |  | 1 | TRUE | wye
3 | LV_138-19_0_4_load_3 | 3 | 0.010954 | 0.0027453 | 0 | 0 |  | 1 | TRUE | wye
4 | LV_138-19_0_4_load_4 | 4 | 0.021999 | 0.0055133 | 0 | 0 |  | 1 | TRUE | wye
5 | LV_138-19_0_4_load_79 | 5 | 0.0017817 | 0.00044653 | 0 | 0 |  | 1 | TRUE | wye
6 | LV_138-19_0_4_load_80 | 6 | 0.0015295 | 0.00038333 | 0 | 0 |  | 1 | TRUE | wye
7 | LV_138-19_0_4_load_81 | 7 | 0.0040775 | 0.0010219 | 0 | 0 |  | 1 | TRUE | wye
8 | LV_138-19_0_4_load_82 | 8 | 0.0017145 | 0.00042971 | 0 | 0 |  | 1 | TRUE | wye
9 | LV_138-19_0_4_load_84 | 10 | 0.0017823 | 0.0004467 | 0 | 0 |  | 1 | TRUE | wye
10 | LV_138-19_0_4_load_85 | 11 | 0.0039299 | 0.00098491 | 0 | 0 |  | 1 | TRUE | wye
11 | LV_138-19_0_4_load_86 | 12 | 0.019092 | 0.004785 | 0 | 0 |  | 1 | TRUE | wye
12 | LV_138-19_0_4_load_93 | 13 | 0.0017819 | 0.00044659 | 0 | 0 |  | 1 | TRUE | wye
13 | LV_138-19_0_4_load_89 | 14 | 0.0049984 | 0.0012527 | 0 | 0 |  | 1 | TRUE | wye
14 | LV_138-19_0_4_load_90 | 15 | 0.0024769 | 0.00062077 | 0 | 0 |  | 1 | TRUE | wye
15 | LV_138-19_0_4_load_87 | 16 | 0.0098727 | 0.0024743 | 0 | 0 |  | 1 | TRUE | wye
16 | LV_138-19_0_4_load_88 | 17 | 0.0014841 | 0.00037194 | 0 | 0 |  | 1 | TRUE | wye
17 | LV_138-19_0_4_load_94 | 18 | 0.0087893 | 0.0022028 | 0 | 0 |  | 1 | TRUE | wye
18 | LV_138-19_0_4_load_14 | 19 | 0.026097 | 0.0065405 | 0 | 0 |  | 1 | TRUE | wye
19 | LV_138-19_0_4_load_12 | 20 | 0.013932 | 0.0034918 | 0 | 0 |  | 1 | TRUE | wye
20 | LV_138-19_0_4_load_91 | 21 | 0.0017824 | 0.00044671 | 0 | 0 |  | 1 | TRUE | wye
21 | LV_138-19_0_4_load_92 | 22 | 0.01708 | 0.0042805 | 0 | 0 |  | 1 | TRUE | wye
22 | LV_138-19_0_4_load_95 | 23 | 0.011342 | 0.0028425 | 0 | 0 |  | 1 | TRUE | wye
23 | LV_138-19_0_4_load_96 | 24 | 0.0017824 | 0.00044672 | 0 | 0 |  | 1 | TRUE | wye
24 | LV_138-19_0_4_load_68 | 25 | 0.0017824 | 0.0004467 | 0 | 0 |  | 1 | TRUE | wye
25 | LV_138-19_0_4_load_7 | 26 | 0.014452 | 0.003622 | 0 | 0 |  | 1 | TRUE | wye
26 | LV_138-19_0_4_load_11 | 29 | 0.0016747 | 0.00041972 | 0 | 0 |  | 1 | TRUE | wye
27 | LV_138-19_0_4_load_15 | 30 | 0.0016759 | 0.00042003 | 0 | 0 |  | 1 | TRUE | wye
28 | LV_138-19_0_4_load_107 | 31 | 0.0026071 | 0.00065339 | 0 | 0 |  | 1 | TRUE | wye
29 | LV_138-19_0_4_load_46 | 32 | 0.0023919 | 0.00059947 | 0 | 0 |  | 1 | TRUE | wye
30 | LV_138-19_0_4_load_97 | 33 | 0.012867 | 0.0032249 | 0 | 0 |  | 1 | TRUE | wye
31 | LV_138-19_0_4_load_98 | 34 | 0.004995 | 0.0012519 | 0 | 0 |  | 1 | TRUE | wye
32 | LV_138-19_0_4_load_99 | 35 | 0.0032138 | 0.00080546 | 0 | 0 |  | 1 | TRUE | wye
33 | LV_138-19_0_4_load_100 | 36 | 0.0032119 | 0.00080498 | 0 | 0 |  | 1 | TRUE | wye
34 | LV_138-19_0_4_load_101 | 37 | 0.0032115 | 0.00080488 | 0 | 0 |  | 1 | TRUE | wye
35 | LV_138-19_0_4_load_102 | 38 | 0.0032103 | 0.00080457 | 0 | 0 |  | 1 | TRUE | wye
36 | LV_138-19_0_4_load_103 | 39 | 0.0049971 | 0.0012524 | 0 | 0 |  | 1 | TRUE | wye
37 | LV_138-19_0_4_load_104 | 40 | 0.011417 | 0.0028613 | 0 | 0 |  | 1 | TRUE | wye
38 | LV_138-19_0_4_load_105 | 41 | 0.0032114 | 0.00080485 | 0 | 0 |  | 1 | TRUE | wye
39 | LV_138-19_0_4_load_106 | 42 | 0.001677 | 0.00042029 | 0 | 0 |  | 1 | TRUE | wye
40 | LV_138-19_0_4_load_44 | 43 | 0.0023922 | 0.00059955 | 0 | 0 |  | 1 | TRUE | wye
41 | LV_138-19_0_4_load_16 | 44 | 0.00327 | 0.00081955 | 0 | 0 |  | 1 | TRUE | wye
42 | LV_138-19_0_4_load_17 | 45 | 0.0031395 | 0.00078683 | 0 | 0 |  | 1 | TRUE | wye
43 | LV_138-19_0_4_load_19 | 47 | 0.0015419 | 0.00038643 | 0 | 0 |  | 1 | TRUE | wye
44 | LV_138-19_0_4_load_21 | 49 | 0.001409 | 0.00035312 | 0 | 0 |  | 1 | TRUE | wye
45 | LV_138-19_0_4_load_22 | 50 | 0.0025138 | 0.00063001 | 0 | 0 |  | 1 | TRUE | wye
46 | LV_138-19_0_4_load_40 | 52 | 0.0023139 | 0.00057991 | 0 | 0 |  | 1 | TRUE | wye
47 | LV_138-19_0_4_load_24 | 53 | 0.002049 | 0.00051352 | 0 | 0 |  | 1 | TRUE | wye
48 | LV_138-19_0_4_load_25 | 54 | 0.0023906 | 0.00059914 | 0 | 0 |  | 1 | TRUE | wye
49 | LV_138-19_0_4_load_26 | 56 | 0.0013207 | 0.000331 | 0 | 0 |  | 1 | TRUE | wye
50 | LV_138-19_0_4_load_27 | 57 | 0.0023905 | 0.00059911 | 0 | 0 |  | 1 | TRUE | wye
51 | LV_138-19_0_4_load_28 | 58 | 0.0013221 | 0.00033134 | 0 | 0 |  | 1 | TRUE | wye
52 | LV_138-19_0_4_load_45 | 59 | 0.0023927 | 0.00059966 | 0 | 0 |  | 1 | TRUE | wye
53 | LV_138-19_0_4_load_29 | 60 | 0.0022283 | 0.00055845 | 0 | 0 |  | 1 | TRUE | wye
54 | LV_138-19_0_4_load_43 | 61 | 0.0047822 | 0.0011985 | 0 | 0 |  | 1 | TRUE | wye
55 | LV_138-19_0_4_load_34 | 63 | 0.0022219 | 0.00055687 | 0 | 0 |  | 1 | TRUE | wye
56 | LV_138-19_0_4_load_30 | 64 | 0.0024003 | 0.00060157 | 0 | 0 |  | 1 | TRUE | wye
57 | LV_138-19_0_4_load_31 | 65 | 0.0042849 | 0.0010739 | 0 | 0 |  | 1 | TRUE | wye
58 | LV_138-19_0_4_load_33 | 66 | 0.00099599 | 0.00024962 | 0 | 0 |  | 1 | TRUE | wye
59 | LV_138-19_0_4_load_35 | 67 | 0.0058458 | 0.0014651 | 0 | 0 |  | 1 | TRUE | wye
60 | LV_138-19_0_4_load_67 | 69 | 0.0032106 | 0.00080464 | 0 | 0 |  | 1 | TRUE | wye
61 | LV_138-19_0_4_load_108 | 70 | 0.0032142 | 0.00080555 | 0 | 0 |  | 1 | TRUE | wye
62 | LV_138-19_0_4_load_56 | 72 | 0.0006725 | 0.00016854 | 0 | 0 |  | 1 | TRUE | wye
63 | LV_138-19_0_4_load_61 | 73 | 0.0025636 | 0.0006425 | 0 | 0 |  | 1 | TRUE | wye
64 | LV_138-19_0_4_load_59 | 74 | 0.004439 | 0.0011125 | 0 | 0 |  | 1 | TRUE | wye
65 | LV_138-19_0_4_load_36 | 75 | 0.0012998 | 0.00032575 | 0 | 0 |  | 1 | TRUE | wye
66 | LV_138-19_0_4_load_38 | 76 | 0.0023549 | 0.0005902 | 0 | 0 |  | 1 | TRUE | wye
67 | LV_138-19_0_4_load_64 | 77 | 0.0016647 | 0.0004172 | 0 | 0 |  | 1 | TRUE | wye
68 | LV_138-19_0_4_load_65 | 78 | 0.0028505 | 0.00071441 | 0 | 0 |  | 1 | TRUE | wye
69 | LV_138-19_0_4_load_55 | 79 | 0.00078677 | 0.00019718 | 0 | 0 |  | 1 | TRUE | wye
70 | LV_138-19_0_4_load_62 | 80 | 0.0030839 | 0.00077289 | 0 | 0 |  | 1 | TRUE | wye
71 | LV_138-19_0_4_load_42 | 82 | 0.0023906 | 0.00059913 | 0 | 0 |  | 1 | TRUE | wye
72 | LV_138-19_0_4_load_47 | 83 | 0.00074314 | 0.00018625 | 0 | 0 |  | 1 | TRUE | wye
73 | LV_138-19_0_4_load_48 | 84 | 0.00019915 | 4.9912e-05 | 0 | 0 |  | 1 | TRUE | wye
74 | LV_138-19_0_4_load_49 | 85 | 0.00044967 | 0.0001127 | 0 | 0 |  | 1 | TRUE | wye
75 | LV_138-19_0_4_load_50 | 86 | 0.00055541 | 0.0001392 | 0 | 0 |  | 1 | TRUE | wye
76 | LV_138-19_0_4_load_51 | 87 | 0.00022915 | 5.743e-05 | 0 | 0 |  | 1 | TRUE | wye
77 | LV_138-19_0_4_load_53 | 89 | 0.00098441 | 0.00024672 | 0 | 0 |  | 1 | TRUE | wye
78 | LV_138-19_0_4_load_54 | 90 | 0.00068262 | 0.00017108 | 0 | 0 |  | 1 | TRUE | wye
79 | LV_138-19_0_4_load_57 | 91 | 0.0028313 | 0.00070959 | 0 | 0 |  | 1 | TRUE | wye
80 | LV_138-19_0_4_load_60 | 92 | 0.002917 | 0.00073106 | 0 | 0 |  | 1 | TRUE | wye
81 | LV_138-19_0_4_load_66 | 93 | 0.0029844 | 0.00074796 | 0 | 0 |  | 1 | TRUE | wye
82 | LV_138-19_0_4_load_63 | 94 | 0.0012355 | 0.00030964 | 0 | 0 |  | 1 | TRUE | wye
83 | LV_138-19_0_4_load_74 | 95 | 0.0023043 | 0.00057752 | 0 | 0 |  | 1 | TRUE | wye
84 | LV_138-19_0_4_load_69 | 96 | 0.0029891 | 0.00074913 | 0 | 0 |  | 1 | TRUE | wye
85 | LV_138-19_0_4_load_70 | 97 | 0.0017819 | 0.00044659 | 0 | 0 |  | 1 | TRUE | wye
86 | LV_138-19_0_4_load_71 | 98 | 0.0020171 | 0.00050554 | 0 | 0 |  | 1 | TRUE | wye
87 | LV_138-19_0_4_load_72 | 99 | 0.0038737 | 0.00097085 | 0 | 0 |  | 1 | TRUE | wye
88 | LV_138-19_0_4_load_73 | 100 | 0.0027326 | 0.00068487 | 0 | 0 |  | 1 | TRUE | wye
89 | LV_138-19_0_4_load_75 | 101 | 0.0028659 | 0.00071827 | 0 | 0 |  | 1 | TRUE | wye
90 | LV_138-19_0_4_load_76 | 102 | 0.0019911 | 0.00049902 | 0 | 0 |  | 1 | TRUE | wye
91 | LV_138-19_0_4_load_77 | 103 | 0.0050687 | 0.0012703 | 0 | 0 |  | 1 | TRUE | wye
92 | LV_138-19_0_4_load_78 | 104 | 0.0029966 | 0.00075102 | 0 | 0 |  | 1 | TRUE | wye

## ext_grid
| name | bus | vm_pu | va_degree | slack_weight | in_service
0 |  | 33 | 1 | 0 | 1 | TRUE

## line
| name | std_type | from_bus | to_bus | length_km | r_ohm_per_km | x_ohm_per_km | c_nf_per_km | g_us_per_km | max_i_ka | df | parallel | type | in_service
0 | LV_138-19_0_4_line_0 |  | 0 | 1 | 0.021083 | 0.125 | 0.08 | 261 | 0 | 0.364 | 1 | 1 | cs | TRUE
1 | LV_138-19_0_4_line_1 |  | 0 | 2 | 0.0094325 | 0.125 | 0.08 | 261 | 0 | 0.364 | 1 | 1 | cs | TRUE
2 | LV_138-19_0_4_line_2 |  | 1 | 3 | 0.019522 | 0.125 | 0.08 | 261 | 0 | 0.364 | 1 | 1 | cs | TRUE
3 | LV_138-19_0_4_line_3 |  | 3 | 4 | 0.029103 | 0.125 | 0.08 | 261 | 0 | 0.364 | 1 | 1 | cs | TRUE
4 | LV_138-19_0_4_line_4 |  | 4 | 19 | 0.036743 | 0.125 | 0.08 | 261 | 0 | 0.364 | 1 | 1 | cs | TRUE
5 | LV_138-19_0_4_line_5 |  | 5 | 6 | 0.015272 | 0.125 | 0.08 | 261 | 0 | 0.364 | 1 | 1 | cs | TRUE
6 | LV_138-19_0_4_line_6 |  | 5 | 7 | 0.012044 | 0.125 | 0.08 | 261 | 0 | 0.364 | 1 | 1 | cs | TRUE
7 | LV_138-19_0_4_line_7 |  | 6 | 8 | 0.012232 | 0.125 | 0.08 | 261 | 0 | 0.364 | 1 | 1 | cs | TRUE
8 | LV_138-19_0_4_line_8 |  | 7 | 9 | 0.013303 | 0.125 | 0.08 | 261 | 0 | 0.364 | 1 | 1 | cs | TRUE
9 | LV_138-19_0_4_line_9 |  | 8 | 10 | 0.010032 | 0.125 | 0.08 | 261 | 0 | 0.364 | 1 | 1 | cs | TRUE
10 | LV_138-19_0_4_line_10 |  | 9 | 11 | 0.030848 | 0.125 | 0.08 | 261 | 0 | 0.364 | 1 | 1 | cs | TRUE
11 | LV_138-19_0_4_line_11 |  | 9 | 12 | 0.0051241 | 0.125 | 0.08 | 261 | 0 | 0.364 | 1 | 1 | cs | TRUE
12 | LV_138-19_0_4_line_12 |  | 10 | 13 | 0.011223 | 0.125 | 0.08 | 261 | 0 | 0.364 | 1 | 1 | cs | TRUE
13 | LV_138-19_0_4_line_13 |  | 11 | 14 | 0.014228 | 0.125 | 0.08 | 261 | 0 | 0.364 | 1 | 1 | cs | TRUE
14 | LV_138-19_0_4_line_14 |  | 12 | 15 | 0.04513 | 0.125 | 0.08 | 261 | 0 | 0.364 | 1 | 1 | cs | TRUE
15 | LV_138-19_0_4_line_15 |  | 13 | 18 | 0.0061523 | 0.125 | 0.08 | 261 | 0 | 0.364 | 1 | 1 | cs | TRUE
16 | LV_138-19_0_4_line_16 |  | 14 | 17 | 0.003592 | 0.125 | 0.08 | 261 | 0 | 0.364 | 1 | 1 | cs | TRUE
17 | LV_138-19_0_4_line_17 |  | 15 | 21 | 0.001847 | 0.125 | 0.08 | 261 | 0 | 0.364 | 1 | 1 | cs | TRUE
18 | LV_138-19_0_4_line_18 |  | 16 | 17 | 0.0050144 | 0.125 | 0.08 | 261 | 0 | 0.364 | 1 | 1 | cs | TRUE
19 | LV_138-19_0_4_line_19 |  | 19 | 20 | 0.0016996 | 0.125 | 0.08 | 261 | 0 | 0.364 | 1 | 1 | cs | TRUE
20 | LV_138-19_0_4_line_20 |  | 20 | 28 | 0.038488 | 0.125 | 0.08 | 261 | 0 | 0.364 | 1 | 1 | cs | TRUE
21 | LV_138-19_0_4_line_21 |  | 21 | 22 | 0.0018143 | 0.125 | 0.08 | 261 | 0 | 0.364 | 1 | 1 | cs | TRUE
22 | LV_138-19_0_4_line_22 |  | 22 | 23 | 0.020132 | 0.125 | 0.08 | 261 | 0 | 0.364 | 1 | 1 | cs | TRUE
23 | LV_138-19_0_4_line_23 |  | 23 | 24 | 0.00647 | 0.125 | 0.08 | 261 | 0 | 0.364 | 1 | 1 | cs | TRUE
24 | LV_138-19_0_4_line_24 |  | 24 | 25 | 0.028434 | 0.125 | 0.08 | 261 | 0 | 0.364 | 1 | 1 | cs | TRUE
25 | LV_138-19_0_4_line_25 |  | 25 | 71 | 0.030836 | 0.125 | 0.08 | 261 | 0 | 0.364 | 1 | 1 | cs | TRUE
26 | LV_138-19_0_4_line_26 |  | 26 | 27 | 0.039053 | 0.125 | 0.08 | 261 | 0 | 0.364 | 1 | 1 | cs | TRUE
27 | LV_138-19_0_4_line_27 |  | 27 | 28 | 0.050673 | 0.125 | 0.08 | 261 | 0 | 0.364 | 1 | 1 | cs | TRUE
28 | LV_138-19_0_4_line_28 |  | 28 | 29 | 0.013387 | 0.125 | 0.08 | 261 | 0 | 0.364 | 1 | 1 | cs | TRUE
29 | LV_138-19_0_4_line_29 |  | 29 | 30 | 0.0043896 | 0.125 | 0.08 | 261 | 0 | 0.364 | 1 | 2 | cs | TRUE
30 | LV_138-19_0_4_line_30 |  | 29 | 31 | 0.025793 | 0.125 | 0.08 | 261 | 0 | 0.364 | 1 | 2 | cs | TRUE
31 | LV_138-19_0_4_line_31 |  | 30 | 32 | 0.039394 | 0.125 | 0.08 | 261 | 0 | 0.364 | 1 | 2 | cs | TRUE
32 | LV_138-19_0_4_line_32 |  | 31 | 42 | 0.0099478 | 0.125 | 0.08 | 261 | 0 | 0.364 | 1 | 2 | cs | TRUE
33 | LV_138-19_0_4_line_33 |  | 32 | 43 | 0.010272 | 0.125 | 0.08 | 261 | 0 | 0.364 | 1 | 1 | cs | TRUE
34 | LV_138-19_0_4_line_34 |  | 33 | 34 | 0.00097736 | 0.125 | 0.08 | 261 | 0 | 0.364 | 1 | 2 | cs | TRUE
35 | LV_138-19_0_4_line_35 |  | 33 | 35 | 0.0088365 | 0.125 | 0.08 | 261 | 0 | 0.364 | 1 | 2 | cs | TRUE
36 | LV_138-19_0_4_line_36 |  | 34 | 36 | 0.0098527 | 0.125 | 0.08 | 261 | 0 | 0.364 | 1 | 2 | cs | TRUE
37 | LV_138-19_0_4_line_37 |  | 35 | 37 | 0.010224 | 0.125 | 0.08 | 261 | 0 | 0.364 | 1 | 2 | cs | TRUE
38 | LV_138-19_0_4_line_38 |  | 36 | 38 | 0.0088561 | 0.125 | 0.08 | 261 | 0 | 0.364 | 1 | 2 | cs | TRUE
39 | LV_138-19_0_4_line_39 |  | 37 | 39 | 0.0099642 | 0.125 | 0.08 | 261 | 0 | 0.364 | 1 | 2 | cs | TRUE
40 | LV_138-19_0_4_line_40 |  | 38 | 70 | 0.0078008 | 0.125 | 0.08 | 261 | 0 | 0.364 | 1 | 2 | cs | TRUE
41 | LV_138-19_0_4_line_41 |  | 39 | 40 | 0.0020772 | 0.125 | 0.08 | 261 | 0 | 0.364 | 1 | 2 | cs | TRUE
42 | LV_138-19_0_4_line_42 |  | 40 | 41 | 0.0072257 | 0.125 | 0.08 | 261 | 0 | 0.364 | 1 | 2 | cs | TRUE
43 | LV_138-19_0_4_line_43 |  | 41 | 42 | 0.0077718 | 0.125 | 0.08 | 261 | 0 | 0.364 | 1 | 2 | cs | TRUE
44 | LV_138-19_0_4_line_44 |  | 43 | 82 | 0.01037 | 0.125 | 0.08 | 261 | 0 | 0.364 | 1 | 1 | cs | TRUE
45 | LV_138-19_0_4_line_45 |  | 44 | 45 | 0.035052 | 0.125 | 0.08 | 261 | 0 | 0.364 | 1 | 1 | cs | TRUE
46 | LV_138-19_0_4_line_46 |  | 44 | 46 | 0.025169 | 0.125 | 0.08 | 261 | 0 | 0.364 | 1 | 1 | cs | TRUE
47 | LV_138-19_0_4_line_47 |  | 45 | 47 | 0.01278 | 0.125 | 0.08 | 261 | 0 | 0.364 | 1 | 1 | cs | TRUE
48 | LV_138-19_0_4_line_48 |  | 46 | 48 | 0.009164 | 0.125 | 0.08 | 261 | 0 | 0.364 | 1 | 1 | cs | TRUE
49 | LV_138-19_0_4_line_49 |  | 47 | 49 | 0.016615 | 0.125 | 0.08 | 261 | 0 | 0.364 | 1 | 1 | cs | TRUE
50 | LV_138-19_0_4_line_50 |  | 48 | 50 | 0.022848 | 0.125 | 0.08 | 261 | 0 | 0.364 | 1 | 1 | cs | TRUE
51 | LV_138-19_0_4_line_51 |  | 49 | 51 | 0.01484 | 0.125 | 0.08 | 261 | 0 | 0.364 | 1 | 1 | cs | TRUE
52 | LV_138-19_0_4_line_52 |  | 50 | 52 | 0.033497 | 0.125 | 0.08 | 261 | 0 | 0.364 | 1 | 1 | cs | TRUE
53 | LV_138-19_0_4_line_53 |  | 51 | 53 | 0.037454 | 0.125 | 0.08 | 261 | 0 | 0.364 | 1 | 1 | cs | TRUE
54 | LV_138-19_0_4_line_54 |  | 51 | 54 | 0.030176 | 0.125 | 0.08 | 261 | 0 | 0.364 | 1 | 1 | cs | TRUE
55 | LV_138-19_0_4_line_55 |  | 52 | 55 | 0.015486 | 0.125 | 0.08 | 261 | 0 | 0.364 | 1 | 1 | cs | TRUE
56 | LV_138-19_0_4_line_56 |  | 53 | 56 | 0.00066493 | 0.125 | 0.08 | 261 | 0 | 0.364 | 1 | 1 | cs | TRUE
57 | LV_138-19_0_4_line_57 |  | 54 | 57 | 0.00034624 | 0.125 | 0.08 | 261 | 0 | 0.364 | 1 | 1 | cs | TRUE
58 | LV_138-19_0_4_line_58 |  | 55 | 82 | 0.025795 | 0.125 | 0.08 | 261 | 0 | 0.364 | 1 | 1 | cs | TRUE
59 | LV_138-19_0_4_line_59 |  | 56 | 58 | 0.0044949 | 0.125 | 0.08 | 261 | 0 | 0.364 | 1 | 1 | cs | TRUE
60 | LV_138-19_0_4_line_60 |  | 57 | 59 | 0.0022414 | 0.125 | 0.08 | 261 | 0 | 0.364 | 1 | 1 | cs | TRUE
61 | LV_138-19_0_4_line_61 |  | 58 | 60 | 0.0038559 | 0.125 | 0.08 | 261 | 0 | 0.364 | 1 | 1 | cs | TRUE
62 | LV_138-19_0_4_line_62 |  | 59 | 61 | 0.022686 | 0.125 | 0.08 | 261 | 0 | 0.364 | 1 | 1 | cs | TRUE
63 | LV_138-19_0_4_line_63 |  | 60 | 62 | 0.045702 | 0.125 | 0.08 | 261 | 0 | 0.364 | 1 | 1 | cs | TRUE
64 | LV_138-19_0_4_line_64 |  | 62 | 63 | 0.020193 | 0.125 | 0.08 | 261 | 0 | 0.364 | 1 | 1 | cs | TRUE
65 | LV_138-19_0_4_line_65 |  | 62 | 64 | 0.031821 | 0.125 | 0.08 | 261 | 0 | 0.364 | 1 | 1 | cs | TRUE
66 | LV_138-19_0_4_line_66 |  | 63 | 68 | 0.027139 | 0.125 | 0.08 | 261 | 0 | 0.364 | 1 | 1 | cs | TRUE
67 | LV_138-19_0_4_line_67 |  | 64 | 65 | 0.021614 | 0.125 | 0.08 | 261 | 0 | 0.364 | 1 | 1 | cs | TRUE
68 | LV_138-19_0_4_line_68 |  | 65 | 66 | 0.036863 | 0.125 | 0.08 | 261 | 0 | 0.364 | 1 | 1 | cs | TRUE
69 | LV_138-19_0_4_line_69 |  | 66 | 67 | 0.055095 | 0.125 | 0.08 | 261 | 0 | 0.364 | 1 | 1 | cs | TRUE
70 | LV_138-19_0_4_line_70 |  | 67 | 72 | 0.017755 | 0.125 | 0.08 | 261 | 0 | 0.364 | 1 | 1 | cs | TRUE
71 | LV_138-19_0_4_line_71 |  | 68 | 73 | 0.0043891 | 0.125 | 0.08 | 261 | 0 | 0.364 | 1 | 1 | cs | TRUE
72 | LV_138-19_0_4_line_72 |  | 68 | 74 | 0.015433 | 0.125 | 0.08 | 261 | 0 | 0.364 | 1 | 1 | cs | TRUE
73 | LV_138-19_0_4_line_73 |  | 69 | 70 | 0.0078369 | 0.125 | 0.08 | 261 | 0 | 0.364 | 1 | 2 | cs | TRUE
74 | LV_138-19_0_4_line_74 |  | 69 | 71 | 0.014371 | 0.125 | 0.08 | 261 | 0 | 0.364 | 1 | 1 | cs | TRUE
75 | LV_138-19_0_4_line_75 |  | 71 | 75 | 0.014937 | 0.125 | 0.08 | 261 | 0 | 0.364 | 1 | 1 | cs | TRUE
76 | LV_138-19_0_4_line_76 |  | 72 | 79 | 0.027495 | 0.125 | 0.08 | 261 | 0 | 0.364 | 1 | 1 | cs | TRUE
77 | LV_138-19_0_4_line_77 |  | 73 | 80 | 0.027817 | 0.125 | 0.08 | 261 | 0 | 0.364 | 1 | 1 | cs | TRUE
78 | LV_138-19_0_4_line_78 |  | 74 | 81 | 0.017004 | 0.125 | 0.08 | 261 | 0 | 0.364 | 1 | 1 | cs | TRUE
79 | LV_138-19_0_4_line_79 |  | 75 | 76 | 0.011887 | 0.125 | 0.08 | 261 | 0 | 0.364 | 1 | 1 | cs | TRUE
80 | LV_138-19_0_4_line_80 |  | 76 | 77 | 0.0058124 | 0.125 | 0.08 | 261 | 0 | 0.364 | 1 | 1 | cs | TRUE
81 | LV_138-19_0_4_line_81 |  | 77 | 78 | 0.020183 | 0.125 | 0.08 | 261 | 0 | 0.364 | 1 | 1 | cs | TRUE
82 | LV_138-19_0_4_line_82 |  | 78 | 93 | 0.02378 | 0.125 | 0.08 | 261 | 0 | 0.364 | 1 | 1 | cs | TRUE
83 | LV_138-19_0_4_line_83 |  | 79 | 90 | 0.017275 | 0.125 | 0.08 | 261 | 0 | 0.364 | 1 | 1 | cs | TRUE
84 | LV_138-19_0_4_line_84 |  | 81 | 92 | 0.028146 | 0.125 | 0.08 | 261 | 0 | 0.364 | 1 | 1 | cs | TRUE
85 | LV_138-19_0_4_line_85 |  | 81 | 91 | 0.013228 | 0.125 | 0.08 | 261 | 0 | 0.364 | 1 | 1 | cs | TRUE
86 | LV_138-19_0_4_line_86 |  | 83 | 84 | 0.014699 | 0.125 | 0.08 | 261 | 0 | 0.364 | 1 | 1 | cs | TRUE
87 | LV_138-19_0_4_line_87 |  | 83 | 85 | 0.00094059 | 0.125 | 0.08 | 261 | 0 | 0.364 | 1 | 1 | cs | TRUE
88 | LV_138-19_0_4_line_88 |  | 84 | 86 | 0.0087648 | 0.125 | 0.08 | 261 | 0 | 0.364 | 1 | 1 | cs | TRUE
89 | LV_138-19_0_4_line_89 |  | 86 | 87 | 0.0058047 | 0.125 | 0.08 | 261 | 0 | 0.364 | 1 | 1 | cs | TRUE
90 | LV_138-19_0_4_line_90 |  | 87 | 88 | 0.021414 | 0.125 | 0.08 | 261 | 0 | 0.364 | 1 | 1 | cs | TRUE
91 | LV_138-19_0_4_line_91 |  | 88 | 89 | 0.053844 | 0.125 | 0.08 | 261 | 0 | 0.364 | 1 | 1 | cs | TRUE
92 | LV_138-19_0_4_line_92 |  | 88 | 90 | 0.054788 | 0.125 | 0.08 | 261 | 0 | 0.364 | 1 | 1 | cs | TRUE
93 | LV_138-19_0_4_line_93 |  | 93 | 96 | 0.0010599 | 0.125 | 0.08 | 261 | 0 | 0.364 | 1 | 1 | cs | TRUE
94 | LV_138-19_0_4_line_94 |  | 94 | 95 | 0.064884 | 0.125 | 0.08 | 261 | 0 | 0.364 | 1 | 1 | cs | TRUE
95 | LV_138-19_0_4_line_95 |  | 95 | 101 | 0.0037363 | 0.125 | 0.08 | 261 | 0 | 0.364 | 1 | 1 | cs | TRUE
96 | LV_138-19_0_4_line_96 |  | 95 | 100 | 0.024553 | 0.125 | 0.08 | 261 | 0 | 0.364 | 1 | 1 | cs | TRUE
97 | LV_138-19_0_4_line_97 |  | 96 | 97 | 0.00042782 | 0.125 | 0.08 | 261 | 0 | 0.364 | 1 | 1 | cs | TRUE
98 | LV_138-19_0_4_line_98 |  | 97 | 98 | 0.022598 | 0.125 | 0.08 | 261 | 0 | 0.364 | 1 | 1 | cs | TRUE
99 | LV_138-19_0_4_line_99 |  | 98 | 99 | 0.016863 | 0.125 | 0.08 | 261 | 0 | 0.364 | 1 | 1 | cs | TRUE
100 | LV_138-19_0_4_line_100 |  | 99 | 100 | 0.0047754 | 0.125 | 0.08 | 261 | 0 | 0.364 | 1 | 1 | cs | TRUE
101 | LV_138-19_0_4_line_101 |  | 101 | 102 | 0.02187 | 0.125 | 0.08 | 261 | 0 | 0.364 | 1 | 1 | cs | TRUE
102 | LV_138-19_0_4_line_102 |  | 102 | 103 | 0.0039889 | 0.125 | 0.08 | 261 | 0 | 0.364 | 1 | 1 | cs | TRUE
103 | LV_138-19_0_4_line_103 |  | 103 | 104 | 0.0015098 | 0.125 | 0.08 | 261 | 0 | 0.364 | 1 | 1 | cs | TRUE

## trafo
| name | std_type | hv_bus | lv_bus | sn_mva | vn_hv_kv | vn_lv_kv | vk_percent | vkr_percent | pfe_kw | i0_percent | shift_degree | tap_side | tap_neutral | tap_min | tap_max | tap_step_percent | tap_step_degree | tap_pos | tap_phase_shifter | parallel | df | in_service
0 | LV_138-19_0_4_trafo_97 | 0.63 MVA 20/0.4 kV | 105 | 33 | 0.63 | 20 | 0.4 | 6 | 1.206 | 1.65 | 0.2619 | 150 | hv | 0 | -2 | 2 | 2.5 | 0 | 0 | FALSE | 1 | 1 | TRUE

## line_geodata
| x0 | y0 | x1 | y1 | x2 | y2 | x3 | y3 | x4 | y4 | x5 | y5
0 | 2695300.2951 | 1229090.4936 | 2695290.2756 | 1229087.5859 | 2695284.9478 | 1229085.2766 | 2695280.7334 | 1229082.8901
1 | 2695300.2951 | 1229090.4936 | 2695303.618 | 1229091.458 | 2695309.5236 | 1229092.3489
2 | 2695264.9554 | 1229071.4783 | 2695268.0451 | 1229074.2424 | 2695276.9053 | 1229080.7223 | 2695280.7334 | 1229082.8901
3 | 2695243.2658 | 1229052.0741 | 2695264.9554 | 1229071.4783
4 | 2695243.2658 | 1229052.0741 | 2695223.4537 | 1229035.8008 | 2695215.4412 | 1229028.1123
5 | 2695362.6459 | 1229000.6543 | 2695371.595 | 1228988.2796
6 | 2695362.6459 | 1229000.6543 | 2695355.5879 | 1229010.4139
7 | 2695377.891 | 1228977.8068 | 2695373.1178 | 1228986.1739 | 2695371.595 | 1228988.2796
8 | 2695347.7926 | 1229021.1931 | 2695355.5879 | 1229010.4139
9 | 2695377.891 | 1228977.8068 | 2695382.8621 | 1228969.0928
10 | 2695347.7926 | 1229021.1931 | 2695362.1834 | 1229048.4788
11 | 2695347.7926 | 1229021.1931 | 2695345.0215 | 1229016.8829
12 | 2695382.8621 | 1228969.0928 | 2695388.4232 | 1228959.3445
13 | 2695362.1834 | 1229048.4788 | 2695368.8208 | 1229061.0637
14 | 2695345.0215 | 1229016.8829 | 2695320.6158 | 1228978.9212
15 | 2695391.4718 | 1228954.0006 | 2695388.4232 | 1228959.3445
16 | 2695368.8208 | 1229061.0637 | 2695370.4965 | 1229064.2409
17 | 2695320.6158 | 1228978.9212 | 2695319.6169 | 1228977.3675
18 | 2695372.0552 | 1229068.9801 | 2695371.1189 | 1229065.4211 | 2695370.4965 | 1229064.2409
19 | 2695214.2148 | 1229026.9356 | 2695215.4412 | 1229028.1123
20 | 2695183.348 | 1229004.9144 | 2695192.224 | 1229008.0587 | 2695200.2145 | 1229013.5016 | 2695214.2148 | 1229026.9356
21 | 2695318.6358 | 1228975.8414 | 2695319.6169 | 1228977.3675
22 | 2695318.6358 | 1228975.8414 | 2695307.7485 | 1228958.9069
23 | 2695307.7485 | 1228958.9069 | 2695304.2496 | 1228953.4646
24 | 2695304.2496 | 1228953.4646 | 2695288.8728 | 1228929.5468
25 | 2695272.1969 | 1228903.6084 | 2695288.8728 | 1228929.5468
26 | 2695133.5332 | 1229010.5994 | 2695150.0092 | 1229025.1178 | 2695156.6114 | 1229031.1389 | 2695159.3099 | 1229038.8367
27 | 2695183.348 | 1229004.9144 | 2695173.863 | 1229003.8397 | 2695162.9062 | 1229003.8199 | 2695150.5575 | 1229005.0677 | 2695133.5332 | 1229010.5994
28 | 2695183.348 | 1229004.9144 | 2695182.4413 | 1228993.8698 | 2695180.227 | 1228993.2289
29 | 2695180.227 | 1228993.2289 | 2695176.0105 | 1228992.0084
30 | 2695180.227 | 1228993.2289 | 2695204.3878 | 1228984.1994
31 | 2695139.6513 | 1228981.4362 | 2695141.6315 | 1228982.7978 | 2695153.789 | 1228990.6535 | 2695163.6479 | 1228989.6772 | 2695171.9495 | 1228990.833 | 2695176.0105 | 1228992.0084
32 | 2695211.4528 | 1228977.1963 | 2695204.3878 | 1228984.1994
33 | 2695139.6513 | 1228981.4362 | 2695131.1869 | 1228975.6159
34 | 2695243.2517 | 1228943.9689 | 2695243.8607 | 1228943.2044
35 | 2695243.2517 | 1228943.9689 | 2695237.746 | 1228950.8806
36 | 2695249.9995 | 1228935.4979 | 2695243.8607 | 1228943.2044
37 | 2695237.746 | 1228950.8806 | 2695233.0242 | 1228956.8083 | 2695231.0849 | 1228958.6083
38 | 2695255.2611 | 1228928.3817 | 2695252.798 | 1228931.9848 | 2695249.9995 | 1228935.4979
39 | 2695231.0849 | 1228958.6083 | 2695223.7818 | 1228965.3868
40 | 2695259.6636 | 1228921.9419 | 2695255.2611 | 1228928.3817
41 | 2695222.2593 | 1228966.8 | 2695223.7818 | 1228965.3868
42 | 2695222.2593 | 1228966.8 | 2695217.2557 | 1228971.4441 | 2695216.9723 | 1228971.725
43 | 2695216.9723 | 1228971.725 | 2695211.4528 | 1228977.1963
44 | 2695122.4813 | 1228969.9843 | 2695128.9498 | 1228974.0776 | 2695131.1869 | 1228975.6159
45 | 2695067.9017 | 1228898.8824 | 2695082.0271 | 1228895.104 | 2695101.453 | 1228888.779
46 | 2695043.5879 | 1228905.386 | 2695067.9017 | 1228898.8824
47 | 2695113.6052 | 1228884.8223 | 2695101.453 | 1228888.779
48 | 2695042.2381 | 1228914.4487 | 2695043.5879 | 1228905.386
49 | 2695113.6052 | 1228884.8223 | 2695129.4039 | 1228879.6782
50 | 2695042.2381 | 1228914.4487 | 2695058.1885 | 1228925.8562 | 2695060.7988 | 1228927.7732
51 | 2695143.5146 | 1228875.0838 | 2695129.4039 | 1228879.6782
52 | 2695060.7988 | 1228927.7732 | 2695087.518 | 1228947.396 | 2695087.8061 | 1228947.5885
53 | 2695143.5146 | 1228875.0838 | 2695177.6437 | 1228863.7884 | 2695179.0359 | 1228863.2197
54 | 2695143.5146 | 1228875.0838 | 2695145.0318 | 1228885.8714 | 2695138.5954 | 1228904.0482
55 | 2695100.6836 | 1228956.1906 | 2695087.8061 | 1228947.5885
56 | 2695179.0359 | 1228863.2197 | 2695179.6515 | 1228862.9683
57 | 2695138.5954 | 1228904.0482 | 2695138.4469 | 1228904.361
58 | 2695100.6836 | 1228956.1906 | 2695122.4813 | 1228969.9843
59 | 2695179.6515 | 1228862.9683 | 2695183.8127 | 1228861.2688
60 | 2695138.4469 | 1228904.361 | 2695137.4858 | 1228906.3858
61 | 2695183.8127 | 1228861.2688 | 2695187.3824 | 1228859.8108
62 | 2695137.4858 | 1228906.3858 | 2695127.7576 | 1228926.8802
63 | 2695227.8442 | 1228838.8405 | 2695204.6531 | 1228852.7571 | 2695187.3824 | 1228859.8108
64 | 2695227.8442 | 1228838.8405 | 2695246.3182 | 1228830.688
65 | 2695227.8442 | 1228838.8405 | 2695214.2917 | 1228810.0496
66 | 2695271.1466 | 1228819.7312 | 2695246.3182 | 1228830.688
67 | 2695205.0862 | 1228790.4934 | 2695214.2917 | 1228810.0496
68 | 2695205.0862 | 1228790.4934 | 2695199.9302 | 1228779.54 | 2695191.7934 | 1228756.1586
69 | 2695174.8021 | 1228703.8102 | 2695176.8129 | 1228713.1112 | 2695191.7934 | 1228756.1586
70 | 2695174.8021 | 1228703.8102 | 2695171.0503 | 1228686.4565
71 | 2695271.1466 | 1228819.7312 | 2695275.4635 | 1228818.9381
72 | 2695271.1466 | 1228819.7312 | 2695266.1273 | 1228805.1375
73 | 2695264.0864 | 1228915.4723 | 2695259.6636 | 1228921.9419
74 | 2695272.1969 | 1228903.6084 | 2695264.0864 | 1228915.4723
75 | 2695272.1969 | 1228903.6084 | 2695264.1084 | 1228891.0365
76 | 2695166.8101 | 1228659.3786 | 2695167.2316 | 1228668.7928 | 2695171.0503 | 1228686.4565
77 | 2695275.4635 | 1228818.9381 | 2695302.8221 | 1228813.9112
78 | 2695255.9056 | 1228792.4342 | 2695263.8555 | 1228798.5326 | 2695266.1273 | 1228805.1375
79 | 2695264.1084 | 1228891.0365 | 2695275.2663 | 1228886.9378
80 | 2695275.2663 | 1228886.9378 | 2695280.7222 | 1228884.9337
81 | 2695299.6677 | 1228877.9744 | 2695299.6677 | 1228877.9744 | 2695280.7222 | 1228884.9337
82 | 2695299.6677 | 1228877.9744 | 2695322.4359 | 1228871.1112
83 | 2695166.8101 | 1228659.3786 | 2695166.0375 | 1228642.121
84 | 2695277.3443 | 1228777.7114 | 2695270.1314 | 1228778.5854 | 2695262.1324 | 1228782.171 | 2695259.1034 | 1228785.347 | 2695255.9056 | 1228792.4342
85 | 2695255.9056 | 1228792.4342 | 2695251.3468 | 1228788.9365 | 2695243.883 | 1228788.4092
86 | 2695172.236 | 1228538.7292 | 2695166.4779 | 1228552.253
87 | 2695172.6045 | 1228537.8638 | 2695172.236 | 1228538.7292
88 | 2695166.4779 | 1228552.253 | 2695163.0443 | 1228560.3173
89 | 2695162.6349 | 1228565.9952 | 2695162.4436 | 1228561.7282 | 2695163.0443 | 1228560.3173
90 | 2695163.5939 | 1228587.3872 | 2695162.6349 | 1228565.9952
91 | 2695163.5939 | 1228587.3872 | 2695148.9713 | 1228587.6646 | 2695118.1319 | 1228580.8221 | 2695112.5117 | 1228575.6626
92 | 2695163.5939 | 1228587.3872 | 2695165.8473 | 1228637.8706 | 2695166.0375 | 1228642.121
93 | 2695323.4507 | 1228870.8053 | 2695322.4359 | 1228871.1112
94 | 2695389.7218 | 1228850.8286 | 2695369.9096 | 1228789.0439
95 | 2695389.7218 | 1228850.8286 | 2695393.2991 | 1228849.7503
96 | 2695366.2139 | 1228857.9148 | 2695389.7218 | 1228850.8286
97 | 2695323.8603 | 1228870.6818 | 2695323.4507 | 1228870.8053
98 | 2695345.4966 | 1228864.1598 | 2695323.8603 | 1228870.6818
99 | 2695345.4966 | 1228864.1598 | 2695361.6417 | 1228859.2931
100 | 2695366.2139 | 1228857.9148 | 2695361.6417 | 1228859.2931
101 | 2695414.9027 | 1228846.8616 | 2695397.6975 | 1228848.4245 | 2695393.2991 | 1228849.7503
102 | 2695414.9027 | 1228846.8616 | 2695418.8752 | 1228846.5008
103 | 2695420.3788 | 1228846.3642 | 2695418.8752 | 1228846.5008

## bus_geodata
| x | y | coords
0 | 2695300.2951 | 1229090.4936
1 | 2695280.7334 | 1229082.8901
2 | 2695309.5236 | 1229092.3489
3 | 2695264.9554 | 1229071.4783
4 | 2695243.2658 | 1229052.0741
5 | 2695362.6459 | 1229000.6543
6 | 2695371.595 | 1228988.2796
7 | 2695355.5879 | 1229010.4139
8 | 2695377.891 | 1228977.8068
9 | 2695347.7926 | 1229021.1931
10 | 2695382.8621 | 1228969.0928
11 | 2695362.1834 | 1229048.4788
12 | 2695345.0215 | 1229016.8829
13 | 2695388.4232 | 1228959.3445
14 | 2695368.8208 | 1229061.0637
15 | 2695320.6158 | 1228978.9212
16 | 2695372.0552 | 1229068.9801
17 | 2695370.4965 | 1229064.2409
18 | 2695391.4717 | 1228954.0006
19 | 2695215.4412 | 1229028.1123
20 | 2695214.2148 | 1229026.9356
21 | 2695319.6169 | 1228977.3675
22 | 2695318.6358 | 1228975.8414
23 | 2695307.7485 | 1228958.9069
24 | 2695304.2496 | 1228953.4646
25 | 2695288.8728 | 1228929.5468
26 | 2695159.3099 | 1229038.8367
27 | 2695133.5332 | 1229010.5994
28 | 2695183.348 | 1229004.9144
29 | 2695180.227 | 1228993.2289
30 | 2695176.0105 | 1228992.0084
31 | 2695204.3878 | 1228984.1994
32 | 2695139.6513 | 1228981.4362
33 | 2695243.2517 | 1228943.9689
34 | 2695243.8607 | 1228943.2044
35 | 2695237.746 | 1228950.8806
36 | 2695249.9995 | 1228935.4979
37 | 2695231.0849 | 1228958.6083
38 | 2695255.2611 | 1228928.3817
39 | 2695223.7818 | 1228965.3868
40 | 2695222.2593 | 1228966.8
41 | 2695216.9723 | 1228971.725
42 | 2695211.4528 | 1228977.1963
43 | 2695131.1869 | 1228975.6159
44 | 2695067.9017 | 1228898.8824
45 | 2695101.453 | 1228888.779
46 | 2695043.5879 | 1228905.386
47 | 2695113.6052 | 1228884.8223
48 | 2695042.2381 | 1228914.4487
49 | 2695129.4039 | 1228879.6782
50 | 2695060.7988 | 1228927.7732
51 | 2695143.5146 | 1228875.0838
52 | 2695087.8061 | 1228947.5885
53 | 2695179.0359 | 1228863.2197
54 | 2695138.5954 | 1228904.0482
55 | 2695100.6836 | 1228956.1906
56 | 2695179.6515 | 1228862.9683
57 | 2695138.4469 | 1228904.361
58 | 2695183.8127 | 1228861.2688
59 | 2695137.4858 | 1228906.3858
60 | 2695187.3824 | 1228859.8108
61 | 2695127.7576 | 1228926.8802
62 | 2695227.8442 | 1228838.8405
63 | 2695246.3182 | 1228830.688
64 | 2695214.2917 | 1228810.0496
65 | 2695205.0862 | 1228790.4934
66 | 2695191.7934 | 1228756.1586
67 | 2695174.8021 | 1228703.8102
68 | 2695271.1466 | 1228819.7312
69 | 2695264.0864 | 1228915.4723
70 | 2695259.6636 | 1228921.9419
71 | 2695272.1969 | 1228903.6084
72 | 2695171.0503 | 1228686.4565
73 | 2695275.4635 | 1228818.9381
74 | 2695266.1273 | 1228805.1375
75 | 2695264.1084 | 1228891.0365
76 | 2695275.2663 | 1228886.9378
77 | 2695280.7222 | 1228884.9337
78 | 2695299.6677 | 1228877.9744
79 | 2695166.8101 | 1228659.3786
80 | 2695302.8221 | 1228813.9112
81 | 2695255.9056 | 1228792.4342
82 | 2695122.4813 | 1228969.9843
83 | 2695172.236 | 1228538.7292
84 | 2695166.4779 | 1228552.253
85 | 2695172.6045 | 1228537.8638
86 | 2695163.0443 | 1228560.3173
87 | 2695162.6349 | 1228565.9952
88 | 2695163.5939 | 1228587.3872
89 | 2695112.5117 | 1228575.6626
90 | 2695166.0375 | 1228642.121
91 | 2695243.883 | 1228788.4092
92 | 2695277.3443 | 1228777.7114
93 | 2695322.4359 | 1228871.1112
94 | 2695369.9096 | 1228789.0439
95 | 2695389.7218 | 1228850.8286
96 | 2695323.4507 | 1228870.8053
97 | 2695323.8603 | 1228870.6818
98 | 2695345.4966 | 1228864.1598
99 | 2695361.6417 | 1228859.2931
100 | 2695366.2139 | 1228857.9148
101 | 2695393.2991 | 1228849.7503
102 | 2695414.9027 | 1228846.8616
103 | 2695418.8752 | 1228846.5008
104 | 2695420.3788 | 1228846.3642
105 | 2695272.1969 | 1228903.6084

## line_std_types
| c_nf_per_km | r_ohm_per_km | x_ohm_per_km | max_i_ka | type | q_mm2 | alpha | voltage_rating
NAYY 4x50 SE | 210 | 0.642 | 0.083 | 0.142 | cs | 50 | 0.00403 | LV
NAYY 4x120 SE | 264 | 0.225 | 0.08 | 0.242 | cs | 120 | 0.00403 | LV
NAYY 4x150 SE | 261 | 0.208 | 0.08 | 0.27 | cs | 150 | 0.00403 | LV
NA2XS2Y 1x95 RM/25 12/20 kV | 216 | 0.313 | 0.132 | 0.252 | cs | 95 | 0.00403 | MV
NA2XS2Y 1x185 RM/25 12/20 kV | 273 | 0.161 | 0.117 | 0.362 | cs | 185 | 0.00403 | MV
NA2XS2Y 1x240 RM/25 12/20 kV | 304 | 0.122 | 0.112 | 0.421 | cs | 240 | 0.00403 | MV
NA2XS2Y 1x95 RM/25 6/10 kV | 315 | 0.313 | 0.123 | 0.249 | cs | 95 | 0.00403 | MV
NA2XS2Y 1x185 RM/25 6/10 kV | 406 | 0.161 | 0.11 | 0.358 | cs | 185 | 0.00403 | MV
NA2XS2Y 1x240 RM/25 6/10 kV | 456 | 0.122 | 0.105 | 0.416 | cs | 240 | 0.00403 | MV
NA2XS2Y 1x150 RM/25 12/20 kV | 250 | 0.206 | 0.116 | 0.319 | cs | 150 | 0.00403 | MV
NA2XS2Y 1x120 RM/25 12/20 kV | 230 | 0.253 | 0.119 | 0.283 | cs | 120 | 0.00403 | MV
NA2XS2Y 1x70 RM/25 12/20 kV | 190 | 0.443 | 0.132 | 0.22 | cs | 70 | 0.00403 | MV
NA2XS2Y 1x150 RM/25 6/10 kV | 360 | 0.206 | 0.11 | 0.315 | cs | 150 | 0.00403 | MV
NA2XS2Y 1x120 RM/25 6/10 kV | 340 | 0.253 | 0.113 | 0.28 | cs | 120 | 0.00403 | MV
NA2XS2Y 1x70 RM/25 6/10 kV | 280 | 0.443 | 0.123 | 0.217 | cs | 70 | 0.00403 | MV
N2XS(FL)2Y 1x120 RM/35 64/110 kV | 112 | 0.153 | 0.166 | 0.366 | cs | 120 | 0.00393 | HV
N2XS(FL)2Y 1x185 RM/35 64/110 kV | 125 | 0.099 | 0.156 | 0.457 | cs | 185 | 0.00393 | HV
N2XS(FL)2Y 1x240 RM/35 64/110 kV | 135 | 0.075 | 0.149 | 0.526 | cs | 240 | 0.00393 | HV
N2XS(FL)2Y 1x300 RM/35 64/110 kV | 144 | 0.06 | 0.144 | 0.588 | cs | 300 | 0.00393 | HV
15-AL1/3-ST1A 0.4 | 11 | 1.8769 | 0.35 | 0.105 | ol | 16 | 0.00403 | LV
24-AL1/4-ST1A 0.4 | 11.25 | 1.2012 | 0.335 | 0.14 | ol | 24 | 0.00403 | LV
48-AL1/8-ST1A 0.4 | 12.2 | 0.5939 | 0.3 | 0.21 | ol | 48 | 0.00403 | LV
94-AL1/15-ST1A 0.4 | 13.2 | 0.306 | 0.29 | 0.35 | ol | 94 | 0.00403 | LV
34-AL1/6-ST1A 10.0 | 9.7 | 0.8342 | 0.36 | 0.17 | ol | 34 | 0.00403 | MV
48-AL1/8-ST1A 10.0 | 10.1 | 0.5939 | 0.35 | 0.21 | ol | 48 | 0.00403 | MV
70-AL1/11-ST1A 10.0 | 10.4 | 0.4132 | 0.339 | 0.29 | ol | 70 | 0.00403 | MV
94-AL1/15-ST1A 10.0 | 10.75 | 0.306 | 0.33 | 0.35 | ol | 94 | 0.00403 | MV
122-AL1/20-ST1A 10.0 | 11.1 | 0.2376 | 0.323 | 0.41 | ol | 122 | 0.00403 | MV
149-AL1/24-ST1A 10.0 | 11.25 | 0.194 | 0.315 | 0.47 | ol | 149 | 0.00403 | MV
34-AL1/6-ST1A 20.0 | 9.15 | 0.8342 | 0.382 | 0.17 | ol | 34 | 0.00403 | MV
48-AL1/8-ST1A 20.0 | 9.5 | 0.5939 | 0.372 | 0.21 | ol | 48 | 0.00403 | MV
70-AL1/11-ST1A 20.0 | 9.7 | 0.4132 | 0.36 | 0.29 | ol | 70 | 0.00403 | MV
94-AL1/15-ST1A 20.0 | 10 | 0.306 | 0.35 | 0.35 | ol | 94 | 0.00403 | MV
122-AL1/20-ST1A 20.0 | 10.3 | 0.2376 | 0.344 | 0.41 | ol | 122 | 0.00403 | MV
149-AL1/24-ST1A 20.0 | 10.5 | 0.194 | 0.337 | 0.47 | ol | 149 | 0.00403 | MV
184-AL1/30-ST1A 20.0 | 10.75 | 0.1571 | 0.33 | 0.535 | ol | 184 | 0.00403 | MV
243-AL1/39-ST1A 20.0 | 11 | 0.1188 | 0.32 | 0.645 | ol | 243 | 0.00403 | MV
48-AL1/8-ST1A 110.0 | 8 | 0.5939 | 0.46 | 0.21 | ol | 48 | 0.00403 | HV
70-AL1/11-ST1A 110.0 | 8.4 | 0.4132 | 0.45 | 0.29 | ol | 70 | 0.00403 | HV
94-AL1/15-ST1A 110.0 | 8.65 | 0.306 | 0.44 | 0.35 | ol | 94 | 0.00403 | HV
122-AL1/20-ST1A 110.0 | 8.5 | 0.2376 | 0.43 | 0.41 | ol | 122 | 0.00403 | HV
149-AL1/24-ST1A 110.0 | 8.75 | 0.194 | 0.41 | 0.47 | ol | 149 | 0.00403 | HV
184-AL1/30-ST1A 110.0 | 8.8 | 0.1571 | 0.4 | 0.535 | ol | 184 | 0.00403 | HV
243-AL1/39-ST1A 110.0 | 9 | 0.1188 | 0.39 | 0.645 | ol | 243 | 0.00403 | HV
305-AL1/39-ST1A 110.0 | 9.2 | 0.0949 | 0.38 | 0.74 | ol | 305 | 0.00403 | HV
490-AL1/64-ST1A 110.0 | 9.75 | 0.059 | 0.37 | 0.96 | ol | 490 | 0.00403 | HV
679-AL1/86-ST1A 110.0 | 9.95 | 0.042 | 0.36 | 1.15 | ol | 679 | 0.00403 | HV
490-AL1/64-ST1A 220.0 | 10 | 0.059 | 0.285 | 0.96 | ol | 490 | 0.00403 | HV
679-AL1/86-ST1A 220.0 | 11.7 | 0.042 | 0.275 | 1.15 | ol | 679 | 0.00403 | HV
490-AL1/64-ST1A 380.0 | 11 | 0.059 | 0.253 | 0.96 | ol | 490 | 0.00403 | HV
679-AL1/86-ST1A 380.0 | 14.6 | 0.042 | 0.25 | 1.15 | ol | 679 | 0.00403 | HV

## trafo_std_types
| i0_percent | pfe_kw | vkr_percent | sn_mva | vn_lv_kv | vn_hv_kv | vk_percent | shift_degree | vector_group | tap_side | tap_neutral | tap_min | tap_max | tap_step_degree | tap_step_percent | tap_phase_shifter
160 MVA 380/110 kV | 0.06 | 60 | 0.25 | 160 | 110 | 380 | 12.2 | 0 | Yy0 | hv | 0 | -9 | 9 | 0 | 1.5 | FALSE
100 MVA 220/110 kV | 0.06 | 55 | 0.26 | 100 | 110 | 220 | 12 | 0 | Yy0 | hv | 0 | -9 | 9 | 0 | 1.5 | FALSE
63 MVA 110/20 kV | 0.04 | 22 | 0.32 | 63 | 20 | 110 | 18 | 150 | YNd5 | hv | 0 | -9 | 9 | 0 | 1.5 | FALSE
40 MVA 110/20 kV | 0.05 | 18 | 0.34 | 40 | 20 | 110 | 16.2 | 150 | YNd5 | hv | 0 | -9 | 9 | 0 | 1.5 | FALSE
25 MVA 110/20 kV | 0.07 | 14 | 0.41 | 25 | 20 | 110 | 12 | 150 | YNd5 | hv | 0 | -9 | 9 | 0 | 1.5 | FALSE
63 MVA 110/10 kV | 0.04 | 22 | 0.32 | 63 | 10 | 110 | 18 | 150 | YNd5 | hv | 0 | -9 | 9 | 0 | 1.5 | FALSE
40 MVA 110/10 kV | 0.05 | 18 | 0.34 | 40 | 10 | 110 | 16.2 | 150 | YNd5 | hv | 0 | -9 | 9 | 0 | 1.5 | FALSE
25 MVA 110/10 kV | 0.07 | 14 | 0.41 | 25 | 10 | 110 | 12 | 150 | YNd5 | hv | 0 | -9 | 9 | 0 | 1.5 | FALSE
0.25 MVA 20/0.4 kV | 0.32 | 0.8 | 1.44 | 0.25 | 0.4 | 20 | 6 | 150 | Yzn5 | hv | 0 | -2 | 2 | 0 | 2.5 | FALSE
0.4 MVA 20/0.4 kV | 0.3375 | 1.35 | 1.425 | 0.4 | 0.4 | 20 | 6 | 150 | Dyn5 | hv | 0 | -2 | 2 | 0 | 2.5 | FALSE
0.63 MVA 20/0.4 kV | 0.2619 | 1.65 | 1.206 | 0.63 | 0.4 | 20 | 6 | 150 | Dyn5 | hv | 0 | -2 | 2 | 0 | 2.5 | FALSE
0.25 MVA 10/0.4 kV | 0.24 | 0.6 | 1.2 | 0.25 | 0.4 | 10 | 4 | 150 | Dyn5 | hv | 0 | -2 | 2 | 0 | 2.5 | FALSE
0.4 MVA 10/0.4 kV | 0.2375 | 0.95 | 1.325 | 0.4 | 0.4 | 10 | 4 | 150 | Dyn5 | hv | 0 | -2 | 2 | 0 | 2.5 | FALSE
0.63 MVA 10/0.4 kV | 0.1873 | 1.18 | 1.0794 | 0.63 | 0.4 | 10 | 4 | 150 | Dyn5 | hv | 0 | -2 | 2 | 0 | 2.5 | FALSE

## trafo3w_std_types
| sn_hv_mva | sn_mv_mva | sn_lv_mva | vn_hv_kv | vn_mv_kv | vn_lv_kv | vk_hv_percent | vk_mv_percent | vk_lv_percent | vkr_hv_percent | vkr_mv_percent | vkr_lv_percent | pfe_kw | i0_percent | shift_mv_degree | shift_lv_degree | vector_group | tap_side | tap_neutral | tap_min | tap_max | tap_step_percent
63/25/38 MVA 110/20/10 kV | 63 | 25 | 38 | 110 | 20 | 10 | 10.4 | 10.4 | 10.4 | 0.28 | 0.32 | 0.35 | 35 | 0.89 | 0 | 0 | YN0yn0yn0 | hv | 0 | -10 | 10 | 1.2
63/25/38 MVA 110/10/10 kV | 63 | 25 | 38 | 110 | 10 | 10 | 10.4 | 10.4 | 10.4 | 0.28 | 0.32 | 0.35 | 35 | 0.89 | 0 | 0 | YN0yn0yn0 | hv | 0 | -10 | 10 | 1.2

## fuse_std_types
| fuse_type | i_rated_a | t_avg | t_min | t_total | x_avg | x_min | x_total
HV 100A | HV 100A | 100 | 0 | [10.0, 3.64, 0.854, 0.281, 0.1, 0.0531, 0.022, 0.01] | [10.0, 4.267, 1.21, 0.403, 0.1, 0.058, 0.022, 0.01] | 0 | [300.0, 350.0, 450.0, 550.0, 700.0, 850.0, 1200.0, 1752.0] | [600.0, 700.0, 900.0, 1150.0, 1665.0, 2000.0, 3000.0, 4313.0]
HV 10A | HV 10A | 10 | 0 | [10.0, 1675.0, 0.344, 0.156, 0.1, 0.0417, 0.0171, 0.01] | [10.0, 1.3, 0.3, 0.155, 0.1, 0.0555, 0.023, 0.01] | 0 | [30.0, 32.0, 35.0, 37.0, 39.0, 50.0, 70.0, 88.0] | [60.0, 70.0, 80.0, 87.0, 94.0, 110.0, 150.0, 216.0]
HV 125A | HV 125A | 125 | 0 | [10.0, 1.82, 0.344, 0.1, 0.0467, 0.0269, 0.01] | [10.0, 2.478, 0.426, 0.1, 0.0427, 0.0211, 0.01] | 0 | [375.0, 500.0, 700.0, 925.0, 1200.0, 1500.0, 2341.0] | [750.0, 1000.0, 1500.0, 2200.0, 3000.0, 4000.0, 5765.0]
HV 160A | HV 160A | 160 | 0 | [10.0, 4.15, 1.03, 0.198, 0.1, 0.051, 0.0172, 0.01] | [10.0, 2.3, 0.734, 0.274, 0.1, 0.046, 0.0177, 0.01] | 0 | [480.0, 550.0, 700.0, 1000.0, 1260.0, 1600.0, 2500.0, 3227.0] | [960.0, 1300.0, 1700.0, 2200.0, 2996.0, 4000.0, 6000.0, 7946.0]
HV 16A | HV 16A | 16 | 0 | [10.0, 0.352, 0.164, 0.1, 0.0649, 0.0342, 0.01] | [10.0, 2.34, 0.722, 0.181, 0.1, 0.055, 0.0296, 0.01] | 0 | [48.0, 60.0, 65.0, 71.0, 80.0, 100.0, 162.0] | [96.0, 110.0, 125.0, 150.0, 168.0, 200.0, 250.0, 398.0]
HV 200A | HV 200A | 200 | 0 | [10.0, 4.267, 1.21, 0.403, 0.1, 0.058, 0.022, 0.01] | [10.0, 3.73, 1.654, 0.328, 0.1, 0.0531, 0.019, 0.01] | 0 | [600.0, 700.0, 900.0, 1150.0, 1665.0, 2000.0, 3000.0, 4313.0] | [1200.0, 1500.0, 1800.0, 2700.0, 3960.0, 5000.0, 7500.0, 10620.0]
HV 20A | HV 20A | 20 | 0 | [10.0, 1.3, 0.3, 0.155, 0.1, 0.0555, 0.023, 0.01] | [10.0, 1.3, 0.161, 0.1, 0.0611, 0.0399, 0.0141, 0.01] | 0 | [60.0, 70.0, 80.0, 87.0, 94.0, 110.0, 150.0, 216.0] | [120.0, 150.0, 200.0, 223.0, 260.0, 300.0, 450.0, 532.0]
HV 25A | HV 25A | 25 | 0 | [10.0, 2.512, 0.833, 0.299, 0.1, 0.0372, 0.0223, 0.01] | [10.0, 3.125, 0.597, 0.198, 0.1, 0.0378, 0.022, 0.01] | 0 | [75.0, 82.0, 90.0, 100.0, 124.0, 170.0, 200.0, 289.0] | [150.0, 170.0, 210.0, 250.0, 294.0, 400.0, 500.0, 711.0]
HV 31.5A | HV 31.5A | 31.5 | 0 | [10.0, 2.34, 0.722, 0.181, 0.1, 0.055, 0.0296, 0.01] | [10.0, 2.84, 0.368, 0.164, 0.1, 0.0621, 0.0378, 0.0195, 0.01] | 0 | [95.0, 110.0, 125.0, 150.0, 165.0, 200.0, 250.0, 390.0] | [189.0, 220.0, 300.0, 350.0, 393.0, 450.0, 530.0, 700.0, 960.0]
HV 40A | HV 40A | 40 | 0 | [10.0, 1.3, 0.161, 0.1, 0.0611, 0.0399, 0.0141, 0.01] | [10.0, 2.05, 0.369, 0.198, 0.1, 0.051, 0.0298, 0.01] | 0 | [120.0, 150.0, 200.0, 223.0, 260.0, 300.0, 450.0, 532.0] | [240.0, 300.0, 400.0, 450.0, 530.0, 650.0, 800.0, 1311.0]
HV 50A | HV 50A | 50 | 0 | [10.0, 3.215, 0.597, 0.198, 0.1, 0.0378, 0.022, 0.01] | [10.0, 3.64, 0.854, 0.281, 0.1, 0.0531, 0.022, 0.01] | 0 | [150.0, 170.0, 210.0, 250.0, 294.0, 400.0, 500.0, 711.0] | [300.0, 350.0, 450.0, 550.0, 700.0, 850.0, 1200.0, 1752.0]
HV 6.3A | HV 6.3A | 6.3 | 0 | [10.0, 1.39, 0.344, 0.168, 0.1, 0.056, 0.0263, 0.01] | [10.0, 1.711, 0.516, 0.198, 0.1, 0.0634, 0.0303, 0.01] | 0 | [19.0, 19.5, 20.4, 20.8, 22.0, 25.0, 32.0, 48.0] | [38.0, 40.0, 43.0, 48.0, 53.0, 60.0, 75.0, 118.0]
HV 63A | HV 63A | 63 | 0 | [10.0, 2.84, 0.368, 0.164, 0.1, 0.0621, 0.0378, 0.0195, 0.01] | [10.0, 1.82, 0.344, 0.1, 0.0467, 0.0269, 0.01] | 0 | [189.0, 220.0, 300.0, 350.0, 393.0, 450.0, 530.0, 700.0, 961.0] | [378.0, 500.0, 700.0, 934.0, 1200.0, 1500.0, 2366.0]
HV 80A | HV 80A | 80 | 0 | [10.0, 2.05, 0.369, 0.198, 0.1, 0.051, 0.0298, 0.01] | [10.0, 4.15, 1.03, 0.198, 0.1, 0.051, 0.0172, 0.01] | 0 | [240.0, 300.0, 400.0, 450.0, 530.0, 650.0, 800.0, 1311.0] | [480.0, 550.0, 700.0, 1000.0, 1260.0, 1600.0, 2500.0, 3227.0]
Siemens NH-1-100 | Siemens NH-1-100 | 100 | [5400.0, 2000.0, 400.0, 20.0, 1.0, 0.2, 0.012, 0.004] | 0 | 0 | [150.0, 190.0, 250.0, 430.0, 900.0, 1250.0, 2700.0, 3600.0] | 0 | 0
Siemens NH-1-125 | Siemens NH-1-125 | 125 | [4800.0, 120.0, 7.0, 0.1, 0.004] | 0 | 0 | [180.0, 400.0, 740.0, 2000.0, 4250.0] | 0 | 0
Siemens NH-1-16 | Siemens NH-1-16 | 16 | [4000.0, 400.0, 2.0, 0.1, 0.04, 0.01] | 0 | 0 | [26.0, 35.0, 75.0, 150.0, 200.0, 300.0] | 0 | 0
Siemens NH-1-160 | Siemens NH-1-160 | 160 | [4800.0, 120.0, 7.0, 0.1, 0.004] | 0 | 0 | [210.0, 500.0, 900.0, 2300.0, 5000.0] | 0 | 0
Siemens NH-1-25 | Siemens NH-1-25 | 25 | [4000.0, 1000.0, 10.0, 0.2, 0.02, 0.01] | 0 | 0 | [40.0, 50.0, 100.0, 210.0, 400.0, 500.0] | 0 | 0
Siemens NH-1-50 | Siemens NH-1-50 | 50 | [4000.0, 40.0, 4.0, 1.0, 0.02, 0.01] | 0 | 0 | [86.0, 200.0, 300.0, 400.0, 1000.0, 1280.0] | 0 | 0
Siemens NH-1-63 | Siemens NH-1-63 | 63 | [4000.0, 100.0, 10.0, 2.0, 0.04, 0.01] | 0 | 0 | [100.0, 200.0, 300.0, 400.0, 1000.0, 1500.0] | 0 | 0
Siemens NH-1-80 | Siemens NH-1-80 | 80 | [4800.0, 120.0, 7.0, 0.1, 0.01] | 0 | 0 | [150.58, 250.0, 450.0, 1150.0, 2470.0] | 0 | 0
Siemens NH-2-1000 | Siemens NH-2-1000 | 1000 | [4800.0, 120.0, 7.0, 0.1, 0.004] | 0 | 0 | [1900.0, 3500.0, 8400.0, 24000.0, 52000.0] | 0 | 0
Siemens NH-2-200 | Siemens NH-2-200 | 200 | [4800.0, 120.0, 7.0, 0.1, 0.004] | 0 | 0 | [280.0, 650.0, 1200.0, 3000.0, 7000.0] | 0 | 0
Siemens NH-2-224 | Siemens NH-2-224 | 224 | [4800.0, 120.0, 7.0, 0.2, 0.04, 0.004] | 0 | 0 | [400.0, 750.0, 1453.0, 3025.0, 4315.0, 7600.0] | 0 | 0
Siemens NH-2-250 | Siemens NH-2-250 | 250 | [4800.0, 120.0, 7.0, 0.1, 0.004] | 0 | 0 | [450.0, 800.0, 1650.0, 4000.0, 8500.0] | 0 | 0
Siemens NH-2-315 | Siemens NH-2-315 | 315 | [4800.0, 120.0, 7.0, 0.1, 0.004] | 0 | 0 | [550.0, 920.0, 1900.0, 5000.0, 11000.0] | 0 | 0
Siemens NH-2-355 | Siemens NH-2-355 | 355 | [4800.0, 120.0, 6.0, 0.1, 0.004] | 0 | 0 | [650.0, 1116.27, 2350.0, 5840.0, 12790.0] | 0 | 0
Siemens NH-2-400 | Siemens NH-2-400 | 400 | [4800.0, 120.0, 7.0, 0.1, 0.004] | 0 | 0 | [720.0, 1350.0, 2800.0, 6500.0, 15000.0] | 0 | 0
Siemens NH-2-425 | Siemens NH-2-425 | 425 | [4800.0, 120.0, 7.0, 0.1, 0.004] | 0 | 0 | [850.0, 1500.0, 3050.0, 7500.0, 16500.0] | 0 | 0
Siemens NH-2-630 | Siemens NH-2-630 | 630 | [4800.0, 120.0, 7.0, 0.1, 0.004] | 0 | 0 | [1200.0, 2000.0, 4800.0, 12000.0, 26000.0] | 0 | 0

## res_bus
| vm_pu | va_degree | p_mw | q_mvar
0 | 0.98206 | -0.34493 | 0.008213 | 0.0020584
1 | 0.98261 | -0.33424 | 0.0046865 | 0.0011745
2 | 0.98189 | -0.34831 | 0.019862 | 0.0049778
3 | 0.9832 | -0.3227 | 0.010954 | 0.0027453
4 | 0.98438 | -0.29979 | 0.021999 | 0.0055133
5 | 0.98508 | -0.28715 | 0.0017817 | 0.00044653
6 | 0.98486 | -0.29143 | 0.0015295 | 0.00038333
7 | 0.98527 | -0.28339 | 0.0040775 | 0.0010219
8 | 0.9847 | -0.29452 | 0.0017145 | 0.00042971
9 | 0.98554 | -0.27826 | 0 | 0
10 | 0.98459 | -0.29675 | 0.0017823 | 0.0004467
11 | 0.98496 | -0.2895 | 0.0039299 | 0.00098491
12 | 0.98573 | -0.27442 | 0.019092 | 0.004785
13 | 0.98448 | -0.29888 | 0.0017819 | 0.00044659
14 | 0.98475 | -0.29368 | 0.0049984 | 0.0012527
15 | 0.98826 | -0.2253 | 0.0024769 | 0.00062077
16 | 0.98466 | -0.2953 | 0.0098727 | 0.0024743
17 | 0.98471 | -0.29441 | 0.0014841 | 0.00037194
18 | 0.98443 | -0.29985 | 0.0087893 | 0.0022028
19 | 0.9866 | -0.25645 | 0.026097 | 0.0065405
20 | 0.98675 | -0.25366 | 0.013932 | 0.0034918
21 | 0.98837 | -0.22321 | 0.0017824 | 0.00044671
22 | 0.98848 | -0.22111 | 0.01708 | 0.0042805
23 | 0.99 | -0.19164 | 0.011342 | 0.0028425
24 | 0.99056 | -0.18088 | 0.0017824 | 0.00044672
25 | 0.99305 | -0.13287 | 0.0017824 | 0.0004467
26 | 0.98931 | -0.20415 | 0.014452 | 0.003622
27 | 0.98983 | -0.1941 | 0 | 0
28 | 0.9905 | -0.18108 | 0 | 0
29 | 0.99198 | -0.15253 | 0.0016747 | 0.00041972
30 | 0.99182 | -0.1556 | 0.0016759 | 0.00042003
31 | 0.99437 | -0.1068 | 0.0026071 | 0.00065339
32 | 0.9904 | -0.18256 | 0.0023919 | 0.00059947
33 | 1 | 0 | -0.39361 | -0.10017
34 | 0.99993 | -0.0013284 | 0.004995 | 0.0012519
35 | 0.99906 | -0.017809 | 0.0032138 | 0.00080546
36 | 0.99925 | -0.014301 | 0.0032119 | 0.00080498
37 | 0.99798 | -0.03817 | 0.0032115 | 0.00080488
38 | 0.99865 | -0.025727 | 0.0032103 | 0.00080457
39 | 0.99695 | -0.057775 | 0.0049971 | 0.0012524
40 | 0.99674 | -0.061776 | 0.011417 | 0.0028613
41 | 0.99604 | -0.074982 | 0.0032114 | 0.00080485
42 | 0.99531 | -0.088987 | 0.001677 | 0.00042029
43 | 0.98969 | -0.19622 | 0.0023922 | 0.00059955
44 | 0.98072 | -0.36917 | 0.00327 | 0.00081955
45 | 0.9787 | -0.40855 | 0.0031395 | 0.00078683
46 | 0.98225 | -0.3395 | 0 | 0
47 | 0.978 | -0.42222 | 0.0015419 | 0.00038643
48 | 0.9828 | -0.32872 | 0 | 0
49 | 0.97712 | -0.43955 | 0.001409 | 0.00035312
50 | 0.98419 | -0.3019 | 0.0025138 | 0.00063001
51 | 0.97634 | -0.45467 | 0 | 0
52 | 0.9863 | -0.2612 | 0.0023139 | 0.00057991
53 | 0.97481 | -0.48473 | 0.002049 | 0.00051352
54 | 0.97601 | -0.46127 | 0.0023906 | 0.00059914
55 | 0.98731 | -0.24181 | 0 | 0
56 | 0.97479 | -0.48524 | 0.0013207 | 0.000331
57 | 0.97601 | -0.46133 | 0.0023905 | 0.00059911
58 | 0.97462 | -0.48858 | 0.0013221 | 0.00033134
59 | 0.97599 | -0.46163 | 0.0023927 | 0.00059966
60 | 0.97448 | -0.49135 | 0.0022283 | 0.00055845
61 | 0.97589 | -0.46361 | 0.0047822 | 0.0011985
62 | 0.97291 | -0.52235 | 0 | 0
63 | 0.97257 | -0.52907 | 0.0022219 | 0.00055687
64 | 0.97235 | -0.5334 | 0.0024003 | 0.00060157
65 | 0.97201 | -0.53995 | 0.0042849 | 0.0010739
66 | 0.9716 | -0.54822 | 0.00099599 | 0.00024962
67 | 0.97102 | -0.55958 | 0.0058458 | 0.0014651
68 | 0.97216 | -0.537 | 0 | 0
69 | 0.99762 | -0.045277 | 0.0032106 | 0.00080464
70 | 0.99813 | -0.035585 | 0.0032142 | 0.00080555
71 | 0.9958 | -0.0801 | 0 | 0
72 | 0.97094 | -0.56132 | 0.0006725 | 0.00016854
73 | 0.97214 | -0.53745 | 0.0025636 | 0.0006425
74 | 0.97202 | -0.5399 | 0.004439 | 0.0011125
75 | 0.99524 | -0.090875 | 0.0012998 | 0.00032575
76 | 0.99481 | -0.099186 | 0.0023549 | 0.0005902
77 | 0.99461 | -0.10301 | 0.0016647 | 0.0004172
78 | 0.99395 | -0.11571 | 0.0028505 | 0.00071441
79 | 0.97082 | -0.56368 | 0.00078677 | 0.00019718
80 | 0.97206 | -0.53904 | 0.0030839 | 0.00077289
81 | 0.97193 | -0.5417 | 0 | 0
82 | 0.98899 | -0.20958 | 0.0023906 | 0.00059913
83 | 0.97051 | -0.56974 | 0.00074314 | 0.00018625
84 | 0.97053 | -0.56941 | 0.00019915 | 4.9912e-05
85 | 0.97051 | -0.56975 | 0.00044967 | 0.0001127
86 | 0.97054 | -0.56919 | 0.00055541 | 0.0001392
87 | 0.97055 | -0.56898 | 0.00022915 | 5.743e-05
88 | 0.97059 | -0.56811 | 0 | 0
89 | 0.97054 | -0.5691 | 0.00098441 | 0.00024672
90 | 0.97075 | -0.56491 | 0.00068262 | 0.00017108
91 | 0.97189 | -0.54239 | 0.0028313 | 0.00070959
92 | 0.97185 | -0.54322 | 0.002917 | 0.00073106
93 | 0.99324 | -0.1295 | 0.0029844 | 0.00074796
94 | 0.9918 | -0.15738 | 0.0012355 | 0.00030964
95 | 0.99187 | -0.15596 | 0.0023043 | 0.00057752
96 | 0.99321 | -0.13006 | 0.0029891 | 0.00074913
97 | 0.9932 | -0.13027 | 0.0017819 | 0.00044659
98 | 0.99268 | -0.14029 | 0.0020171 | 0.00050554
99 | 0.99233 | -0.14717 | 0.0038737 | 0.00097085
100 | 0.99224 | -0.1488 | 0.0027326 | 0.00068487
101 | 0.99183 | -0.15681 | 0.0028659 | 0.00071827
102 | 0.99163 | -0.16071 | 0.0019911 | 0.00049902
103 | 0.9916 | -0.16128 | 0.0050687 | 0.0012703
104 | 0.99159 | -0.16136 | 0.0029966 | 0.00075102
105 | 0.99998 | 149.9956 | 0 | 0

## res_line
| p_from_mw | q_from_mvar | p_to_mw | q_to_mvar | pl_mw | ql_mvar | i_from_ka | i_to_ka | i_ka | vm_from_pu | va_from_degree | vm_to_pu | va_to_degree | loading_percent
0 | -0.028078 | -0.0070381 | 0.028092 | 0.007047 | 1.431e-05 | 8.8913e-06 | 0.042544 | 0.042544 | 0.042544 | 0.98206 | -0.34493 | 0.98261 | -0.33424 | 11.6879
1 | 0.019865 | 0.0049797 | -0.019862 | -0.0049778 | 3.2046e-06 | 1.9316e-06 | 0.030099 | 0.0301 | 0.0301 | 0.98206 | -0.34493 | 0.98189 | -0.34831 | 8.2691
2 | -0.032779 | -0.0082215 | 0.032797 | 0.0082328 | 1.804e-05 | 1.1298e-05 | 0.049641 | 0.049641 | 0.049641 | 0.98261 | -0.33424 | 0.9832 | -0.3227 | 13.6376
3 | -0.043751 | -0.010978 | 0.043799 | 0.011008 | 4.7855e-05 | 3.0257e-05 | 0.066219 | 0.066219 | 0.066219 | 0.9832 | -0.3227 | 0.98438 | -0.29979 | 18.192
4 | -0.065797 | -0.016522 | 0.065933 | 0.016609 | 0.00013634 | 8.6787e-05 | 0.099472 | 0.099472 | 0.099472 | 0.98438 | -0.29979 | 0.9866 | -0.25645 | 27.3276
5 | 0.015606 | 0.0039136 | -0.015602 | -0.0039117 | 3.1826e-06 | 1.8425e-06 | 0.023574 | 0.023574 | 0.023574 | 0.98508 | -0.28715 | 0.98486 | -0.29143 | 6.4764
6 | -0.017387 | -0.0043601 | 0.01739 | 0.004362 | 3.1159e-06 | 1.8408e-06 | 0.026265 | 0.026265 | 0.026265 | 0.98508 | -0.28715 | 0.98527 | -0.28339 | 7.2158
7 | 0.014073 | 0.0035284 | -0.014071 | -0.0035272 | 2.0738e-06 | 1.1716e-06 | 0.021263 | 0.021263 | 0.021263 | 0.98486 | -0.29143 | 0.9847 | -0.29452 | 5.8415
8 | -0.021468 | -0.0053839 | 0.021473 | 0.005387 | 5.2442e-06 | 3.1868e-06 | 0.032423 | 0.032423 | 0.032423 | 0.98527 | -0.28339 | 0.98554 | -0.27826 | 8.9075
9 | 0.012356 | 0.0030975 | -0.012355 | -0.0030968 | 1.3117e-06 | 7.1187e-07 | 0.018672 | 0.018672 | 0.018672 | 0.9847 | -0.29452 | 0.98459 | -0.29675 | 5.1298
10 | 0.0203 | 0.0050928 | -0.020289 | -0.0050862 | 1.0869e-05 | 6.563e-06 | 0.030652 | 0.030652 | 0.030652 | 0.98554 | -0.27826 | 0.98496 | -0.2895 | 8.4209
11 | -0.041773 | -0.01048 | 0.041781 | 0.010485 | 7.6448e-06 | 4.8274e-06 | 0.063075 | 0.063075 | 0.063075 | 0.98554 | -0.27826 | 0.98573 | -0.27442 | 17.3283
12 | 0.010573 | 0.0026501 | -0.010572 | -0.0026496 | 1.0745e-06 | 5.4499e-07 | 0.015979 | 0.015979 | 0.015979 | 0.98459 | -0.29675 | 0.98448 | -0.29888 | 4.3898
13 | 0.016359 | 0.0041013 | -0.016356 | -0.0040994 | 3.2591e-06 | 1.9048e-06 | 0.024715 | 0.024715 | 0.024715 | 0.98496 | -0.2895 | 0.98475 | -0.29368 | 6.7898
14 | -0.060873 | -0.01527 | 0.061016 | 0.015361 | 0.00014292 | 9.0891e-05 | 0.091896 | 0.091896 | 0.091896 | 0.98573 | -0.27442 | 0.98826 | -0.2253 | 25.2462
15 | 0.0087897 | 0.002203 | -0.0087893 | -0.0022028 | 4.0721e-07 | 1.8239e-07 | 0.013285 | 0.013285 | 0.013285 | 0.98448 | -0.29888 | 0.98443 | -0.29985 | 3.6498
16 | 0.011358 | 0.0028467 | -0.011357 | -0.0028465 | 3.9675e-07 | 2.0822e-07 | 0.017162 | 0.017162 | 0.017162 | 0.98475 | -0.29368 | 0.98471 | -0.29441 | 4.7149
17 | -0.063493 | -0.015981 | 0.063499 | 0.015985 | 6.3335e-06 | 4.0298e-06 | 0.095625 | 0.095625 | 0.095625 | 0.98826 | -0.2253 | 0.98837 | -0.22321 | 26.2707
18 | -0.0098727 | -0.0024743 | 0.0098731 | 0.0024745 | 4.1856e-07 | 2.0409e-07 | 0.01492 | 0.01492 | 0.01492 | 0.98466 | -0.2953 | 0.98471 | -0.29441 | 4.0988
19 | -0.09203 | -0.023149 | 0.092043 | 0.023157 | 1.2284e-05 | 7.8403e-06 | 0.13883 | 0.13883 | 0.13883 | 0.9866 | -0.25645 | 0.98675 | -0.25366 | 38.1406
20 | -0.10597 | -0.026649 | 0.10634 | 0.026884 | 0.00036875 | 0.00023551 | 0.15984 | 0.15984 | 0.15984 | 0.98675 | -0.25366 | 0.9905 | -0.18108 | 43.9127
21 | -0.065282 | -0.016432 | 0.065288 | 0.016436 | 6.5756e-06 | 4.1851e-06 | 0.098309 | 0.098309 | 0.098309 | 0.98837 | -0.22321 | 0.98848 | -0.22111 | 27.0079
22 | -0.082368 | -0.020717 | 0.082484 | 0.020791 | 0.00011612 | 7.4058e-05 | 0.12402 | 0.12402 | 0.12402 | 0.98848 | -0.22111 | 0.99 | -0.19164 | 34.0713
23 | -0.093826 | -0.023633 | 0.093874 | 0.023664 | 4.8282e-05 | 3.0817e-05 | 0.14107 | 0.14107 | 0.14107 | 0.99 | -0.19164 | 0.99056 | -0.18088 | 38.7545
24 | -0.095656 | -0.024111 | 0.095877 | 0.024252 | 0.00022032 | 0.00014064 | 0.14374 | 0.14374 | 0.14374 | 0.99056 | -0.18088 | 0.99305 | -0.13287 | 39.4901
25 | -0.097659 | -0.024698 | 0.097907 | 0.024856 | 0.00024789 | 0.00015825 | 0.14641 | 0.14641 | 0.14641 | 0.99305 | -0.13287 | 0.9958 | -0.0801 | 40.2238
26 | -0.014452 | -0.003622 | 0.014459 | 0.003626 | 6.9197e-06 | 3.9269e-06 | 0.021737 | 0.021737 | 0.021737 | 0.98931 | -0.20415 | 0.98983 | -0.1941 | 5.9718
27 | -0.014459 | -0.003626 | 0.014468 | 0.003631 | 8.9786e-06 | 5.0945e-06 | 0.021737 | 0.021737 | 0.021737 | 0.98983 | -0.1941 | 0.9905 | -0.18108 | 5.9717
28 | -0.12081 | -0.030515 | 0.12098 | 0.030621 | 0.00016552 | 0.00010576 | 0.18158 | 0.18158 | 0.18158 | 0.9905 | -0.18108 | 0.99198 | -0.15253 | 49.8843
29 | 0.079956 | 0.020476 | -0.079945 | -0.020469 | 1.1871e-05 | 7.4839e-06 | 0.12009 | 0.12009 | 0.12009 | 0.99198 | -0.15253 | 0.99182 | -0.1556 | 16.4966
30 | -0.20261 | -0.051517 | 0.20306 | 0.051803 | 0.00044748 | 0.00028572 | 0.30419 | 0.30419 | 0.30419 | 0.99198 | -0.15253 | 0.99437 | -0.1068 | 41.7837
31 | 0.078269 | 0.020049 | -0.078167 | -0.019985 | 0.00010212 | 6.4341e-05 | 0.11758 | 0.11758 | 0.11758 | 0.99182 | -0.1556 | 0.9904 | -0.18256 | 16.1512
32 | -0.20566 | -0.052456 | 0.20584 | 0.052569 | 0.00017704 | 0.00011305 | 0.30809 | 0.30809 | 0.30809 | 0.99437 | -0.1068 | 0.99531 | -0.088987 | 42.3196
33 | 0.075775 | 0.019385 | -0.075725 | -0.019353 | 5.0051e-05 | 3.1901e-05 | 0.11399 | 0.11399 | 0.11399 | 0.9904 | -0.18256 | 0.98969 | -0.19622 | 31.3152
34 | 0.15743 | 0.040033 | -0.15742 | -0.040027 | 1.0074e-05 | 6.422e-06 | 0.23447 | 0.23447 | 0.23447 | 1 | 0 | 0.99993 | -0.0013284 | 32.207
35 | 0.23453 | 0.060134 | -0.23433 | -0.060005 | 0.00020235 | 0.00012927 | 0.34947 | 0.34947 | 0.34947 | 1 | 0 | 0.99906 | -0.017809 | 48.0038
36 | 0.15243 | 0.038775 | -0.15233 | -0.038714 | 9.5222e-05 | 6.0684e-05 | 0.22703 | 0.22703 | 0.22703 | 0.99993 | -0.0013284 | 0.99925 | -0.014301 | 31.186
37 | 0.23112 | 0.0592 | -0.23089 | -0.059054 | 0.00022776 | 0.0001455 | 0.34468 | 0.34468 | 0.34468 | 0.99906 | -0.017809 | 0.99798 | -0.03817 | 47.3463
38 | 0.14912 | 0.037909 | -0.14904 | -0.037857 | 8.2022e-05 | 5.2262e-05 | 0.22225 | 0.22225 | 0.22225 | 0.99925 | -0.014301 | 0.99865 | -0.025727 | 30.529
39 | 0.22768 | 0.058249 | -0.22746 | -0.058111 | 0.00021584 | 0.00013788 | 0.33989 | 0.33989 | 0.33989 | 0.99798 | -0.03817 | 0.99695 | -0.057775 | 46.6886
40 | 0.14583 | 0.037052 | -0.14576 | -0.037008 | 6.9172e-05 | 4.4066e-05 | 0.21747 | 0.21747 | 0.21747 | 0.99865 | -0.025727 | 0.99813 | -0.035585 | 29.8719
41 | 0.22246 | 0.056859 | -0.22242 | -0.056832 | 4.3042e-05 | 2.7493e-05 | 0.33243 | 0.33243 | 0.33243 | 0.99695 | -0.057775 | 0.99674 | -0.061776 | 45.664
42 | 0.211 | 0.05397 | -0.21087 | -0.053884 | 0.00013477 | 8.6062e-05 | 0.31539 | 0.31539 | 0.31539 | 0.99674 | -0.061776 | 0.99604 | -0.074982 | 43.3229
43 | 0.20766 | 0.053079 | -0.20752 | -0.05299 | 0.00014057 | 8.9765e-05 | 0.31059 | 0.31059 | 0.31059 | 0.99604 | -0.074982 | 0.99531 | -0.088987 | 42.6639
44 | 0.073332 | 0.018754 | -0.073285 | -0.018724 | 4.7388e-05 | 3.0195e-05 | 0.11039 | 0.11039 | 0.11039 | 0.98969 | -0.19622 | 0.98899 | -0.20958 | 30.3271
45 | 0.062274 | 0.015762 | -0.062156 | -0.015687 | 0.00011749 | 7.475e-05 | 0.094542 | 0.094542 | 0.094542 | 0.98072 | -0.36917 | 0.9787 | -0.40855 | 25.973
46 | -0.065544 | -0.016581 | 0.065637 | 0.016641 | 9.3447e-05 | 5.9488e-05 | 0.099503 | 0.099503 | 0.099503 | 0.98072 | -0.36917 | 0.98225 | -0.3395 | 27.336
47 | 0.059017 | 0.0149 | -0.058978 | -0.014876 | 3.862e-05 | 2.4556e-05 | 0.089768 | 0.089769 | 0.089769 | 0.9787 | -0.40855 | 0.978 | -0.42222 | 24.6617
48 | -0.065637 | -0.016641 | 0.065671 | 0.016663 | 3.4024e-05 | 2.1659e-05 | 0.099503 | 0.099503 | 0.099503 | 0.98225 | -0.3395 | 0.9828 | -0.32872 | 27.336
49 | 0.057436 | 0.014489 | -0.057389 | -0.014459 | 4.7619e-05 | 3.0268e-05 | 0.087423 | 0.087423 | 0.087423 | 0.978 | -0.42222 | 0.97712 | -0.43955 | 24.0172
50 | -0.065671 | -0.016663 | 0.065756 | 0.016717 | 8.4832e-05 | 5.4003e-05 | 0.099503 | 0.099503 | 0.099503 | 0.9828 | -0.32872 | 0.98419 | -0.3019 | 27.336
51 | 0.05598 | 0.014106 | -0.055939 | -0.01408 | 4.0469e-05 | 2.5715e-05 | 0.085277 | 0.085277 | 0.085277 | 0.97712 | -0.43955 | 0.97634 | -0.45467 | 23.4278
52 | -0.06827 | -0.017347 | 0.068404 | 0.017432 | 0.00013405 | 8.5366e-05 | 0.1033 | 0.1033 | 0.1033 | 0.98419 | -0.3019 | 0.9863 | -0.2612 | 28.3801
53 | 0.043979 | 0.011082 | -0.043916 | -0.011042 | 6.314e-05 | 3.9942e-05 | 0.067048 | 0.067049 | 0.067049 | 0.97634 | -0.45467 | 0.97481 | -0.48473 | 18.42
54 | 0.01196 | 0.0029985 | -0.011956 | -0.0029965 | 3.7602e-06 | 2.0293e-06 | 0.018229 | 0.018229 | 0.018229 | 0.97634 | -0.45467 | 0.97601 | -0.46127 | 5.0079
55 | -0.070718 | -0.018012 | 0.070784 | 0.018054 | 6.6233e-05 | 4.2191e-05 | 0.10679 | 0.10679 | 0.10679 | 0.9863 | -0.2612 | 0.98731 | -0.24181 | 29.339
56 | 0.041867 | 0.010528 | -0.041866 | -0.010528 | 1.0188e-06 | 6.4375e-07 | 0.063921 | 0.063921 | 0.063921 | 0.97481 | -0.48473 | 0.97479 | -0.48524 | 17.5607
57 | 0.0095659 | 0.0023973 | -0.0095659 | -0.0023973 | 2.7616e-08 | 1.3347e-08 | 0.014584 | 0.014584 | 0.014584 | 0.97601 | -0.46127 | 0.97601 | -0.46133 | 4.0066
58 | -0.070784 | -0.018054 | 0.070894 | 0.018124 | 0.00011032 | 7.0277e-05 | 0.10679 | 0.10679 | 0.10679 | 0.98731 | -0.24181 | 0.98899 | -0.20958 | 29.339
59 | 0.040545 | 0.010197 | -0.040539 | -0.010193 | 6.4596e-06 | 4.0781e-06 | 0.061905 | 0.061905 | 0.061905 | 0.97479 | -0.48524 | 0.97462 | -0.48858 | 17.0069
60 | 0.0071754 | 0.0017982 | -0.0071753 | -0.0017982 | 1.0059e-07 | 3.6365e-08 | 0.01094 | 0.01094 | 0.01094 | 0.97601 | -0.46133 | 0.97599 | -0.46163 | 3.0054
61 | 0.039217 | 0.0098612 | -0.039211 | -0.009858 | 5.1858e-06 | 3.2709e-06 | 0.059886 | 0.059886 | 0.059886 | 0.97462 | -0.48858 | 0.97448 | -0.49135 | 16.4523
62 | 0.0047826 | 0.0011985 | -0.0047822 | -0.0011985 | 4.5232e-07 | 6.0083e-09 | 0.0072916 | 0.0072917 | 0.0072917 | 0.97599 | -0.46163 | 0.97589 | -0.46361 | 2.0032
63 | 0.036983 | 0.0092995 | -0.036929 | -0.0092651 | 5.4678e-05 | 3.4426e-05 | 0.056484 | 0.056484 | 0.056484 | 0.97448 | -0.49135 | 0.97291 | -0.52235 | 15.5176
64 | 0.018071 | 0.0045327 | -0.018065 | -0.0045292 | 5.7851e-06 | 3.4518e-06 | 0.02764 | 0.02764 | 0.02764 | 0.97291 | -0.52235 | 0.97257 | -0.52907 | 7.5935
65 | 0.018858 | 0.0047324 | -0.018848 | -0.0047264 | 9.928e-06 | 5.959e-06 | 0.028844 | 0.028844 | 0.028844 | 0.97291 | -0.52235 | 0.97235 | -0.5334 | 7.9242
66 | 0.015843 | 0.0039724 | -0.015837 | -0.0039689 | 5.9801e-06 | 3.4906e-06 | 0.024241 | 0.024241 | 0.024241 | 0.97257 | -0.52907 | 0.97216 | -0.537 | 6.6596
67 | 0.016447 | 0.0041249 | -0.016442 | -0.0041218 | 5.1354e-06 | 3.0187e-06 | 0.025171 | 0.025171 | 0.025171 | 0.97235 | -0.5334 | 0.97201 | -0.53995 | 6.9151
68 | 0.012157 | 0.0030479 | -0.012152 | -0.0030453 | 4.7884e-06 | 2.6078e-06 | 0.018611 | 0.018612 | 0.018612 | 0.97201 | -0.53995 | 0.9716 | -0.54822 | 5.1131
69 | 0.011157 | 0.0027957 | -0.01115 | -0.0027925 | 6.0318e-06 | 3.1784e-06 | 0.017086 | 0.017086 | 0.017086 | 0.9716 | -0.54822 | 0.97102 | -0.55958 | 4.6941
70 | 0.0053047 | 0.0013274 | -0.0053042 | -0.0013274 | 4.3989e-07 | 6.1923e-08 | 0.0081283 | 0.0081283 | 0.0081283 | 0.97102 | -0.55958 | 0.97094 | -0.56132 | 2.2331
71 | 0.0056478 | 0.0014152 | -0.0056477 | -0.0014152 | 1.23e-07 | 2.4299e-08 | 0.0086446 | 0.0086446 | 0.0086446 | 0.97216 | -0.537 | 0.97214 | -0.53745 | 2.3749
72 | 0.010189 | 0.0025537 | -0.010188 | -0.002553 | 1.4077e-06 | 7.0962e-07 | 0.015596 | 0.015596 | 0.015596 | 0.97216 | -0.537 | 0.97202 | -0.5399 | 4.2847
73 | -0.14248 | -0.03616 | 0.14255 | 0.036203 | 6.6463e-05 | 4.2332e-05 | 0.21268 | 0.21268 | 0.21268 | 0.99762 | -0.045277 | 0.99813 | -0.035585 | 29.2137
74 | 0.13927 | 0.035356 | -0.13904 | -0.035207 | 0.00023291 | 0.00014887 | 0.20789 | 0.20789 | 0.20789 | 0.99762 | -0.045277 | 0.9958 | -0.0801 | 57.1119
75 | 0.041128 | 0.01035 | -0.041107 | -0.010337 | 2.1167e-05 | 1.3353e-05 | 0.061473 | 0.061473 | 0.061473 | 0.9958 | -0.0801 | 0.99524 | -0.090875 | 16.8882
76 | 0.0046317 | 0.0011588 | -0.0046312 | -0.0011588 | 5.1944e-07 | -7.5755e-09 | 0.0070977 | 0.0070978 | 0.0070978 | 0.97094 | -0.56132 | 0.97082 | -0.56368 | 1.9499
77 | 0.0030841 | 0.00077269 | -0.0030839 | -0.00077289 | 2.3246e-07 | -1.9608e-07 | 0.0047206 | 0.0047207 | 0.0047207 | 0.97214 | -0.53745 | 0.97206 | -0.53904 | 1.2969
78 | 0.0057491 | 0.0014404 | -0.0057486 | -0.0014403 | 4.939e-07 | 1.0534e-07 | 0.0088008 | 0.0088009 | 0.0088009 | 0.97202 | -0.5399 | 0.97193 | -0.5417 | 2.4178
79 | 0.039808 | 0.010011 | -0.039792 | -0.010001 | 1.5797e-05 | 9.9555e-06 | 0.05953 | 0.05953 | 0.05953 | 0.99524 | -0.090875 | 0.99481 | -0.099186 | 16.3543
80 | 0.037437 | 0.0094111 | -0.03743 | -0.0094068 | 6.8371e-06 | 4.3003e-06 | 0.056007 | 0.056007 | 0.056007 | 0.99481 | -0.099186 | 0.99461 | -0.10301 | 15.3866
81 | 0.035765 | 0.0089896 | -0.035744 | -0.008976 | 2.1677e-05 | 1.3612e-05 | 0.053517 | 0.053517 | 0.053517 | 0.99461 | -0.10301 | 0.99395 | -0.11571 | 14.7025
82 | 0.032893 | 0.0082616 | -0.032871 | -0.0082481 | 2.163e-05 | 1.3535e-05 | 0.04925 | 0.04925 | 0.04925 | 0.99395 | -0.11571 | 0.99324 | -0.1295 | 13.5301
83 | 0.0038444 | 0.00096166 | -0.0038442 | -0.00096173 | 2.2489e-07 | -6.9659e-08 | 0.0058919 | 0.005892 | 0.005892 | 0.97082 | -0.56368 | 0.97075 | -0.56491 | 1.6187
84 | 0.0029172 | 0.00073085 | -0.002917 | -0.00073106 | 2.1053e-07 | -2.1405e-07 | 0.0044661 | 0.0044662 | 0.0044662 | 0.97193 | -0.5417 | 0.97185 | -0.54322 | 1.227
85 | 0.0028314 | 0.00070949 | -0.0028313 | -0.00070959 | 9.3216e-08 | -1.0428e-07 | 0.0043348 | 0.0043349 | 0.0043349 | 0.97193 | -0.5417 | 0.97189 | -0.54239 | 1.1909
86 | -0.0011928 | -0.00029894 | 0.0011928 | 0.00029877 | 1.8435e-08 | -1.6983e-07 | 0.0018289 | 0.0018288 | 0.0018289 | 0.97051 | -0.56974 | 0.97053 | -0.56941 | 0.50243
87 | 0.00044967 | 0.00011269 | -0.00044967 | -0.0001127 | 1.6772e-10 | -1.1516e-08 | 0.00068945 | 0.00068945 | 0.00068945 | 0.97051 | -0.56974 | 0.97051 | -0.56975 | 0.18941
88 | -0.001392 | -0.00034868 | 0.001392 | 0.00034858 | 1.4969e-08 | -9.8731e-08 | 0.0021341 | 0.0021341 | 0.0021341 | 0.97053 | -0.56941 | 0.97054 | -0.56919 | 0.5863
89 | -0.0019474 | -0.00048778 | 0.0019474 | 0.00048772 | 1.9404e-08 | -5.9315e-08 | 0.0029856 | 0.0029856 | 0.0029856 | 0.97054 | -0.56919 | 0.97055 | -0.56898 | 0.82023
90 | -0.0021766 | -0.00054515 | 0.0021767 | 0.00054494 | 8.9413e-08 | -2.0741e-07 | 0.0033369 | 0.0033368 | 0.0033369 | 0.97055 | -0.56898 | 0.97059 | -0.56811 | 0.91674
91 | 0.00098445 | 0.00024608 | -0.00098441 | -0.00024672 | 4.5987e-08 | -6.3599e-07 | 0.001509 | 0.0015093 | 0.0015093 | 0.97059 | -0.56811 | 0.97054 | -0.5691 | 0.41463
92 | -0.0031611 | -0.00079102 | 0.0031616 | 0.00079065 | 4.8244e-07 | -3.6848e-07 | 0.0048459 | 0.0048456 | 0.0048459 | 0.97059 | -0.56811 | 0.97075 | -0.56491 | 1.3313
93 | 0.029887 | 0.0075001 | -0.029886 | -0.0074996 | 7.9699e-07 | 4.9635e-07 | 0.044779 | 0.044779 | 0.044779 | 0.99324 | -0.1295 | 0.99321 | -0.13006 | 12.3018
94 | -0.0012355 | -0.00030964 | 0.0012355 | 0.00030885 | 8.3584e-08 | -7.8389e-07 | 0.0018536 | 0.0018533 | 0.0018536 | 0.9918 | -0.15738 | 0.99187 | -0.15596 | 0.50923
95 | 0.012925 | 0.0032399 | -0.012924 | -0.0032396 | 5.2679e-07 | 2.8893e-07 | 0.01939 | 0.01939 | 0.01939 | 0.99187 | -0.15596 | 0.99183 | -0.15681 | 5.327
96 | -0.016465 | -0.0041263 | 0.01647 | 0.0041296 | 5.6175e-06 | 3.2782e-06 | 0.024701 | 0.024701 | 0.024701 | 0.99187 | -0.15596 | 0.99224 | -0.1488 | 6.7859
97 | 0.026897 | 0.0067505 | -0.026897 | -0.0067503 | 2.6056e-07 | 1.6122e-07 | 0.0403 | 0.0403 | 0.0403 | 0.99321 | -0.13006 | 0.9932 | -0.13027 | 11.0715
98 | 0.025115 | 0.0063037 | -0.025103 | -0.0062963 | 1.2e-05 | 7.3878e-06 | 0.037631 | 0.037631 | 0.037631 | 0.9932 | -0.13027 | 0.99268 | -0.14029 | 10.3381
99 | 0.023086 | 0.0057908 | -0.023078 | -0.0057862 | 7.5734e-06 | 4.629e-06 | 0.034607 | 0.034607 | 0.034607 | 0.99268 | -0.14029 | 0.99233 | -0.14717 | 9.5075
100 | 0.019205 | 0.0048153 | -0.019203 | -0.0048144 | 1.4852e-06 | 8.8884e-07 | 0.028799 | 0.028799 | 0.028799 | 0.99233 | -0.14717 | 0.99224 | -0.1488 | 7.9117
101 | 0.010058 | 0.0025214 | -0.010057 | -0.0025204 | 1.8677e-06 | 9.1311e-07 | 0.015091 | 0.015091 | 0.015091 | 0.99183 | -0.15681 | 0.99163 | -0.16071 | 4.1458
102 | 0.0080655 | 0.0020214 | -0.0080653 | -0.0020213 | 2.1911e-07 | 8.8774e-08 | 0.012103 | 0.012103 | 0.012103 | 0.99163 | -0.16071 | 0.9916 | -0.16128 | 3.325
103 | 0.0029966 | 0.00075101 | -0.0029966 | -0.00075102 | 1.1449e-08 | -1.2149e-08 | 0.0044968 | 0.0044968 | 0.0044968 | 0.9916 | -0.16128 | 0.99159 | -0.16136 | 1.2354

## res_trafo
| p_hv_mw | q_hv_mvar | p_lv_mw | q_lv_mvar | pl_mw | ql_mvar | i_hv_ka | i_lv_ka | vm_hv_pu | va_hv_degree | vm_lv_pu | va_lv_degree | loading_percent
0 | -1.2729e-15 | -1.3162e-15 | 0.00165 | 1.2699e-07 | 0.00165 | 1.2699e-07 | 5.2857e-17 | 0.0023815 | 0.99998 | 149.9956 | 1 | 0 | 0.2619

## res_ext_grid
| p_mw | q_mvar
0 | 0.40648 | 0.10339

## res_load
| p_mw | q_mvar
0 | 0.008213 | 0.0020584
1 | 0.0046865 | 0.0011745
2 | 0.019862 | 0.0049778
3 | 0.010954 | 0.0027453
4 | 0.021999 | 0.0055133
5 | 0.0017817 | 0.00044653
6 | 0.0015295 | 0.00038333
7 | 0.0040775 | 0.0010219
8 | 0.0017145 | 0.00042971
9 | 0.0017823 | 0.0004467
10 | 0.0039299 | 0.00098491
11 | 0.019092 | 0.004785
12 | 0.0017819 | 0.00044659
13 | 0.0049984 | 0.0012527
14 | 0.0024769 | 0.00062077
15 | 0.0098727 | 0.0024743
16 | 0.0014841 | 0.00037194
17 | 0.0087893 | 0.0022028
18 | 0.026097 | 0.0065405
19 | 0.013932 | 0.0034918
20 | 0.0017824 | 0.00044671
21 | 0.01708 | 0.0042805
22 | 0.011342 | 0.0028425
23 | 0.0017824 | 0.00044672
24 | 0.0017824 | 0.0004467
25 | 0.014452 | 0.003622
26 | 0.0016747 | 0.00041972
27 | 0.0016759 | 0.00042003
28 | 0.0026071 | 0.00065339
29 | 0.0023919 | 0.00059947
30 | 0.012867 | 0.0032249
31 | 0.004995 | 0.0012519
32 | 0.0032138 | 0.00080546
33 | 0.0032119 | 0.00080498
34 | 0.0032115 | 0.00080488
35 | 0.0032103 | 0.00080457
36 | 0.0049971 | 0.0012524
37 | 0.011417 | 0.0028613
38 | 0.0032114 | 0.00080485
39 | 0.001677 | 0.00042029
40 | 0.0023922 | 0.00059955
41 | 0.00327 | 0.00081955
42 | 0.0031395 | 0.00078683
43 | 0.0015419 | 0.00038643
44 | 0.001409 | 0.00035312
45 | 0.0025138 | 0.00063001
46 | 0.0023139 | 0.00057991
47 | 0.002049 | 0.00051352
48 | 0.0023906 | 0.00059914
49 | 0.0013207 | 0.000331
50 | 0.0023905 | 0.00059911
51 | 0.0013221 | 0.00033134
52 | 0.0023927 | 0.00059966
53 | 0.0022283 | 0.00055845
54 | 0.0047822 | 0.0011985
55 | 0.0022219 | 0.00055687
56 | 0.0024003 | 0.00060157
57 | 0.0042849 | 0.0010739
58 | 0.00099599 | 0.00024962
59 | 0.0058458 | 0.0014651
60 | 0.0032106 | 0.00080464
61 | 0.0032142 | 0.00080555
62 | 0.0006725 | 0.00016854
63 | 0.0025636 | 0.0006425
64 | 0.004439 | 0.0011125
65 | 0.0012998 | 0.00032575
66 | 0.0023549 | 0.0005902
67 | 0.0016647 | 0.0004172
68 | 0.0028505 | 0.00071441
69 | 0.00078677 | 0.00019718
70 | 0.0030839 | 0.00077289
71 | 0.0023906 | 0.00059913
72 | 0.00074314 | 0.00018625
73 | 0.00019915 | 4.9912e-05
74 | 0.00044967 | 0.0001127
75 | 0.00055541 | 0.0001392
76 | 0.00022915 | 5.743e-05
77 | 0.00098441 | 0.00024672
78 | 0.00068262 | 0.00017108
79 | 0.0028313 | 0.00070959
80 | 0.002917 | 0.00073106
81 | 0.0029844 | 0.00074796
82 | 0.0012355 | 0.00030964
83 | 0.0023043 | 0.00057752
84 | 0.0029891 | 0.00074913
85 | 0.0017819 | 0.00044659
86 | 0.0020171 | 0.00050554
87 | 0.0038737 | 0.00097085
88 | 0.0027326 | 0.00068487
89 | 0.0028659 | 0.00071827
90 | 0.0019911 | 0.00049902
91 | 0.0050687 | 0.0012703
92 | 0.0029966 | 0.00075102

## dtypes
| element | column | dtype
0 | bus | name | object
1 | bus | vn_kv | float64
2 | bus | type | object
3 | bus | zone | object
4 | bus | in_service | bool
5 | load | name | object
6 | load | bus | uint32
7 | load | p_mw | float64
8 | load | q_mvar | float64
9 | load | const_z_percent | float64
10 | load | const_i_percent | float64
11 | load | sn_mva | float64
12 | load | scaling | float64
13 | load | in_service | bool
14 | load | type | object
15 | ext_grid | name | object
16 | ext_grid | bus | uint32
17 | ext_grid | vm_pu | float64
18 | ext_grid | va_degree | float64
19 | ext_grid | slack_weight | float64
20 | ext_grid | in_service | bool
21 | line | name | object
22 | line | std_type | object
23 | line | from_bus | uint32
24 | line | to_bus | uint32
25 | line | length_km | float64
26 | line | r_ohm_per_km | float64
27 | line | x_ohm_per_km | float64
28 | line | c_nf_per_km | float64
29 | line | g_us_per_km | float64
30 | line | max_i_ka | float64
31 | line | df | float64
32 | line | parallel | uint32
33 | line | type | object
34 | line | in_service | bool
35 | trafo | name | object
36 | trafo | std_type | object
37 | trafo | hv_bus | uint32
38 | trafo | lv_bus | uint32
39 | trafo | sn_mva | float64
40 | trafo | vn_hv_kv | float64
41 | trafo | vn_lv_kv | float64
42 | trafo | vk_percent | float64
43 | trafo | vkr_percent | float64
44 | trafo | pfe_kw | float64
45 | trafo | i0_percent | float64
46 | trafo | shift_degree | float64
47 | trafo | tap_side | object
48 | trafo | tap_neutral | int32
49 | trafo | tap_min | int32
50 | trafo | tap_max | int32
51 | trafo | tap_step_percent | float64
52 | trafo | tap_step_degree | float64
53 | trafo | tap_pos | int32
54 | trafo | tap_phase_shifter | bool
55 | trafo | parallel | uint32
56 | trafo | df | float64
57 | trafo | in_service | bool
58 | line_geodata | coords | object
59 | bus_geodata | x | float64
60 | bus_geodata | y | float64
61 | bus_geodata | coords | object
62 | res_bus | vm_pu | float64
63 | res_bus | va_degree | float64
64 | res_bus | p_mw | float64
65 | res_bus | q_mvar | float64
66 | res_line | p_from_mw | float64
67 | res_line | q_from_mvar | float64
68 | res_line | p_to_mw | float64
69 | res_line | q_to_mvar | float64
70 | res_line | pl_mw | float64
71 | res_line | ql_mvar | float64
72 | res_line | i_from_ka | float64
73 | res_line | i_to_ka | float64
74 | res_line | i_ka | float64
75 | res_line | vm_from_pu | float64
76 | res_line | va_from_degree | float64
77 | res_line | vm_to_pu | float64
78 | res_line | va_to_degree | float64
79 | res_line | loading_percent | float64
80 | res_trafo | p_hv_mw | float64
81 | res_trafo | q_hv_mvar | float64
82 | res_trafo | p_lv_mw | float64
83 | res_trafo | q_lv_mvar | float64
84 | res_trafo | pl_mw | float64
85 | res_trafo | ql_mvar | float64
86 | res_trafo | i_hv_ka | float64
87 | res_trafo | i_lv_ka | float64
88 | res_trafo | vm_hv_pu | float64
89 | res_trafo | va_hv_degree | float64
90 | res_trafo | vm_lv_pu | float64
91 | res_trafo | va_lv_degree | float64
92 | res_trafo | loading_percent | float64
93 | res_ext_grid | p_mw | float64
94 | res_ext_grid | q_mvar | float64
95 | res_load | p_mw | float64
96 | res_load | q_mvar | float64

## parameters
| version | format_version | converged | OPF_converged | name | f_hz | sn_mva
0 | 2.14.6 | 2.14.0 | TRUE | FALSE |  | 50 | 1