## bus
| name | vn_kv | type | zone | in_service
0 | bus_LV_138-25_0_5_node_0 | 0.4 | n |  | TRUE
1 | bus_LV_138-25_0_5_node_1 | 0.4 | n |  | TRUE
2 | bus_LV_138-25_0_5_node_2 | 0.4 | n |  | TRUE
3 | bus_LV_138-25_0_5_node_162 | 0.4 | n |  | TRUE
4 | bus_LV_138-25_0_5_node_3 | 0.4 | n |  | TRUE
5 | bus_LV_138-25_0_5_node_160 | 0.4 | n |  | TRUE
6 | bus_LV_138-25_0_5_node_161 | 0.4 | n |  | TRUE
7 | bus_LV_138-25_0_5_node_84 | 0.4 | n |  | TRUE
8 | bus_LV_138-25_0_5_node_4 | 0.4 | n |  | TRUE
9 | bus_LV_138-25_0_5_node_159 | 0.4 | n |  | TRUE
10 | bus_LV_138-25_0_5_node_102 | 0.4 | n |  | TRUE
11 | bus_LV_138-25_0_5_node_85 | 0.4 | n |  | TRUE
12 | bus_LV_138-25_0_5_node_82 | 0.4 | n |  | TRUE
13 | bus_LV_138-25_0_5_node_101 | 0.4 | n |  | TRUE
14 | bus_LV_138-25_0_5_node_5 | 0.4 | n |  | TRUE
15 | bus_LV_138-25_0_5_node_6 | 0.4 | n |  | TRUE
16 | bus_LV_138-25_0_5_node_7 | 0.4 | n |  | TRUE
17 | bus_LV_138-25_0_5_node_8 | 0.4 | n |  | TRUE
18 | bus_LV_138-25_0_5_node_9 | 0.4 | n |  | TRUE
19 | bus_LV_138-25_0_5_node_10 | 0.4 | n |  | TRUE
20 | bus_LV_138-25_0_5_node_11 | 0.4 | n |  | TRUE
21 | bus_LV_138-25_0_5_node_12 | 0.4 | n |  | TRUE
22 | bus_LV_138-25_0_5_node_13 | 0.4 | n |  | TRUE
23 | bus_LV_138-25_0_5_node_46 | 0.4 | n |  | TRUE
24 | bus_LV_138-25_0_5_node_44 | 0.4 | n |  | TRUE
25 | bus_LV_138-25_0_5_node_16 | 0.4 | n |  | TRUE
26 | bus_LV_138-25_0_5_node_20 | 0.4 | n |  | TRUE
27 | bus_LV_138-25_0_5_node_103 | 0.4 | n |  | TRUE
28 | bus_LV_138-25_0_5_node_45 | 0.4 | n |  | TRUE
29 | bus_LV_138-25_0_5_node_18 | 0.4 | n |  | TRUE
30 | bus_LV_138-25_0_5_node_14 | 0.4 | n |  | TRUE
31 | bus_LV_138-25_0_5_node_21 | 0.4 | n |  | TRUE
32 | bus_LV_138-25_0_5_node_15 | 0.4 | n |  | TRUE
33 | bus_LV_138-25_0_5_node_17 | 0.4 | n |  | TRUE
34 | bus_LV_138-25_0_5_node_142 | 0.4 | n |  | TRUE
35 | bus_LV_138-25_0_5_node_32 | 0.4 | n |  | TRUE
36 | bus_LV_138-25_0_5_node_138 | 0.4 | n |  | TRUE
37 | bus_LV_138-25_0_5_node_58 | 0.4 | n |  | TRUE
38 | bus_LV_138-25_0_5_node_30 | 0.4 | n |  | TRUE
39 | bus_LV_138-25_0_5_node_137 | 0.4 | n |  | TRUE
40 | bus_LV_138-25_0_5_node_158 | 0.4 | n |  | TRUE
41 | bus_LV_138-25_0_5_node_157 | 0.4 | n |  | TRUE
42 | bus_LV_138-25_0_5_node_22 | 0.4 | n |  | TRUE
43 | bus_LV_138-25_0_5_node_23 | 0.4 | n |  | TRUE
44 | bus_LV_138-25_0_5_node_24 | 0.4 | n |  | TRUE
45 | bus_LV_138-25_0_5_node_25 | 0.4 | n |  | TRUE
46 | bus_LV_138-25_0_5_node_26 | 0.4 | n |  | TRUE
47 | bus_LV_138-25_0_5_node_27 | 0.4 | n |  | TRUE
48 | bus_LV_138-25_0_5_node_28 | 0.4 | n |  | TRUE
49 | bus_LV_138-25_0_5_node_143 | 0.4 | n |  | TRUE
50 | bus_LV_138-25_0_5_node_145 | 0.4 | n |  | TRUE
51 | bus_LV_138-25_0_5_node_153 | 0.4 | n |  | TRUE
52 | bus_LV_138-25_0_5_node_51 | 0.4 | n |  | TRUE
53 | bus_LV_138-25_0_5_node_146 | 0.4 | n |  | TRUE
54 | bus_LV_138-25_0_5_node_36 | 0.4 | n |  | TRUE
55 | bus_LV_138-25_0_5_node_29 | 0.4 | n |  | TRUE
56 | bus_LV_138-25_0_5_node_31 | 0.4 | n |  | TRUE
57 | bus_LV_138-25_0_5_node_33 | 0.4 | n |  | TRUE
58 | bus_LV_138-25_0_5_node_35 | 0.4 | n |  | TRUE
59 | bus_LV_138-25_0_5_node_39 | 0.4 | n |  | TRUE
60 | bus_LV_138-25_0_5_node_41 | 0.4 | n |  | TRUE
61 | bus_LV_138-25_0_5_node_37 | 0.4 | n |  | TRUE
62 | bus_LV_138-25_0_5_node_154 | 0.4 | n |  | TRUE
63 | bus_LV_138-25_0_5_node_155 | 0.4 | n |  | TRUE
64 | bus_LV_138-25_0_5_node_38 | 0.4 | n |  | TRUE
65 | bus_LV_138-25_0_5_node_40 | 0.4 | n |  | TRUE
66 | bus_LV_138-25_0_5_node_42 | 0.4 | n |  | TRUE
67 | bus_LV_138-25_0_5_node_43 | 0.4 | n |  | TRUE
68 | bus_LV_138-25_0_5_node_144 | 0.4 | n |  | TRUE
69 | bus_LV_138-25_0_5_node_71 | 0.4 | n |  | TRUE
70 | bus_LV_138-25_0_5_node_127 | 0.4 | n |  | TRUE
71 | bus_LV_138-25_0_5_node_125 | 0.4 | n |  | TRUE
72 | bus_LV_138-25_0_5_node_73 | 0.4 | n |  | TRUE
73 | bus_LV_138-25_0_5_node_141 | 0.4 | n |  | TRUE
74 | bus_LV_138-25_0_5_node_76 | 0.4 | n |  | TRUE
75 | bus_LV_138-25_0_5_node_47 | 0.4 | n |  | TRUE
76 | bus_LV_138-25_0_5_node_48 | 0.4 | n |  | TRUE
77 | bus_LV_138-25_0_5_node_49 | 0.4 | n |  | TRUE
78 | bus_LV_138-25_0_5_node_50 | 0.4 | n |  | TRUE
79 | bus_LV_138-25_0_5_node_52 | 0.4 | n |  | TRUE
80 | bus_LV_138-25_0_5_node_54 | 0.4 | n |  | TRUE
81 | bus_LV_138-25_0_5_node_55 | 0.4 | n |  | TRUE
82 | bus_LV_138-25_0_5_node_56 | 0.4 | n |  | TRUE
83 | bus_LV_138-25_0_5_node_57 | 0.4 | n |  | TRUE
84 | bus_LV_138-25_0_5_node_59 | 0.4 | n |  | TRUE
85 | bus_LV_138-25_0_5_node_60 | 0.4 | n |  | TRUE
86 | bus_LV_138-25_0_5_node_61 | 0.4 | n |  | TRUE
87 | bus_LV_138-25_0_5_node_62 | 0.4 | n |  | TRUE
88 | bus_LV_138-25_0_5_node_63 | 0.4 | n |  | TRUE
89 | bus_LV_138-25_0_5_node_69 | 0.4 | n |  | TRUE
90 | bus_LV_138-25_0_5_node_98 | 0.4 | n |  | TRUE
91 | bus_LV_138-25_0_5_node_68 | 0.4 | n |  | TRUE
92 | bus_LV_138-25_0_5_node_97 | 0.4 | n |  | TRUE
93 | bus_LV_138-25_0_5_node_64 | 0.4 | n |  | TRUE
94 | bus_LV_138-25_0_5_node_65 | 0.4 | n |  | TRUE
95 | bus_LV_138-25_0_5_node_66 | 0.4 | n |  | TRUE
96 | bus_LV_138-25_0_5_node_67 | 0.4 | n |  | TRUE
97 | bus_LV_138-25_0_5_node_70 | 0.4 | n |  | TRUE
98 | bus_LV_138-25_0_5_node_75 | 0.4 | n |  | TRUE
99 | bus_LV_138-25_0_5_node_114 | 0.4 | n |  | TRUE
100 | bus_LV_138-25_0_5_node_72 | 0.4 | n |  | TRUE
101 | bus_LV_138-25_0_5_node_74 | 0.4 | n |  | TRUE
102 | bus_LV_138-25_0_5_node_112 | 0.4 | n |  | TRUE
103 | bus_LV_138-25_0_5_node_77 | 0.4 | n |  | TRUE
104 | bus_LV_138-25_0_5_node_126 | 0.4 | n |  | TRUE
105 | bus_LV_138-25_0_5_node_79 | 0.4 | n |  | TRUE
106 | bus_LV_138-25_0_5_node_80 | 0.4 | n |  | TRUE
107 | bus_LV_138-25_0_5_node_81 | 0.4 | n |  | TRUE
108 | bus_LV_138-25_0_5_node_83 | 0.4 | n |  | TRUE
109 | bus_LV_138-25_0_5_node_88 | 0.4 | n |  | TRUE
110 | bus_LV_138-25_0_5_node_87 | 0.4 | n |  | TRUE
111 | bus_LV_138-25_0_5_node_86 | 0.4 | n |  | TRUE
112 | bus_LV_138-25_0_5_node_96 | 0.4 | n |  | TRUE
113 | bus_LV_138-25_0_5_node_166 | 0.4 | n |  | TRUE
114 | bus_LV_138-25_0_5_node_89 | 0.4 | n |  | TRUE
115 | bus_LV_138-25_0_5_node_90 | 0.4 | n |  | TRUE
116 | bus_LV_138-25_0_5_node_94 | 0.4 | n |  | TRUE
117 | bus_LV_138-25_0_5_node_92 | 0.4 | n |  | TRUE
118 | bus_LV_138-25_0_5_node_91 | 0.4 | n |  | TRUE
119 | bus_LV_138-25_0_5_node_93 | 0.4 | n |  | TRUE
120 | bus_LV_138-25_0_5_node_95 | 0.4 | n |  | TRUE
121 | bus_LV_138-25_0_5_node_164 | 0.4 | n |  | TRUE
122 | bus_LV_138-25_0_5_node_165 | 0.4 | n |  | TRUE
123 | bus_LV_138-25_0_5_node_99 | 0.4 | n |  | TRUE
124 | bus_LV_138-25_0_5_node_100 | 0.4 | n |  | TRUE
125 | bus_LV_138-25_0_5_node_116 | 0.4 | n |  | TRUE
126 | bus_LV_138-25_0_5_node_115 | 0.4 | n |  | TRUE
127 | bus_LV_138-25_0_5_node_104 | 0.4 | n |  | TRUE
128 | bus_LV_138-25_0_5_node_105 | 0.4 | n |  | TRUE
129 | bus_LV_138-25_0_5_node_106 | 0.4 | n |  | TRUE
130 | bus_LV_138-25_0_5_node_107 | 0.4 | n |  | TRUE
131 | bus_LV_138-25_0_5_node_108 | 0.4 | n |  | TRUE
132 | bus_LV_138-25_0_5_node_109 | 0.4 | n |  | TRUE
133 | bus_LV_138-25_0_5_node_110 | 0.4 | n |  | TRUE
134 | bus_LV_138-25_0_5_node_119 | 0.4 | n |  | TRUE
135 | bus_LV_138-25_0_5_node_120 | 0.4 | n |  | TRUE
136 | bus_LV_138-25_0_5_node_111 | 0.4 | n |  | TRUE
137 | bus_LV_138-25_0_5_node_113 | 0.4 | n |  | TRUE
138 | bus_LV_138-25_0_5_node_117 | 0.4 | n |  | TRUE
139 | bus_LV_138-25_0_5_node_118 | 0.4 | n |  | TRUE
140 | bus_LV_138-25_0_5_node_121 | 0.4 | n |  | TRUE
141 | bus_LV_138-25_0_5_node_122 | 0.4 | n |  | TRUE
142 | bus_LV_138-25_0_5_node_123 | 0.4 | n |  | TRUE
143 | bus_LV_138-25_0_5_node_124 | 0.4 | n |  | TRUE
144 | bus_LV_138-25_0_5_node_135 | 0.4 | n |  | TRUE
145 | bus_LV_138-25_0_5_node_133 | 0.4 | n |  | TRUE
146 | bus_LV_138-25_0_5_node_128 | 0.4 | n |  | TRUE
147 | bus_LV_138-25_0_5_node_129 | 0.4 | n |  | TRUE
148 | bus_LV_138-25_0_5_node_130 | 0.4 | n |  | TRUE
149 | bus_LV_138-25_0_5_node_131 | 0.4 | n |  | TRUE
150 | bus_LV_138-25_0_5_node_132 | 0.4 | n |  | TRUE
151 | bus_LV_138-25_0_5_node_136 | 0.4 | n |  | TRUE
152 | bus_LV_138-25_0_5_node_139 | 0.4 | n |  | TRUE
153 | bus_LV_138-25_0_5_node_134 | 0.4 | n |  | TRUE
154 | bus_LV_138-25_0_5_node_140 | 0.4 | n |  | TRUE
155 | bus_LV_138-25_0_5_node_147 | 0.4 | n |  | TRUE
156 | bus_LV_138-25_0_5_node_148 | 0.4 | n |  | TRUE
157 | bus_LV_138-25_0_5_node_149 | 0.4 | n |  | TRUE
158 | bus_LV_138-25_0_5_node_150 | 0.4 | n |  | TRUE
159 | bus_LV_138-25_0_5_node_151 | 0.4 | n |  | TRUE
160 | bus_LV_138-25_0_5_node_156 | 0.4 | n |  | TRUE
161 | bus_LV_138-25_0_5_node_152 | 0.4 | n |  | TRUE
162 | bus_MV_222_0_node_174 | 20 | n |  | TRUE

## load
| name | bus | p_mw | q_mvar | const_z_percent | const_i_percent | sn_mva | scaling | in_service | type
0 | LV_138-25_0_5_load_0 | 0 | 0.011921 | 0.0029877 | 0 | 0 |  | 1 | TRUE | wye
1 | LV_138-25_0_5_load_1 | 1 | 0.012872 | 0.0032261 | 0 | 0 |  | 1 | TRUE | wye
2 | LV_138-25_0_5_load_162 | 3 | 0.010126 | 0.0025379 | 0 | 0 |  | 1 | TRUE | wye
3 | LV_138-25_0_5_load_160 | 5 | 0.013636 | 0.0034175 | 0 | 0 |  | 1 | TRUE | wye
4 | LV_138-25_0_5_load_161 | 6 | 0.012 | 0.0030076 | 0 | 0 |  | 1 | TRUE | wye
5 | LV_138-25_0_5_load_84 | 7 | 0.0080491 | 0.0020173 | 0 | 0 |  | 1 | TRUE | wye
6 | LV_138-25_0_5_load_159 | 9 | 0.00092397 | 0.00023157 | 0 | 0 |  | 1 | TRUE | wye
7 | LV_138-25_0_5_load_102 | 10 | 0.010089 | 0.0025286 | 0 | 0 |  | 1 | TRUE | wye
8 | LV_138-25_0_5_load_85 | 11 | 0.0079936 | 0.0020034 | 0 | 0 |  | 1 | TRUE | wye
9 | LV_138-25_0_5_load_82 | 12 | 0.00092294 | 0.00023131 | 0 | 0 |  | 1 | TRUE | wye
10 | LV_138-25_0_5_load_5 | 14 | 0.0029692 | 0.00074414 | 0 | 0 |  | 1 | TRUE | wye
11 | LV_138-25_0_5_load_6 | 15 | 0.0038453 | 0.00096372 | 0 | 0 |  | 1 | TRUE | wye
12 | LV_138-25_0_5_load_9 | 18 | 0.04801 | 0.012032 | 0 | 0 |  | 1 | TRUE | wye
13 | LV_138-25_0_5_load_10 | 19 | 0.01079 | 0.0027041 | 0 | 0 |  | 1 | TRUE | wye
14 | LV_138-25_0_5_load_46 | 23 | 0.0028544 | 0.00071538 | 0 | 0 |  | 1 | TRUE | wye
15 | LV_138-25_0_5_load_44 | 24 | 0.0023768 | 0.00059569 | 0 | 0 |  | 1 | TRUE | wye
16 | LV_138-25_0_5_load_20 | 26 | 0.009417 | 0.0023601 | 0 | 0 |  | 1 | TRUE | wye
17 | LV_138-25_0_5_load_45 | 28 | 0.0020835 | 0.00052218 | 0 | 0 |  | 1 | TRUE | wye
18 | LV_138-25_0_5_load_14 | 30 | 0.0025365 | 0.00063571 | 0 | 0 |  | 1 | TRUE | wye
19 | LV_138-25_0_5_load_21 | 31 | 0.0029186 | 0.00073146 | 0 | 0 |  | 1 | TRUE | wye
20 | LV_138-25_0_5_load_17 | 33 | 0.00030203 | 7.5696e-05 | 0 | 0 |  | 1 | TRUE | wye
21 | LV_138-25_0_5_load_142 | 34 | 0.00060443 | 0.00015148 | 0 | 0 |  | 1 | TRUE | wye
22 | LV_138-25_0_5_load_138 | 36 | 0.00077482 | 0.00019419 | 0 | 0 |  | 1 | TRUE | wye
23 | LV_138-25_0_5_load_58 | 37 | 0.00045527 | 0.0001141 | 0 | 0 |  | 1 | TRUE | wye
24 | LV_138-25_0_5_load_30 | 38 | 0.01149 | 0.0028797 | 0 | 0 |  | 1 | TRUE | wye
25 | LV_138-25_0_5_load_137 | 39 | 0.0007756 | 0.00019438 | 0 | 0 |  | 1 | TRUE | wye
26 | LV_138-25_0_5_load_158 | 40 | 0.0014721 | 0.00036894 | 0 | 0 |  | 1 | TRUE | wye
27 | LV_138-25_0_5_load_157 | 41 | 0.0014721 | 0.00036894 | 0 | 0 |  | 1 | TRUE | wye
28 | LV_138-25_0_5_load_22 | 42 | 0.00077561 | 0.00019439 | 0 | 0 |  | 1 | TRUE | wye
29 | LV_138-25_0_5_load_23 | 43 | 0.00048703 | 0.00012206 | 0 | 0 |  | 1 | TRUE | wye
30 | LV_138-25_0_5_load_24 | 44 | 0.00048637 | 0.0001219 | 0 | 0 |  | 1 | TRUE | wye
31 | LV_138-25_0_5_load_26 | 46 | 0.00048703 | 0.00012206 | 0 | 0 |  | 1 | TRUE | wye
32 | LV_138-25_0_5_load_27 | 47 | 0.00048637 | 0.0001219 | 0 | 0 |  | 1 | TRUE | wye
33 | LV_138-25_0_5_load_28 | 48 | 0.0092391 | 0.0023155 | 0 | 0 |  | 1 | TRUE | wye
34 | LV_138-25_0_5_load_143 | 49 | 0.00048637 | 0.0001219 | 0 | 0 |  | 1 | TRUE | wye
35 | LV_138-25_0_5_load_145 | 50 | 0.00048703 | 0.00012206 | 0 | 0 |  | 1 | TRUE | wye
36 | LV_138-25_0_5_load_153 | 51 | 0.009246 | 0.0023173 | 0 | 0 |  | 1 | TRUE | wye
37 | LV_138-25_0_5_load_146 | 53 | 0.00048637 | 0.0001219 | 0 | 0 |  | 1 | TRUE | wye
38 | LV_138-25_0_5_load_36 | 54 | 0.0092411 | 0.002316 | 0 | 0 |  | 1 | TRUE | wye
39 | LV_138-25_0_5_load_29 | 55 | 0.0058132 | 0.0014569 | 0 | 0 |  | 1 | TRUE | wye
40 | LV_138-25_0_5_load_33 | 57 | 0.011496 | 0.0028813 | 0 | 0 |  | 1 | TRUE | wye
41 | LV_138-25_0_5_load_35 | 58 | 0.013785 | 0.0034548 | 0 | 0 |  | 1 | TRUE | wye
42 | LV_138-25_0_5_load_41 | 60 | 0.0056797 | 0.0014235 | 0 | 0 |  | 1 | TRUE | wye
43 | LV_138-25_0_5_load_37 | 61 | 0.0030766 | 0.00077108 | 0 | 0 |  | 1 | TRUE | wye
44 | LV_138-25_0_5_load_154 | 62 | 0.0092395 | 0.0023156 | 0 | 0 |  | 1 | TRUE | wye
45 | LV_138-25_0_5_load_155 | 63 | 0.0092383 | 0.0023153 | 0 | 0 |  | 1 | TRUE | wye
46 | LV_138-25_0_5_load_38 | 64 | 0.0017788 | 0.0004458 | 0 | 0 |  | 1 | TRUE | wye
47 | LV_138-25_0_5_load_42 | 66 | 0.0031658 | 0.00079342 | 0 | 0 |  | 1 | TRUE | wye
48 | LV_138-25_0_5_load_144 | 68 | 0.0056755 | 0.0014224 | 0 | 0 |  | 1 | TRUE | wye
49 | LV_138-25_0_5_load_127 | 70 | 0.0044158 | 0.0011067 | 0 | 0 |  | 1 | TRUE | wye
50 | LV_138-25_0_5_load_125 | 71 | 0.0012534 | 0.00031413 | 0 | 0 |  | 1 | TRUE | wye
51 | LV_138-25_0_5_load_73 | 72 | 0.0012103 | 0.00030333 | 0 | 0 |  | 1 | TRUE | wye
52 | LV_138-25_0_5_load_47 | 75 | 0.0045568 | 0.001142 | 0 | 0 |  | 1 | TRUE | wye
53 | LV_138-25_0_5_load_48 | 76 | 0.0015266 | 0.00038261 | 0 | 0 |  | 1 | TRUE | wye
54 | LV_138-25_0_5_load_50 | 78 | 0.0017991 | 0.00045089 | 0 | 0 |  | 1 | TRUE | wye
55 | LV_138-25_0_5_load_52 | 79 | 0.0033213 | 0.0008324 | 0 | 0 |  | 1 | TRUE | wye
56 | LV_138-25_0_5_load_54 | 80 | 0.00095561 | 0.0002395 | 0 | 0 |  | 1 | TRUE | wye
57 | LV_138-25_0_5_load_55 | 81 | 0.00048312 | 0.00012108 | 0 | 0 |  | 1 | TRUE | wye
58 | LV_138-25_0_5_load_57 | 83 | 0.00052541 | 0.00013168 | 0 | 0 |  | 1 | TRUE | wye
59 | LV_138-25_0_5_load_59 | 84 | 0.00079651 | 0.00019962 | 0 | 0 |  | 1 | TRUE | wye
60 | LV_138-25_0_5_load_60 | 85 | 0.00079572 | 0.00019943 | 0 | 0 |  | 1 | TRUE | wye
61 | LV_138-25_0_5_load_61 | 86 | 0.00079687 | 0.00019971 | 0 | 0 |  | 1 | TRUE | wye
62 | LV_138-25_0_5_load_62 | 87 | 0.00079722 | 0.0001998 | 0 | 0 |  | 1 | TRUE | wye
63 | LV_138-25_0_5_load_63 | 88 | 0.00079687 | 0.00019971 | 0 | 0 |  | 1 | TRUE | wye
64 | LV_138-25_0_5_load_69 | 89 | 0.00079615 | 0.00019953 | 0 | 0 |  | 1 | TRUE | wye
65 | LV_138-25_0_5_load_98 | 90 | 0.00079627 | 0.00019956 | 0 | 0 |  | 1 | TRUE | wye
66 | LV_138-25_0_5_load_97 | 92 | 0.00079722 | 0.0001998 | 0 | 0 |  | 1 | TRUE | wye
67 | LV_138-25_0_5_load_64 | 93 | 0.0009895 | 0.00024799 | 0 | 0 |  | 1 | TRUE | wye
68 | LV_138-25_0_5_load_65 | 94 | 0.00079573 | 0.00019943 | 0 | 0 |  | 1 | TRUE | wye
69 | LV_138-25_0_5_load_66 | 95 | 0.00079651 | 0.00019963 | 0 | 0 |  | 1 | TRUE | wye
70 | LV_138-25_0_5_load_67 | 96 | 0.00087854 | 0.00022018 | 0 | 0 |  | 1 | TRUE | wye
71 | LV_138-25_0_5_load_114 | 99 | 0.00079592 | 0.00019948 | 0 | 0 |  | 1 | TRUE | wye
72 | LV_138-25_0_5_load_74 | 101 | 0.0033146 | 0.00083072 | 0 | 0 |  | 1 | TRUE | wye
73 | LV_138-25_0_5_load_112 | 102 | 0.0007969 | 0.00019972 | 0 | 0 |  | 1 | TRUE | wye
74 | LV_138-25_0_5_load_77 | 103 | 0.00072992 | 0.00018294 | 0 | 0 |  | 1 | TRUE | wye
75 | LV_138-25_0_5_load_126 | 104 | 0.0012543 | 0.00031435 | 0 | 0 |  | 1 | TRUE | wye
76 | LV_138-25_0_5_load_79 | 105 | 0.008073 | 0.0020233 | 0 | 0 |  | 1 | TRUE | wye
77 | LV_138-25_0_5_load_80 | 106 | 0.00092316 | 0.00023136 | 0 | 0 |  | 1 | TRUE | wye
78 | LV_138-25_0_5_load_81 | 107 | 0.002108 | 0.00052832 | 0 | 0 |  | 1 | TRUE | wye
79 | LV_138-25_0_5_load_83 | 108 | 0.0011189 | 0.00028044 | 0 | 0 |  | 1 | TRUE | wye
80 | LV_138-25_0_5_load_88 | 109 | 0.0011324 | 0.0002838 | 0 | 0 |  | 1 | TRUE | wye
81 | LV_138-25_0_5_load_87 | 110 | 0.0081877 | 0.002052 | 0 | 0 |  | 1 | TRUE | wye
82 | LV_138-25_0_5_load_166 | 113 | 0.001144 | 0.00028671 | 0 | 0 |  | 1 | TRUE | wye
83 | LV_138-25_0_5_load_89 | 114 | 0.0011324 | 0.0002838 | 0 | 0 |  | 1 | TRUE | wye
84 | LV_138-25_0_5_load_90 | 115 | 0.0011336 | 0.00028411 | 0 | 0 |  | 1 | TRUE | wye
85 | LV_138-25_0_5_load_94 | 116 | 0.0011324 | 0.00028379 | 0 | 0 |  | 1 | TRUE | wye
86 | LV_138-25_0_5_load_92 | 117 | 0.0011324 | 0.00028379 | 0 | 0 |  | 1 | TRUE | wye
87 | LV_138-25_0_5_load_91 | 118 | 0.0042178 | 0.0010571 | 0 | 0 |  | 1 | TRUE | wye
88 | LV_138-25_0_5_load_93 | 119 | 0.001144 | 0.00028671 | 0 | 0 |  | 1 | TRUE | wye
89 | LV_138-25_0_5_load_95 | 120 | 0.0011443 | 0.00028678 | 0 | 0 |  | 1 | TRUE | wye
90 | LV_138-25_0_5_load_164 | 121 | 0.001144 | 0.00028671 | 0 | 0 |  | 1 | TRUE | wye
91 | LV_138-25_0_5_load_165 | 122 | 0.0011443 | 0.00028678 | 0 | 0 |  | 1 | TRUE | wye
92 | LV_138-25_0_5_load_99 | 123 | 0.0013861 | 0.00034739 | 0 | 0 |  | 1 | TRUE | wye
93 | LV_138-25_0_5_load_100 | 124 | 0.0013844 | 0.00034698 | 0 | 0 |  | 1 | TRUE | wye
94 | LV_138-25_0_5_load_116 | 125 | 0.0013861 | 0.00034739 | 0 | 0 |  | 1 | TRUE | wye
95 | LV_138-25_0_5_load_115 | 126 | 0.00079627 | 0.00019956 | 0 | 0 |  | 1 | TRUE | wye
96 | LV_138-25_0_5_load_104 | 127 | 0.0013864 | 0.00034747 | 0 | 0 |  | 1 | TRUE | wye
97 | LV_138-25_0_5_load_105 | 128 | 0.0013854 | 0.00034721 | 0 | 0 |  | 1 | TRUE | wye
98 | LV_138-25_0_5_load_106 | 129 | 0.0013844 | 0.00034696 | 0 | 0 |  | 1 | TRUE | wye
99 | LV_138-25_0_5_load_107 | 130 | 0.0013854 | 0.00034721 | 0 | 0 |  | 1 | TRUE | wye
100 | LV_138-25_0_5_load_108 | 131 | 0.0013844 | 0.00034696 | 0 | 0 |  | 1 | TRUE | wye
101 | LV_138-25_0_5_load_109 | 132 | 0.0013857 | 0.00034728 | 0 | 0 |  | 1 | TRUE | wye
102 | LV_138-25_0_5_load_110 | 133 | 0.0013875 | 0.00034774 | 0 | 0 |  | 1 | TRUE | wye
103 | LV_138-25_0_5_load_119 | 134 | 0.0013854 | 0.00034721 | 0 | 0 |  | 1 | TRUE | wye
104 | LV_138-25_0_5_load_120 | 135 | 0.0013865 | 0.0003475 | 0 | 0 |  | 1 | TRUE | wye
105 | LV_138-25_0_5_load_111 | 136 | 0.0007954 | 0.00019935 | 0 | 0 |  | 1 | TRUE | wye
106 | LV_138-25_0_5_load_113 | 137 | 0.0015928 | 0.0003992 | 0 | 0 |  | 1 | TRUE | wye
107 | LV_138-25_0_5_load_117 | 138 | 0.0013854 | 0.00034722 | 0 | 0 |  | 1 | TRUE | wye
108 | LV_138-25_0_5_load_118 | 139 | 0.0013871 | 0.00034763 | 0 | 0 |  | 1 | TRUE | wye
109 | LV_138-25_0_5_load_121 | 140 | 0.0013852 | 0.00034716 | 0 | 0 |  | 1 | TRUE | wye
110 | LV_138-25_0_5_load_123 | 142 | 0.0020908 | 0.00052401 | 0 | 0 |  | 1 | TRUE | wye
111 | LV_138-25_0_5_load_124 | 143 | 0.0014746 | 0.00036957 | 0 | 0 |  | 1 | TRUE | wye
112 | LV_138-25_0_5_load_133 | 145 | 0.0013842 | 0.00034691 | 0 | 0 |  | 1 | TRUE | wye
113 | LV_138-25_0_5_load_128 | 146 | 0.001386 | 0.00034738 | 0 | 0 |  | 1 | TRUE | wye
114 | LV_138-25_0_5_load_129 | 147 | 0.001386 | 0.00034737 | 0 | 0 |  | 1 | TRUE | wye
115 | LV_138-25_0_5_load_130 | 148 | 0.0013842 | 0.00034691 | 0 | 0 |  | 1 | TRUE | wye
116 | LV_138-25_0_5_load_131 | 149 | 0.001386 | 0.00034737 | 0 | 0 |  | 1 | TRUE | wye
117 | LV_138-25_0_5_load_132 | 150 | 0.0013857 | 0.0003473 | 0 | 0 |  | 1 | TRUE | wye
118 | LV_138-25_0_5_load_136 | 151 | 0.0013842 | 0.00034691 | 0 | 0 |  | 1 | TRUE | wye
119 | LV_138-25_0_5_load_139 | 152 | 0.0013857 | 0.00034729 | 0 | 0 |  | 1 | TRUE | wye
120 | LV_138-25_0_5_load_134 | 153 | 0.0013867 | 0.00034753 | 0 | 0 |  | 1 | TRUE | wye
121 | LV_138-25_0_5_load_140 | 154 | 0.0013842 | 0.0003469 | 0 | 0 |  | 1 | TRUE | wye
122 | LV_138-25_0_5_load_147 | 155 | 0.0026271 | 0.0006584 | 0 | 0 |  | 1 | TRUE | wye
123 | LV_138-25_0_5_load_148 | 156 | 0.0014715 | 0.0003688 | 0 | 0 |  | 1 | TRUE | wye
124 | LV_138-25_0_5_load_149 | 157 | 0.0014723 | 0.000369 | 0 | 0 |  | 1 | TRUE | wye
125 | LV_138-25_0_5_load_151 | 159 | 0.0014722 | 0.00036897 | 0 | 0 |  | 1 | TRUE | wye
126 | LV_138-25_0_5_load_156 | 160 | 0.0014721 | 0.00036894 | 0 | 0 |  | 1 | TRUE | wye
127 | LV_138-25_0_5_load_152 | 161 | 0.0058897 | 0.0014761 | 0 | 0 |  | 1 | TRUE | wye

## ext_grid
| name | bus | vm_pu | va_degree | slack_weight | in_service
0 |  | 154 | 1 | 0 | 1 | TRUE

## line
| name | std_type | from_bus | to_bus | length_km | r_ohm_per_km | x_ohm_per_km | c_nf_per_km | g_us_per_km | max_i_ka | df | parallel | type | in_service
0 | LV_138-25_0_5_line_0 |  | 0 | 1 | 0.064565 | 0.125 | 0.08 | 261 | 0 | 0.364 | 1 | 3 | cs | TRUE
1 | LV_138-25_0_5_line_1 |  | 0 | 2 | 0.048004 | 0.125 | 0.08 | 261 | 0 | 0.364 | 1 | 5 | cs | TRUE
2 | LV_138-25_0_5_line_2 |  | 1 | 3 | 0.024425 | 0.125 | 0.08 | 261 | 0 | 0.364 | 1 | 1 | cs | TRUE
3 | LV_138-25_0_5_line_3 |  | 2 | 4 | 0.003597 | 0.125 | 0.08 | 261 | 0 | 0.364 | 1 | 5 | cs | TRUE
4 | LV_138-25_0_5_line_4 |  | 3 | 5 | 0.0046809 | 0.125 | 0.08 | 261 | 0 | 0.364 | 1 | 1 | cs | TRUE
5 | LV_138-25_0_5_line_5 |  | 4 | 7 | 0.022355 | 0.125 | 0.08 | 261 | 0 | 0.364 | 1 | 5 | cs | TRUE
6 | LV_138-25_0_5_line_6 |  | 5 | 6 | 0.010818 | 0.125 | 0.08 | 261 | 0 | 0.364 | 1 | 1 | cs | TRUE
7 | LV_138-25_0_5_line_7 |  | 7 | 11 | 0.038602 | 0.125 | 0.08 | 261 | 0 | 0.364 | 1 | 5 | cs | TRUE
8 | LV_138-25_0_5_line_8 |  | 8 | 9 | 0.014432 | 0.125 | 0.08 | 261 | 0 | 0.364 | 1 | 5 | cs | TRUE
9 | LV_138-25_0_5_line_9 |  | 8 | 10 | 0.012037 | 0.125 | 0.08 | 261 | 0 | 0.364 | 1 | 5 | cs | TRUE
10 | LV_138-25_0_5_line_10 |  | 9 | 12 | 0.0065036 | 0.125 | 0.08 | 261 | 0 | 0.364 | 1 | 5 | cs | TRUE
11 | LV_138-25_0_5_line_11 |  | 10 | 13 | 0.013071 | 0.125 | 0.08 | 261 | 0 | 0.364 | 1 | 5 | cs | TRUE
12 | LV_138-25_0_5_line_12 |  | 11 | 111 | 0.051234 | 0.125 | 0.08 | 261 | 0 | 0.364 | 1 | 5 | cs | TRUE
13 | LV_138-25_0_5_line_13 |  | 12 | 106 | 0.0065008 | 0.125 | 0.08 | 261 | 0 | 0.364 | 1 | 5 | cs | TRUE
14 | LV_138-25_0_5_line_14 |  | 13 | 27 | 0.029354 | 0.125 | 0.08 | 261 | 0 | 0.364 | 1 | 5 | cs | TRUE
15 | LV_138-25_0_5_line_15 |  | 14 | 15 | 0.0076076 | 0.125 | 0.08 | 261 | 0 | 0.364 | 1 | 1 | cs | TRUE
16 | LV_138-25_0_5_line_16 |  | 14 | 16 | 0.036332 | 0.125 | 0.08 | 261 | 0 | 0.364 | 1 | 1 | cs | TRUE
17 | LV_138-25_0_5_line_17 |  | 16 | 17 | 0.030981 | 0.125 | 0.08 | 261 | 0 | 0.364 | 1 | 1 | cs | TRUE
18 | LV_138-25_0_5_line_18 |  | 16 | 18 | 0.030532 | 0.125 | 0.08 | 261 | 0 | 0.364 | 1 | 1 | cs | TRUE
19 | LV_138-25_0_5_line_19 |  | 17 | 19 | 0.011573 | 0.125 | 0.08 | 261 | 0 | 0.364 | 1 | 1 | cs | TRUE
20 | LV_138-25_0_5_line_20 |  | 19 | 20 | 0.058776 | 0.125 | 0.08 | 261 | 0 | 0.364 | 1 | 1 | cs | TRUE
21 | LV_138-25_0_5_line_21 |  | 20 | 21 | 0.020993 | 0.125 | 0.08 | 261 | 0 | 0.364 | 1 | 5 | cs | TRUE
22 | LV_138-25_0_5_line_22 |  | 20 | 22 | 0.053211 | 0.125 | 0.08 | 261 | 0 | 0.364 | 1 | 5 | cs | TRUE
23 | LV_138-25_0_5_line_23 |  | 21 | 23 | 0.040141 | 0.125 | 0.08 | 261 | 0 | 0.364 | 1 | 5 | cs | TRUE
24 | LV_138-25_0_5_line_24 |  | 21 | 24 | 0.024077 | 0.125 | 0.08 | 261 | 0 | 0.364 | 1 | 1 | cs | TRUE
25 | LV_138-25_0_5_line_25 |  | 22 | 25 | 0.041896 | 0.125 | 0.08 | 261 | 0 | 0.364 | 1 | 5 | cs | TRUE
26 | LV_138-25_0_5_line_26 |  | 22 | 26 | 0.043604 | 0.125 | 0.08 | 261 | 0 | 0.364 | 1 | 1 | cs | TRUE
27 | LV_138-25_0_5_line_27 |  | 23 | 27 | 0.074688 | 0.125 | 0.08 | 261 | 0 | 0.364 | 1 | 5 | cs | TRUE
28 | LV_138-25_0_5_line_28 |  | 24 | 28 | 0.031313 | 0.125 | 0.08 | 261 | 0 | 0.364 | 1 | 1 | cs | TRUE
29 | LV_138-25_0_5_line_29 |  | 25 | 29 | 0.071338 | 0.125 | 0.08 | 261 | 0 | 0.364 | 1 | 5 | cs | TRUE
30 | LV_138-25_0_5_line_30 |  | 25 | 30 | 0.034817 | 0.125 | 0.08 | 261 | 0 | 0.364 | 1 | 1 | cs | TRUE
31 | LV_138-25_0_5_line_31 |  | 26 | 31 | 0.013936 | 0.125 | 0.08 | 261 | 0 | 0.364 | 1 | 1 | cs | TRUE
32 | LV_138-25_0_5_line_32 |  | 29 | 35 | 0.014516 | 0.125 | 0.08 | 261 | 0 | 0.364 | 1 | 1 | cs | TRUE
33 | LV_138-25_0_5_line_33 |  | 29 | 36 | 0.044178 | 0.125 | 0.08 | 261 | 0 | 0.364 | 1 | 5 | cs | TRUE
34 | LV_138-25_0_5_line_34 |  | 30 | 32 | 0.010277 | 0.125 | 0.08 | 261 | 0 | 0.364 | 1 | 1 | cs | TRUE
35 | LV_138-25_0_5_line_35 |  | 31 | 42 | 0.011896 | 0.125 | 0.08 | 261 | 0 | 0.364 | 1 | 1 | cs | TRUE
36 | LV_138-25_0_5_line_36 |  | 32 | 33 | 0.051946 | 0.125 | 0.08 | 261 | 0 | 0.364 | 1 | 1 | cs | TRUE
37 | LV_138-25_0_5_line_37 |  | 33 | 34 | 0.0018629 | 0.125 | 0.08 | 261 | 0 | 0.364 | 1 | 1 | cs | TRUE
38 | LV_138-25_0_5_line_38 |  | 34 | 37 | 0.0039843 | 0.125 | 0.08 | 261 | 0 | 0.364 | 1 | 1 | cs | TRUE
39 | LV_138-25_0_5_line_39 |  | 35 | 38 | 0.029872 | 0.125 | 0.08 | 261 | 0 | 0.364 | 1 | 1 | cs | TRUE
40 | LV_138-25_0_5_line_40 |  | 36 | 39 | 0.0058542 | 0.125 | 0.08 | 261 | 0 | 0.364 | 1 | 5 | cs | TRUE
41 | LV_138-25_0_5_line_41 |  | 37 | 82 | 0.10378 | 0.125 | 0.08 | 261 | 0 | 0.364 | 1 | 1 | cs | TRUE
42 | LV_138-25_0_5_line_42 |  | 38 | 55 | 0.0075265 | 0.125 | 0.08 | 261 | 0 | 0.364 | 1 | 1 | cs | TRUE
43 | LV_138-25_0_5_line_43 |  | 39 | 144 | 0.028377 | 0.125 | 0.08 | 261 | 0 | 0.364 | 1 | 5 | cs | TRUE
44 | LV_138-25_0_5_line_44 |  | 40 | 41 | 0.0055942 | 0.125 | 0.08 | 261 | 0 | 0.364 | 1 | 1 | cs | TRUE
45 | LV_138-25_0_5_line_45 |  | 41 | 160 | 0.0055927 | 0.125 | 0.08 | 261 | 0 | 0.364 | 1 | 1 | cs | TRUE
46 | LV_138-25_0_5_line_46 |  | 43 | 44 | 0.0030179 | 0.125 | 0.08 | 261 | 0 | 0.364 | 1 | 1 | cs | TRUE
47 | LV_138-25_0_5_line_47 |  | 43 | 45 | 0.0070873 | 0.125 | 0.08 | 261 | 0 | 0.364 | 1 | 1 | cs | TRUE
48 | LV_138-25_0_5_line_48 |  | 44 | 46 | 0.0023145 | 0.125 | 0.08 | 261 | 0 | 0.364 | 1 | 1 | cs | TRUE
49 | LV_138-25_0_5_line_49 |  | 45 | 47 | 0.0034674 | 0.125 | 0.08 | 261 | 0 | 0.364 | 1 | 1 | cs | TRUE
50 | LV_138-25_0_5_line_50 |  | 45 | 48 | 0.014738 | 0.125 | 0.08 | 261 | 0 | 0.364 | 1 | 1 | cs | TRUE
51 | LV_138-25_0_5_line_51 |  | 46 | 49 | 0.0052985 | 0.125 | 0.08 | 261 | 0 | 0.364 | 1 | 1 | cs | TRUE
52 | LV_138-25_0_5_line_52 |  | 47 | 50 | 0.0057012 | 0.125 | 0.08 | 261 | 0 | 0.364 | 1 | 1 | cs | TRUE
53 | LV_138-25_0_5_line_53 |  | 48 | 51 | 0.011236 | 0.125 | 0.08 | 261 | 0 | 0.364 | 1 | 1 | cs | TRUE
54 | LV_138-25_0_5_line_54 |  | 49 | 52 | 0.014768 | 0.125 | 0.08 | 261 | 0 | 0.364 | 1 | 1 | cs | TRUE
55 | LV_138-25_0_5_line_55 |  | 50 | 53 | 0.0057012 | 0.125 | 0.08 | 261 | 0 | 0.364 | 1 | 1 | cs | TRUE
56 | LV_138-25_0_5_line_56 |  | 51 | 54 | 0.0099003 | 0.125 | 0.08 | 261 | 0 | 0.364 | 1 | 1 | cs | TRUE
57 | LV_138-25_0_5_line_57 |  | 52 | 77 | 0.10404 | 0.125 | 0.08 | 261 | 0 | 0.364 | 1 | 1 | cs | TRUE
58 | LV_138-25_0_5_line_58 |  | 53 | 155 | 0.0057012 | 0.125 | 0.08 | 261 | 0 | 0.364 | 1 | 1 | cs | TRUE
59 | LV_138-25_0_5_line_59 |  | 54 | 58 | 0.014646 | 0.125 | 0.08 | 261 | 0 | 0.364 | 1 | 1 | cs | TRUE
60 | LV_138-25_0_5_line_60 |  | 55 | 56 | 0.011841 | 0.125 | 0.08 | 261 | 0 | 0.364 | 1 | 1 | cs | TRUE
61 | LV_138-25_0_5_line_61 |  | 56 | 57 | 0.016025 | 0.125 | 0.08 | 261 | 0 | 0.364 | 1 | 1 | cs | TRUE
62 | LV_138-25_0_5_line_62 |  | 57 | 58 | 0.012865 | 0.125 | 0.08 | 261 | 0 | 0.364 | 1 | 1 | cs | TRUE
63 | LV_138-25_0_5_line_63 |  | 59 | 60 | 0.042415 | 0.125 | 0.08 | 261 | 0 | 0.364 | 1 | 1 | cs | TRUE
64 | LV_138-25_0_5_line_64 |  | 59 | 61 | 0.030523 | 0.125 | 0.08 | 261 | 0 | 0.364 | 1 | 1 | cs | TRUE
65 | LV_138-25_0_5_line_65 |  | 60 | 68 | 0.016966 | 0.125 | 0.08 | 261 | 0 | 0.364 | 1 | 1 | cs | TRUE
66 | LV_138-25_0_5_line_66 |  | 61 | 64 | 0.032055 | 0.125 | 0.08 | 261 | 0 | 0.364 | 1 | 1 | cs | TRUE
67 | LV_138-25_0_5_line_67 |  | 62 | 63 | 0.020197 | 0.125 | 0.08 | 261 | 0 | 0.364 | 1 | 1 | cs | TRUE
68 | LV_138-25_0_5_line_68 |  | 63 | 158 | 0.01776 | 0.125 | 0.08 | 261 | 0 | 0.364 | 1 | 1 | cs | TRUE
69 | LV_138-25_0_5_line_69 |  | 64 | 65 | 0.032181 | 0.125 | 0.08 | 261 | 0 | 0.364 | 1 | 1 | cs | TRUE
70 | LV_138-25_0_5_line_70 |  | 65 | 66 | 0.013656 | 0.125 | 0.08 | 261 | 0 | 0.364 | 1 | 1 | cs | TRUE
71 | LV_138-25_0_5_line_71 |  | 65 | 67 | 0.019074 | 0.125 | 0.08 | 261 | 0 | 0.364 | 1 | 1 | cs | TRUE
72 | LV_138-25_0_5_line_72 |  | 66 | 69 | 0.00074303 | 0.125 | 0.08 | 261 | 0 | 0.364 | 1 | 1 | cs | TRUE
73 | LV_138-25_0_5_line_73 |  | 67 | 70 | 0.025128 | 0.125 | 0.08 | 261 | 0 | 0.364 | 1 | 1 | cs | TRUE
74 | LV_138-25_0_5_line_74 |  | 67 | 71 | 0.017796 | 0.125 | 0.08 | 261 | 0 | 0.364 | 1 | 1 | cs | TRUE
75 | LV_138-25_0_5_line_75 |  | 69 | 72 | 0.01668 | 0.125 | 0.08 | 261 | 0 | 0.364 | 1 | 1 | cs | TRUE
76 | LV_138-25_0_5_line_76 |  | 70 | 73 | 0.0034534 | 0.125 | 0.08 | 261 | 0 | 0.364 | 1 | 1 | cs | TRUE
77 | LV_138-25_0_5_line_77 |  | 71 | 74 | 0.0073381 | 0.125 | 0.08 | 261 | 0 | 0.364 | 1 | 1 | cs | TRUE
78 | LV_138-25_0_5_line_78 |  | 72 | 103 | 0.017293 | 0.125 | 0.08 | 261 | 0 | 0.364 | 1 | 1 | cs | TRUE
79 | LV_138-25_0_5_line_79 |  | 73 | 142 | 0.027745 | 0.125 | 0.08 | 261 | 0 | 0.364 | 1 | 1 | cs | TRUE
80 | LV_138-25_0_5_line_80 |  | 74 | 104 | 0.021924 | 0.125 | 0.08 | 261 | 0 | 0.364 | 1 | 1 | cs | TRUE
81 | LV_138-25_0_5_line_81 |  | 74 | 100 | 0.007602 | 0.125 | 0.08 | 261 | 0 | 0.364 | 1 | 1 | cs | TRUE
82 | LV_138-25_0_5_line_82 |  | 75 | 76 | 0.0026188 | 0.125 | 0.08 | 261 | 0 | 0.364 | 1 | 1 | cs | TRUE
83 | LV_138-25_0_5_line_83 |  | 75 | 77 | 0.10158 | 0.125 | 0.08 | 261 | 0 | 0.364 | 1 | 1 | cs | TRUE
84 | LV_138-25_0_5_line_84 |  | 76 | 78 | 0.017177 | 0.125 | 0.08 | 261 | 0 | 0.364 | 1 | 1 | cs | TRUE
85 | LV_138-25_0_5_line_85 |  | 78 | 79 | 0.021319 | 0.125 | 0.08 | 261 | 0 | 0.364 | 1 | 1 | cs | TRUE
86 | LV_138-25_0_5_line_86 |  | 80 | 81 | 0.01597 | 0.125 | 0.08 | 261 | 0 | 0.364 | 1 | 1 | cs | TRUE
87 | LV_138-25_0_5_line_87 |  | 80 | 82 | 0.062956 | 0.125 | 0.08 | 261 | 0 | 0.364 | 1 | 1 | cs | TRUE
88 | LV_138-25_0_5_line_88 |  | 81 | 83 | 0.010854 | 0.125 | 0.08 | 261 | 0 | 0.364 | 1 | 1 | cs | TRUE
89 | LV_138-25_0_5_line_89 |  | 84 | 85 | 0.00056859 | 0.125 | 0.08 | 261 | 0 | 0.364 | 1 | 1 | cs | TRUE
90 | LV_138-25_0_5_line_90 |  | 84 | 86 | 0.0011367 | 0.125 | 0.08 | 261 | 0 | 0.364 | 1 | 1 | cs | TRUE
91 | LV_138-25_0_5_line_91 |  | 85 | 87 | 0.00056507 | 0.125 | 0.08 | 261 | 0 | 0.364 | 1 | 1 | cs | TRUE
92 | LV_138-25_0_5_line_92 |  | 86 | 88 | 0.020446 | 0.125 | 0.08 | 261 | 0 | 0.364 | 1 | 1 | cs | TRUE
93 | LV_138-25_0_5_line_93 |  | 87 | 89 | 0.00056823 | 0.125 | 0.08 | 261 | 0 | 0.364 | 1 | 1 | cs | TRUE
94 | LV_138-25_0_5_line_94 |  | 88 | 90 | 0.0058352 | 0.125 | 0.08 | 261 | 0 | 0.364 | 1 | 1 | cs | TRUE
95 | LV_138-25_0_5_line_95 |  | 89 | 91 | 0.023366 | 0.125 | 0.08 | 261 | 0 | 0.364 | 1 | 1 | cs | TRUE
96 | LV_138-25_0_5_line_96 |  | 90 | 92 | 0.0081947 | 0.125 | 0.08 | 261 | 0 | 0.364 | 1 | 1 | cs | TRUE
97 | LV_138-25_0_5_line_97 |  | 91 | 97 | 0.037384 | 0.125 | 0.08 | 261 | 0 | 0.364 | 1 | 1 | cs | TRUE
98 | LV_138-25_0_5_line_98 |  | 91 | 96 | 0.0092218 | 0.125 | 0.08 | 261 | 0 | 0.364 | 1 | 1 | cs | TRUE
99 | LV_138-25_0_5_line_99 |  | 92 | 123 | 0.0061613 | 0.125 | 0.08 | 261 | 0 | 0.364 | 1 | 1 | cs | TRUE
100 | LV_138-25_0_5_line_100 |  | 93 | 94 | 0.0038432 | 0.125 | 0.08 | 261 | 0 | 0.364 | 1 | 1 | cs | TRUE
101 | LV_138-25_0_5_line_101 |  | 93 | 95 | 0.0019639 | 0.125 | 0.08 | 261 | 0 | 0.364 | 1 | 1 | cs | TRUE
102 | LV_138-25_0_5_line_102 |  | 94 | 96 | 0.020255 | 0.125 | 0.08 | 261 | 0 | 0.364 | 1 | 1 | cs | TRUE
103 | LV_138-25_0_5_line_103 |  | 97 | 98 | 0.076906 | 0.125 | 0.08 | 261 | 0 | 0.364 | 1 | 1 | cs | TRUE
104 | LV_138-25_0_5_line_104 |  | 97 | 99 | 0.028148 | 0.125 | 0.08 | 261 | 0 | 0.364 | 1 | 1 | cs | TRUE
105 | LV_138-25_0_5_line_105 |  | 98 | 101 | 0.014542 | 0.125 | 0.08 | 261 | 0 | 0.364 | 1 | 1 | cs | TRUE
106 | LV_138-25_0_5_line_106 |  | 99 | 102 | 0.0011865 | 0.125 | 0.08 | 261 | 0 | 0.364 | 1 | 1 | cs | TRUE
107 | LV_138-25_0_5_line_107 |  | 100 | 101 | 0.021262 | 0.125 | 0.08 | 261 | 0 | 0.364 | 1 | 1 | cs | TRUE
108 | LV_138-25_0_5_line_108 |  | 102 | 136 | 0.0013658 | 0.125 | 0.08 | 261 | 0 | 0.364 | 1 | 1 | cs | TRUE
109 | LV_138-25_0_5_line_109 |  | 105 | 106 | 0.00026518 | 0.125 | 0.08 | 261 | 0 | 0.364 | 1 | 5 | cs | TRUE
110 | LV_138-25_0_5_line_110 |  | 105 | 107 | 0.0062356 | 0.125 | 0.08 | 261 | 0 | 0.364 | 1 | 5 | cs | TRUE
111 | LV_138-25_0_5_line_111 |  | 107 | 108 | 0.0065036 | 0.125 | 0.08 | 261 | 0 | 0.364 | 1 | 5 | cs | TRUE
112 | LV_138-25_0_5_line_112 |  | 108 | 109 | 0.01462 | 0.125 | 0.08 | 261 | 0 | 0.364 | 1 | 5 | cs | TRUE
113 | LV_138-25_0_5_line_113 |  | 109 | 110 | 0.0030433 | 0.125 | 0.08 | 261 | 0 | 0.364 | 1 | 5 | cs | TRUE
114 | LV_138-25_0_5_line_114 |  | 110 | 114 | 0.0034427 | 0.125 | 0.08 | 261 | 0 | 0.364 | 1 | 5 | cs | TRUE
115 | LV_138-25_0_5_line_115 |  | 111 | 112 | 0.03616 | 0.125 | 0.08 | 261 | 0 | 0.364 | 1 | 5 | cs | TRUE
116 | LV_138-25_0_5_line_116 |  | 112 | 113 | 0.021766 | 0.125 | 0.08 | 261 | 0 | 0.364 | 1 | 5 | cs | TRUE
117 | LV_138-25_0_5_line_117 |  | 113 | 122 | 0.0059102 | 0.125 | 0.08 | 261 | 0 | 0.364 | 1 | 5 | cs | TRUE
118 | LV_138-25_0_5_line_118 |  | 114 | 115 | 0.0064878 | 0.125 | 0.08 | 261 | 0 | 0.364 | 1 | 5 | cs | TRUE
119 | LV_138-25_0_5_line_119 |  | 115 | 116 | 0.0064891 | 0.125 | 0.08 | 261 | 0 | 0.364 | 1 | 5 | cs | TRUE
120 | LV_138-25_0_5_line_120 |  | 116 | 117 | 0.0087595 | 0.125 | 0.08 | 261 | 0 | 0.364 | 1 | 5 | cs | TRUE
121 | LV_138-25_0_5_line_121 |  | 117 | 118 | 0.0052036 | 0.125 | 0.08 | 261 | 0 | 0.364 | 1 | 5 | cs | TRUE
122 | LV_138-25_0_5_line_122 |  | 118 | 119 | 0.0077027 | 0.125 | 0.08 | 261 | 0 | 0.364 | 1 | 5 | cs | TRUE
123 | LV_138-25_0_5_line_123 |  | 119 | 120 | 0.0016396 | 0.125 | 0.08 | 261 | 0 | 0.364 | 1 | 5 | cs | TRUE
124 | LV_138-25_0_5_line_124 |  | 120 | 121 | 0.0028685 | 0.125 | 0.08 | 261 | 0 | 0.364 | 1 | 5 | cs | TRUE
125 | LV_138-25_0_5_line_125 |  | 121 | 122 | 0.0059102 | 0.125 | 0.08 | 261 | 0 | 0.364 | 1 | 5 | cs | TRUE
126 | LV_138-25_0_5_line_126 |  | 123 | 124 | 0.0025445 | 0.125 | 0.08 | 261 | 0 | 0.364 | 1 | 1 | cs | TRUE
127 | LV_138-25_0_5_line_127 |  | 124 | 125 | 0.0030716 | 0.125 | 0.08 | 261 | 0 | 0.364 | 1 | 1 | cs | TRUE
128 | LV_138-25_0_5_line_128 |  | 125 | 126 | 0.0052357 | 0.125 | 0.08 | 261 | 0 | 0.364 | 1 | 1 | cs | TRUE
129 | LV_138-25_0_5_line_129 |  | 126 | 138 | 0.00061916 | 0.125 | 0.08 | 261 | 0 | 0.364 | 1 | 1 | cs | TRUE
130 | LV_138-25_0_5_line_130 |  | 127 | 128 | 0.0044253 | 0.125 | 0.08 | 261 | 0 | 0.364 | 1 | 1 | cs | TRUE
131 | LV_138-25_0_5_line_131 |  | 127 | 129 | 0.0058358 | 0.125 | 0.08 | 261 | 0 | 0.364 | 1 | 1 | cs | TRUE
132 | LV_138-25_0_5_line_132 |  | 128 | 130 | 0.005822 | 0.125 | 0.08 | 261 | 0 | 0.364 | 1 | 1 | cs | TRUE
133 | LV_138-25_0_5_line_133 |  | 129 | 131 | 0.0043778 | 0.125 | 0.08 | 261 | 0 | 0.364 | 1 | 1 | cs | TRUE
134 | LV_138-25_0_5_line_134 |  | 130 | 132 | 0.02222 | 0.125 | 0.08 | 261 | 0 | 0.364 | 1 | 1 | cs | TRUE
135 | LV_138-25_0_5_line_135 |  | 132 | 133 | 0.0058125 | 0.125 | 0.08 | 261 | 0 | 0.364 | 1 | 1 | cs | TRUE
136 | LV_138-25_0_5_line_136 |  | 133 | 134 | 0.00087212 | 0.125 | 0.08 | 261 | 0 | 0.364 | 1 | 1 | cs | TRUE
137 | LV_138-25_0_5_line_137 |  | 134 | 135 | 0.0049313 | 0.125 | 0.08 | 261 | 0 | 0.364 | 1 | 1 | cs | TRUE
138 | LV_138-25_0_5_line_138 |  | 135 | 140 | 0.0099966 | 0.125 | 0.08 | 261 | 0 | 0.364 | 1 | 1 | cs | TRUE
139 | LV_138-25_0_5_line_139 |  | 136 | 137 | 0.011648 | 0.125 | 0.08 | 261 | 0 | 0.364 | 1 | 1 | cs | TRUE
140 | LV_138-25_0_5_line_140 |  | 138 | 139 | 0.005855 | 0.125 | 0.08 | 261 | 0 | 0.364 | 1 | 1 | cs | TRUE
141 | LV_138-25_0_5_line_141 |  | 140 | 141 | 0.016097 | 0.125 | 0.08 | 261 | 0 | 0.364 | 1 | 1 | cs | TRUE
142 | LV_138-25_0_5_line_142 |  | 141 | 142 | 0.0090127 | 0.125 | 0.08 | 261 | 0 | 0.364 | 1 | 1 | cs | TRUE
143 | LV_138-25_0_5_line_143 |  | 141 | 143 | 0.019777 | 0.125 | 0.08 | 261 | 0 | 0.364 | 1 | 1 | cs | TRUE
144 | LV_138-25_0_5_line_144 |  | 143 | 144 | 0.0078487 | 0.125 | 0.08 | 261 | 0 | 0.364 | 1 | 1 | cs | TRUE
145 | LV_138-25_0_5_line_145 |  | 144 | 145 | 0.021653 | 0.125 | 0.08 | 261 | 0 | 0.364 | 1 | 5 | cs | TRUE
146 | LV_138-25_0_5_line_146 |  | 145 | 153 | 0.0018254 | 0.125 | 0.08 | 261 | 0 | 0.364 | 1 | 5 | cs | TRUE
147 | LV_138-25_0_5_line_147 |  | 146 | 147 | 0.005425 | 0.125 | 0.08 | 261 | 0 | 0.364 | 1 | 5 | cs | TRUE
148 | LV_138-25_0_5_line_148 |  | 146 | 148 | 0.02334 | 0.125 | 0.08 | 261 | 0 | 0.364 | 1 | 5 | cs | TRUE
149 | LV_138-25_0_5_line_149 |  | 147 | 149 | 0.00023779 | 0.125 | 0.08 | 261 | 0 | 0.364 | 1 | 5 | cs | TRUE
150 | LV_138-25_0_5_line_150 |  | 148 | 150 | 0.0058465 | 0.125 | 0.08 | 261 | 0 | 0.364 | 1 | 5 | cs | TRUE
151 | LV_138-25_0_5_line_151 |  | 149 | 151 | 0.021667 | 0.125 | 0.08 | 261 | 0 | 0.364 | 1 | 5 | cs | TRUE
152 | LV_138-25_0_5_line_152 |  | 150 | 152 | 0.0058867 | 0.125 | 0.08 | 261 | 0 | 0.364 | 1 | 5 | cs | TRUE
153 | LV_138-25_0_5_line_153 |  | 151 | 153 | 0.0010291 | 0.125 | 0.08 | 261 | 0 | 0.364 | 1 | 5 | cs | TRUE
154 | LV_138-25_0_5_line_154 |  | 152 | 154 | 0.0046892 | 0.125 | 0.08 | 261 | 0 | 0.364 | 1 | 5 | cs | TRUE
155 | LV_138-25_0_5_line_155 |  | 155 | 156 | 0.011415 | 0.125 | 0.08 | 261 | 0 | 0.364 | 1 | 1 | cs | TRUE
156 | LV_138-25_0_5_line_156 |  | 156 | 157 | 0.0060289 | 0.125 | 0.08 | 261 | 0 | 0.364 | 1 | 1 | cs | TRUE
157 | LV_138-25_0_5_line_157 |  | 157 | 158 | 0.013307 | 0.125 | 0.08 | 261 | 0 | 0.364 | 1 | 1 | cs | TRUE
158 | LV_138-25_0_5_line_158 |  | 157 | 159 | 0.0049889 | 0.125 | 0.08 | 261 | 0 | 0.364 | 1 | 1 | cs | TRUE
159 | LV_138-25_0_5_line_159 |  | 158 | 160 | 0.016703 | 0.125 | 0.08 | 261 | 0 | 0.364 | 1 | 1 | cs | TRUE
160 | LV_138-25_0_5_line_160 |  | 159 | 161 | 0.00051677 | 0.125 | 0.08 | 261 | 0 | 0.364 | 1 | 1 | cs | TRUE

## trafo
| name | std_type | hv_bus | lv_bus | sn_mva | vn_hv_kv | vn_lv_kv | vk_percent | vkr_percent | pfe_kw | i0_percent | shift_degree | tap_side | tap_neutral | tap_min | tap_max | tap_step_percent | tap_step_degree | tap_pos | tap_phase_shifter | parallel | df | in_service
0 | LV_138-25_0_5_trafo_140 | 0.63 MVA 20/0.4 kV | 162 | 154 | 0.63 | 20 | 0.4 | 6 | 1.206 | 1.65 | 0.2619 | 150 | hv | 0 | -2 | 2 | 2.5 | 0 | 0 | FALSE | 1 | 1 | TRUE

## line_geodata
| x0 | y0 | x1 | y1 | x2 | y2 | x3 | y3 | x4 | y4 | x5 | y5 | x6 | y6 | x7 | y7 | x8 | y8
0 | 2694106.1001 | 1227466.442 | 2694113.107 | 1227460.4708 | 2694132.2536 | 1227483.8792 | 2694113.2304 | 1227500.2803
1 | 2694076.8731 | 1227531.6263 | 2694113.2304 | 1227500.2803
2 | 2694106.1001 | 1227466.442 | 2694112.7554 | 1227442.9416
3 | 2694076.8731 | 1227531.6263 | 2694079.2865 | 1227534.2997
4 | 2694112.7554 | 1227442.9416 | 2694116.3729 | 1227439.9711
5 | 2694079.2865 | 1227534.2997 | 2694062.1064 | 1227548.6036
6 | 2694116.3729 | 1227439.9711 | 2694124.7336 | 1227433.1057
7 | 2694062.1064 | 1227548.6036 | 2694054.9622 | 1227554.5518 | 2694036.7269 | 1227567.4505 | 2694030.1975 | 1227569.8895
8 | 2694036.114 | 1227484.4817 | 2694025.2831 | 1227494.0195
9 | 2694036.114 | 1227484.4817 | 2694028.2605 | 1227475.3594
10 | 2694025.2831 | 1227494.0195 | 2694020.4022 | 1227498.3176
11 | 2694019.7325 | 1227465.4537 | 2694028.2605 | 1227475.3594
12 | 2693986.0623 | 1227595.5367 | 2694020.3345 | 1227573.5736 | 2694030.1975 | 1227569.8895
13 | 2694020.4022 | 1227498.3176 | 2694015.5234 | 1227502.6139
14 | 2694000.9364 | 1227442.8629 | 2694019.7325 | 1227465.4537
15 | 2693961.7439 | 1227338.236 | 2693967.3375 | 1227333.0796
16 | 2693993.8925 | 1227308.2891 | 2693989.5879 | 1227312.5685 | 2693967.3375 | 1227333.0796
17 | 2693973.4473 | 1227284.9717 | 2693977.3106 | 1227288.9578 | 2693993.8925 | 1227308.2891
18 | 2693993.8925 | 1227308.2891 | 2694010.0963 | 1227326.1244 | 2694014.3447 | 1227330.9579
19 | 2693973.4473 | 1227284.9717 | 2693964.9989 | 1227292.8811
20 | 2693922.2201 | 1227333.1861 | 2693930.9563 | 1227324.7514 | 2693964.9989 | 1227292.8811
21 | 2693935.4005 | 1227349.5392 | 2693931.5057 | 1227344.185 | 2693922.2201 | 1227333.1861
22 | 2693922.2201 | 1227333.1861 | 2693910.9569 | 1227323.1012 | 2693902.8337 | 1227316.2459 | 2693898.7153 | 1227313.5345 | 2693886.5398 | 1227308.4165 | 2693877.8036 | 1227304.8539
23 | 2693935.4005 | 1227349.5392 | 2693943.201 | 1227363.8614 | 2693949.7043 | 1227379.2084 | 2693953.3428 | 1227385.3798
24 | 2693935.4005 | 1227349.5392 | 2693920.3844 | 1227368.3593
25 | 2693839.0213 | 1227288.8308 | 2693851.5828 | 1227294.9443 | 2693877.8036 | 1227304.8539
26 | 2693877.8036 | 1227304.8539 | 2693868.1422 | 1227331.5761 | 2693862.398 | 1227343.9832 | 2693861.6049 | 1227345.2763
27 | 2694000.9364 | 1227442.8629 | 2693970.192 | 1227407.0184 | 2693958.7214 | 1227393.283 | 2693954.8789 | 1227387.9852 | 2693953.3428 | 1227385.3798
28 | 2693897.142 | 1227371.8845 | 2693910.8956 | 1227380.252 | 2693920.3844 | 1227368.3593
29 | 2693808.8132 | 1227353.4004 | 2693812.6686 | 1227343.9544 | 2693817.2183 | 1227332.7849 | 2693830.4668 | 1227304.974 | 2693839.0213 | 1227288.8308
30 | 2693839.0213 | 1227288.8308 | 2693848.2386 | 1227273.4318 | 2693857.9056 | 1227259.6063
31 | 2693854.3185 | 1227357.1558 | 2693861.6049 | 1227345.2763
32 | 2693803.3333 | 1227366.8458 | 2693808.8132 | 1227353.4004
33 | 2693808.8132 | 1227353.4004 | 2693816.7252 | 1227356.3494 | 2693821.4662 | 1227358.0365 | 2693819.0843 | 1227364.4035 | 2693822.4598 | 1227366.158 | 2693815.4914 | 1227385.0114
34 | 2693863.7947 | 1227251.1836 | 2693857.9056 | 1227259.6063
35 | 2693854.3185 | 1227357.1558 | 2693848.0987 | 1227367.2964
36 | 2693863.7947 | 1227251.1836 | 2693855.1198 | 1227229.3312 | 2693849.4789 | 1227210.2175 | 2693847.6521 | 1227201.9099
37 | 2693847.6521 | 1227201.9099 | 2693847.2521 | 1227200.0905
38 | 2693846.3964 | 1227196.1992 | 2693847.2521 | 1227200.0905
39 | 2693803.3333 | 1227366.8458 | 2693796.7496 | 1227364.2513 | 2693789.0298 | 1227374.1032 | 2693779.8167 | 1227369.5437
40 | 2693813.4618 | 1227390.5026 | 2693815.4914 | 1227385.0114
41 | 2693808.3118 | 1227102.2026 | 2693832.6894 | 1227133.8651 | 2693846.3964 | 1227196.1992
42 | 2693774.4598 | 1227364.2568 | 2693779.8167 | 1227369.5437 | 2693779.8167 | 1227369.5437
43 | 2693803.624 | 1227417.1195 | 2693813.4618 | 1227390.5026
44 | 2693755.5203 | 1227302.1246 | 2693760.3715 | 1227299.3388
45 | 2693755.5203 | 1227302.1246 | 2693750.6704 | 1227304.9097
46 | 2693694.0715 | 1227342.997 | 2693691.9149 | 1227345.1082 | 2693691.9149 | 1227345.1082
47 | 2693699.136 | 1227338.0391 | 2693694.0715 | 1227342.997
48 | 2693690.9304 | 1227347.2028 | 2693691.9149 | 1227345.1082
49 | 2693699.136 | 1227338.0391 | 2693701.6139 | 1227335.6137
50 | 2693699.136 | 1227338.0391 | 2693712.9375 | 1227343.2093
51 | 2693688.6764 | 1227351.998 | 2693690.9304 | 1227347.2028
52 | 2693701.6139 | 1227335.6137 | 2693705.6883 | 1227331.6258
53 | 2693712.9375 | 1227343.2093 | 2693723.4593 | 1227347.1509 | 2693723.4593 | 1227347.1509
54 | 2693686.3903 | 1227366.214 | 2693686.2134 | 1227357.2382 | 2693688.6764 | 1227351.998
55 | 2693705.6883 | 1227331.6258 | 2693709.7626 | 1227327.6379
56 | 2693728.506 | 1227352.8231 | 2693722.4097 | 1227350.2699 | 2693723.4593 | 1227347.1509
57 | 2693686.3903 | 1227366.214 | 2693679.1709 | 1227365.9668 | 2693670.7333 | 1227366.5455 | 2693664.8578 | 1227367.5871 | 2693653.9101 | 1227373.5412 | 2693635.5728 | 1227386.2061 | 2693618.9673 | 1227397.197 | 2693603.0796 | 1227408.3328 | 2693594.8276 | 1227410.6046
58 | 2693709.7626 | 1227327.6379 | 2693713.837 | 1227323.65
59 | 2693728.506 | 1227352.8231 | 2693742.0146 | 1227358.4807
60 | 2693766.0318 | 1227355.939 | 2693774.4598 | 1227364.2568
61 | 2693766.0318 | 1227355.939 | 2693757.032 | 1227364.7701 | 2693753.8814 | 1227363.4506
62 | 2693753.8814 | 1227363.4506 | 2693742.0146 | 1227358.4807
63 | 2693785.3302 | 1227414.9963 | 2693775.67 | 1227411.397 | 2693760.2227 | 1227405.6495 | 2693745.5809 | 1227400.1959
64 | 2693785.3302 | 1227414.9963 | 2693779.9222 | 1227429.6548 | 2693775.1532 | 1227443.7699
65 | 2693745.5809 | 1227400.1959 | 2693729.6822 | 1227394.2742
66 | 2693764.8927 | 1227474.1382 | 2693775.1532 | 1227443.7699
67 | 2693770.5952 | 1227335.029 | 2693755.7614 | 1227327.5792 | 2693754.6786 | 1227324.1486
68 | 2693738.6547 | 1227316.4906 | 2693754.6786 | 1227324.1486 | 2693754.6786 | 1227324.1486
69 | 2693754.3053 | 1227504.5266 | 2693760.4831 | 1227487.1894 | 2693764.8927 | 1227474.1382
70 | 2693754.3053 | 1227504.5266 | 2693749.346 | 1227517.2504
71 | 2693771.3926 | 1227504.318 | 2693768.0546 | 1227502.5863 | 2693760.1183 | 1227506.9533 | 2693754.3053 | 1227504.5266
72 | 2693749.0762 | 1227517.9427 | 2693749.346 | 1227517.2504
73 | 2693771.3926 | 1227504.318 | 2693780.1071 | 1227480.7497
74 | 2693771.3926 | 1227504.318 | 2693784.8519 | 1227515.9606
75 | 2693749.0762 | 1227517.9427 | 2693743.5642 | 1227533.6857
76 | 2693781.3048 | 1227477.5106 | 2693780.1071 | 1227480.7497
77 | 2693785.5476 | 1227523.2657 | 2693784.8519 | 1227515.9606
78 | 2693743.5642 | 1227533.6857 | 2693737.8495 | 1227550.0077
79 | 2693781.3048 | 1227477.5106 | 2693790.9204 | 1227451.4855
80 | 2693785.5476 | 1227523.2657 | 2693795.14 | 1227524.9069 | 2693803.7468 | 1227520.7952 | 2693803.1822 | 1227518.1511
81 | 2693785.5476 | 1227523.2657 | 2693783.4843 | 1227530.5828
82 | 2693556.8265 | 1227319.19 | 2693556.2612 | 1227316.6329
83 | 2693594.8276 | 1227410.6046 | 2693590.1216 | 1227406.6945 | 2693580.2362 | 1227394.2857 | 2693572.5233 | 1227383.0119 | 2693567.047 | 1227369.772 | 2693563.9721 | 1227355.6469 | 2693557.1833 | 1227320.8043 | 2693556.8265 | 1227319.19
84 | 2693552.7115 | 1227299.8302 | 2693553.2491 | 1227303.0075 | 2693556.2612 | 1227316.6329
85 | 2693549.1552 | 1227278.8097 | 2693552.7115 | 1227299.8302
86 | 2693787.9578 | 1227146.9434 | 2693789.1738 | 1227153.5375 | 2693780.4293 | 1227156.5979
87 | 2693808.3118 | 1227102.2026 | 2693783.8802 | 1227110.946 | 2693781.9887 | 1227114.5743 | 2693787.9578 | 1227146.9434
88 | 2693769.7114 | 1227157.915 | 2693778.5641 | 1227157.2507 | 2693780.4293 | 1227156.5979
89 | 2693852.5306 | 1227534.3909 | 2693852.131 | 1227533.9863
90 | 2693852.131 | 1227533.9863 | 2693851.3323 | 1227533.1776
91 | 2693852.9277 | 1227534.7929 | 2693852.5306 | 1227534.3909
92 | 2693844.3361 | 1227516.4836 | 2693842.3745 | 1227520.5931 | 2693843.7224 | 1227525.4734 | 2693851.3323 | 1227533.1776
93 | 2693853.327 | 1227535.1971 | 2693852.9277 | 1227534.7929
94 | 2693844.3361 | 1227516.4836 | 2693846.8498 | 1227511.2176
95 | 2693869.3131 | 1227551.7068 | 2693862.9721 | 1227542.4002 | 2693856.1287 | 1227538.0336 | 2693853.327 | 1227535.1971
96 | 2693850.3798 | 1227503.8222 | 2693846.8498 | 1227511.2176
97 | 2693838.6488 | 1227573.2051 | 2693853.2391 | 1227562.6388 | 2693869.3131 | 1227551.7068
98 | 2693869.3131 | 1227551.7068 | 2693876.9406 | 1227546.5239
99 | 2693850.3798 | 1227503.8222 | 2693851.2086 | 1227502.0859 | 2693850.0527 | 1227498.0092
100 | 2693897.1901 | 1227533.4658 | 2693893.9373 | 1227535.5125
101 | 2693897.1901 | 1227533.4658 | 2693898.8524 | 1227532.4199
102 | 2693876.9406 | 1227546.5239 | 2693883.2418 | 1227542.2421 | 2693893.9373 | 1227535.5125
103 | 2693770.5805 | 1227563.981 | 2693791.1633 | 1227569.4315 | 2693808.3525 | 1227575.24 | 2693817.7675 | 1227574.1876 | 2693824.5941 | 1227570.0145 | 2693828.7067 | 1227575.0052 | 2693831.9006 | 1227578.6581 | 2693838.6488 | 1227573.2051
104 | 2693838.6488 | 1227573.2051 | 2693822.68 | 1227550.0248
105 | 2693770.5805 | 1227563.981 | 2693775.8214 | 1227550.4162
106 | 2693822.0069 | 1227549.0477 | 2693822.68 | 1227550.0248
107 | 2693783.4843 | 1227530.5828 | 2693775.8214 | 1227550.4162
108 | 2693820.7129 | 1227548.6105 | 2693822.0069 | 1227549.0477 | 2693822.0069 | 1227549.0477
109 | 2694015.3244 | 1227502.7892 | 2694015.5234 | 1227502.6139
110 | 2694010.6447 | 1227506.9102 | 2694015.3244 | 1227502.7892
111 | 2694010.6447 | 1227506.9102 | 2694005.7638 | 1227511.2084
112 | 2694005.7638 | 1227511.2084 | 2694002.847 | 1227513.7769 | 2693993.8427 | 1227519.6196
113 | 2693993.8427 | 1227519.6196 | 2693991.2898 | 1227521.2761
114 | 2693988.4018 | 1227523.1501 | 2693991.2898 | 1227521.2761
115 | 2693986.0623 | 1227595.5367 | 2693965.8043 | 1227575.7804 | 2693960.8234 | 1227569.6307
116 | 2693960.8234 | 1227569.6307 | 2693948.7725 | 1227554.7409 | 2693949.859 | 1227552.3668
117 | 2693952.3184 | 1227546.9926 | 2693949.859 | 1227552.3668
118 | 2693988.4018 | 1227523.1501 | 2693982.9594 | 1227526.6816
119 | 2693982.9594 | 1227526.6816 | 2693977.5159 | 1227530.2138
120 | 2693977.5159 | 1227530.2138 | 2693975.9983 | 1227531.1985 | 2693969.523 | 1227533.7242
121 | 2693969.523 | 1227533.7242 | 2693964.6751 | 1227535.6152
122 | 2693957.4989 | 1227538.4142 | 2693964.6751 | 1227535.6152
123 | 2693957.4989 | 1227538.4142 | 2693955.9714 | 1227539.01
124 | 2693955.9714 | 1227539.01 | 2693955.9714 | 1227539.01 | 2693954.7777 | 1227541.6184
125 | 2693954.7777 | 1227541.6184 | 2693952.3184 | 1227546.9926
126 | 2693850.0527 | 1227498.0092 | 2693850.0527 | 1227498.0092 | 2693848.0716 | 1227496.4124
127 | 2693848.0716 | 1227496.4124 | 2693847.2386 | 1227495.741 | 2693845.4219 | 1227494.9006
128 | 2693840.67 | 1227492.7024 | 2693845.4219 | 1227494.9006
129 | 2693840.67 | 1227492.7024 | 2693840.1081 | 1227492.4424
130 | 2693822.2167 | 1227483.2241 | 2693822.8702 | 1227481.3687 | 2693823.9879 | 1227479.1793
131 | 2693822.2167 | 1227483.2241 | 2693820.2778 | 1227488.7284
132 | 2693823.9879 | 1227479.1793 | 2693826.6351 | 1227473.9938
133 | 2693818.8234 | 1227492.8575 | 2693820.2778 | 1227488.7284
134 | 2693826.6351 | 1227473.9938 | 2693827.6959 | 1227471.9158 | 2693834.7408 | 1227463.5209 | 2693833.1564 | 1227460.6606 | 2693827.8794 | 1227458.6207
135 | 2693822.4579 | 1227456.525 | 2693827.8794 | 1227458.6207
136 | 2693822.4579 | 1227456.525 | 2693821.6445 | 1227456.2105
137 | 2693821.6445 | 1227456.2105 | 2693817.0449 | 1227454.4325
138 | 2693808.8862 | 1227448.8269 | 2693814.5637 | 1227453.4734 | 2693817.0449 | 1227454.4325
139 | 2693811.5451 | 1227541.9888 | 2693816.345 | 1227547.1348 | 2693820.7129 | 1227548.6105
140 | 2693840.1081 | 1227492.4424 | 2693834.7941 | 1227489.9842
141 | 2693794.044 | 1227443.0313 | 2693806.7366 | 1227447.0676 | 2693808.8862 | 1227448.8269
142 | 2693794.044 | 1227443.0313 | 2693790.9204 | 1227451.4855
143 | 2693794.044 | 1227443.0313 | 2693800.9023 | 1227424.4811
144 | 2693803.624 | 1227417.1195 | 2693800.9023 | 1227424.4811
145 | 2693803.624 | 1227417.1195 | 2693817.7262 | 1227420.6888 | 2693824.8274 | 1227420.9516
146 | 2693824.8274 | 1227420.9516 | 2693826.6515 | 1227421.0191
147 | 2693851.9918 | 1227431.2183 | 2693848.1743 | 1227427.3638
148 | 2693851.9918 | 1227431.2183 | 2693856.7983 | 1227436.0715 | 2693868.761 | 1227424.694
149 | 2693848.1743 | 1227427.3638 | 2693848.007 | 1227427.1948
150 | 2693868.761 | 1227424.694 | 2693872.9974 | 1227420.6647
151 | 2693827.6799 | 1227421.0571 | 2693832.5344 | 1227422.746 | 2693846.0252 | 1227425.1938 | 2693848.007 | 1227427.1948
152 | 2693872.9974 | 1227420.6647 | 2693877.2629 | 1227416.6079
153 | 2693826.6515 | 1227421.0191 | 2693827.6799 | 1227421.0571 | 2693827.6799 | 1227421.0571
154 | 2693880.6607 | 1227413.3762 | 2693877.2629 | 1227416.6079
155 | 2693713.837 | 1227323.65 | 2693721.995 | 1227315.6652
156 | 2693726.3036 | 1227311.4481 | 2693721.995 | 1227315.6652
157 | 2693726.3036 | 1227311.4481 | 2693738.6547 | 1227316.4906
158 | 2693726.3036 | 1227311.4481 | 2693729.8683 | 1227307.9577
159 | 2693738.6547 | 1227316.4906 | 2693750.2637 | 1227305.1433 | 2693750.6704 | 1227304.9097
160 | 2693729.8683 | 1227307.9577 | 2693730.2375 | 1227307.5962

## bus_geodata
| x | y | coords
0 | 2694113.2304 | 1227500.2803
1 | 2694106.1001 | 1227466.442
2 | 2694076.8731 | 1227531.6263
3 | 2694112.7554 | 1227442.9416
4 | 2694079.2865 | 1227534.2997
5 | 2694116.3729 | 1227439.9711
6 | 2694124.7336 | 1227433.1057
7 | 2694062.1065 | 1227548.6036
8 | 2694036.114 | 1227484.4817
9 | 2694025.2831 | 1227494.0195
10 | 2694028.2605 | 1227475.3594
11 | 2694030.1975 | 1227569.8895
12 | 2694020.4022 | 1227498.3176
13 | 2694019.7325 | 1227465.4537
14 | 2693967.3375 | 1227333.0796
15 | 2693961.7439 | 1227338.236
16 | 2693993.8925 | 1227308.2891
17 | 2693973.4473 | 1227284.9717
18 | 2694014.3447 | 1227330.9579
19 | 2693964.9989 | 1227292.8811
20 | 2693922.2201 | 1227333.1861
21 | 2693935.4005 | 1227349.5392
22 | 2693877.8036 | 1227304.8539
23 | 2693953.3428 | 1227385.3798
24 | 2693920.3844 | 1227368.3593
25 | 2693839.0213 | 1227288.8308
26 | 2693861.6049 | 1227345.2763
27 | 2694000.9364 | 1227442.8629
28 | 2693897.142 | 1227371.8845
29 | 2693808.8132 | 1227353.4004
30 | 2693857.9056 | 1227259.6063
31 | 2693854.3185 | 1227357.1558
32 | 2693863.7947 | 1227251.1836
33 | 2693847.6521 | 1227201.9099
34 | 2693847.2521 | 1227200.0905
35 | 2693803.3333 | 1227366.8458
36 | 2693815.4914 | 1227385.0114
37 | 2693846.3964 | 1227196.1992
38 | 2693779.8167 | 1227369.5437
39 | 2693813.4618 | 1227390.5026
40 | 2693760.3715 | 1227299.3388
41 | 2693755.5203 | 1227302.1246
42 | 2693848.0987 | 1227367.2964
43 | 2693694.0715 | 1227342.997
44 | 2693691.9149 | 1227345.1082
45 | 2693699.136 | 1227338.0391
46 | 2693690.9304 | 1227347.2028
47 | 2693701.6139 | 1227335.6137
48 | 2693712.9375 | 1227343.2093
49 | 2693688.6764 | 1227351.998
50 | 2693705.6883 | 1227331.6258
51 | 2693723.4593 | 1227347.1509
52 | 2693686.3903 | 1227366.214
53 | 2693709.7626 | 1227327.6379
54 | 2693728.506 | 1227352.8231
55 | 2693774.4598 | 1227364.2568
56 | 2693766.0318 | 1227355.939
57 | 2693753.8814 | 1227363.4506
58 | 2693742.0147 | 1227358.4807
59 | 2693785.3302 | 1227414.9963
60 | 2693745.5809 | 1227400.1959
61 | 2693775.1532 | 1227443.7699
62 | 2693770.5952 | 1227335.029
63 | 2693754.6786 | 1227324.1486
64 | 2693764.8927 | 1227474.1382
65 | 2693754.3053 | 1227504.5266
66 | 2693749.346 | 1227517.2504
67 | 2693771.3926 | 1227504.318
68 | 2693729.6822 | 1227394.2742
69 | 2693749.0762 | 1227517.9427
70 | 2693780.1071 | 1227480.7497
71 | 2693784.8519 | 1227515.9606
72 | 2693743.5642 | 1227533.6857
73 | 2693781.3048 | 1227477.5106
74 | 2693785.5476 | 1227523.2657
75 | 2693556.8265 | 1227319.19
76 | 2693556.2612 | 1227316.6329
77 | 2693594.8276 | 1227410.6046
78 | 2693552.7115 | 1227299.8302
79 | 2693549.1552 | 1227278.8097
80 | 2693787.9578 | 1227146.9434
81 | 2693780.4293 | 1227156.5979
82 | 2693808.3118 | 1227102.2026
83 | 2693769.7114 | 1227157.915
84 | 2693852.131 | 1227533.9863
85 | 2693852.5306 | 1227534.3909
86 | 2693851.3323 | 1227533.1776
87 | 2693852.9277 | 1227534.7929
88 | 2693844.3361 | 1227516.4836
89 | 2693853.327 | 1227535.1971
90 | 2693846.8498 | 1227511.2176
91 | 2693869.3131 | 1227551.7068
92 | 2693850.3798 | 1227503.8222
93 | 2693897.1901 | 1227533.4658
94 | 2693893.9373 | 1227535.5125
95 | 2693898.8524 | 1227532.4199
96 | 2693876.9406 | 1227546.5239
97 | 2693838.6488 | 1227573.2051
98 | 2693770.5805 | 1227563.981
99 | 2693822.68 | 1227550.0248
100 | 2693783.4843 | 1227530.5828
101 | 2693775.8214 | 1227550.4162
102 | 2693822.0069 | 1227549.0477
103 | 2693737.8495 | 1227550.0077
104 | 2693803.1822 | 1227518.1511
105 | 2694015.3244 | 1227502.7892
106 | 2694015.5234 | 1227502.6139
107 | 2694010.6447 | 1227506.9102
108 | 2694005.7638 | 1227511.2084
109 | 2693993.8427 | 1227519.6196
110 | 2693991.2898 | 1227521.2761
111 | 2693986.0623 | 1227595.5367
112 | 2693960.8234 | 1227569.6307
113 | 2693949.859 | 1227552.3668
114 | 2693988.4018 | 1227523.1501
115 | 2693982.9594 | 1227526.6816
116 | 2693977.5159 | 1227530.2138
117 | 2693969.523 | 1227533.7242
118 | 2693964.6751 | 1227535.6152
119 | 2693957.4989 | 1227538.4142
120 | 2693955.9714 | 1227539.01
121 | 2693954.7777 | 1227541.6184
122 | 2693952.3184 | 1227546.9926
123 | 2693850.0527 | 1227498.0092
124 | 2693848.0716 | 1227496.4124
125 | 2693845.4219 | 1227494.9006
126 | 2693840.67 | 1227492.7024
127 | 2693822.2167 | 1227483.2241
128 | 2693823.9879 | 1227479.1793
129 | 2693820.2778 | 1227488.7284
130 | 2693826.6351 | 1227473.9938
131 | 2693818.8234 | 1227492.8575
132 | 2693827.8794 | 1227458.6207
133 | 2693822.4579 | 1227456.525
134 | 2693821.6445 | 1227456.2105
135 | 2693817.0449 | 1227454.4325
136 | 2693820.7129 | 1227548.6105
137 | 2693811.5451 | 1227541.9888
138 | 2693840.1081 | 1227492.4424
139 | 2693834.7941 | 1227489.9842
140 | 2693808.8862 | 1227448.8269
141 | 2693794.044 | 1227443.0313
142 | 2693790.9204 | 1227451.4855
143 | 2693800.9023 | 1227424.4811
144 | 2693803.624 | 1227417.1195
145 | 2693824.8274 | 1227420.9516
146 | 2693851.9918 | 1227431.2183
147 | 2693848.1743 | 1227427.3638
148 | 2693868.761 | 1227424.694
149 | 2693848.007 | 1227427.1948
150 | 2693872.9974 | 1227420.6647
151 | 2693827.6799 | 1227421.0571
152 | 2693877.2629 | 1227416.6079
153 | 2693826.6515 | 1227421.0191
154 | 2693880.6607 | 1227413.3762
155 | 2693713.837 | 1227323.65
156 | 2693721.995 | 1227315.6652
157 | 2693726.3036 | 1227311.4481
158 | 2693738.6547 | 1227316.4906
159 | 2693729.8683 | 1227307.9577
160 | 2693750.6704 | 1227304.9097
161 | 2693730.2375 | 1227307.5962
162 | 2693803.624 | 1227417.1195

## line_std_types
| c_nf_per_km | r_ohm_per_km | x_ohm_per_km | max_i_ka | type | q_mm2 | alpha | voltage_rating
NAYY 4x50 SE | 210 | 0.642 | 0.083 | 0.142 | cs | 50 | 0.00403 | LV
NAYY 4x120 SE | 264 | 0.225 | 0.08 | 0.242 | cs | 120 | 0.00403 | LV
NAYY 4x150 SE | 261 | 0.208 | 0.08 | 0.27 | cs | 150 | 0.00403 | LV
NA2XS2Y 1x95 RM/25 12/20 kV | 216 | 0.313 | 0.132 | 0.252 | cs | 95 | 0.00403 | MV
NA2XS2Y 1x185 RM/25 12/20 kV | 273 | 0.161 | 0.117 | 0.362 | cs | 185 | 0.00403 | MV
NA2XS2Y 1x240 RM/25 12/20 kV | 304 | 0.122 | 0.112 | 0.421 | cs | 240 | 0.00403 | MV
NA2XS2Y 1x95 RM/25 6/10 kV | 315 | 0.313 | 0.123 | 0.249 | cs | 95 | 0.00403 | MV
NA2XS2Y 1x185 RM/25 6/10 kV | 406 | 0.161 | 0.11 | 0.358 | cs | 185 | 0.00403 | MV
NA2XS2Y 1x240 RM/25 6/10 kV | 456 | 0.122 | 0.105 | 0.416 | cs | 240 | 0.00403 | MV
NA2XS2Y 1x150 RM/25 12/20 kV | 250 | 0.206 | 0.116 | 0.319 | cs | 150 | 0.00403 | MV
NA2XS2Y 1x120 RM/25 12/20 kV | 230 | 0.253 | 0.119 | 0.283 | cs | 120 | 0.00403 | MV
NA2XS2Y 1x70 RM/25 12/20 kV | 190 | 0.443 | 0.132 | 0.22 | cs | 70 | 0.00403 | MV
NA2XS2Y 1x150 RM/25 6/10 kV | 360 | 0.206 | 0.11 | 0.315 | cs | 150 | 0.00403 | MV
NA2XS2Y 1x120 RM/25 6/10 kV | 340 | 0.253 | 0.113 | 0.28 | cs | 120 | 0.00403 | MV
NA2XS2Y 1x70 RM/25 6/10 kV | 280 | 0.443 | 0.123 | 0.217 | cs | 70 | 0.00403 | MV
N2XS(FL)2Y 1x120 RM/35 64/110 kV | 112 | 0.153 | 0.166 | 0.366 | cs | 120 | 0.00393 | HV
N2XS(FL)2Y 1x185 RM/35 64/110 kV | 125 | 0.099 | 0.156 | 0.457 | cs | 185 | 0.00393 | HV
N2XS(FL)2Y 1x240 RM/35 64/110 kV | 135 | 0.075 | 0.149 | 0.526 | cs | 240 | 0.00393 | HV
N2XS(FL)2Y 1x300 RM/35 64/110 kV | 144 | 0.06 | 0.144 | 0.588 | cs | 300 | 0.00393 | HV
15-AL1/3-ST1A 0.4 | 11 | 1.8769 | 0.35 | 0.105 | ol | 16 | 0.00403 | LV
24-AL1/4-ST1A 0.4 | 11.25 | 1.2012 | 0.335 | 0.14 | ol | 24 | 0.00403 | LV
48-AL1/8-ST1A 0.4 | 12.2 | 0.5939 | 0.3 | 0.21 | ol | 48 | 0.00403 | LV
94-AL1/15-ST1A 0.4 | 13.2 | 0.306 | 0.29 | 0.35 | ol | 94 | 0.00403 | LV
34-AL1/6-ST1A 10.0 | 9.7 | 0.8342 | 0.36 | 0.17 | ol | 34 | 0.00403 | MV
48-AL1/8-ST1A 10.0 | 10.1 | 0.5939 | 0.35 | 0.21 | ol | 48 | 0.00403 | MV
70-AL1/11-ST1A 10.0 | 10.4 | 0.4132 | 0.339 | 0.29 | ol | 70 | 0.00403 | MV
94-AL1/15-ST1A 10.0 | 10.75 | 0.306 | 0.33 | 0.35 | ol | 94 | 0.00403 | MV
122-AL1/20-ST1A 10.0 | 11.1 | 0.2376 | 0.323 | 0.41 | ol | 122 | 0.00403 | MV
149-AL1/24-ST1A 10.0 | 11.25 | 0.194 | 0.315 | 0.47 | ol | 149 | 0.00403 | MV
34-AL1/6-ST1A 20.0 | 9.15 | 0.8342 | 0.382 | 0.17 | ol | 34 | 0.00403 | MV
48-AL1/8-ST1A 20.0 | 9.5 | 0.5939 | 0.372 | 0.21 | ol | 48 | 0.00403 | MV
70-AL1/11-ST1A 20.0 | 9.7 | 0.4132 | 0.36 | 0.29 | ol | 70 | 0.00403 | MV
94-AL1/15-ST1A 20.0 | 10 | 0.306 | 0.35 | 0.35 | ol | 94 | 0.00403 | MV
122-AL1/20-ST1A 20.0 | 10.3 | 0.2376 | 0.344 | 0.41 | ol | 122 | 0.00403 | MV
149-AL1/24-ST1A 20.0 | 10.5 | 0.194 | 0.337 | 0.47 | ol | 149 | 0.00403 | MV
184-AL1/30-ST1A 20.0 | 10.75 | 0.1571 | 0.33 | 0.535 | ol | 184 | 0.00403 | MV
243-AL1/39-ST1A 20.0 | 11 | 0.1188 | 0.32 | 0.645 | ol | 243 | 0.00403 | MV
48-AL1/8-ST1A 110.0 | 8 | 0.5939 | 0.46 | 0.21 | ol | 48 | 0.00403 | HV
70-AL1/11-ST1A 110.0 | 8.4 | 0.4132 | 0.45 | 0.29 | ol | 70 | 0.00403 | HV
94-AL1/15-ST1A 110.0 | 8.65 | 0.306 | 0.44 | 0.35 | ol | 94 | 0.00403 | HV
122-AL1/20-ST1A 110.0 | 8.5 | 0.2376 | 0.43 | 0.41 | ol | 122 | 0.00403 | HV
149-AL1/24-ST1A 110.0 | 8.75 | 0.194 | 0.41 | 0.47 | ol | 149 | 0.00403 | HV
184-AL1/30-ST1A 110.0 | 8.8 | 0.1571 | 0.4 | 0.535 | ol | 184 | 0.00403 | HV
243-AL1/39-ST1A 110.0 | 9 | 0.1188 | 0.39 | 0.645 | ol | 243 | 0.00403 | HV
305-AL1/39-ST1A 110.0 | 9.2 | 0.0949 | 0.38 | 0.74 | ol | 305 | 0.00403 | HV
490-AL1/64-ST1A 110.0 | 9.75 | 0.059 | 0.37 | 0.96 | ol | 490 | 0.00403 | HV
679-AL1/86-ST1A 110.0 | 9.95 | 0.042 | 0.36 | 1.15 | ol | 679 | 0.00403 | HV
490-AL1/64-ST1A 220.0 | 10 | 0.059 | 0.285 | 0.96 | ol | 490 | 0.00403 | HV
679-AL1/86-ST1A 220.0 | 11.7 | 0.042 | 0.275 | 1.15 | ol | 679 | 0.00403 | HV
490-AL1/64-ST1A 380.0 | 11 | 0.059 | 0.253 | 0.96 | ol | 490 | 0.00403 | HV
679-AL1/86-ST1A 380.0 | 14.6 | 0.042 | 0.25 | 1.15 | ol | 679 | 0.00403 | HV

## trafo_std_types
| i0_percent | pfe_kw | vkr_percent | sn_mva | vn_lv_kv | vn_hv_kv | vk_percent | shift_degree | vector_group | tap_side | tap_neutral | tap_min | tap_max | tap_step_degree | tap_step_percent | tap_phase_shifter
160 MVA 380/110 kV | 0.06 | 60 | 0.25 | 160 | 110 | 380 | 12.2 | 0 | Yy0 | hv | 0 | -9 | 9 | 0 | 1.5 | FALSE
100 MVA 220/110 kV | 0.06 | 55 | 0.26 | 100 | 110 | 220 | 12 | 0 | Yy0 | hv | 0 | -9 | 9 | 0 | 1.5 | FALSE
63 MVA 110/20 kV | 0.04 | 22 | 0.32 | 63 | 20 | 110 | 18 | 150 | YNd5 | hv | 0 | -9 | 9 | 0 | 1.5 | FALSE
40 MVA 110/20 kV | 0.05 | 18 | 0.34 | 40 | 20 | 110 | 16.2 | 150 | YNd5 | hv | 0 | -9 | 9 | 0 | 1.5 | FALSE
25 MVA 110/20 kV | 0.07 | 14 | 0.41 | 25 | 20 | 110 | 12 | 150 | YNd5 | hv | 0 | -9 | 9 | 0 | 1.5 | FALSE
63 MVA 110/10 kV | 0.04 | 22 | 0.32 | 63 | 10 | 110 | 18 | 150 | YNd5 | hv | 0 | -9 | 9 | 0 | 1.5 | FALSE
40 MVA 110/10 kV | 0.05 | 18 | 0.34 | 40 | 10 | 110 | 16.2 | 150 | YNd5 | hv | 0 | -9 | 9 | 0 | 1.5 | FALSE
25 MVA 110/10 kV | 0.07 | 14 | 0.41 | 25 | 10 | 110 | 12 | 150 | YNd5 | hv | 0 | -9 | 9 | 0 | 1.5 | FALSE
0.25 MVA 20/0.4 kV | 0.32 | 0.8 | 1.44 | 0.25 | 0.4 | 20 | 6 | 150 | Yzn5 | hv | 0 | -2 | 2 | 0 | 2.5 | FALSE
0.4 MVA 20/0.4 kV | 0.3375 | 1.35 | 1.425 | 0.4 | 0.4 | 20 | 6 | 150 | Dyn5 | hv | 0 | -2 | 2 | 0 | 2.5 | FALSE
0.63 MVA 20/0.4 kV | 0.2619 | 1.65 | 1.206 | 0.63 | 0.4 | 20 | 6 | 150 | Dyn5 | hv | 0 | -2 | 2 | 0 | 2.5 | FALSE
0.25 MVA 10/0.4 kV | 0.24 | 0.6 | 1.2 | 0.25 | 0.4 | 10 | 4 | 150 | Dyn5 | hv | 0 | -2 | 2 | 0 | 2.5 | FALSE
0.4 MVA 10/0.4 kV | 0.2375 | 0.95 | 1.325 | 0.4 | 0.4 | 10 | 4 | 150 | Dyn5 | hv | 0 | -2 | 2 | 0 | 2.5 | FALSE
0.63 MVA 10/0.4 kV | 0.1873 | 1.18 | 1.0794 | 0.63 | 0.4 | 10 | 4 | 150 | Dyn5 | hv | 0 | -2 | 2 | 0 | 2.5 | FALSE

## trafo3w_std_types
| sn_hv_mva | sn_mv_mva | sn_lv_mva | vn_hv_kv | vn_mv_kv | vn_lv_kv | vk_hv_percent | vk_mv_percent | vk_lv_percent | vkr_hv_percent | vkr_mv_percent | vkr_lv_percent | pfe_kw | i0_percent | shift_mv_degree | shift_lv_degree | vector_group | tap_side | tap_neutral | tap_min | tap_max | tap_step_percent
63/25/38 MVA 110/20/10 kV | 63 | 25 | 38 | 110 | 20 | 10 | 10.4 | 10.4 | 10.4 | 0.28 | 0.32 | 0.35 | 35 | 0.89 | 0 | 0 | YN0yn0yn0 | hv | 0 | -10 | 10 | 1.2
63/25/38 MVA 110/10/10 kV | 63 | 25 | 38 | 110 | 10 | 10 | 10.4 | 10.4 | 10.4 | 0.28 | 0.32 | 0.35 | 35 | 0.89 | 0 | 0 | YN0yn0yn0 | hv | 0 | -10 | 10 | 1.2

## fuse_std_types
| fuse_type | i_rated_a | t_avg | t_min | t_total | x_avg | x_min | x_total
HV 100A | HV 100A | 100 | 0 | [10.0, 3.64, 0.854, 0.281, 0.1, 0.0531, 0.022, 0.01] | [10.0, 4.267, 1.21, 0.403, 0.1, 0.058, 0.022, 0.01] | 0 | [300.0, 350.0, 450.0, 550.0, 700.0, 850.0, 1200.0, 1752.0] | [600.0, 700.0, 900.0, 1150.0, 1665.0, 2000.0, 3000.0, 4313.0]
HV 10A | HV 10A | 10 | 0 | [10.0, 1675.0, 0.344, 0.156, 0.1, 0.0417, 0.0171, 0.01] | [10.0, 1.3, 0.3, 0.155, 0.1, 0.0555, 0.023, 0.01] | 0 | [30.0, 32.0, 35.0, 37.0, 39.0, 50.0, 70.0, 88.0] | [60.0, 70.0, 80.0, 87.0, 94.0, 110.0, 150.0, 216.0]
HV 125A | HV 125A | 125 | 0 | [10.0, 1.82, 0.344, 0.1, 0.0467, 0.0269, 0.01] | [10.0, 2.478, 0.426, 0.1, 0.0427, 0.0211, 0.01] | 0 | [375.0, 500.0, 700.0, 925.0, 1200.0, 1500.0, 2341.0] | [750.0, 1000.0, 1500.0, 2200.0, 3000.0, 4000.0, 5765.0]
HV 160A | HV 160A | 160 | 0 | [10.0, 4.15, 1.03, 0.198, 0.1, 0.051, 0.0172, 0.01] | [10.0, 2.3, 0.734, 0.274, 0.1, 0.046, 0.0177, 0.01] | 0 | [480.0, 550.0, 700.0, 1000.0, 1260.0, 1600.0, 2500.0, 3227.0] | [960.0, 1300.0, 1700.0, 2200.0, 2996.0, 4000.0, 6000.0, 7946.0]
HV 16A | HV 16A | 16 | 0 | [10.0, 0.352, 0.164, 0.1, 0.0649, 0.0342, 0.01] | [10.0, 2.34, 0.722, 0.181, 0.1, 0.055, 0.0296, 0.01] | 0 | [48.0, 60.0, 65.0, 71.0, 80.0, 100.0, 162.0] | [96.0, 110.0, 125.0, 150.0, 168.0, 200.0, 250.0, 398.0]
HV 200A | HV 200A | 200 | 0 | [10.0, 4.267, 1.21, 0.403, 0.1, 0.058, 0.022, 0.01] | [10.0, 3.73, 1.654, 0.328, 0.1, 0.0531, 0.019, 0.01] | 0 | [600.0, 700.0, 900.0, 1150.0, 1665.0, 2000.0, 3000.0, 4313.0] | [1200.0, 1500.0, 1800.0, 2700.0, 3960.0, 5000.0, 7500.0, 10620.0]
HV 20A | HV 20A | 20 | 0 | [10.0, 1.3, 0.3, 0.155, 0.1, 0.0555, 0.023, 0.01] | [10.0, 1.3, 0.161, 0.1, 0.0611, 0.0399, 0.0141, 0.01] | 0 | [60.0, 70.0, 80.0, 87.0, 94.0, 110.0, 150.0, 216.0] | [120.0, 150.0, 200.0, 223.0, 260.0, 300.0, 450.0, 532.0]
HV 25A | HV 25A | 25 | 0 | [10.0, 2.512, 0.833, 0.299, 0.1, 0.0372, 0.0223, 0.01] | [10.0, 3.125, 0.597, 0.198, 0.1, 0.0378, 0.022, 0.01] | 0 | [75.0, 82.0, 90.0, 100.0, 124.0, 170.0, 200.0, 289.0] | [150.0, 170.0, 210.0, 250.0, 294.0, 400.0, 500.0, 711.0]
HV 31.5A | HV 31.5A | 31.5 | 0 | [10.0, 2.34, 0.722, 0.181, 0.1, 0.055, 0.0296, 0.01] | [10.0, 2.84, 0.368, 0.164, 0.1, 0.0621, 0.0378, 0.0195, 0.01] | 0 | [95.0, 110.0, 125.0, 150.0, 165.0, 200.0, 250.0, 390.0] | [189.0, 220.0, 300.0, 350.0, 393.0, 450.0, 530.0, 700.0, 960.0]
HV 40A | HV 40A | 40 | 0 | [10.0, 1.3, 0.161, 0.1, 0.0611, 0.0399, 0.0141, 0.01] | [10.0, 2.05, 0.369, 0.198, 0.1, 0.051, 0.0298, 0.01] | 0 | [120.0, 150.0, 200.0, 223.0, 260.0, 300.0, 450.0, 532.0] | [240.0, 300.0, 400.0, 450.0, 530.0, 650.0, 800.0, 1311.0]
HV 50A | HV 50A | 50 | 0 | [10.0, 3.215, 0.597, 0.198, 0.1, 0.0378, 0.022, 0.01] | [10.0, 3.64, 0.854, 0.281, 0.1, 0.0531, 0.022, 0.01] | 0 | [150.0, 170.0, 210.0, 250.0, 294.0, 400.0, 500.0, 711.0] | [300.0, 350.0, 450.0, 550.0, 700.0, 850.0, 1200.0, 1752.0]
HV 6.3A | HV 6.3A | 6.3 | 0 | [10.0, 1.39, 0.344, 0.168, 0.1, 0.056, 0.0263, 0.01] | [10.0, 1.711, 0.516, 0.198, 0.1, 0.0634, 0.0303, 0.01] | 0 | [19.0, 19.5, 20.4, 20.8, 22.0, 25.0, 32.0, 48.0] | [38.0, 40.0, 43.0, 48.0, 53.0, 60.0, 75.0, 118.0]
HV 63A | HV 63A | 63 | 0 | [10.0, 2.84, 0.368, 0.164, 0.1, 0.0621, 0.0378, 0.0195, 0.01] | [10.0, 1.82, 0.344, 0.1, 0.0467, 0.0269, 0.01] | 0 | [189.0, 220.0, 300.0, 350.0, 393.0, 450.0, 530.0, 700.0, 961.0] | [378.0, 500.0, 700.0, 934.0, 1200.0, 1500.0, 2366.0]
HV 80A | HV 80A | 80 | 0 | [10.0, 2.05, 0.369, 0.198, 0.1, 0.051, 0.0298, 0.01] | [10.0, 4.15, 1.03, 0.198, 0.1, 0.051, 0.0172, 0.01] | 0 | [240.0, 300.0, 400.0, 450.0, 530.0, 650.0, 800.0, 1311.0] | [480.0, 550.0, 700.0, 1000.0, 1260.0, 1600.0, 2500.0, 3227.0]
Siemens NH-1-100 | Siemens NH-1-100 | 100 | [5400.0, 2000.0, 400.0, 20.0, 1.0, 0.2, 0.012, 0.004] | 0 | 0 | [150.0, 190.0, 250.0, 430.0, 900.0, 1250.0, 2700.0, 3600.0] | 0 | 0
Siemens NH-1-125 | Siemens NH-1-125 | 125 | [4800.0, 120.0, 7.0, 0.1, 0.004] | 0 | 0 | [180.0, 400.0, 740.0, 2000.0, 4250.0] | 0 | 0
Siemens NH-1-16 | Siemens NH-1-16 | 16 | [4000.0, 400.0, 2.0, 0.1, 0.04, 0.01] | 0 | 0 | [26.0, 35.0, 75.0, 150.0, 200.0, 300.0] | 0 | 0
Siemens NH-1-160 | Siemens NH-1-160 | 160 | [4800.0, 120.0, 7.0, 0.1, 0.004] | 0 | 0 | [210.0, 500.0, 900.0, 2300.0, 5000.0] | 0 | 0
Siemens NH-1-25 | Siemens NH-1-25 | 25 | [4000.0, 1000.0, 10.0, 0.2, 0.02, 0.01] | 0 | 0 | [40.0, 50.0, 100.0, 210.0, 400.0, 500.0] | 0 | 0
Siemens NH-1-50 | Siemens NH-1-50 | 50 | [4000.0, 40.0, 4.0, 1.0, 0.02, 0.01] | 0 | 0 | [86.0, 200.0, 300.0, 400.0, 1000.0, 1280.0] | 0 | 0
Siemens NH-1-63 | Siemens NH-1-63 | 63 | [4000.0, 100.0, 10.0, 2.0, 0.04, 0.01] | 0 | 0 | [100.0, 200.0, 300.0, 400.0, 1000.0, 1500.0] | 0 | 0
Siemens NH-1-80 | Siemens NH-1-80 | 80 | [4800.0, 120.0, 7.0, 0.1, 0.01] | 0 | 0 | [150.58, 250.0, 450.0, 1150.0, 2470.0] | 0 | 0
Siemens NH-2-1000 | Siemens NH-2-1000 | 1000 | [4800.0, 120.0, 7.0, 0.1, 0.004] | 0 | 0 | [1900.0, 3500.0, 8400.0, 24000.0, 52000.0] | 0 | 0
Siemens NH-2-200 | Siemens NH-2-200 | 200 | [4800.0, 120.0, 7.0, 0.1, 0.004] | 0 | 0 | [280.0, 650.0, 1200.0, 3000.0, 7000.0] | 0 | 0
Siemens NH-2-224 | Siemens NH-2-224 | 224 | [4800.0, 120.0, 7.0, 0.2, 0.04, 0.004] | 0 | 0 | [400.0, 750.0, 1453.0, 3025.0, 4315.0, 7600.0] | 0 | 0
Siemens NH-2-250 | Siemens NH-2-250 | 250 | [4800.0, 120.0, 7.0, 0.1, 0.004] | 0 | 0 | [450.0, 800.0, 1650.0, 4000.0, 8500.0] | 0 | 0
Siemens NH-2-315 | Siemens NH-2-315 | 315 | [4800.0, 120.0, 7.0, 0.1, 0.004] | 0 | 0 | [550.0, 920.0, 1900.0, 5000.0, 11000.0] | 0 | 0
Siemens NH-2-355 | Siemens NH-2-355 | 355 | [4800.0, 120.0, 6.0, 0.1, 0.004] | 0 | 0 | [650.0, 1116.27, 2350.0, 5840.0, 12790.0] | 0 | 0
Siemens NH-2-400 | Siemens NH-2-400 | 400 | [4800.0, 120.0, 7.0, 0.1, 0.004] | 0 | 0 | [720.0, 1350.0, 2800.0, 6500.0, 15000.0] | 0 | 0
Siemens NH-2-425 | Siemens NH-2-425 | 425 | [4800.0, 120.0, 7.0, 0.1, 0.004] | 0 | 0 | [850.0, 1500.0, 3050.0, 7500.0, 16500.0] | 0 | 0
Siemens NH-2-630 | Siemens NH-2-630 | 630 | [4800.0, 120.0, 7.0, 0.1, 0.004] | 0 | 0 | [1200.0, 2000.0, 4800.0, 12000.0, 26000.0] | 0 | 0

## res_bus
| vm_pu | va_degree | p_mw | q_mvar
0 | 0.97218 | -0.53608 | 0.011921 | 0.0029877
1 | 0.9712 | -0.5554 | 0.012872 | 0.0032261
2 | 0.97272 | -0.52536 | 0 | 0
3 | 0.97038 | -0.57155 | 0.010126 | 0.0025379
4 | 0.97276 | -0.52456 | 0 | 0
5 | 0.97027 | -0.57378 | 0.013636 | 0.0034175
6 | 0.97015 | -0.57618 | 0.012 | 0.0030076
7 | 0.97301 | -0.51957 | 0.0080491 | 0.0020173
8 | 0.97709 | -0.43941 | 0 | 0
9 | 0.97678 | -0.44545 | 0.00092397 | 0.00023157
10 | 0.97735 | -0.43438 | 0.010089 | 0.0025286
11 | 0.97351 | -0.50982 | 0.0079936 | 0.0020034
12 | 0.97664 | -0.44815 | 0.00092294 | 0.00023131
13 | 0.97765 | -0.42844 | 0 | 0
14 | 0.97555 | -0.46986 | 0.0029692 | 0.00074414
15 | 0.97552 | -0.4704 | 0.0038453 | 0.00096372
16 | 0.97578 | -0.46533 | 0 | 0
17 | 0.97736 | -0.43428 | 0 | 0
18 | 0.97441 | -0.4922 | 0.04801 | 0.012032
19 | 0.97795 | -0.42271 | 0.01079 | 0.0027041
20 | 0.98154 | -0.35268 | 0 | 0
21 | 0.98102 | -0.36271 | 0 | 0
22 | 0.98349 | -0.31472 | 0 | 0
23 | 0.98007 | -0.38126 | 0.0028544 | 0.00071538
24 | 0.98092 | -0.36466 | 0.0023768 | 0.00059569
25 | 0.98514 | -0.28296 | 0 | 0
26 | 0.98297 | -0.32503 | 0.009417 | 0.0023601
27 | 0.97833 | -0.4151 | 0 | 0
28 | 0.98086 | -0.36584 | 0.0020835 | 0.00052218
29 | 0.98801 | -0.22762 | 0 | 0
30 | 0.98495 | -0.28663 | 0.0025365 | 0.00063571
31 | 0.98292 | -0.32596 | 0.0029186 | 0.00073146
32 | 0.98492 | -0.28725 | 0 | 0
33 | 0.98476 | -0.29036 | 0.00030203 | 7.5696e-05
34 | 0.98475 | -0.29046 | 0.00060443 | 0.00015148
35 | 0.98638 | -0.25898 | 0 | 0
36 | 0.99078 | -0.17455 | 0.00077482 | 0.00019419
37 | 0.98474 | -0.29063 | 0.00045527 | 0.0001141
38 | 0.98303 | -0.32382 | 0.01149 | 0.0028797
39 | 0.99115 | -0.16752 | 0.0007756 | 0.00019438
40 | 0.97387 | -0.50323 | 0.0014721 | 0.00036894
41 | 0.97387 | -0.50308 | 0.0014721 | 0.00036894
42 | 0.98291 | -0.32612 | 0.00077561 | 0.00019439
43 | 0.97538 | -0.47331 | 0.00048703 | 0.00012206
44 | 0.97535 | -0.47401 | 0.00048637 | 0.0001219
45 | 0.97547 | -0.4716 | 0 | 0
46 | 0.97532 | -0.47452 | 0.00048703 | 0.00012206
47 | 0.97535 | -0.47397 | 0.00048637 | 0.0001219
48 | 0.97616 | -0.45799 | 0.0092391 | 0.0023155
49 | 0.97527 | -0.47566 | 0.00048637 | 0.0001219
50 | 0.97516 | -0.47781 | 0.00048703 | 0.00012206
51 | 0.97679 | -0.44573 | 0.009246 | 0.0023173
52 | 0.97511 | -0.47869 | 0 | 0
53 | 0.97496 | -0.48161 | 0.00048637 | 0.0001219
54 | 0.97742 | -0.43327 | 0.0092411 | 0.002316
55 | 0.98227 | -0.33867 | 0.0058132 | 0.0014569
56 | 0.98113 | -0.36082 | 0 | 0
57 | 0.97959 | -0.39089 | 0.011496 | 0.0028813
58 | 0.97849 | -0.4124 | 0.013785 | 0.0034548
59 | 0.98647 | -0.25866 | 0 | 0
60 | 0.98603 | -0.26729 | 0.0056797 | 0.0014235
61 | 0.98679 | -0.25245 | 0.0030766 | 0.00077108
62 | 0.97348 | -0.51088 | 0.0092395 | 0.0023156
63 | 0.97365 | -0.50745 | 0.0092383 | 0.0023153
64 | 0.98722 | -0.24417 | 0.0017788 | 0.0004458
65 | 0.9877 | -0.23484 | 0 | 0
66 | 0.98763 | -0.23609 | 0.0031658 | 0.00079342
67 | 0.98807 | -0.22758 | 0 | 0
68 | 0.98594 | -0.26901 | 0.0056755 | 0.0014224
69 | 0.98763 | -0.23611 | 0 | 0
70 | 0.9892 | -0.20576 | 0.0044158 | 0.0011067
71 | 0.98762 | -0.23628 | 0.0012534 | 0.00031413
72 | 0.9876 | -0.23669 | 0.0012103 | 0.00030333
73 | 0.98936 | -0.20249 | 0 | 0
74 | 0.98745 | -0.2397 | 0 | 0
75 | 0.97296 | -0.52103 | 0.0045568 | 0.001142
76 | 0.97295 | -0.52135 | 0.0015266 | 0.00038261
77 | 0.97402 | -0.5001 | 0 | 0
78 | 0.97287 | -0.52297 | 0.0017991 | 0.00045089
79 | 0.9728 | -0.52428 | 0.0033213 | 0.0008324
80 | 0.98444 | -0.29653 | 0.00095561 | 0.0002395
81 | 0.98443 | -0.29682 | 0.00048312 | 0.00012108
82 | 0.98456 | -0.29431 | 0 | 0
83 | 0.98442 | -0.29692 | 0.00052541 | 0.00013168
84 | 0.98404 | -0.30599 | 0.00079651 | 0.00019962
85 | 0.98405 | -0.30587 | 0.00079572 | 0.00019943
86 | 0.98403 | -0.30621 | 0.00079687 | 0.00019971
87 | 0.98405 | -0.30574 | 0.00079722 | 0.0001998
88 | 0.98384 | -0.30994 | 0.00079687 | 0.00019971
89 | 0.98406 | -0.30561 | 0.00079615 | 0.00019953
90 | 0.98379 | -0.31092 | 0.00079627 | 0.00019956
91 | 0.98437 | -0.29968 | 0 | 0
92 | 0.98373 | -0.31218 | 0.00079722 | 0.0001998
93 | 0.98428 | -0.30132 | 0.0009895 | 0.00024799
94 | 0.98429 | -0.3012 | 0.00079573 | 0.00019943
95 | 0.98428 | -0.30135 | 0.00079651 | 0.00019963
96 | 0.98434 | -0.30025 | 0.00087854 | 0.00022018
97 | 0.98497 | -0.28788 | 0 | 0
98 | 0.9865 | -0.25815 | 0 | 0
99 | 0.98487 | -0.28989 | 0.00079592 | 0.00019948
100 | 0.98727 | -0.24308 | 0 | 0
101 | 0.98678 | -0.25254 | 0.0033146 | 0.00083072
102 | 0.98486 | -0.28996 | 0.0007969 | 0.00019972
103 | 0.98759 | -0.23692 | 0.00072992 | 0.00018294
104 | 0.98742 | -0.2402 | 0.0012543 | 0.00031435
105 | 0.9765 | -0.45093 | 0.008073 | 0.0020233
106 | 0.97651 | -0.45082 | 0.00092316 | 0.00023136
107 | 0.97638 | -0.45329 | 0.002108 | 0.00052832
108 | 0.97626 | -0.45571 | 0.0011189 | 0.00028044
109 | 0.97599 | -0.46108 | 0.0011324 | 0.0002838
110 | 0.97593 | -0.46219 | 0.0081877 | 0.002052
111 | 0.97424 | -0.49539 | 0 | 0
112 | 0.97476 | -0.48522 | 0 | 0
113 | 0.97507 | -0.4791 | 0.001144 | 0.00028671
114 | 0.97587 | -0.46334 | 0.0011324 | 0.0002838
115 | 0.97576 | -0.46547 | 0.0011336 | 0.00028411
116 | 0.97565 | -0.46758 | 0.0011324 | 0.00028379
117 | 0.97551 | -0.4704 | 0.0011324 | 0.00028379
118 | 0.97543 | -0.47205 | 0.0042178 | 0.0010571
119 | 0.97531 | -0.47437 | 0.001144 | 0.00028671
120 | 0.97528 | -0.47486 | 0.0011443 | 0.00028678
121 | 0.97524 | -0.4757 | 0.001144 | 0.00028671
122 | 0.97515 | -0.47741 | 0.0011443 | 0.00028678
123 | 0.98368 | -0.31303 | 0.0013861 | 0.00034739
124 | 0.98367 | -0.31332 | 0.0013844 | 0.00034698
125 | 0.98365 | -0.3136 | 0.0013861 | 0.00034739
126 | 0.98364 | -0.31393 | 0.00079627 | 0.00019956
127 | 0.99057 | -0.17924 | 0.0013864 | 0.00034747
128 | 0.99059 | -0.17891 | 0.0013854 | 0.00034721
129 | 0.99056 | -0.17953 | 0.0013844 | 0.00034696
130 | 0.99062 | -0.17834 | 0.0013854 | 0.00034721
131 | 0.99055 | -0.17963 | 0.0013844 | 0.00034696
132 | 0.99076 | -0.17561 | 0.0013857 | 0.00034728
133 | 0.9908 | -0.17475 | 0.0013875 | 0.00034774
134 | 0.99081 | -0.1746 | 0.0013854 | 0.00034721
135 | 0.99086 | -0.17363 | 0.0013865 | 0.0003475
136 | 0.98486 | -0.29002 | 0.0007954 | 0.00019935
137 | 0.98484 | -0.29035 | 0.0015928 | 0.0003992
138 | 0.98363 | -0.31397 | 0.0013854 | 0.00034722
139 | 0.98363 | -0.31411 | 0.0013871 | 0.00034763
140 | 0.99097 | -0.17141 | 0.0013852 | 0.00034716
141 | 0.99118 | -0.16745 | 0 | 0
142 | 0.99072 | -0.17629 | 0.0020908 | 0.00052401
143 | 0.99243 | -0.14325 | 0.0014746 | 0.00036957
144 | 0.99294 | -0.13346 | 0 | 0
145 | 0.99459 | -0.10216 | 0.0013842 | 0.00034691
146 | 0.99691 | -0.05824 | 0.001386 | 0.00034738
147 | 0.99649 | -0.066167 | 0.001386 | 0.00034737
148 | 0.99872 | -0.024101 | 0.0013842 | 0.00034691
149 | 0.99647 | -0.066513 | 0.001386 | 0.00034737
150 | 0.99917 | -0.01554 | 0.0013857 | 0.0003473
151 | 0.99481 | -0.098028 | 0.0013842 | 0.00034691
152 | 0.99963 | -0.0068995 | 0.0013857 | 0.00034729
153 | 0.99473 | -0.099522 | 0.0013867 | 0.00034753
154 | 1 | 0 | -0.43199 | -0.11112
155 | 0.97477 | -0.48535 | 0.0026271 | 0.0006584
156 | 0.97442 | -0.49231 | 0.0014715 | 0.0003688
157 | 0.97424 | -0.49582 | 0.0014723 | 0.000369
158 | 0.97396 | -0.50142 | 0 | 0
159 | 0.97421 | -0.4965 | 0.0014722 | 0.00036897
160 | 0.97389 | -0.50277 | 0.0014721 | 0.00036894
161 | 0.97421 | -0.49655 | 0.0058897 | 0.0014761
162 | 0.99998 | 149.9956 | 0 | 0

## res_line
| p_from_mw | q_from_mvar | p_to_mw | q_to_mvar | pl_mw | ql_mvar | i_from_ka | i_to_ka | i_ka | vm_from_pu | va_from_degree | vm_to_pu | va_to_degree | loading_percent
0 | 0.048711 | 0.012235 | -0.048667 | -0.012209 | 4.4876e-05 | 2.6321e-05 | 0.074568 | 0.074569 | 0.074569 | 0.97218 | -0.53608 | 0.9712 | -0.5554 | 6.8286
1 | -0.060632 | -0.015223 | 0.060664 | 0.01524 | 3.1015e-05 | 1.6872e-05 | 0.092814 | 0.092813 | 0.092814 | 0.97218 | -0.53608 | 0.97272 | -0.52536 | 5.0997
2 | 0.035794 | 0.0089827 | -0.035767 | -0.0089654 | 2.7552e-05 | 1.7331e-05 | 0.054846 | 0.054847 | 0.054847 | 0.9712 | -0.5554 | 0.97038 | -0.57155 | 15.0677
3 | -0.060664 | -0.01524 | 0.060666 | 0.015241 | 2.3239e-06 | 1.264e-06 | 0.092813 | 0.092813 | 0.092813 | 0.97272 | -0.52536 | 0.97276 | -0.52456 | 5.0996
4 | 0.025641 | 0.0064275 | -0.025638 | -0.0064259 | 2.7137e-06 | 1.6789e-06 | 0.039319 | 0.039319 | 0.039319 | 0.97038 | -0.57155 | 0.97027 | -0.57378 | 10.8018
5 | -0.060666 | -0.015241 | 0.06068 | 0.015249 | 1.4443e-05 | 7.8555e-06 | 0.092813 | 0.092812 | 0.092813 | 0.97276 | -0.52456 | 0.97301 | -0.51957 | 5.0996
6 | 0.012002 | 0.0030083 | -0.012 | -0.0030076 | 1.3744e-06 | 7.4602e-07 | 0.018406 | 0.018406 | 0.018406 | 0.97027 | -0.57378 | 0.97015 | -0.57618 | 5.0566
7 | -0.068729 | -0.017266 | 0.068761 | 0.017284 | 3.1993e-05 | 1.8077e-05 | 0.10512 | 0.10512 | 0.10512 | 0.97301 | -0.51957 | 0.97351 | -0.50982 | 5.7759
8 | 0.11491 | 0.028954 | -0.11488 | -0.028933 | 3.317e-05 | 2.0325e-05 | 0.17506 | 0.17506 | 0.17506 | 0.97709 | -0.43941 | 0.97678 | -0.44545 | 9.6186
9 | -0.11491 | -0.028954 | 0.11494 | 0.028971 | 2.7666e-05 | 1.6952e-05 | 0.17506 | 0.17506 | 0.17506 | 0.97709 | -0.43941 | 0.97735 | -0.43438 | 9.6185
10 | 0.11396 | 0.028702 | -0.11394 | -0.028693 | 1.4708e-05 | 9.0064e-06 | 0.17365 | 0.17365 | 0.17365 | 0.97678 | -0.44545 | 0.97664 | -0.44815 | 9.5412
11 | -0.12503 | -0.031499 | 0.12507 | 0.031521 | 3.5545e-05 | 2.193e-05 | 0.19042 | 0.19042 | 0.19042 | 0.97735 | -0.43438 | 0.97765 | -0.42844 | 10.4625
12 | -0.076755 | -0.019288 | 0.076808 | 0.019318 | 5.2906e-05 | 3.0672e-05 | 0.11734 | 0.11734 | 0.11734 | 0.97351 | -0.50982 | 0.97424 | -0.49539 | 6.4472
13 | 0.11302 | 0.028461 | -0.113 | -0.028453 | 1.4465e-05 | 8.8509e-06 | 0.17224 | 0.17224 | 0.17224 | 0.97664 | -0.44815 | 0.97651 | -0.45082 | 9.464
14 | -0.12507 | -0.031521 | 0.12515 | 0.03157 | 7.9826e-05 | 4.9247e-05 | 0.19042 | 0.19042 | 0.19042 | 0.97765 | -0.42844 | 0.97833 | -0.4151 | 10.4625
15 | 0.0038454 | 0.00096368 | -0.0038453 | -0.00096372 | 9.8146e-08 | -3.2169e-08 | 0.0058654 | 0.0058654 | 0.0058654 | 0.97555 | -0.46986 | 0.97552 | -0.4704 | 1.6114
16 | -0.0068145 | -0.0017078 | 0.006816 | 0.0017083 | 1.472e-06 | 4.8834e-07 | 0.010394 | 0.010394 | 0.010394 | 0.97555 | -0.46986 | 0.97578 | -0.46533 | 2.8556
17 | -0.054887 | -0.01378 | 0.054969 | 0.013831 | 8.141e-05 | 5.1714e-05 | 0.083709 | 0.083709 | 0.083709 | 0.97578 | -0.46533 | 0.97736 | -0.43428 | 22.9971
18 | 0.048071 | 0.012071 | -0.04801 | -0.012032 | 6.1543e-05 | 3.9007e-05 | 0.073315 | 0.073315 | 0.073315 | 0.97578 | -0.46533 | 0.97441 | -0.4922 | 20.1416
19 | -0.054969 | -0.013831 | 0.054999 | 0.013851 | 3.041e-05 | 1.9318e-05 | 0.083709 | 0.083709 | 0.083709 | 0.97736 | -0.43428 | 0.97795 | -0.42271 | 22.9971
20 | -0.065789 | -0.016555 | 0.06601 | 0.016696 | 0.00022097 | 0.00014068 | 0.10013 | 0.10013 | 0.10013 | 0.97795 | -0.42271 | 0.98154 | -0.35268 | 27.5073
21 | 0.13284 | 0.033639 | -0.13278 | -0.033599 | 6.3936e-05 | 3.9593e-05 | 0.20151 | 0.20151 | 0.20151 | 0.98154 | -0.35268 | 0.98102 | -0.36271 | 11.0722
22 | -0.19885 | -0.050334 | 0.19922 | 0.050563 | 0.00036311 | 0.00022902 | 0.30164 | 0.30164 | 0.30164 | 0.98154 | -0.35268 | 0.98349 | -0.31472 | 16.5736
23 | 0.12832 | 0.032482 | -0.1282 | -0.032411 | 0.00011418 | 7.0545e-05 | 0.19475 | 0.19475 | 0.19475 | 0.98102 | -0.36271 | 0.98007 | -0.38126 | 10.7005
24 | 0.0044609 | 0.0011175 | -0.0044605 | -0.0011175 | 4.1334e-07 | -3.942e-08 | 0.0067661 | 0.0067662 | 0.0067662 | 0.98102 | -0.36271 | 0.98092 | -0.36466 | 1.8588
25 | -0.21233 | -0.053853 | 0.21266 | 0.054058 | 0.00032476 | 0.00020518 | 0.32149 | 0.32149 | 0.32149 | 0.98349 | -0.31472 | 0.98514 | -0.28296 | 17.6641
26 | 0.013118 | 0.0032893 | -0.013111 | -0.0032858 | 6.4415e-06 | 3.5695e-06 | 0.019848 | 0.019848 | 0.019848 | 0.98349 | -0.31472 | 0.98297 | -0.32503 | 5.4527
27 | 0.12535 | 0.031696 | -0.12515 | -0.03157 | 0.0002031 | 0.00012529 | 0.19042 | 0.19042 | 0.19042 | 0.98007 | -0.38126 | 0.97833 | -0.4151 | 10.4625
28 | 0.0020836 | 0.00052186 | -0.0020835 | -0.00052218 | 1.1731e-07 | -3.2018e-07 | 0.0031607 | 0.0031608 | 0.0031608 | 0.98092 | -0.36466 | 0.98086 | -0.36584 | 0.86836
29 | -0.21852 | -0.055525 | 0.21911 | 0.055894 | 0.00058386 | 0.00036912 | 0.33034 | 0.33034 | 0.33034 | 0.98514 | -0.28296 | 0.98801 | -0.22762 | 18.1507
30 | 0.0058646 | 0.0014669 | -0.0058636 | -0.0014667 | 1.0243e-06 | 2.1234e-07 | 0.0088573 | 0.0088574 | 0.0088574 | 0.98514 | -0.28296 | 0.98495 | -0.28663 | 2.4334
31 | 0.0036943 | 0.00092563 | -0.0036942 | -0.0009257 | 1.6345e-07 | -7.2041e-08 | 0.0055924 | 0.0055925 | 0.0055925 | 0.98297 | -0.32503 | 0.98292 | -0.32596 | 1.5364
32 | 0.12201 | 0.031065 | -0.12183 | -0.030947 | 0.00018416 | 0.00011768 | 0.18393 | 0.18393 | 0.18393 | 0.98801 | -0.22762 | 0.98638 | -0.25898 | 50.5314
33 | -0.34112 | -0.086959 | 0.342 | 0.087517 | 0.00087631 | 0.000558 | 0.51428 | 0.51427 | 0.51428 | 0.98801 | -0.22762 | 0.99078 | -0.17455 | 28.2569
34 | 0.003327 | 0.00083097 | -0.003327 | -0.00083104 | 9.733e-08 | -6.8508e-08 | 0.0050253 | 0.0050254 | 0.0050254 | 0.98495 | -0.28663 | 0.98492 | -0.28725 | 1.3806
35 | 0.00077561 | 0.00019424 | -0.00077561 | -0.00019439 | 6.1502e-09 | -1.4684e-07 | 0.0011741 | 0.0011742 | 0.0011742 | 0.98292 | -0.32596 | 0.98291 | -0.32612 | 0.32258
36 | 0.003327 | 0.00083104 | -0.0033265 | -0.00083139 | 4.9198e-07 | -3.4612e-07 | 0.0050254 | 0.0050256 | 0.0050256 | 0.98492 | -0.28725 | 0.98476 | -0.29036 | 1.3807
37 | 0.0030244 | 0.00075569 | -0.0030244 | -0.00075571 | 1.4585e-08 | -1.4366e-08 | 0.0045692 | 0.0045692 | 0.0045692 | 0.98476 | -0.29036 | 0.98475 | -0.29046 | 1.2553
38 | 0.00242 | 0.00060422 | -0.00242 | -0.00060426 | 1.997e-08 | -3.7907e-08 | 0.0036559 | 0.0036559 | 0.0036559 | 0.98475 | -0.29046 | 0.98474 | -0.29063 | 1.0044
39 | 0.12183 | 0.030947 | -0.12145 | -0.030705 | 0.00037899 | 0.00024217 | 0.18393 | 0.18393 | 0.18393 | 0.98638 | -0.25898 | 0.98303 | -0.32382 | 50.5314
40 | -0.34277 | -0.087711 | 0.34289 | 0.087785 | 0.00011665 | 7.4279e-05 | 0.51544 | 0.51544 | 0.51544 | 0.99078 | -0.17455 | 0.99115 | -0.16752 | 28.3208
41 | 0.0019647 | 0.00049016 | -0.0019644 | -0.00049126 | 3.4289e-07 | -1.1006e-06 | 0.002968 | 0.0029685 | 0.0029685 | 0.98474 | -0.29063 | 0.98456 | -0.29431 | 0.81552
42 | 0.10996 | 0.027825 | -0.10988 | -0.027775 | 7.8284e-05 | 5.0006e-05 | 0.16654 | 0.16654 | 0.16654 | 0.98303 | -0.32382 | 0.98227 | -0.33867 | 45.7533
43 | -0.34366 | -0.08798 | 0.34423 | 0.088341 | 0.00056798 | 0.00036168 | 0.5166 | 0.5166 | 0.5166 | 0.99115 | -0.16752 | 0.99294 | -0.13346 | 28.3847
44 | -0.0014721 | -0.00036894 | 0.0014721 | 0.00036888 | 1.0614e-08 | -6.2815e-08 | 0.0022493 | 0.0022493 | 0.0022493 | 0.97387 | -0.50323 | 0.97387 | -0.50308 | 0.61794
45 | -0.0029442 | -0.00073783 | 0.0029443 | 0.00073778 | 4.2442e-08 | -4.2426e-08 | 0.0044986 | 0.0044985 | 0.0044986 | 0.97387 | -0.50308 | 0.97389 | -0.50277 | 1.2359
46 | 0.01269 | 0.0031873 | -0.01269 | -0.003187 | 4.2426e-07 | 2.3386e-07 | 0.019362 | 0.019362 | 0.019362 | 0.97538 | -0.47331 | 0.97535 | -0.47401 | 5.3192
47 | -0.013177 | -0.0033093 | 0.013178 | 0.0033099 | 1.0743e-06 | 5.9907e-07 | 0.020105 | 0.020105 | 0.020105 | 0.97538 | -0.47331 | 0.97547 | -0.4716 | 5.5233
48 | 0.012203 | 0.0030651 | -0.012203 | -0.003065 | 3.0091e-07 | 1.637e-07 | 0.01862 | 0.01862 | 0.01862 | 0.97535 | -0.47401 | 0.97532 | -0.47452 | 5.1153
49 | 0.037341 | 0.0093779 | -0.037336 | -0.0093752 | 4.2197e-06 | 2.6574e-06 | 0.056968 | 0.056968 | 0.056968 | 0.97547 | -0.4716 | 0.97535 | -0.47397 | 15.6504
50 | -0.050519 | -0.012688 | 0.050551 | 0.012709 | 3.283e-05 | 2.0827e-05 | 0.077072 | 0.077072 | 0.077072 | 0.97547 | -0.4716 | 0.97616 | -0.45799 | 21.1737
51 | 0.011716 | 0.0029429 | -0.011715 | -0.0029426 | 6.3499e-07 | 3.4027e-07 | 0.017877 | 0.017877 | 0.017877 | 0.97532 | -0.47452 | 0.97527 | -0.47566 | 4.9112
52 | 0.03685 | 0.0092533 | -0.036843 | -0.0092491 | 6.7587e-06 | 4.2544e-06 | 0.056226 | 0.056226 | 0.056226 | 0.97535 | -0.47397 | 0.97516 | -0.47781 | 15.4466
53 | -0.059791 | -0.015024 | 0.059826 | 0.015046 | 3.5011e-05 | 2.2267e-05 | 0.091156 | 0.091156 | 0.091156 | 0.97616 | -0.45799 | 0.97679 | -0.44573 | 25.0428
54 | 0.011229 | 0.0028207 | -0.011227 | -0.0028198 | 1.6259e-06 | 8.5635e-07 | 0.017135 | 0.017135 | 0.017135 | 0.97527 | -0.47566 | 0.97511 | -0.47869 | 4.7074
55 | 0.036356 | 0.009127 | -0.03635 | -0.0091228 | 6.5812e-06 | 4.1409e-06 | 0.055482 | 0.055482 | 0.055482 | 0.97516 | -0.47781 | 0.97496 | -0.48161 | 15.2424
56 | -0.069072 | -0.017364 | 0.069113 | 0.01739 | 4.112e-05 | 2.6193e-05 | 0.10524 | 0.10524 | 0.10524 | 0.97679 | -0.44573 | 0.97742 | -0.43327 | 28.9124
57 | 0.011227 | 0.0028198 | -0.011216 | -0.0028138 | 1.1455e-05 | 6.0349e-06 | 0.017135 | 0.017135 | 0.017135 | 0.97511 | -0.47869 | 0.97402 | -0.5001 | 4.7075
58 | 0.035863 | 0.009001 | -0.035857 | -0.0089969 | 6.4063e-06 | 4.029e-06 | 0.05474 | 0.05474 | 0.05474 | 0.97496 | -0.48161 | 0.97477 | -0.48535 | 15.0385
59 | -0.078354 | -0.019706 | 0.078432 | 0.019756 | 7.8178e-05 | 4.985e-05 | 0.11931 | 0.11931 | 0.11931 | 0.97742 | -0.43327 | 0.97849 | -0.4124 | 32.7773
60 | 0.10407 | 0.026319 | -0.10396 | -0.026248 | 0.00011048 | 7.0559e-05 | 0.15774 | 0.15774 | 0.15774 | 0.98227 | -0.33867 | 0.98113 | -0.36082 | 43.334
61 | 0.10396 | 0.026248 | -0.10381 | -0.026152 | 0.00014951 | 9.5487e-05 | 0.15774 | 0.15774 | 0.15774 | 0.98113 | -0.36082 | 0.97959 | -0.39089 | 43.334
62 | 0.092312 | 0.023271 | -0.092217 | -0.023211 | 9.493e-05 | 6.0593e-05 | 0.14027 | 0.14027 | 0.14027 | 0.97959 | -0.39089 | 0.97849 | -0.4124 | 38.5364
63 | 0.01136 | 0.0028484 | -0.011356 | -0.0028459 | 4.6709e-06 | 2.4481e-06 | 0.017137 | 0.017137 | 0.017137 | 0.98647 | -0.25866 | 0.98603 | -0.26729 | 4.7079
64 | -0.01136 | -0.0028484 | 0.011364 | 0.0028502 | 3.3613e-06 | 1.7614e-06 | 0.017137 | 0.017136 | 0.017137 | 0.98647 | -0.25866 | 0.98679 | -0.25245 | 4.7078
65 | 0.0056759 | 0.0014225 | -0.0056755 | -0.0014224 | 4.6678e-07 | 8.2357e-08 | 0.0085655 | 0.0085656 | 0.0085656 | 0.98603 | -0.26729 | 0.98594 | -0.26901 | 2.3532
66 | -0.01444 | -0.0036212 | 0.014446 | 0.0036245 | 5.6999e-06 | 3.2383e-06 | 0.021776 | 0.021776 | 0.021776 | 0.98679 | -0.25245 | 0.98722 | -0.24417 | 5.9823
67 | -0.0092395 | -0.0023156 | 0.0092411 | 0.0023164 | 1.5107e-06 | 7.157e-07 | 0.014123 | 0.014123 | 0.014123 | 0.97348 | -0.51088 | 0.97365 | -0.50745 | 3.88
68 | -0.018479 | -0.0046317 | 0.018485 | 0.0046349 | 5.3119e-06 | 3.1787e-06 | 0.028242 | 0.028242 | 0.028242 | 0.97365 | -0.50745 | 0.97396 | -0.50142 | 7.7587
69 | -0.016225 | -0.0040703 | 0.016232 | 0.0040745 | 7.2181e-06 | 4.2079e-06 | 0.024457 | 0.024457 | 0.024457 | 0.98722 | -0.24417 | 0.9877 | -0.23484 | 6.7189
70 | 0.0051063 | 0.0012793 | -0.005106 | -0.0012793 | 3.0306e-07 | 1.9193e-08 | 0.0076928 | 0.0076929 | 0.0076929 | 0.9877 | -0.23484 | 0.98763 | -0.23609 | 2.1134
71 | -0.021338 | -0.0053538 | 0.021346 | 0.0053583 | 7.3929e-06 | 4.4873e-06 | 0.032149 | 0.032149 | 0.032149 | 0.9877 | -0.23484 | 0.98807 | -0.22758 | 8.8322
72 | 0.0019403 | 0.00048586 | -0.0019403 | -0.00048587 | 2.3808e-09 | -7.9845e-09 | 0.0029232 | 0.0029232 | 0.0029232 | 0.98763 | -0.23609 | 0.98763 | -0.23611 | 0.80307
73 | -0.048793 | -0.012266 | 0.048844 | 0.012298 | 5.0897e-05 | 3.2252e-05 | 0.073495 | 0.073494 | 0.073495 | 0.98807 | -0.22758 | 0.9892 | -0.20576 | 20.1908
74 | 0.027447 | 0.0069076 | -0.027436 | -0.0069005 | 1.1408e-05 | 7.0733e-06 | 0.041345 | 0.041345 | 0.041345 | 0.98807 | -0.22758 | 0.98762 | -0.23628 | 11.3586
75 | 0.0019403 | 0.00048587 | -0.0019402 | -0.00048605 | 5.345e-08 | -1.7924e-07 | 0.0029232 | 0.0029232 | 0.0029232 | 0.98763 | -0.23611 | 0.9876 | -0.23669 | 0.80309
76 | -0.05326 | -0.013405 | 0.053268 | 0.01341 | 8.3166e-06 | 5.2783e-06 | 0.080137 | 0.080137 | 0.080137 | 0.9892 | -0.20576 | 0.98936 | -0.20249 | 22.0157
77 | 0.026182 | 0.0065864 | -0.026178 | -0.0065837 | 4.2841e-06 | 2.648e-06 | 0.039457 | 0.039457 | 0.039457 | 0.98762 | -0.23628 | 0.98745 | -0.2397 | 10.8398
78 | 0.00072993 | 0.00018272 | -0.00072992 | -0.00018294 | 7.8433e-09 | -2.1627e-07 | 0.0010997 | 0.0010998 | 0.0010998 | 0.9876 | -0.23669 | 0.98759 | -0.23692 | 0.30214
79 | -0.053268 | -0.01341 | 0.053335 | 0.013452 | 6.6816e-05 | 4.2405e-05 | 0.080137 | 0.080137 | 0.080137 | 0.98936 | -0.20249 | 0.99072 | -0.17629 | 22.0157
80 | 0.0012543 | 0.00031409 | -0.0012543 | -0.00031435 | 2.9371e-08 | -2.6165e-07 | 0.00189 | 0.0018901 | 0.0018901 | 0.98745 | -0.2397 | 0.98742 | -0.2402 | 0.51927
81 | 0.024924 | 0.0062696 | -0.02492 | -0.0062672 | 4.0232e-06 | 2.4776e-06 | 0.037567 | 0.037567 | 0.037567 | 0.98745 | -0.2397 | 0.98727 | -0.24308 | 10.3206
82 | 0.0066477 | 0.0016658 | -0.0066476 | -0.0016658 | 1.0151e-07 | 3.2441e-08 | 0.010167 | 0.010167 | 0.010167 | 0.97296 | -0.52103 | 0.97295 | -0.52135 | 2.7931
83 | -0.011205 | -0.0028079 | 0.011216 | 0.0028138 | 1.1185e-05 | 5.8953e-06 | 0.017136 | 0.017135 | 0.017136 | 0.97296 | -0.52103 | 0.97402 | -0.5001 | 4.7076
84 | 0.005121 | 0.0012832 | -0.0051206 | -0.0012832 | 3.9511e-07 | 3.9566e-08 | 0.0078319 | 0.007832 | 0.007832 | 0.97295 | -0.52135 | 0.97287 | -0.52297 | 2.1516
85 | 0.0033215 | 0.00083227 | -0.0033213 | -0.0008324 | 2.0634e-07 | -1.3264e-07 | 0.0050803 | 0.0050804 | 0.0050804 | 0.97287 | -0.52297 | 0.9728 | -0.52428 | 1.3957
86 | 0.0010085 | 0.00025243 | -0.0010085 | -0.00025262 | 1.3916e-08 | -1.9413e-07 | 0.0015243 | 0.0015244 | 0.0015244 | 0.98444 | -0.29653 | 0.98443 | -0.29682 | 0.41879
87 | -0.0019642 | -0.00049193 | 0.0019644 | 0.00049126 | 2.0805e-07 | -6.6737e-07 | 0.0029688 | 0.0029685 | 0.0029688 | 0.98444 | -0.29653 | 0.98456 | -0.29431 | 0.81559
88 | 0.00052541 | 0.00013154 | -0.00052541 | -0.00013168 | 2.567e-09 | -1.3635e-07 | 0.00079414 | 0.00079419 | 0.00079419 | 0.98443 | -0.29682 | 0.98442 | -0.29692 | 0.21818
89 | -0.011713 | -0.002936 | 0.011713 | 0.002936 | 6.6885e-08 | 3.5583e-08 | 0.017711 | 0.017711 | 0.017711 | 0.98404 | -0.30599 | 0.98405 | -0.30587 | 4.8657
90 | 0.010916 | 0.0027364 | -0.010916 | -0.0027363 | 1.1614e-07 | 5.9893e-08 | 0.016507 | 0.016507 | 0.016507 | 0.98404 | -0.30599 | 0.98403 | -0.30621 | 4.5348
91 | -0.012508 | -0.0031355 | 0.012508 | 0.0031355 | 7.5809e-08 | 4.1339e-08 | 0.018915 | 0.018915 | 0.018915 | 0.98405 | -0.30587 | 0.98405 | -0.30574 | 5.1963
92 | 0.010119 | 0.0025366 | -0.010117 | -0.0025357 | 1.7952e-06 | 8.8926e-07 | 0.015302 | 0.015302 | 0.015302 | 0.98403 | -0.30621 | 0.98384 | -0.30994 | 4.2038
93 | -0.013306 | -0.0033353 | 0.013306 | 0.0033354 | 8.6261e-08 | 4.7988e-08 | 0.02012 | 0.02012 | 0.02012 | 0.98405 | -0.30574 | 0.98406 | -0.30561 | 5.5275
94 | 0.0093204 | 0.002336 | -0.0093199 | -0.0023358 | 4.3483e-07 | 2.042e-07 | 0.014097 | 0.014097 | 0.014097 | 0.98384 | -0.30994 | 0.98379 | -0.31092 | 3.8727
95 | -0.014102 | -0.0035349 | 0.014106 | 0.0035371 | 3.9843e-06 | 2.253e-06 | 0.021324 | 0.021324 | 0.021324 | 0.98406 | -0.30561 | 0.98437 | -0.29968 | 5.8582
96 | 0.0085237 | 0.0021362 | -0.0085232 | -0.002136 | 5.1078e-07 | 2.2285e-07 | 0.012892 | 0.012892 | 0.012892 | 0.98379 | -0.31092 | 0.98373 | -0.31218 | 3.5419
97 | -0.017566 | -0.0044041 | 0.017576 | 0.0044099 | 9.8855e-06 | 5.8512e-06 | 0.026555 | 0.026555 | 0.026555 | 0.98437 | -0.29968 | 0.98497 | -0.28788 | 7.2952
98 | 0.0034605 | 0.00086692 | -0.0034604 | -0.00086698 | 9.4626e-08 | -5.6666e-08 | 0.0052309 | 0.005231 | 0.005231 | 0.98437 | -0.29968 | 0.98434 | -0.30025 | 1.4371
99 | 0.0077259 | 0.0019362 | -0.0077256 | -0.0019361 | 3.1555e-07 | 1.2374e-07 | 0.011686 | 0.011687 | 0.011687 | 0.98373 | -0.31218 | 0.98368 | -0.31303 | 3.2106
100 | -0.001786 | -0.00044759 | 0.001786 | 0.00044755 | 1.0507e-08 | -4.2123e-08 | 0.0027 | 0.0027 | 0.0027 | 0.98428 | -0.30132 | 0.98429 | -0.3012 | 0.74177
101 | 0.00079652 | 0.0001996 | -0.00079651 | -0.00019963 | 1.0679e-09 | -2.4278e-08 | 0.0012041 | 0.0012042 | 0.0012042 | 0.98428 | -0.30132 | 0.98428 | -0.30135 | 0.33081
102 | -0.0025817 | -0.00064698 | 0.0025819 | 0.00064679 | 1.157e-07 | -1.8341e-07 | 0.003903 | 0.0039029 | 0.003903 | 0.98429 | -0.3012 | 0.98434 | -0.30025 | 1.0722
103 | -0.021558 | -0.0054074 | 0.021588 | 0.005426 | 3.0592e-05 | 1.8598e-05 | 0.032569 | 0.032569 | 0.032569 | 0.98497 | -0.28788 | 0.9865 | -0.25815 | 8.9476
104 | 0.0039814 | 0.00099747 | -0.0039811 | -0.00099758 | 3.8188e-07 | -1.1383e-07 | 0.0060147 | 0.0060149 | 0.0060149 | 0.98497 | -0.28788 | 0.98487 | -0.28989 | 1.6524
105 | -0.021588 | -0.005426 | 0.021594 | 0.0054295 | 5.7845e-06 | 3.5163e-06 | 0.032569 | 0.032569 | 0.032569 | 0.9865 | -0.25815 | 0.98678 | -0.25254 | 8.9475
106 | 0.0031851 | 0.00079811 | -0.0031851 | -0.00079812 | 1.0304e-08 | -8.5036e-09 | 0.0048123 | 0.0048123 | 0.0048123 | 0.98487 | -0.28989 | 0.98486 | -0.28996 | 1.3221
107 | 0.02492 | 0.0062672 | -0.024909 | -0.0062602 | 1.1253e-05 | 6.9299e-06 | 0.037567 | 0.037567 | 0.037567 | 0.98727 | -0.24308 | 0.98678 | -0.25254 | 10.3206
108 | 0.0023882 | 0.0005984 | -0.0023882 | -0.00059841 | 6.6686e-09 | -1.3112e-08 | 0.0036083 | 0.0036083 | 0.0036083 | 0.98486 | -0.28996 | 0.98486 | -0.29002 | 0.99129
109 | -0.11208 | -0.028221 | 0.11208 | 0.028221 | 5.8046e-07 | 3.5491e-07 | 0.17084 | 0.17084 | 0.17084 | 0.9765 | -0.45093 | 0.97651 | -0.45082 | 9.3867
110 | 0.10401 | 0.026198 | -0.104 | -0.02619 | 1.1754e-05 | 7.1328e-06 | 0.15854 | 0.15854 | 0.15854 | 0.9765 | -0.45093 | 0.97638 | -0.45329 | 8.7108
111 | 0.10189 | 0.025662 | -0.10188 | -0.025655 | 1.1768e-05 | 7.1246e-06 | 0.15532 | 0.15532 | 0.15532 | 0.97638 | -0.45329 | 0.97626 | -0.45571 | 8.5343
112 | 0.10076 | 0.025375 | -0.10073 | -0.025359 | 2.5876e-05 | 1.5647e-05 | 0.15362 | 0.15362 | 0.15362 | 0.97626 | -0.45571 | 0.97599 | -0.46108 | 8.4406
113 | 0.099599 | 0.025075 | -0.099593 | -0.025072 | 5.2659e-06 | 3.18e-06 | 0.15189 | 0.15189 | 0.15189 | 0.97599 | -0.46108 | 0.97593 | -0.46219 | 8.3457
114 | 0.091406 | 0.02302 | -0.091401 | -0.023017 | 5.0181e-06 | 2.9965e-06 | 0.13941 | 0.13941 | 0.13941 | 0.97593 | -0.46219 | 0.97587 | -0.46334 | 7.6598
115 | -0.076808 | -0.019318 | 0.076845 | 0.01934 | 3.7339e-05 | 2.1645e-05 | 0.11734 | 0.11734 | 0.11734 | 0.97424 | -0.49539 | 0.97476 | -0.48522 | 6.4471
116 | -0.076845 | -0.01934 | 0.076868 | 0.019353 | 2.2476e-05 | 1.3027e-05 | 0.11734 | 0.11734 | 0.11734 | 0.97476 | -0.48522 | 0.97507 | -0.4791 | 6.4471
117 | -0.078012 | -0.01964 | 0.078018 | 0.019643 | 6.2858e-06 | 3.6543e-06 | 0.11908 | 0.11908 | 0.11908 | 0.97507 | -0.4791 | 0.97515 | -0.47741 | 6.543
118 | 0.090268 | 0.022733 | -0.090259 | -0.022728 | 9.2238e-06 | 5.498e-06 | 0.13768 | 0.13768 | 0.13768 | 0.97587 | -0.46334 | 0.97576 | -0.46547 | 7.5649
119 | 0.089125 | 0.022444 | -0.089116 | -0.022438 | 8.9954e-06 | 5.3518e-06 | 0.13595 | 0.13595 | 0.13595 | 0.97576 | -0.46547 | 0.97565 | -0.46758 | 7.4699
120 | 0.087984 | 0.022154 | -0.087972 | -0.022147 | 1.1836e-05 | 7.0284e-06 | 0.13423 | 0.13423 | 0.13423 | 0.97565 | -0.46758 | 0.97551 | -0.4704 | 7.3751
121 | 0.08684 | 0.021864 | -0.086833 | -0.02186 | 6.8516e-06 | 4.0602e-06 | 0.1325 | 0.1325 | 0.1325 | 0.97551 | -0.4704 | 0.97543 | -0.47205 | 7.2802
122 | 0.082615 | 0.020802 | -0.082606 | -0.020797 | 9.1811e-06 | 5.3952e-06 | 0.12606 | 0.12607 | 0.12607 | 0.97543 | -0.47205 | 0.97531 | -0.47437 | 6.9266
123 | 0.081462 | 0.02051 | -0.08146 | -0.020509 | 1.9006e-06 | 1.114e-06 | 0.12432 | 0.12432 | 0.12432 | 0.97531 | -0.47437 | 0.97528 | -0.47486 | 6.8308
124 | 0.080316 | 0.020222 | -0.080313 | -0.020221 | 3.2324e-06 | 1.8897e-06 | 0.12257 | 0.12257 | 0.12257 | 0.97528 | -0.47486 | 0.97524 | -0.4757 | 6.7348
125 | 0.079169 | 0.019934 | -0.079162 | -0.01993 | 6.4715e-06 | 3.773e-06 | 0.12083 | 0.12083 | 0.12083 | 0.97524 | -0.4757 | 0.97515 | -0.47741 | 6.6389
126 | 0.0063395 | 0.0015887 | -0.0063394 | -0.0015887 | 8.775e-08 | 2.3859e-08 | 0.0095897 | 0.0095898 | 0.0095898 | 0.98368 | -0.31303 | 0.98367 | -0.31332 | 2.6345
127 | 0.004955 | 0.0012417 | -0.0049549 | -0.0012417 | 6.4713e-08 | 2.4255e-09 | 0.0074955 | 0.0074955 | 0.0074955 | 0.98367 | -0.31332 | 0.98365 | -0.3136 | 2.0592
128 | 0.0035688 | 0.00089431 | -0.0035688 | -0.00089434 | 5.7224e-08 | -2.9837e-08 | 0.0053987 | 0.0053987 | 0.0053987 | 0.98365 | -0.3136 | 0.98364 | -0.31393 | 1.4832
129 | 0.0027725 | 0.00069477 | -0.0027725 | -0.00069478 | 4.0841e-09 | -5.2452e-09 | 0.0041941 | 0.0041941 | 0.0041941 | 0.98364 | -0.31393 | 0.98363 | -0.31397 | 1.1522
130 | -0.0041553 | -0.0010413 | 0.0041553 | 0.0010413 | 6.4657e-08 | -1.5588e-08 | 0.0062419 | 0.0062419 | 0.0062419 | 0.99057 | -0.17924 | 0.99059 | -0.17891 | 1.7148
131 | 0.0027688 | 0.00069382 | -0.0027688 | -0.00069387 | 3.7859e-08 | -5.0894e-08 | 0.0041593 | 0.0041593 | 0.0041593 | 0.99057 | -0.17924 | 0.99056 | -0.17953 | 1.1427
132 | -0.0055407 | -0.0013885 | 0.0055409 | 0.0013885 | 1.5124e-07 | 2.1841e-08 | 0.008323 | 0.008323 | 0.008323 | 0.99059 | -0.17891 | 0.99062 | -0.17834 | 2.2865
133 | 0.0013844 | 0.00034691 | -0.0013844 | -0.00034696 | 7.1e-09 | -5.1809e-08 | 0.0020796 | 0.0020797 | 0.0020797 | 0.99056 | -0.17953 | 0.99055 | -0.17963 | 0.57133
134 | -0.0069263 | -0.0017357 | 0.0069272 | 0.001736 | 9.0191e-07 | 2.9112e-07 | 0.010404 | 0.010404 | 0.010404 | 0.99062 | -0.17834 | 0.99076 | -0.17561 | 2.8582
135 | -0.0083128 | -0.0020833 | 0.0083132 | 0.0020834 | 3.3976e-07 | 1.4259e-07 | 0.012485 | 0.012485 | 0.012485 | 0.99076 | -0.17561 | 0.9908 | -0.17475 | 3.4299
136 | -0.0097007 | -0.0024312 | 0.0097008 | 0.0024312 | 6.9415e-08 | 3.3193e-08 | 0.014569 | 0.014569 | 0.014569 | 0.9908 | -0.17475 | 0.99081 | -0.1746 | 4.0024
137 | -0.011086 | -0.0027784 | 0.011087 | 0.0027787 | 5.1261e-07 | 2.6455e-07 | 0.016649 | 0.016649 | 0.016649 | 0.99081 | -0.1746 | 0.99086 | -0.17363 | 4.574
138 | -0.012473 | -0.0031262 | 0.012475 | 0.0031269 | 1.3153e-06 | 7.1303e-07 | 0.018732 | 0.018732 | 0.018732 | 0.99086 | -0.17363 | 0.99097 | -0.17141 | 5.146
139 | 0.0015928 | 0.00039906 | -0.0015928 | -0.0003992 | 2.5297e-08 | -1.3202e-07 | 0.0024066 | 0.0024066 | 0.0024066 | 0.98486 | -0.29002 | 0.98484 | -0.29035 | 0.66116
140 | 0.0013871 | 0.00034756 | -0.0013871 | -0.00034763 | 9.6671e-09 | -6.8132e-08 | 0.0020983 | 0.0020983 | 0.0020983 | 0.98363 | -0.31397 | 0.98363 | -0.31411 | 0.57646
141 | -0.01386 | -0.0034741 | 0.013862 | 0.0034755 | 2.6144e-06 | 1.4658e-06 | 0.020811 | 0.020811 | 0.020811 | 0.99097 | -0.17141 | 0.99118 | -0.16745 | 5.7174
142 | 0.055449 | 0.013991 | -0.055426 | -0.013976 | 2.3439e-05 | 1.4885e-05 | 0.083277 | 0.083277 | 0.083277 | 0.99118 | -0.16745 | 0.99072 | -0.17629 | 22.8784
143 | -0.069311 | -0.017467 | 0.069392 | 0.017518 | 8.0354e-05 | 5.1171e-05 | 0.10409 | 0.10409 | 0.10409 | 0.99118 | -0.16745 | 0.99243 | -0.14325 | 28.5958
144 | -0.070866 | -0.017888 | 0.0709 | 0.017909 | 3.3257e-05 | 2.1183e-05 | 0.1063 | 0.1063 | 0.1063 | 0.99243 | -0.14325 | 0.99294 | -0.13346 | 29.2031
145 | -0.41513 | -0.10625 | 0.41576 | 0.10665 | 0.00063011 | 0.00040187 | 0.6229 | 0.6229 | 0.6229 | 0.99294 | -0.13346 | 0.99459 | -0.10216 | 34.2253
146 | -0.41714 | -0.107 | 0.4172 | 0.10703 | 5.3474e-05 | 3.4105e-05 | 0.62497 | 0.62497 | 0.62497 | 0.99459 | -0.10216 | 0.99473 | -0.099522 | 34.339
147 | 0.42358 | 0.10896 | -0.42342 | -0.10886 | 0.00016316 | 0.00010407 | 0.63325 | 0.63325 | 0.63325 | 0.99691 | -0.05824 | 0.99649 | -0.066167 | 34.7942
148 | -0.42497 | -0.10931 | 0.42568 | 0.10976 | 0.00070655 | 0.00045067 | 0.63532 | 0.63532 | 0.63532 | 0.99691 | -0.05824 | 0.99872 | -0.024101 | 34.9078
149 | 0.42204 | 0.10851 | -0.42203 | -0.1085 | 7.1051e-06 | 4.5317e-06 | 0.63118 | 0.63118 | 0.63118 | 0.99649 | -0.066167 | 0.99647 | -0.066513 | 34.6805
150 | -0.42706 | -0.11011 | 0.42724 | 0.11022 | 0.00017814 | 0.00011363 | 0.63738 | 0.63738 | 0.63738 | 0.99872 | -0.024101 | 0.99917 | -0.01554 | 35.0211
151 | 0.42064 | 0.10816 | -0.42 | -0.10775 | 0.00064317 | 0.00041022 | 0.62911 | 0.62912 | 0.62912 | 0.99647 | -0.066513 | 0.99481 | -0.098028 | 34.5668
152 | -0.42863 | -0.11057 | 0.42881 | 0.11068 | 0.00018053 | 0.00011515 | 0.63945 | 0.63945 | 0.63945 | 0.99917 | -0.01554 | 0.99963 | -0.0068995 | 35.1345
153 | 0.41861 | 0.1074 | -0.41858 | -0.10738 | 3.0346e-05 | 1.9354e-05 | 0.62704 | 0.62704 | 0.62704 | 0.99481 | -0.098028 | 0.99473 | -0.099522 | 34.453
154 | -0.43019 | -0.11103 | 0.43034 | 0.11112 | 0.00014473 | 9.2321e-05 | 0.64151 | 0.64151 | 0.64151 | 0.99963 | -0.0068995 | 1 | 0 | 35.2478
155 | 0.03323 | 0.0083385 | -0.033219 | -0.0083316 | 1.1017e-05 | 6.9084e-06 | 0.05073 | 0.05073 | 0.05073 | 0.97477 | -0.48535 | 0.97442 | -0.49231 | 13.9368
156 | 0.031747 | 0.0079628 | -0.031742 | -0.0079595 | 5.3143e-06 | 3.3261e-06 | 0.048483 | 0.048483 | 0.048483 | 0.97442 | -0.49231 | 0.97424 | -0.49582 | 13.3194
157 | 0.022907 | 0.0057453 | -0.022901 | -0.0057416 | 6.1092e-06 | 3.7442e-06 | 0.034989 | 0.034989 | 0.034989 | 0.97424 | -0.49582 | 0.97396 | -0.50142 | 9.6125
158 | 0.0073622 | 0.0018452 | -0.0073619 | -0.0018451 | 2.3656e-07 | 8.9275e-08 | 0.011245 | 0.011245 | 0.011245 | 0.97424 | -0.49582 | 0.97421 | -0.4965 | 3.0892
159 | 0.0044167 | 0.0011067 | -0.0044164 | -0.0011067 | 2.8519e-07 | -2.5327e-08 | 0.0067477 | 0.0067478 | 0.0067478 | 0.97396 | -0.50142 | 0.97389 | -0.50277 | 1.8538
160 | 0.0058897 | 0.0014761 | -0.0058897 | -0.0014761 | 1.5683e-08 | 3.6026e-09 | 0.008996 | 0.008996 | 0.008996 | 0.97421 | -0.4965 | 0.97421 | -0.49655 | 2.4714

## res_trafo
| p_hv_mw | q_hv_mvar | p_lv_mw | q_lv_mvar | pl_mw | ql_mvar | i_hv_ka | i_lv_ka | vm_hv_pu | va_hv_degree | vm_lv_pu | va_lv_degree | loading_percent
0 | -1.2729e-15 | -1.3162e-15 | 0.00165 | 1.2699e-07 | 0.00165 | 1.2699e-07 | 5.2857e-17 | 0.0023815 | 0.99998 | 149.9956 | 1 | 0 | 0.2619

## res_ext_grid
| p_mw | q_mvar
0 | 0.43337 | 0.11147

## res_load
| p_mw | q_mvar
0 | 0.011921 | 0.0029877
1 | 0.012872 | 0.0032261
2 | 0.010126 | 0.0025379
3 | 0.013636 | 0.0034175
4 | 0.012 | 0.0030076
5 | 0.0080491 | 0.0020173
6 | 0.00092397 | 0.00023157
7 | 0.010089 | 0.0025286
8 | 0.0079936 | 0.0020034
9 | 0.00092294 | 0.00023131
10 | 0.0029692 | 0.00074414
11 | 0.0038453 | 0.00096372
12 | 0.04801 | 0.012032
13 | 0.01079 | 0.0027041
14 | 0.0028544 | 0.00071538
15 | 0.0023768 | 0.00059569
16 | 0.009417 | 0.0023601
17 | 0.0020835 | 0.00052218
18 | 0.0025365 | 0.00063571
19 | 0.0029186 | 0.00073146
20 | 0.00030203 | 7.5696e-05
21 | 0.00060443 | 0.00015148
22 | 0.00077482 | 0.00019419
23 | 0.00045527 | 0.0001141
24 | 0.01149 | 0.0028797
25 | 0.0007756 | 0.00019438
26 | 0.0014721 | 0.00036894
27 | 0.0014721 | 0.00036894
28 | 0.00077561 | 0.00019439
29 | 0.00048703 | 0.00012206
30 | 0.00048637 | 0.0001219
31 | 0.00048703 | 0.00012206
32 | 0.00048637 | 0.0001219
33 | 0.0092391 | 0.0023155
34 | 0.00048637 | 0.0001219
35 | 0.00048703 | 0.00012206
36 | 0.009246 | 0.0023173
37 | 0.00048637 | 0.0001219
38 | 0.0092411 | 0.002316
39 | 0.0058132 | 0.0014569
40 | 0.011496 | 0.0028813
41 | 0.013785 | 0.0034548
42 | 0.0056797 | 0.0014235
43 | 0.0030766 | 0.00077108
44 | 0.0092395 | 0.0023156
45 | 0.0092383 | 0.0023153
46 | 0.0017788 | 0.0004458
47 | 0.0031658 | 0.00079342
48 | 0.0056755 | 0.0014224
49 | 0.0044158 | 0.0011067
50 | 0.0012534 | 0.00031413
51 | 0.0012103 | 0.00030333
52 | 0.0045568 | 0.001142
53 | 0.0015266 | 0.00038261
54 | 0.0017991 | 0.00045089
55 | 0.0033213 | 0.0008324
56 | 0.00095561 | 0.0002395
57 | 0.00048312 | 0.00012108
58 | 0.00052541 | 0.00013168
59 | 0.00079651 | 0.00019962
60 | 0.00079572 | 0.00019943
61 | 0.00079687 | 0.00019971
62 | 0.00079722 | 0.0001998
63 | 0.00079687 | 0.00019971
64 | 0.00079615 | 0.00019953
65 | 0.00079627 | 0.00019956
66 | 0.00079722 | 0.0001998
67 | 0.0009895 | 0.00024799
68 | 0.00079573 | 0.00019943
69 | 0.00079651 | 0.00019963
70 | 0.00087854 | 0.00022018
71 | 0.00079592 | 0.00019948
72 | 0.0033146 | 0.00083072
73 | 0.0007969 | 0.00019972
74 | 0.00072992 | 0.00018294
75 | 0.0012543 | 0.00031435
76 | 0.008073 | 0.0020233
77 | 0.00092316 | 0.00023136
78 | 0.002108 | 0.00052832
79 | 0.0011189 | 0.00028044
80 | 0.0011324 | 0.0002838
81 | 0.0081877 | 0.002052
82 | 0.001144 | 0.00028671
83 | 0.0011324 | 0.0002838
84 | 0.0011336 | 0.00028411
85 | 0.0011324 | 0.00028379
86 | 0.0011324 | 0.00028379
87 | 0.0042178 | 0.0010571
88 | 0.001144 | 0.00028671
89 | 0.0011443 | 0.00028678
90 | 0.001144 | 0.00028671
91 | 0.0011443 | 0.00028678
92 | 0.0013861 | 0.00034739
93 | 0.0013844 | 0.00034698
94 | 0.0013861 | 0.00034739
95 | 0.00079627 | 0.00019956
96 | 0.0013864 | 0.00034747
97 | 0.0013854 | 0.00034721
98 | 0.0013844 | 0.00034696
99 | 0.0013854 | 0.00034721
100 | 0.0013844 | 0.00034696
101 | 0.0013857 | 0.00034728
102 | 0.0013875 | 0.00034774
103 | 0.0013854 | 0.00034721
104 | 0.0013865 | 0.0003475
105 | 0.0007954 | 0.00019935
106 | 0.0015928 | 0.0003992
107 | 0.0013854 | 0.00034722
108 | 0.0013871 | 0.00034763
109 | 0.0013852 | 0.00034716
110 | 0.0020908 | 0.00052401
111 | 0.0014746 | 0.00036957
112 | 0.0013842 | 0.00034691
113 | 0.001386 | 0.00034738
114 | 0.001386 | 0.00034737
115 | 0.0013842 | 0.00034691
116 | 0.001386 | 0.00034737
117 | 0.0013857 | 0.0003473
118 | 0.0013842 | 0.00034691
119 | 0.0013857 | 0.00034729
120 | 0.0013867 | 0.00034753
121 | 0.0013842 | 0.0003469
122 | 0.0026271 | 0.0006584
123 | 0.0014715 | 0.0003688
124 | 0.0014723 | 0.000369
125 | 0.0014722 | 0.00036897
126 | 0.0014721 | 0.00036894
127 | 0.0058897 | 0.0014761

## dtypes
| element | column | dtype
0 | bus | name | object
1 | bus | vn_kv | float64
2 | bus | type | object
3 | bus | zone | object
4 | bus | in_service | bool
5 | load | name | object
6 | load | bus | uint32
7 | load | p_mw | float64
8 | load | q_mvar | float64
9 | load | const_z_percent | float64
10 | load | const_i_percent | float64
11 | load | sn_mva | float64
12 | load | scaling | float64
13 | load | in_service | bool
14 | load | type | object
15 | ext_grid | name | object
16 | ext_grid | bus | uint32
17 | ext_grid | vm_pu | float64
18 | ext_grid | va_degree | float64
19 | ext_grid | slack_weight | float64
20 | ext_grid | in_service | bool
21 | line | name | object
22 | line | std_type | object
23 | line | from_bus | uint32
24 | line | to_bus | uint32
25 | line | length_km | float64
26 | line | r_ohm_per_km | float64
27 | line | x_ohm_per_km | float64
28 | line | c_nf_per_km | float64
29 | line | g_us_per_km | float64
30 | line | max_i_ka | float64
31 | line | df | float64
32 | line | parallel | uint32
33 | line | type | object
34 | line | in_service | bool
35 | trafo | name | object
36 | trafo | std_type | object
37 | trafo | hv_bus | uint32
38 | trafo | lv_bus | uint32
39 | trafo | sn_mva | float64
40 | trafo | vn_hv_kv | float64
41 | trafo | vn_lv_kv | float64
42 | trafo | vk_percent | float64
43 | trafo | vkr_percent | float64
44 | trafo | pfe_kw | float64
45 | trafo | i0_percent | float64
46 | trafo | shift_degree | float64
47 | trafo | tap_side | object
48 | trafo | tap_neutral | int32
49 | trafo | tap_min | int32
50 | trafo | tap_max | int32
51 | trafo | tap_step_percent | float64
52 | trafo | tap_step_degree | float64
53 | trafo | tap_pos | int32
54 | trafo | tap_phase_shifter | bool
55 | trafo | parallel | uint32
56 | trafo | df | float64
57 | trafo | in_service | bool
58 | line_geodata | coords | object
59 | bus_geodata | x | float64
60 | bus_geodata | y | float64
61 | bus_geodata | coords | object
62 | res_bus | vm_pu | float64
63 | res_bus | va_degree | float64
64 | res_bus | p_mw | float64
65 | res_bus | q_mvar | float64
66 | res_line | p_from_mw | float64
67 | res_line | q_from_mvar | float64
68 | res_line | p_to_mw | float64
69 | res_line | q_to_mvar | float64
70 | res_line | pl_mw | float64
71 | res_line | ql_mvar | float64
72 | res_line | i_from_ka | float64
73 | res_line | i_to_ka | float64
74 | res_line | i_ka | float64
75 | res_line | vm_from_pu | float64
76 | res_line | va_from_degree | float64
77 | res_line | vm_to_pu | float64
78 | res_line | va_to_degree | float64
79 | res_line | loading_percent | float64
80 | res_trafo | p_hv_mw | float64
81 | res_trafo | q_hv_mvar | float64
82 | res_trafo | p_lv_mw | float64
83 | res_trafo | q_lv_mvar | float64
84 | res_trafo | pl_mw | float64
85 | res_trafo | ql_mvar | float64
86 | res_trafo | i_hv_ka | float64
87 | res_trafo | i_lv_ka | float64
88 | res_trafo | vm_hv_pu | float64
89 | res_trafo | va_hv_degree | float64
90 | res_trafo | vm_lv_pu | float64
91 | res_trafo | va_lv_degree | float64
92 | res_trafo | loading_percent | float64
93 | res_ext_grid | p_mw | float64
94 | res_ext_grid | q_mvar | float64
95 | res_load | p_mw | float64
96 | res_load | q_mvar | float64

## parameters
| version | format_version | converged | OPF_converged | name | f_hz | sn_mva
0 | 2.14.6 | 2.14.0 | TRUE | FALSE |  | 50 | 1