## bus
| name | vn_kv | type | zone | in_service
0 | bus_LV_138-4_0_4_node_0 | 0.4 | n |  | TRUE
1 | bus_LV_138-4_0_4_node_1 | 0.4 | n |  | TRUE
2 | bus_LV_138-4_0_4_node_2 | 0.4 | n |  | TRUE
3 | bus_LV_138-4_0_4_node_3 | 0.4 | n |  | TRUE
4 | bus_LV_138-4_0_4_node_4 | 0.4 | n |  | TRUE
5 | bus_LV_138-4_0_4_node_5 | 0.4 | n |  | TRUE
6 | bus_LV_138-4_0_4_node_11 | 0.4 | n |  | TRUE
7 | bus_LV_138-4_0_4_node_100 | 0.4 | n |  | TRUE
8 | bus_LV_138-4_0_4_node_22 | 0.4 | n |  | TRUE
9 | bus_LV_138-4_0_4_node_36 | 0.4 | n |  | TRUE
10 | bus_LV_138-4_0_4_node_6 | 0.4 | n |  | TRUE
11 | bus_LV_138-4_0_4_node_33 | 0.4 | n |  | TRUE
12 | bus_LV_138-4_0_4_node_8 | 0.4 | n |  | TRUE
13 | bus_LV_138-4_0_4_node_31 | 0.4 | n |  | TRUE
14 | bus_LV_138-4_0_4_node_7 | 0.4 | n |  | TRUE
15 | bus_LV_138-4_0_4_node_39 | 0.4 | n |  | TRUE
16 | bus_LV_138-4_0_4_node_40 | 0.4 | n |  | TRUE
17 | bus_LV_138-4_0_4_node_37 | 0.4 | n |  | TRUE
18 | bus_LV_138-4_0_4_node_87 | 0.4 | n |  | TRUE
19 | bus_LV_138-4_0_4_node_9 | 0.4 | n |  | TRUE
20 | bus_LV_138-4_0_4_node_17 | 0.4 | n |  | TRUE
21 | bus_LV_138-4_0_4_node_98 | 0.4 | n |  | TRUE
22 | bus_LV_138-4_0_4_node_10 | 0.4 | n |  | TRUE
23 | bus_LV_138-4_0_4_node_19 | 0.4 | n |  | TRUE
24 | bus_LV_138-4_0_4_node_92 | 0.4 | n |  | TRUE
25 | bus_LV_138-4_0_4_node_68 | 0.4 | n |  | TRUE
26 | bus_LV_138-4_0_4_node_12 | 0.4 | n |  | TRUE
27 | bus_LV_138-4_0_4_node_58 | 0.4 | n |  | TRUE
28 | bus_LV_138-4_0_4_node_59 | 0.4 | n |  | TRUE
29 | bus_LV_138-4_0_4_node_13 | 0.4 | n |  | TRUE
30 | bus_LV_138-4_0_4_node_16 | 0.4 | n |  | TRUE
31 | bus_LV_138-4_0_4_node_23 | 0.4 | n |  | TRUE
32 | bus_LV_138-4_0_4_node_35 | 0.4 | n |  | TRUE
33 | bus_LV_138-4_0_4_node_34 | 0.4 | n |  | TRUE
34 | bus_LV_138-4_0_4_node_61 | 0.4 | n |  | TRUE
35 | bus_LV_138-4_0_4_node_18 | 0.4 | n |  | TRUE
36 | bus_LV_138-4_0_4_node_65 | 0.4 | n |  | TRUE
37 | bus_LV_138-4_0_4_node_63 | 0.4 | n |  | TRUE
38 | bus_LV_138-4_0_4_node_94 | 0.4 | n |  | TRUE
39 | bus_LV_138-4_0_4_node_91 | 0.4 | n |  | TRUE
40 | bus_LV_138-4_0_4_node_32 | 0.4 | n |  | TRUE
41 | bus_LV_138-4_0_4_node_47 | 0.4 | n |  | TRUE
42 | bus_LV_138-4_0_4_node_43 | 0.4 | n |  | TRUE
43 | bus_LV_138-4_0_4_node_46 | 0.4 | n |  | TRUE
44 | bus_LV_138-4_0_4_node_41 | 0.4 | n |  | TRUE
45 | bus_LV_138-4_0_4_node_86 | 0.4 | n |  | TRUE
46 | bus_LV_138-4_0_4_node_97 | 0.4 | n |  | TRUE
47 | bus_LV_138-4_0_4_node_69 | 0.4 | n |  | TRUE
48 | bus_LV_138-4_0_4_node_57 | 0.4 | n |  | TRUE
49 | bus_LV_138-4_0_4_node_60 | 0.4 | n |  | TRUE
50 | bus_LV_138-4_0_4_node_30 | 0.4 | n |  | TRUE
51 | bus_LV_138-4_0_4_node_71 | 0.4 | n |  | TRUE
52 | bus_LV_138-4_0_4_node_70 | 0.4 | n |  | TRUE
53 | bus_LV_138-4_0_4_node_66 | 0.4 | n |  | TRUE
54 | bus_LV_138-4_0_4_node_99 | 0.4 | n |  | TRUE
55 | bus_LV_138-4_0_4_node_62 | 0.4 | n |  | TRUE
56 | bus_LV_138-4_0_4_node_93 | 0.4 | n |  | TRUE
57 | bus_LV_138-4_0_4_node_27 | 0.4 | n |  | TRUE
58 | bus_LV_138-4_0_4_node_28 | 0.4 | n |  | TRUE
59 | bus_LV_138-4_0_4_node_29 | 0.4 | n |  | TRUE
60 | bus_LV_138-4_0_4_node_67 | 0.4 | n |  | TRUE
61 | bus_LV_138-4_0_4_node_44 | 0.4 | n |  | TRUE
62 | bus_LV_138-4_0_4_node_48 | 0.4 | n |  | TRUE
63 | bus_LV_138-4_0_4_node_42 | 0.4 | n |  | TRUE
64 | bus_LV_138-4_0_4_node_52 | 0.4 | n |  | TRUE
65 | bus_LV_138-4_0_4_node_53 | 0.4 | n |  | TRUE
66 | bus_LV_138-4_0_4_node_45 | 0.4 | n |  | TRUE
67 | bus_LV_138-4_0_4_node_49 | 0.4 | n |  | TRUE
68 | bus_LV_138-4_0_4_node_50 | 0.4 | n |  | TRUE
69 | bus_LV_138-4_0_4_node_54 | 0.4 | n |  | TRUE
70 | bus_LV_138-4_0_4_node_51 | 0.4 | n |  | TRUE
71 | bus_LV_138-4_0_4_node_56 | 0.4 | n |  | TRUE
72 | bus_LV_138-4_0_4_node_55 | 0.4 | n |  | TRUE
73 | bus_LV_138-4_0_4_node_64 | 0.4 | n |  | TRUE
74 | bus_LV_138-4_0_4_node_101 | 0.4 | n |  | TRUE
75 | bus_LV_138-4_0_4_node_72 | 0.4 | n |  | TRUE
76 | bus_LV_138-4_0_4_node_73 | 0.4 | n |  | TRUE
77 | bus_LV_138-4_0_4_node_74 | 0.4 | n |  | TRUE
78 | bus_LV_138-4_0_4_node_75 | 0.4 | n |  | TRUE
79 | bus_LV_138-4_0_4_node_83 | 0.4 | n |  | TRUE
80 | bus_LV_138-4_0_4_node_78 | 0.4 | n |  | TRUE
81 | bus_LV_138-4_0_4_node_76 | 0.4 | n |  | TRUE
82 | bus_LV_138-4_0_4_node_77 | 0.4 | n |  | TRUE
83 | bus_LV_138-4_0_4_node_79 | 0.4 | n |  | TRUE
84 | bus_LV_138-4_0_4_node_80 | 0.4 | n |  | TRUE
85 | bus_LV_138-4_0_4_node_81 | 0.4 | n |  | TRUE
86 | bus_LV_138-4_0_4_node_84 | 0.4 | n |  | TRUE
87 | bus_LV_138-4_0_4_node_89 | 0.4 | n |  | TRUE
88 | bus_LV_138-4_0_4_node_85 | 0.4 | n |  | TRUE
89 | bus_LV_138-4_0_4_node_88 | 0.4 | n |  | TRUE
90 | bus_LV_138-4_0_4_node_90 | 0.4 | n |  | TRUE
91 | bus_LV_138-4_0_4_node_96 | 0.4 | n |  | TRUE
92 | bus_MV_222_0_node_83 | 20 | n |  | TRUE

## load
| name | bus | p_mw | q_mvar | const_z_percent | const_i_percent | sn_mva | scaling | in_service | type
0 | LV_138-4_0_4_load_0 | 0 | 0.016493 | 0.0041336 | 0 | 0 |  | 1 | TRUE | wye
1 | LV_138-4_0_4_load_100 | 7 | 0.0021751 | 0.00054513 | 0 | 0 |  | 1 | TRUE | wye
2 | LV_138-4_0_4_load_22 | 8 | 0.046622 | 0.011685 | 0 | 0 |  | 1 | TRUE | wye
3 | LV_138-4_0_4_load_36 | 9 | 0.002788 | 0.00069874 | 0 | 0 |  | 1 | TRUE | wye
4 | LV_138-4_0_4_load_33 | 11 | 0.0058709 | 0.0014714 | 0 | 0 |  | 1 | TRUE | wye
5 | LV_138-4_0_4_load_31 | 13 | 0.0031552 | 0.00079076 | 0 | 0 |  | 1 | TRUE | wye
6 | LV_138-4_0_4_load_40 | 16 | 0.005128 | 0.0012852 | 0 | 0 |  | 1 | TRUE | wye
7 | LV_138-4_0_4_load_37 | 17 | 0.0027866 | 0.00069838 | 0 | 0 |  | 1 | TRUE | wye
8 | LV_138-4_0_4_load_87 | 18 | 0.0036005 | 0.00090236 | 0 | 0 |  | 1 | TRUE | wye
9 | LV_138-4_0_4_load_98 | 21 | 0.0067123 | 0.0016823 | 0 | 0 |  | 1 | TRUE | wye
10 | LV_138-4_0_4_load_92 | 24 | 0.0033069 | 0.00082879 | 0 | 0 |  | 1 | TRUE | wye
11 | LV_138-4_0_4_load_68 | 25 | 0.0021879 | 0.00054835 | 0 | 0 |  | 1 | TRUE | wye
12 | LV_138-4_0_4_load_58 | 27 | 0.008157 | 0.0020443 | 0 | 0 |  | 1 | TRUE | wye
13 | LV_138-4_0_4_load_23 | 31 | 0.0037813 | 0.00094768 | 0 | 0 |  | 1 | TRUE | wye
14 | LV_138-4_0_4_load_34 | 33 | 0.019644 | 0.0049233 | 0 | 0 |  | 1 | TRUE | wye
15 | LV_138-4_0_4_load_61 | 34 | 0.016659 | 0.0041752 | 0 | 0 |  | 1 | TRUE | wye
16 | LV_138-4_0_4_load_63 | 37 | 0.0097297 | 0.0024385 | 0 | 0 |  | 1 | TRUE | wye
17 | LV_138-4_0_4_load_94 | 38 | 0.010037 | 0.0025156 | 0 | 0 |  | 1 | TRUE | wye
18 | LV_138-4_0_4_load_91 | 39 | 0.017626 | 0.0044174 | 0 | 0 |  | 1 | TRUE | wye
19 | LV_138-4_0_4_load_32 | 40 | 0.0075258 | 0.0018862 | 0 | 0 |  | 1 | TRUE | wye
20 | LV_138-4_0_4_load_43 | 42 | 0.0027874 | 0.00069859 | 0 | 0 |  | 1 | TRUE | wye
21 | LV_138-4_0_4_load_46 | 43 | 0.0066505 | 0.0016668 | 0 | 0 |  | 1 | TRUE | wye
22 | LV_138-4_0_4_load_41 | 44 | 0.0038315 | 0.00096026 | 0 | 0 |  | 1 | TRUE | wye
23 | LV_138-4_0_4_load_86 | 45 | 0.0011765 | 0.00029486 | 0 | 0 |  | 1 | TRUE | wye
24 | LV_138-4_0_4_load_97 | 46 | 0.00546 | 0.0013684 | 0 | 0 |  | 1 | TRUE | wye
25 | LV_138-4_0_4_load_69 | 47 | 0.0024019 | 0.00060198 | 0 | 0 |  | 1 | TRUE | wye
26 | LV_138-4_0_4_load_57 | 48 | 0.0017911 | 0.00044889 | 0 | 0 |  | 1 | TRUE | wye
27 | LV_138-4_0_4_load_60 | 49 | 0.020159 | 0.0050524 | 0 | 0 |  | 1 | TRUE | wye
28 | LV_138-4_0_4_load_30 | 50 | 0.017508 | 0.004388 | 0 | 0 |  | 1 | TRUE | wye
29 | LV_138-4_0_4_load_71 | 51 | 0.0091882 | 0.0023028 | 0 | 0 |  | 1 | TRUE | wye
30 | LV_138-4_0_4_load_70 | 52 | 0.0020912 | 0.0005241 | 0 | 0 |  | 1 | TRUE | wye
31 | LV_138-4_0_4_load_66 | 53 | 0.0094701 | 0.0023734 | 0 | 0 |  | 1 | TRUE | wye
32 | LV_138-4_0_4_load_99 | 54 | 0.0054601 | 0.0013684 | 0 | 0 |  | 1 | TRUE | wye
33 | LV_138-4_0_4_load_62 | 55 | 0.0088406 | 0.0022157 | 0 | 0 |  | 1 | TRUE | wye
34 | LV_138-4_0_4_load_93 | 56 | 0.0043168 | 0.0010819 | 0 | 0 |  | 1 | TRUE | wye
35 | LV_138-4_0_4_load_27 | 57 | 0.0050749 | 0.0012719 | 0 | 0 |  | 1 | TRUE | wye
36 | LV_138-4_0_4_load_28 | 58 | 0.0075399 | 0.0018897 | 0 | 0 |  | 1 | TRUE | wye
37 | LV_138-4_0_4_load_29 | 59 | 0.01483 | 0.0037168 | 0 | 0 |  | 1 | TRUE | wye
38 | LV_138-4_0_4_load_67 | 60 | 0.009034 | 0.0022641 | 0 | 0 |  | 1 | TRUE | wye
39 | LV_138-4_0_4_load_44 | 61 | 0.0066525 | 0.0016673 | 0 | 0 |  | 1 | TRUE | wye
40 | LV_138-4_0_4_load_48 | 62 | 0.0056684 | 0.0014206 | 0 | 0 |  | 1 | TRUE | wye
41 | LV_138-4_0_4_load_42 | 63 | 0.0027874 | 0.0006986 | 0 | 0 |  | 1 | TRUE | wye
42 | LV_138-4_0_4_load_52 | 64 | 0.0066558 | 0.0016681 | 0 | 0 |  | 1 | TRUE | wye
43 | LV_138-4_0_4_load_45 | 66 | 0.0044876 | 0.0011247 | 0 | 0 |  | 1 | TRUE | wye
44 | LV_138-4_0_4_load_49 | 67 | 0.0066558 | 0.0016681 | 0 | 0 |  | 1 | TRUE | wye
45 | LV_138-4_0_4_load_50 | 68 | 0.0038303 | 0.00095996 | 0 | 0 |  | 1 | TRUE | wye
46 | LV_138-4_0_4_load_54 | 69 | 0.0098995 | 0.0024811 | 0 | 0 |  | 1 | TRUE | wye
47 | LV_138-4_0_4_load_51 | 70 | 0.010768 | 0.0026987 | 0 | 0 |  | 1 | TRUE | wye
48 | LV_138-4_0_4_load_56 | 71 | 0.0056683 | 0.0014206 | 0 | 0 |  | 1 | TRUE | wye
49 | LV_138-4_0_4_load_55 | 72 | 0.023489 | 0.0058868 | 0 | 0 |  | 1 | TRUE | wye
50 | LV_138-4_0_4_load_64 | 73 | 0.0077572 | 0.0019441 | 0 | 0 |  | 1 | TRUE | wye
51 | LV_138-4_0_4_load_101 | 74 | 0.0064253 | 0.0016103 | 0 | 0 |  | 1 | TRUE | wye
52 | LV_138-4_0_4_load_72 | 75 | 0.00023734 | 5.9484e-05 | 0 | 0 |  | 1 | TRUE | wye
53 | LV_138-4_0_4_load_73 | 76 | 0.00040144 | 0.00010061 | 0 | 0 |  | 1 | TRUE | wye
54 | LV_138-4_0_4_load_74 | 77 | 0.00014329 | 3.5911e-05 | 0 | 0 |  | 1 | TRUE | wye
55 | LV_138-4_0_4_load_75 | 78 | 0.000139 | 3.4836e-05 | 0 | 0 |  | 1 | TRUE | wye
56 | LV_138-4_0_4_load_76 | 81 | 0.0027548 | 0.00069043 | 0 | 0 |  | 1 | TRUE | wye
57 | LV_138-4_0_4_load_79 | 83 | 0.00042336 | 0.0001061 | 0 | 0 |  | 1 | TRUE | wye
58 | LV_138-4_0_4_load_80 | 84 | 0.0016767 | 0.00042022 | 0 | 0 |  | 1 | TRUE | wye
59 | LV_138-4_0_4_load_81 | 85 | 0.00032096 | 8.0441e-05 | 0 | 0 |  | 1 | TRUE | wye
60 | LV_138-4_0_4_load_84 | 86 | 0.00066916 | 0.00016771 | 0 | 0 |  | 1 | TRUE | wye
61 | LV_138-4_0_4_load_89 | 87 | 0.00072367 | 0.00018137 | 0 | 0 |  | 1 | TRUE | wye
62 | LV_138-4_0_4_load_85 | 88 | 0.00046024 | 0.00011535 | 0 | 0 |  | 1 | TRUE | wye
63 | LV_138-4_0_4_load_90 | 90 | 0.00052131 | 0.00013065 | 0 | 0 |  | 1 | TRUE | wye
64 | LV_138-4_0_4_load_96 | 91 | 0.0014208 | 0.0003561 | 0 | 0 |  | 1 | TRUE | wye

## ext_grid
| name | bus | vm_pu | va_degree | slack_weight | in_service
0 |  | 70 | 1 | 0 | 1 | TRUE

## line
| name | std_type | from_bus | to_bus | length_km | r_ohm_per_km | x_ohm_per_km | c_nf_per_km | g_us_per_km | max_i_ka | df | parallel | type | in_service
0 | LV_138-4_0_4_line_0 |  | 0 | 1 | 0.02804 | 0.125 | 0.08 | 261 | 0 | 0.364 | 1 | 1 | cs | TRUE
1 | LV_138-4_0_4_line_1 |  | 0 | 2 | 0.045272 | 0.125 | 0.08 | 261 | 0 | 0.364 | 1 | 1 | cs | TRUE
2 | LV_138-4_0_4_line_2 |  | 1 | 3 | 0.044437 | 0.125 | 0.08 | 261 | 0 | 0.364 | 1 | 1 | cs | TRUE
3 | LV_138-4_0_4_line_3 |  | 2 | 4 | 0.011151 | 0.125 | 0.08 | 261 | 0 | 0.364 | 1 | 1 | cs | TRUE
4 | LV_138-4_0_4_line_4 |  | 3 | 5 | 0.070256 | 0.125 | 0.08 | 261 | 0 | 0.364 | 1 | 4 | cs | TRUE
5 | LV_138-4_0_4_line_5 |  | 3 | 6 | 0.06413 | 0.125 | 0.08 | 261 | 0 | 0.364 | 1 | 4 | cs | TRUE
6 | LV_138-4_0_4_line_6 |  | 3 | 7 | 0.05072 | 0.125 | 0.08 | 261 | 0 | 0.364 | 1 | 1 | cs | TRUE
7 | LV_138-4_0_4_line_7 |  | 4 | 8 | 0.057182 | 0.125 | 0.08 | 261 | 0 | 0.364 | 1 | 1 | cs | TRUE
8 | LV_138-4_0_4_line_8 |  | 5 | 9 | 0.017243 | 0.125 | 0.08 | 261 | 0 | 0.364 | 1 | 4 | cs | TRUE
9 | LV_138-4_0_4_line_9 |  | 6 | 25 | 0.06327 | 0.125 | 0.08 | 261 | 0 | 0.364 | 1 | 1 | cs | TRUE
10 | LV_138-4_0_4_line_10 |  | 6 | 22 | 0.23004 | 0.125 | 0.08 | 261 | 0 | 0.364 | 1 | 4 | cs | TRUE
11 | LV_138-4_0_4_line_11 |  | 9 | 17 | 0.026653 | 0.125 | 0.08 | 261 | 0 | 0.364 | 1 | 4 | cs | TRUE
12 | LV_138-4_0_4_line_12 |  | 10 | 11 | 0.054164 | 0.125 | 0.08 | 261 | 0 | 0.364 | 1 | 3 | cs | TRUE
13 | LV_138-4_0_4_line_13 |  | 10 | 12 | 0.11945 | 0.125 | 0.08 | 261 | 0 | 0.364 | 1 | 3 | cs | TRUE
14 | LV_138-4_0_4_line_14 |  | 10 | 13 | 0.052335 | 0.125 | 0.08 | 261 | 0 | 0.364 | 1 | 1 | cs | TRUE
15 | LV_138-4_0_4_line_15 |  | 11 | 39 | 0.0046982 | 0.125 | 0.08 | 261 | 0 | 0.364 | 1 | 1 | cs | TRUE
16 | LV_138-4_0_4_line_16 |  | 12 | 18 | 0.18506 | 0.125 | 0.08 | 261 | 0 | 0.364 | 1 | 4 | cs | TRUE
17 | LV_138-4_0_4_line_17 |  | 13 | 40 | 0.0035805 | 0.125 | 0.08 | 261 | 0 | 0.364 | 1 | 1 | cs | TRUE
18 | LV_138-4_0_4_line_18 |  | 14 | 15 | 0.025349 | 0.125 | 0.08 | 261 | 0 | 0.364 | 1 | 4 | cs | TRUE
19 | LV_138-4_0_4_line_19 |  | 14 | 16 | 0.013129 | 0.125 | 0.08 | 261 | 0 | 0.364 | 1 | 1 | cs | TRUE
20 | LV_138-4_0_4_line_20 |  | 14 | 17 | 0.017769 | 0.125 | 0.08 | 261 | 0 | 0.364 | 1 | 4 | cs | TRUE
21 | LV_138-4_0_4_line_21 |  | 15 | 41 | 0.025333 | 0.125 | 0.08 | 261 | 0 | 0.364 | 1 | 4 | cs | TRUE
22 | LV_138-4_0_4_line_22 |  | 15 | 42 | 0.019198 | 0.125 | 0.08 | 261 | 0 | 0.364 | 1 | 1 | cs | TRUE
23 | LV_138-4_0_4_line_23 |  | 15 | 43 | 0.015163 | 0.125 | 0.08 | 261 | 0 | 0.364 | 1 | 1 | cs | TRUE
24 | LV_138-4_0_4_line_24 |  | 16 | 44 | 0.02813 | 0.125 | 0.08 | 261 | 0 | 0.364 | 1 | 1 | cs | TRUE
25 | LV_138-4_0_4_line_25 |  | 18 | 45 | 0.055628 | 0.125 | 0.08 | 261 | 0 | 0.364 | 1 | 4 | cs | TRUE
26 | LV_138-4_0_4_line_26 |  | 19 | 20 | 0.0080836 | 0.125 | 0.08 | 261 | 0 | 0.364 | 1 | 1 | cs | TRUE
27 | LV_138-4_0_4_line_27 |  | 19 | 21 | 0.023682 | 0.125 | 0.08 | 261 | 0 | 0.364 | 1 | 1 | cs | TRUE
28 | LV_138-4_0_4_line_28 |  | 20 | 32 | 0.050467 | 0.125 | 0.08 | 261 | 0 | 0.364 | 1 | 1 | cs | TRUE
29 | LV_138-4_0_4_line_29 |  | 20 | 34 | 0.022558 | 0.125 | 0.08 | 261 | 0 | 0.364 | 1 | 1 | cs | TRUE
30 | LV_138-4_0_4_line_30 |  | 21 | 46 | 0.0077581 | 0.125 | 0.08 | 261 | 0 | 0.364 | 1 | 1 | cs | TRUE
31 | LV_138-4_0_4_line_31 |  | 22 | 23 | 0.11504 | 0.125 | 0.08 | 261 | 0 | 0.364 | 1 | 4 | cs | TRUE
32 | LV_138-4_0_4_line_32 |  | 22 | 24 | 0.10096 | 0.125 | 0.08 | 261 | 0 | 0.364 | 1 | 1 | cs | TRUE
33 | LV_138-4_0_4_line_33 |  | 23 | 38 | 0.18734 | 0.125 | 0.08 | 261 | 0 | 0.364 | 1 | 4 | cs | TRUE
34 | LV_138-4_0_4_line_34 |  | 25 | 47 | 0.040847 | 0.125 | 0.08 | 261 | 0 | 0.364 | 1 | 1 | cs | TRUE
35 | LV_138-4_0_4_line_35 |  | 26 | 27 | 0.0091538 | 0.125 | 0.08 | 261 | 0 | 0.364 | 1 | 4 | cs | TRUE
36 | LV_138-4_0_4_line_36 |  | 26 | 28 | 0.004334 | 0.125 | 0.08 | 261 | 0 | 0.364 | 1 | 2 | cs | TRUE
37 | LV_138-4_0_4_line_37 |  | 27 | 48 | 0.034761 | 0.125 | 0.08 | 261 | 0 | 0.364 | 1 | 4 | cs | TRUE
38 | LV_138-4_0_4_line_38 |  | 28 | 49 | 0.064369 | 0.125 | 0.08 | 261 | 0 | 0.364 | 1 | 1 | cs | TRUE
39 | LV_138-4_0_4_line_39 |  | 28 | 50 | 0.03301 | 0.125 | 0.08 | 261 | 0 | 0.364 | 1 | 1 | cs | TRUE
40 | LV_138-4_0_4_line_40 |  | 29 | 30 | 0.13853 | 0.125 | 0.08 | 261 | 0 | 0.364 | 1 | 1 | cs | TRUE
41 | LV_138-4_0_4_line_41 |  | 29 | 31 | 0.016306 | 0.125 | 0.08 | 261 | 0 | 0.364 | 1 | 1 | cs | TRUE
42 | LV_138-4_0_4_line_42 |  | 30 | 32 | 0.005789 | 0.125 | 0.08 | 261 | 0 | 0.364 | 1 | 1 | cs | TRUE
43 | LV_138-4_0_4_line_43 |  | 30 | 33 | 0.03541 | 0.125 | 0.08 | 261 | 0 | 0.364 | 1 | 1 | cs | TRUE
44 | LV_138-4_0_4_line_44 |  | 32 | 53 | 0.013954 | 0.125 | 0.08 | 261 | 0 | 0.364 | 1 | 1 | cs | TRUE
45 | LV_138-4_0_4_line_45 |  | 34 | 49 | 0.032865 | 0.125 | 0.08 | 261 | 0 | 0.364 | 1 | 1 | cs | TRUE
46 | LV_138-4_0_4_line_46 |  | 35 | 36 | 0.036522 | 0.125 | 0.08 | 261 | 0 | 0.364 | 1 | 1 | cs | TRUE
47 | LV_138-4_0_4_line_47 |  | 35 | 37 | 0.0068831 | 0.125 | 0.08 | 261 | 0 | 0.364 | 1 | 1 | cs | TRUE
48 | LV_138-4_0_4_line_48 |  | 36 | 54 | 0.004935 | 0.125 | 0.08 | 261 | 0 | 0.364 | 1 | 1 | cs | TRUE
49 | LV_138-4_0_4_line_49 |  | 36 | 46 | 0.012116 | 0.125 | 0.08 | 261 | 0 | 0.364 | 1 | 1 | cs | TRUE
50 | LV_138-4_0_4_line_50 |  | 37 | 55 | 0.038903 | 0.125 | 0.08 | 261 | 0 | 0.364 | 1 | 1 | cs | TRUE
51 | LV_138-4_0_4_line_51 |  | 38 | 56 | 0.042456 | 0.125 | 0.08 | 261 | 0 | 0.364 | 1 | 4 | cs | TRUE
52 | LV_138-4_0_4_line_52 |  | 41 | 64 | 0.015918 | 0.125 | 0.08 | 261 | 0 | 0.364 | 1 | 4 | cs | TRUE
53 | LV_138-4_0_4_line_53 |  | 41 | 65 | 0.006668 | 0.125 | 0.08 | 261 | 0 | 0.364 | 1 | 4 | cs | TRUE
54 | LV_138-4_0_4_line_54 |  | 42 | 63 | 0.026642 | 0.125 | 0.08 | 261 | 0 | 0.364 | 1 | 1 | cs | TRUE
55 | LV_138-4_0_4_line_55 |  | 43 | 66 | 0.030344 | 0.125 | 0.08 | 261 | 0 | 0.364 | 1 | 1 | cs | TRUE
56 | LV_138-4_0_4_line_56 |  | 45 | 89 | 0.061337 | 0.125 | 0.08 | 261 | 0 | 0.364 | 1 | 4 | cs | TRUE
57 | LV_138-4_0_4_line_57 |  | 47 | 52 | 0.038535 | 0.125 | 0.08 | 261 | 0 | 0.364 | 1 | 1 | cs | TRUE
58 | LV_138-4_0_4_line_58 |  | 48 | 72 | 0.0051581 | 0.125 | 0.08 | 261 | 0 | 0.364 | 1 | 4 | cs | TRUE
59 | LV_138-4_0_4_line_59 |  | 50 | 59 | 0.021972 | 0.125 | 0.08 | 261 | 0 | 0.364 | 1 | 1 | cs | TRUE
60 | LV_138-4_0_4_line_60 |  | 51 | 52 | 0.033339 | 0.125 | 0.08 | 261 | 0 | 0.364 | 1 | 1 | cs | TRUE
61 | LV_138-4_0_4_line_61 |  | 53 | 60 | 0.0086075 | 0.125 | 0.08 | 261 | 0 | 0.364 | 1 | 1 | cs | TRUE
62 | LV_138-4_0_4_line_62 |  | 54 | 74 | 0.011531 | 0.125 | 0.08 | 261 | 0 | 0.364 | 1 | 1 | cs | TRUE
63 | LV_138-4_0_4_line_63 |  | 55 | 73 | 0.01373 | 0.125 | 0.08 | 261 | 0 | 0.364 | 1 | 1 | cs | TRUE
64 | LV_138-4_0_4_line_64 |  | 56 | 88 | 0.037048 | 0.125 | 0.08 | 261 | 0 | 0.364 | 1 | 4 | cs | TRUE
65 | LV_138-4_0_4_line_65 |  | 57 | 58 | 0.081811 | 0.125 | 0.08 | 261 | 0 | 0.364 | 1 | 1 | cs | TRUE
66 | LV_138-4_0_4_line_66 |  | 58 | 59 | 0.3251 | 0.125 | 0.08 | 261 | 0 | 0.364 | 1 | 1 | cs | TRUE
67 | LV_138-4_0_4_line_67 |  | 61 | 62 | 0.00509 | 0.125 | 0.08 | 261 | 0 | 0.364 | 1 | 1 | cs | TRUE
68 | LV_138-4_0_4_line_68 |  | 62 | 67 | 0.021553 | 0.125 | 0.08 | 261 | 0 | 0.364 | 1 | 1 | cs | TRUE
69 | LV_138-4_0_4_line_69 |  | 64 | 68 | 0.028116 | 0.125 | 0.08 | 261 | 0 | 0.364 | 1 | 4 | cs | TRUE
70 | LV_138-4_0_4_line_70 |  | 65 | 69 | 0.033367 | 0.125 | 0.08 | 261 | 0 | 0.364 | 1 | 4 | cs | TRUE
71 | LV_138-4_0_4_line_71 |  | 65 | 67 | 0.0084093 | 0.125 | 0.08 | 261 | 0 | 0.364 | 1 | 1 | cs | TRUE
72 | LV_138-4_0_4_line_72 |  | 68 | 70 | 0.0011002 | 0.125 | 0.08 | 261 | 0 | 0.364 | 1 | 4 | cs | TRUE
73 | LV_138-4_0_4_line_73 |  | 69 | 71 | 0.027941 | 0.125 | 0.08 | 261 | 0 | 0.364 | 1 | 4 | cs | TRUE
74 | LV_138-4_0_4_line_74 |  | 71 | 72 | 0.021986 | 0.125 | 0.08 | 261 | 0 | 0.364 | 1 | 4 | cs | TRUE
75 | LV_138-4_0_4_line_75 |  | 75 | 76 | 0.0068465 | 0.125 | 0.08 | 261 | 0 | 0.364 | 1 | 1 | cs | TRUE
76 | LV_138-4_0_4_line_76 |  | 76 | 77 | 0.034663 | 0.125 | 0.08 | 261 | 0 | 0.364 | 1 | 1 | cs | TRUE
77 | LV_138-4_0_4_line_77 |  | 77 | 78 | 0.0124 | 0.125 | 0.08 | 261 | 0 | 0.364 | 1 | 1 | cs | TRUE
78 | LV_138-4_0_4_line_78 |  | 78 | 79 | 0.092325 | 0.125 | 0.08 | 261 | 0 | 0.364 | 1 | 1 | cs | TRUE
79 | LV_138-4_0_4_line_79 |  | 79 | 80 | 0.14001 | 0.125 | 0.08 | 261 | 0 | 0.364 | 1 | 1 | cs | TRUE
80 | LV_138-4_0_4_line_80 |  | 80 | 81 | 0.065257 | 0.125 | 0.08 | 261 | 0 | 0.364 | 1 | 1 | cs | TRUE
81 | LV_138-4_0_4_line_81 |  | 81 | 82 | 0.041109 | 0.125 | 0.08 | 261 | 0 | 0.364 | 1 | 1 | cs | TRUE
82 | LV_138-4_0_4_line_82 |  | 82 | 83 | 0.027935 | 0.125 | 0.08 | 261 | 0 | 0.364 | 1 | 4 | cs | TRUE
83 | LV_138-4_0_4_line_83 |  | 82 | 84 | 0.019197 | 0.125 | 0.08 | 261 | 0 | 0.364 | 1 | 4 | cs | TRUE
84 | LV_138-4_0_4_line_84 |  | 82 | 85 | 0.035227 | 0.125 | 0.08 | 261 | 0 | 0.364 | 1 | 1 | cs | TRUE
85 | LV_138-4_0_4_line_85 |  | 83 | 86 | 0.017454 | 0.125 | 0.08 | 261 | 0 | 0.364 | 1 | 4 | cs | TRUE
86 | LV_138-4_0_4_line_86 |  | 84 | 87 | 0.016755 | 0.125 | 0.08 | 261 | 0 | 0.364 | 1 | 4 | cs | TRUE
87 | LV_138-4_0_4_line_87 |  | 86 | 88 | 0.028814 | 0.125 | 0.08 | 261 | 0 | 0.364 | 1 | 4 | cs | TRUE
88 | LV_138-4_0_4_line_88 |  | 87 | 89 | 0.021109 | 0.125 | 0.08 | 261 | 0 | 0.364 | 1 | 4 | cs | TRUE
89 | LV_138-4_0_4_line_89 |  | 89 | 90 | 0.019676 | 0.125 | 0.08 | 261 | 0 | 0.364 | 1 | 1 | cs | TRUE
90 | LV_138-4_0_4_line_90 |  | 90 | 91 | 0.022875 | 0.125 | 0.08 | 261 | 0 | 0.364 | 1 | 1 | cs | TRUE

## trafo
| name | std_type | hv_bus | lv_bus | sn_mva | vn_hv_kv | vn_lv_kv | vk_percent | vkr_percent | pfe_kw | i0_percent | shift_degree | tap_side | tap_neutral | tap_min | tap_max | tap_step_percent | tap_step_degree | tap_pos | tap_phase_shifter | parallel | df | in_service
0 | LV_138-4_0_4_trafo_51 | 0.63 MVA 20/0.4 kV | 92 | 70 | 0.63 | 20 | 0.4 | 6 | 1.206 | 1.65 | 0.2619 | 150 | hv | 0 | -2 | 2 | 2.5 | 0 | 0 | FALSE | 1 | 1 | TRUE

## line_geodata
| x0 | y0 | x1 | y1 | x2 | y2 | x3 | y3 | x4 | y4 | x5 | y5 | x6 | y6 | x7 | y7 | x8 | y8 | x9 | y9 | x10 | y10 | x11 | y11 | x12 | y12 | x13 | y13 | x14 | y14 | x15 | y15 | x16 | y16 | x17 | y17 | x18 | y18 | x19 | y19 | x20 | y20 | x21 | y21 | x22 | y22 | x23 | y23 | x24 | y24 | x25 | y25 | x26 | y26 | x27 | y27
0 | 2694432.7186 | 1228803.562 | 2694427.8086 | 1228802.5833 | 2694406.0706 | 1228810.1974
1 | 2694394.6645 | 1228838.3051 | 2694392.8491 | 1228833.8064 | 2694389.4373 | 1228829.1489 | 2694387.2567 | 1228826.1678 | 2694384.5532 | 1228822.2443 | 2694386.7512 | 1228816.9642 | 2694406.0706 | 1228810.1974
2 | 2694432.7186 | 1228803.562 | 2694438.4114 | 1228823.4777 | 2694445.0402 | 1228823.1049 | 2694461.446 | 1228818.3398
3 | 2694401.2811 | 1228847.2943 | 2694394.6645 | 1228838.3051
4 | 2694461.446 | 1228818.3398 | 2694465.8349 | 1228830.6516 | 2694474.774 | 1228839.3998 | 2694468.9758 | 1228837.5731 | 2694457.0632 | 1228832.3469 | 2694455.3506 | 1228844.7508 | 2694459.2708 | 1228854.1309 | 2694461.8879 | 1228855.3844
5 | 2694461.446 | 1228818.3398 | 2694465.8349 | 1228830.6516 | 2694474.774 | 1228839.3998 | 2694482.2462 | 1228840.3192 | 2694482.7901 | 1228847.5775 | 2694490.8238 | 1228847.972 | 2694496.4207 | 1228851.9749 | 2694500.8613 | 1228859.5954
6 | 2694461.446 | 1228818.3398 | 2694450.259 | 1228786.0501 | 2694446.8368 | 1228781.5703 | 2694442.5059 | 1228780.8677 | 2694436.2924 | 1228782.8506
7 | 2694401.2811 | 1228847.2943 | 2694395.4636 | 1228846.6793 | 2694388.2819 | 1228838.4373 | 2694378.6064 | 1228844.0878 | 2694377.3805 | 1228844.9356 | 2694354.9643 | 1228861.2168
8 | 2694461.8879 | 1228855.3844 | 2694447.62 | 1228865.0667
9 | 2694500.8613 | 1228859.5954 | 2694509.4493 | 1228876.1214 | 2694517.8628 | 1228893.6121 | 2694525.586 | 1228912.1036 | 2694527.4043 | 1228916.9722
10 | 2694446.2186 | 1228653.0684 | 2694443.3288 | 1228661.8177 | 2694441.5965 | 1228666.8716 | 2694445.2953 | 1228669.6879 | 2694448.1485 | 1228673.258 | 2694450.7853 | 1228678.0477 | 2694452.5574 | 1228682.8904 | 2694452.5431 | 1228692.3748 | 2694451.1194 | 1228703.2822 | 2694450.8733 | 1228708.2819 | 2694450.6369 | 1228720.2979 | 2694450.9973 | 1228735.7702 | 2694451.9663 | 1228745.3703 | 2694453.2441 | 1228754.6083 | 2694455.1562 | 1228763.9898 | 2694457.5905 | 1228772.9349 | 2694461.7459 | 1228784.6871 | 2694465.0545 | 1228792.0226 | 2694473.1543 | 1228809.2414 | 2694479.9497 | 1228823.6597 | 2694482.658 | 1228827.7612 | 2694483.4214 | 1228831.2202 | 2694481.1286 | 1228834.8308 | 2694482.2462 | 1228840.3192 | 2694482.7901 | 1228847.5775 | 2694490.8238 | 1228847.972 | 2694496.4207 | 1228851.9749 | 2694500.8613 | 1228859.5954
11 | 2694447.62 | 1228865.0667 | 2694425.566 | 1228880.0327
12 | 2694222.9212 | 1228991.392 | 2694175.6526 | 1229017.8385
13 | 2694169.3647 | 1228884.6341 | 2694174.617 | 1228894.6133 | 2694184.7263 | 1228914.1763 | 2694197.193 | 1228938.4688 | 2694222.9212 | 1228991.392
14 | 2694222.9212 | 1228991.392 | 2694232.5937 | 1228985.908 | 2694242.5028 | 1228979.3602 | 2694264.8672 | 1228960.3712
15 | 2694171.5525 | 1229020.1325 | 2694175.6526 | 1229017.8385
16 | 2694169.3647 | 1228884.6341 | 2694166.5694 | 1228879.3194 | 2694152.0174 | 1228846.4878 | 2694152.9561 | 1228841.2878 | 2694223.6628 | 1228802.146 | 2694273.5799 | 1228774.5369
17 | 2694267.5966 | 1228958.0537 | 2694264.8672 | 1228960.3712
18 | 2694410.8628 | 1228890.0103 | 2694424.4197 | 1228911.452
19 | 2694410.8628 | 1228890.0103 | 2694400.0501 | 1228897.4563
20 | 2694410.8628 | 1228890.0103 | 2694425.566 | 1228880.0327
21 | 2694424.4197 | 1228911.452 | 2694438.8573 | 1228932.2961
22 | 2694424.4197 | 1228911.452 | 2694440.5035 | 1228900.9702
23 | 2694424.4197 | 1228911.452 | 2694411.8131 | 1228919.8777
24 | 2694400.0501 | 1228897.4563 | 2694376.8818 | 1228913.4105
25 | 2694299.1246 | 1228736.0721 | 2694299.1246 | 1228736.0721 | 2694304.0904 | 1228744.0455 | 2694302.9155 | 1228753.6226 | 2694295.9524 | 1228762.1628 | 2694273.5799 | 1228774.5369
26 | 2694514.7361 | 1229163.1669 | 2694518.3641 | 1229160.8785 | 2694521.5491 | 1229158.8165
27 | 2694521.5491 | 1229158.8165 | 2694523.1564 | 1229161.1437 | 2694528.5939 | 1229158.4726 | 2694540.0605 | 1229149.122
28 | 2694514.7361 | 1229163.1669 | 2694518.7004 | 1229169.2787 | 2694523.1432 | 1229176.2655 | 2694524.987 | 1229179.4415 | 2694526.4704 | 1229182.8898 | 2694527.5789 | 1229186.0874 | 2694527.7137 | 1229188.5692 | 2694526.8995 | 1229191.1692 | 2694524.7109 | 1229194.4256 | 2694521.4713 | 1229197.5431 | 2694515.3084 | 1229201.9928 | 2694512.918 | 1229203.6449
29 | 2694514.7361 | 1229163.1669 | 2694510.5266 | 1229156.751 | 2694506.8675 | 1229150.9887 | 2694503.791 | 1229146.2253 | 2694502.753 | 1229144.0747
30 | 2694546.073 | 1229144.2191 | 2694540.0605 | 1229149.122
31 | 2694523.1153 | 1228573.2882 | 2694517.455 | 1228577.0676 | 2694511.2005 | 1228586.286 | 2694501.2948 | 1228596.3691 | 2694491.5387 | 1228607.5333 | 2694483.9941 | 1228617.8319 | 2694479.6292 | 1228624.5007 | 2694473.9679 | 1228633.117 | 2694470.1552 | 1228638.905 | 2694463.6016 | 1228644.0602 | 2694455.8662 | 1228646.8171 | 2694448.0968 | 1228647.4164 | 2694446.2186 | 1228653.0684
32 | 2694446.2186 | 1228653.0684 | 2694420.6662 | 1228647.3142 | 2694408.1227 | 1228645.525 | 2694396.5729 | 1228647.0206 | 2694386.4938 | 1228650.3853 | 2694377.6801 | 1228655.6714 | 2694367.6544 | 1228666.1755 | 2694361.6834 | 1228679.0344 | 2694361.5206 | 1228679.8637
33 | 2694523.1153 | 1228573.2882 | 2694516.7474 | 1228567.7163 | 2694509.535 | 1228564.7329 | 2694479.4614 | 1228563.0652 | 2694453.3402 | 1228564.4625 | 2694427.3184 | 1228569.1527 | 2694408.5558 | 1228574.3587 | 2694379.7011 | 1228585.1752 | 2694358.9711 | 1228594.0194 | 2694344.965 | 1228600.7307
34 | 2694527.4043 | 1228916.9722 | 2694531.4514 | 1228927.8081 | 2694540.1527 | 1228955.7653
35 | 2694490.3615 | 1229048.1861 | 2694489.5872 | 1229039.0651
36 | 2694490.3615 | 1229048.1861 | 2694486.1325 | 1229049.1863
37 | 2694486.647 | 1229004.429 | 2694489.5872 | 1229039.0651
38 | 2694486.1325 | 1229049.1863 | 2694486.6631 | 1229055.3769 | 2694487.6025 | 1229068.7348 | 2694488.4131 | 1229079.7111 | 2694489.045 | 1229090.4844 | 2694489.5351 | 1229099.2207 | 2694490.4088 | 1229106.2285 | 2694491.5239 | 1229113.2957
39 | 2694486.1325 | 1229049.1863 | 2694454.0038 | 1229056.7618
40 | 2694597.9915 | 1229244.849 | 2694601.2343 | 1229231.0574 | 2694603.8306 | 1229221.2249 | 2694604.1945 | 1229213.1249 | 2694603.977 | 1229208.696 | 2694601.5362 | 1229202.5639 | 2694598.1986 | 1229198.0298 | 2694593.2721 | 1229196.2057 | 2694590.759 | 1229196.0434 | 2694586.6942 | 1229195.7786 | 2694577.4363 | 1229197.5882 | 2694565.7578 | 1229201.5165 | 2694547.734 | 1229206.6003 | 2694542.1112 | 1229208.5345 | 2694534.9987 | 1229211.7127 | 2694531.3023 | 1229214.0111 | 2694528.3228 | 1229215.5426 | 2694525.132 | 1229216.0701 | 2694521.5026 | 1229215.1117 | 2694518.8097 | 1229212.9118 | 2694515.9615 | 1229208.5745
41 | 2694597.9915 | 1229244.849 | 2694587.8139 | 1229240.6508 | 2694582.5749 | 1229241.4288
42 | 2694512.918 | 1229203.6449 | 2694515.9615 | 1229208.5745
43 | 2694515.9615 | 1229208.5745 | 2694486.1853 | 1229227.7374
44 | 2694512.918 | 1229203.6449 | 2694508.75 | 1229206.5363 | 2694507.2021 | 1229204.766 | 2694505.3935 | 1229204.1368 | 2694503.542 | 1229203.8294 | 2694502.327 | 1229203.0428 | 2694502.3096 | 1229201.7527
45 | 2694491.5239 | 1229113.2957 | 2694491.5239 | 1229113.2957 | 2694493.2397 | 1229119.7609 | 2694495.1974 | 1229126.7415 | 2694498.0184 | 1229134.225 | 2694500.6 | 1229139.6143 | 2694502.753 | 1229144.0747
46 | 2694525.1462 | 1229116.0652 | 2694555.4631 | 1229136.5618
47 | 2694525.1462 | 1229116.0652 | 2694528.924 | 1229110.3114
48 | 2694555.4631 | 1229136.5618 | 2694559.2418 | 1229133.3751
49 | 2694555.4631 | 1229136.5618 | 2694546.073 | 1229144.2191
50 | 2694532.9902 | 1229080.72 | 2694532.9902 | 1229080.72 | 2694543.2088 | 1229088.5547 | 2694528.924 | 1229110.3114
51 | 2694307.0279 | 1228619.7787 | 2694328.694 | 1228608.5274 | 2694344.965 | 1228600.7307
52 | 2694438.8573 | 1228932.2961 | 2694425.5929 | 1228941.0955
53 | 2694444.9992 | 1228929.6584 | 2694438.8573 | 1228932.2961
54 | 2694462.8243 | 1228886.4237 | 2694440.5035 | 1228900.9702
55 | 2694386.5846 | 1228936.7392 | 2694411.8131 | 1228919.8777
56 | 2694242.1715 | 1228713.9538 | 2694284.5995 | 1228727.8471 | 2694299.1246 | 1228736.0721
57 | 2694540.1527 | 1228955.7653 | 2694540.3548 | 1228956.4146 | 2694545.2243 | 1228976.1283 | 2694548.6644 | 1228993.3367
58 | 2694485.0054 | 1228999.5391 | 2694486.647 | 1229004.429 | 2694486.647 | 1229004.429
59 | 2694432.8094 | 1229062.547 | 2694451.0539 | 1229057.4573 | 2694454.0038 | 1229056.7618
60 | 2694548.6644 | 1228993.3367 | 2694550.7834 | 1229003.9366 | 2694553.4936 | 1229023.149 | 2694553.873 | 1229026.2524
61 | 2694507.2085 | 1229195.7818 | 2694507.6353 | 1229197.5343 | 2694504.2317 | 1229200.0042 | 2694502.3096 | 1229201.7527
62 | 2694559.2418 | 1229133.3751 | 2694555.635 | 1229122.421
63 | 2694519.6527 | 1229077.4613 | 2694532.9902 | 1229080.72
64 | 2694307.0279 | 1228619.7787 | 2694298.5886 | 1228624.1613 | 2694274.8057 | 1228638.0438
65 | 2694082.7499 | 1229246.5135 | 2694087.4178 | 1229244.7621 | 2694102.5424 | 1229244.2565 | 2694148.1396 | 1229220.9614 | 2694154.458 | 1229212.5887
66 | 2694432.8094 | 1229062.547 | 2694426.9949 | 1229064.1691 | 2694416.4793 | 1229077.4116 | 2694375.8842 | 1229094.7688 | 2694285.6738 | 1229131.1643 | 2694272.8619 | 1229135.3754 | 2694254.334 | 1229140.2408 | 2694239.9968 | 1229144.5945 | 2694226.4602 | 1229150.0729 | 2694208.7786 | 1229158.9103 | 2694191.6605 | 1229168.535 | 2694178.9323 | 1229176.0833 | 2694173.4819 | 1229181.0117 | 2694167.7531 | 1229191.0837 | 2694160.9256 | 1229204.0183 | 2694154.458 | 1229212.5887
67 | 2694474.2879 | 1228910.4008 | 2694470.0349 | 1228913.1972
68 | 2694452.0258 | 1228925.0384 | 2694470.0349 | 1228913.1972
69 | 2694402.1632 | 1228956.6382 | 2694425.5929 | 1228941.0955
70 | 2694444.9992 | 1228929.6584 | 2694449.5196 | 1228934.6449 | 2694454.4775 | 1228934.9905 | 2694464.6095 | 1228954.1419
71 | 2694444.9992 | 1228929.6584 | 2694452.0258 | 1228925.0384
72 | 2694402.1632 | 1228956.6382 | 2694401.2465 | 1228957.2464
73 | 2694464.6095 | 1228954.1419 | 2694477.6758 | 1228978.8394
74 | 2694485.0054 | 1228999.5391 | 2694478.7174 | 1228980.8083 | 2694477.6758 | 1228978.8394
75 | 2693883.3471 | 1228627.5338 | 2693886.7235 | 1228626.6487 | 2693890.0701 | 1228626.3968
76 | 2693890.0701 | 1228626.3968 | 2693898.2026 | 1228625.7848 | 2693911.9316 | 1228620.1753 | 2693921.7969 | 1228613.9288
77 | 2693931.6967 | 1228606.5228 | 2693926.9575 | 1228610.6612 | 2693921.7969 | 1228613.9288
78 | 2694002.6591 | 1228547.5674 | 2693993.1837 | 1228553.9778 | 2693964.9002 | 1228577.6035 | 2693942.9787 | 1228596.6709 | 2693931.6967 | 1228606.5228
79 | 2694002.6591 | 1228547.5674 | 2694016.2221 | 1228563.015 | 2694039.7885 | 1228579.3881 | 2694059.4596 | 1228592.8976 | 2694093.3373 | 1228614.1931 | 2694108.9127 | 1228621.6892 | 2694118.1392 | 1228624.3037
80 | 2694118.1392 | 1228624.3037 | 2694134.4546 | 1228631.4781 | 2694160.9929 | 1228642.4727 | 2694173.5925 | 1228650.7669 | 2694176.5748 | 1228652.8243
81 | 2694210.801 | 1228675.585 | 2694193.8842 | 1228664.7649 | 2694176.5748 | 1228652.8243
82 | 2694210.801 | 1228675.585 | 2694231.9755 | 1228663.0447 | 2694234.8473 | 1228661.3684
83 | 2694210.801 | 1228675.585 | 2694208.4751 | 1228682.7199 | 2694210.0873 | 1228692.886 | 2694210.8973 | 1228694.0276
84 | 2694210.801 | 1228675.585 | 2694182.2676 | 1228677.6569 | 2694175.8239 | 1228679.168
85 | 2694234.8473 | 1228661.3684 | 2694249.9214 | 1228652.5693
86 | 2694223.3185 | 1228704.792 | 2694214.7793 | 1228699.4984 | 2694210.8973 | 1228694.0276
87 | 2694274.8057 | 1228638.0438 | 2694249.9214 | 1228652.5693
88 | 2694242.1715 | 1228713.9538 | 2694233.5547 | 1228711.1375 | 2694223.3185 | 1228704.792
89 | 2694242.1715 | 1228713.9538 | 2694238.5042 | 1228733.2847
90 | 2694226.1701 | 1228751.0491 | 2694236.8464 | 1228742.0228 | 2694238.5042 | 1228733.2847

## bus_geodata
| x | y | coords
0 | 2694406.0706 | 1228810.1974
1 | 2694432.7186 | 1228803.562
2 | 2694394.6645 | 1228838.3051
3 | 2694461.446 | 1228818.3398
4 | 2694401.2811 | 1228847.2943
5 | 2694461.8879 | 1228855.3844
6 | 2694500.8613 | 1228859.5954
7 | 2694436.2924 | 1228782.8506
8 | 2694354.9643 | 1228861.2168
9 | 2694447.62 | 1228865.0667
10 | 2694222.9212 | 1228991.392
11 | 2694175.6526 | 1229017.8385
12 | 2694169.3647 | 1228884.6341
13 | 2694264.8672 | 1228960.3712
14 | 2694410.8628 | 1228890.0103
15 | 2694424.4197 | 1228911.452
16 | 2694400.0501 | 1228897.4563
17 | 2694425.566 | 1228880.0327
18 | 2694273.5799 | 1228774.5369
19 | 2694521.5491 | 1229158.8165
20 | 2694514.7361 | 1229163.1669
21 | 2694540.0605 | 1229149.122
22 | 2694446.2186 | 1228653.0684
23 | 2694523.1153 | 1228573.2882
24 | 2694361.5206 | 1228679.8637
25 | 2694527.4043 | 1228916.9722
26 | 2694490.3615 | 1229048.1861
27 | 2694489.5872 | 1229039.0651
28 | 2694486.1325 | 1229049.1863
29 | 2694597.9915 | 1229244.849
30 | 2694515.9615 | 1229208.5745
31 | 2694582.5749 | 1229241.4288
32 | 2694512.918 | 1229203.6449
33 | 2694486.1853 | 1229227.7374
34 | 2694502.753 | 1229144.0747
35 | 2694525.1462 | 1229116.0652
36 | 2694555.4631 | 1229136.5617
37 | 2694528.924 | 1229110.3114
38 | 2694344.965 | 1228600.7307
39 | 2694171.5525 | 1229020.1325
40 | 2694267.5966 | 1228958.0537
41 | 2694438.8573 | 1228932.2961
42 | 2694440.5035 | 1228900.9702
43 | 2694411.8131 | 1228919.8777
44 | 2694376.8818 | 1228913.4105
45 | 2694299.1246 | 1228736.0721
46 | 2694546.073 | 1229144.2191
47 | 2694540.1527 | 1228955.7653
48 | 2694486.647 | 1229004.429
49 | 2694491.5239 | 1229113.2957
50 | 2694454.0038 | 1229056.7618
51 | 2694553.873 | 1229026.2524
52 | 2694548.6644 | 1228993.3367
53 | 2694502.3096 | 1229201.7527
54 | 2694559.2418 | 1229133.3751
55 | 2694532.9902 | 1229080.72
56 | 2694307.0279 | 1228619.7787
57 | 2694082.7499 | 1229246.5135
58 | 2694154.458 | 1229212.5887
59 | 2694432.8094 | 1229062.547
60 | 2694507.2085 | 1229195.7818
61 | 2694474.2879 | 1228910.4008
62 | 2694470.0349 | 1228913.1972
63 | 2694462.8243 | 1228886.4237
64 | 2694425.5929 | 1228941.0955
65 | 2694444.9992 | 1228929.6584
66 | 2694386.5846 | 1228936.7392
67 | 2694452.0258 | 1228925.0384
68 | 2694402.1632 | 1228956.6382
69 | 2694464.6095 | 1228954.1419
70 | 2694401.2465 | 1228957.2464
71 | 2694477.6758 | 1228978.8394
72 | 2694485.0054 | 1228999.5391
73 | 2694519.6527 | 1229077.4613
74 | 2694555.635 | 1229122.421
75 | 2693883.3471 | 1228627.5338
76 | 2693890.0701 | 1228626.3968
77 | 2693921.7969 | 1228613.9288
78 | 2693931.6967 | 1228606.5228
79 | 2694002.6591 | 1228547.5674
80 | 2694118.1392 | 1228624.3037
81 | 2694176.5748 | 1228652.8243
82 | 2694210.801 | 1228675.585
83 | 2694234.8473 | 1228661.3684
84 | 2694210.8973 | 1228694.0276
85 | 2694175.8239 | 1228679.168
86 | 2694249.9214 | 1228652.5693
87 | 2694223.3185 | 1228704.792
88 | 2694274.8057 | 1228638.0438
89 | 2694242.1715 | 1228713.9538
90 | 2694238.5042 | 1228733.2847
91 | 2694226.1701 | 1228751.0491
92 | 2694389.7984 | 1228964.8408

## line_std_types
| c_nf_per_km | r_ohm_per_km | x_ohm_per_km | max_i_ka | type | q_mm2 | alpha | voltage_rating
NAYY 4x50 SE | 210 | 0.642 | 0.083 | 0.142 | cs | 50 | 0.00403 | LV
NAYY 4x120 SE | 264 | 0.225 | 0.08 | 0.242 | cs | 120 | 0.00403 | LV
NAYY 4x150 SE | 261 | 0.208 | 0.08 | 0.27 | cs | 150 | 0.00403 | LV
NA2XS2Y 1x95 RM/25 12/20 kV | 216 | 0.313 | 0.132 | 0.252 | cs | 95 | 0.00403 | MV
NA2XS2Y 1x185 RM/25 12/20 kV | 273 | 0.161 | 0.117 | 0.362 | cs | 185 | 0.00403 | MV
NA2XS2Y 1x240 RM/25 12/20 kV | 304 | 0.122 | 0.112 | 0.421 | cs | 240 | 0.00403 | MV
NA2XS2Y 1x95 RM/25 6/10 kV | 315 | 0.313 | 0.123 | 0.249 | cs | 95 | 0.00403 | MV
NA2XS2Y 1x185 RM/25 6/10 kV | 406 | 0.161 | 0.11 | 0.358 | cs | 185 | 0.00403 | MV
NA2XS2Y 1x240 RM/25 6/10 kV | 456 | 0.122 | 0.105 | 0.416 | cs | 240 | 0.00403 | MV
NA2XS2Y 1x150 RM/25 12/20 kV | 250 | 0.206 | 0.116 | 0.319 | cs | 150 | 0.00403 | MV
NA2XS2Y 1x120 RM/25 12/20 kV | 230 | 0.253 | 0.119 | 0.283 | cs | 120 | 0.00403 | MV
NA2XS2Y 1x70 RM/25 12/20 kV | 190 | 0.443 | 0.132 | 0.22 | cs | 70 | 0.00403 | MV
NA2XS2Y 1x150 RM/25 6/10 kV | 360 | 0.206 | 0.11 | 0.315 | cs | 150 | 0.00403 | MV
NA2XS2Y 1x120 RM/25 6/10 kV | 340 | 0.253 | 0.113 | 0.28 | cs | 120 | 0.00403 | MV
NA2XS2Y 1x70 RM/25 6/10 kV | 280 | 0.443 | 0.123 | 0.217 | cs | 70 | 0.00403 | MV
N2XS(FL)2Y 1x120 RM/35 64/110 kV | 112 | 0.153 | 0.166 | 0.366 | cs | 120 | 0.00393 | HV
N2XS(FL)2Y 1x185 RM/35 64/110 kV | 125 | 0.099 | 0.156 | 0.457 | cs | 185 | 0.00393 | HV
N2XS(FL)2Y 1x240 RM/35 64/110 kV | 135 | 0.075 | 0.149 | 0.526 | cs | 240 | 0.00393 | HV
N2XS(FL)2Y 1x300 RM/35 64/110 kV | 144 | 0.06 | 0.144 | 0.588 | cs | 300 | 0.00393 | HV
15-AL1/3-ST1A 0.4 | 11 | 1.8769 | 0.35 | 0.105 | ol | 16 | 0.00403 | LV
24-AL1/4-ST1A 0.4 | 11.25 | 1.2012 | 0.335 | 0.14 | ol | 24 | 0.00403 | LV
48-AL1/8-ST1A 0.4 | 12.2 | 0.5939 | 0.3 | 0.21 | ol | 48 | 0.00403 | LV
94-AL1/15-ST1A 0.4 | 13.2 | 0.306 | 0.29 | 0.35 | ol | 94 | 0.00403 | LV
34-AL1/6-ST1A 10.0 | 9.7 | 0.8342 | 0.36 | 0.17 | ol | 34 | 0.00403 | MV
48-AL1/8-ST1A 10.0 | 10.1 | 0.5939 | 0.35 | 0.21 | ol | 48 | 0.00403 | MV
70-AL1/11-ST1A 10.0 | 10.4 | 0.4132 | 0.339 | 0.29 | ol | 70 | 0.00403 | MV
94-AL1/15-ST1A 10.0 | 10.75 | 0.306 | 0.33 | 0.35 | ol | 94 | 0.00403 | MV
122-AL1/20-ST1A 10.0 | 11.1 | 0.2376 | 0.323 | 0.41 | ol | 122 | 0.00403 | MV
149-AL1/24-ST1A 10.0 | 11.25 | 0.194 | 0.315 | 0.47 | ol | 149 | 0.00403 | MV
34-AL1/6-ST1A 20.0 | 9.15 | 0.8342 | 0.382 | 0.17 | ol | 34 | 0.00403 | MV
48-AL1/8-ST1A 20.0 | 9.5 | 0.5939 | 0.372 | 0.21 | ol | 48 | 0.00403 | MV
70-AL1/11-ST1A 20.0 | 9.7 | 0.4132 | 0.36 | 0.29 | ol | 70 | 0.00403 | MV
94-AL1/15-ST1A 20.0 | 10 | 0.306 | 0.35 | 0.35 | ol | 94 | 0.00403 | MV
122-AL1/20-ST1A 20.0 | 10.3 | 0.2376 | 0.344 | 0.41 | ol | 122 | 0.00403 | MV
149-AL1/24-ST1A 20.0 | 10.5 | 0.194 | 0.337 | 0.47 | ol | 149 | 0.00403 | MV
184-AL1/30-ST1A 20.0 | 10.75 | 0.1571 | 0.33 | 0.535 | ol | 184 | 0.00403 | MV
243-AL1/39-ST1A 20.0 | 11 | 0.1188 | 0.32 | 0.645 | ol | 243 | 0.00403 | MV
48-AL1/8-ST1A 110.0 | 8 | 0.5939 | 0.46 | 0.21 | ol | 48 | 0.00403 | HV
70-AL1/11-ST1A 110.0 | 8.4 | 0.4132 | 0.45 | 0.29 | ol | 70 | 0.00403 | HV
94-AL1/15-ST1A 110.0 | 8.65 | 0.306 | 0.44 | 0.35 | ol | 94 | 0.00403 | HV
122-AL1/20-ST1A 110.0 | 8.5 | 0.2376 | 0.43 | 0.41 | ol | 122 | 0.00403 | HV
149-AL1/24-ST1A 110.0 | 8.75 | 0.194 | 0.41 | 0.47 | ol | 149 | 0.00403 | HV
184-AL1/30-ST1A 110.0 | 8.8 | 0.1571 | 0.4 | 0.535 | ol | 184 | 0.00403 | HV
243-AL1/39-ST1A 110.0 | 9 | 0.1188 | 0.39 | 0.645 | ol | 243 | 0.00403 | HV
305-AL1/39-ST1A 110.0 | 9.2 | 0.0949 | 0.38 | 0.74 | ol | 305 | 0.00403 | HV
490-AL1/64-ST1A 110.0 | 9.75 | 0.059 | 0.37 | 0.96 | ol | 490 | 0.00403 | HV
679-AL1/86-ST1A 110.0 | 9.95 | 0.042 | 0.36 | 1.15 | ol | 679 | 0.00403 | HV
490-AL1/64-ST1A 220.0 | 10 | 0.059 | 0.285 | 0.96 | ol | 490 | 0.00403 | HV
679-AL1/86-ST1A 220.0 | 11.7 | 0.042 | 0.275 | 1.15 | ol | 679 | 0.00403 | HV
490-AL1/64-ST1A 380.0 | 11 | 0.059 | 0.253 | 0.96 | ol | 490 | 0.00403 | HV
679-AL1/86-ST1A 380.0 | 14.6 | 0.042 | 0.25 | 1.15 | ol | 679 | 0.00403 | HV

## trafo_std_types
| i0_percent | pfe_kw | vkr_percent | sn_mva | vn_lv_kv | vn_hv_kv | vk_percent | shift_degree | vector_group | tap_side | tap_neutral | tap_min | tap_max | tap_step_degree | tap_step_percent | tap_phase_shifter
160 MVA 380/110 kV | 0.06 | 60 | 0.25 | 160 | 110 | 380 | 12.2 | 0 | Yy0 | hv | 0 | -9 | 9 | 0 | 1.5 | FALSE
100 MVA 220/110 kV | 0.06 | 55 | 0.26 | 100 | 110 | 220 | 12 | 0 | Yy0 | hv | 0 | -9 | 9 | 0 | 1.5 | FALSE
63 MVA 110/20 kV | 0.04 | 22 | 0.32 | 63 | 20 | 110 | 18 | 150 | YNd5 | hv | 0 | -9 | 9 | 0 | 1.5 | FALSE
40 MVA 110/20 kV | 0.05 | 18 | 0.34 | 40 | 20 | 110 | 16.2 | 150 | YNd5 | hv | 0 | -9 | 9 | 0 | 1.5 | FALSE
25 MVA 110/20 kV | 0.07 | 14 | 0.41 | 25 | 20 | 110 | 12 | 150 | YNd5 | hv | 0 | -9 | 9 | 0 | 1.5 | FALSE
63 MVA 110/10 kV | 0.04 | 22 | 0.32 | 63 | 10 | 110 | 18 | 150 | YNd5 | hv | 0 | -9 | 9 | 0 | 1.5 | FALSE
40 MVA 110/10 kV | 0.05 | 18 | 0.34 | 40 | 10 | 110 | 16.2 | 150 | YNd5 | hv | 0 | -9 | 9 | 0 | 1.5 | FALSE
25 MVA 110/10 kV | 0.07 | 14 | 0.41 | 25 | 10 | 110 | 12 | 150 | YNd5 | hv | 0 | -9 | 9 | 0 | 1.5 | FALSE
0.25 MVA 20/0.4 kV | 0.32 | 0.8 | 1.44 | 0.25 | 0.4 | 20 | 6 | 150 | Yzn5 | hv | 0 | -2 | 2 | 0 | 2.5 | FALSE
0.4 MVA 20/0.4 kV | 0.3375 | 1.35 | 1.425 | 0.4 | 0.4 | 20 | 6 | 150 | Dyn5 | hv | 0 | -2 | 2 | 0 | 2.5 | FALSE
0.63 MVA 20/0.4 kV | 0.2619 | 1.65 | 1.206 | 0.63 | 0.4 | 20 | 6 | 150 | Dyn5 | hv | 0 | -2 | 2 | 0 | 2.5 | FALSE
0.25 MVA 10/0.4 kV | 0.24 | 0.6 | 1.2 | 0.25 | 0.4 | 10 | 4 | 150 | Dyn5 | hv | 0 | -2 | 2 | 0 | 2.5 | FALSE
0.4 MVA 10/0.4 kV | 0.2375 | 0.95 | 1.325 | 0.4 | 0.4 | 10 | 4 | 150 | Dyn5 | hv | 0 | -2 | 2 | 0 | 2.5 | FALSE
0.63 MVA 10/0.4 kV | 0.1873 | 1.18 | 1.0794 | 0.63 | 0.4 | 10 | 4 | 150 | Dyn5 | hv | 0 | -2 | 2 | 0 | 2.5 | FALSE

## trafo3w_std_types
| sn_hv_mva | sn_mv_mva | sn_lv_mva | vn_hv_kv | vn_mv_kv | vn_lv_kv | vk_hv_percent | vk_mv_percent | vk_lv_percent | vkr_hv_percent | vkr_mv_percent | vkr_lv_percent | pfe_kw | i0_percent | shift_mv_degree | shift_lv_degree | vector_group | tap_side | tap_neutral | tap_min | tap_max | tap_step_percent
63/25/38 MVA 110/20/10 kV | 63 | 25 | 38 | 110 | 20 | 10 | 10.4 | 10.4 | 10.4 | 0.28 | 0.32 | 0.35 | 35 | 0.89 | 0 | 0 | YN0yn0yn0 | hv | 0 | -10 | 10 | 1.2
63/25/38 MVA 110/10/10 kV | 63 | 25 | 38 | 110 | 10 | 10 | 10.4 | 10.4 | 10.4 | 0.28 | 0.32 | 0.35 | 35 | 0.89 | 0 | 0 | YN0yn0yn0 | hv | 0 | -10 | 10 | 1.2

## fuse_std_types
| fuse_type | i_rated_a | t_avg | t_min | t_total | x_avg | x_min | x_total
HV 100A | HV 100A | 100 | 0 | [10.0, 3.64, 0.854, 0.281, 0.1, 0.0531, 0.022, 0.01] | [10.0, 4.267, 1.21, 0.403, 0.1, 0.058, 0.022, 0.01] | 0 | [300.0, 350.0, 450.0, 550.0, 700.0, 850.0, 1200.0, 1752.0] | [600.0, 700.0, 900.0, 1150.0, 1665.0, 2000.0, 3000.0, 4313.0]
HV 10A | HV 10A | 10 | 0 | [10.0, 1675.0, 0.344, 0.156, 0.1, 0.0417, 0.0171, 0.01] | [10.0, 1.3, 0.3, 0.155, 0.1, 0.0555, 0.023, 0.01] | 0 | [30.0, 32.0, 35.0, 37.0, 39.0, 50.0, 70.0, 88.0] | [60.0, 70.0, 80.0, 87.0, 94.0, 110.0, 150.0, 216.0]
HV 125A | HV 125A | 125 | 0 | [10.0, 1.82, 0.344, 0.1, 0.0467, 0.0269, 0.01] | [10.0, 2.478, 0.426, 0.1, 0.0427, 0.0211, 0.01] | 0 | [375.0, 500.0, 700.0, 925.0, 1200.0, 1500.0, 2341.0] | [750.0, 1000.0, 1500.0, 2200.0, 3000.0, 4000.0, 5765.0]
HV 160A | HV 160A | 160 | 0 | [10.0, 4.15, 1.03, 0.198, 0.1, 0.051, 0.0172, 0.01] | [10.0, 2.3, 0.734, 0.274, 0.1, 0.046, 0.0177, 0.01] | 0 | [480.0, 550.0, 700.0, 1000.0, 1260.0, 1600.0, 2500.0, 3227.0] | [960.0, 1300.0, 1700.0, 2200.0, 2996.0, 4000.0, 6000.0, 7946.0]
HV 16A | HV 16A | 16 | 0 | [10.0, 0.352, 0.164, 0.1, 0.0649, 0.0342, 0.01] | [10.0, 2.34, 0.722, 0.181, 0.1, 0.055, 0.0296, 0.01] | 0 | [48.0, 60.0, 65.0, 71.0, 80.0, 100.0, 162.0] | [96.0, 110.0, 125.0, 150.0, 168.0, 200.0, 250.0, 398.0]
HV 200A | HV 200A | 200 | 0 | [10.0, 4.267, 1.21, 0.403, 0.1, 0.058, 0.022, 0.01] | [10.0, 3.73, 1.654, 0.328, 0.1, 0.0531, 0.019, 0.01] | 0 | [600.0, 700.0, 900.0, 1150.0, 1665.0, 2000.0, 3000.0, 4313.0] | [1200.0, 1500.0, 1800.0, 2700.0, 3960.0, 5000.0, 7500.0, 10620.0]
HV 20A | HV 20A | 20 | 0 | [10.0, 1.3, 0.3, 0.155, 0.1, 0.0555, 0.023, 0.01] | [10.0, 1.3, 0.161, 0.1, 0.0611, 0.0399, 0.0141, 0.01] | 0 | [60.0, 70.0, 80.0, 87.0, 94.0, 110.0, 150.0, 216.0] | [120.0, 150.0, 200.0, 223.0, 260.0, 300.0, 450.0, 532.0]
HV 25A | HV 25A | 25 | 0 | [10.0, 2.512, 0.833, 0.299, 0.1, 0.0372, 0.0223, 0.01] | [10.0, 3.125, 0.597, 0.198, 0.1, 0.0378, 0.022, 0.01] | 0 | [75.0, 82.0, 90.0, 100.0, 124.0, 170.0, 200.0, 289.0] | [150.0, 170.0, 210.0, 250.0, 294.0, 400.0, 500.0, 711.0]
HV 31.5A | HV 31.5A | 31.5 | 0 | [10.0, 2.34, 0.722, 0.181, 0.1, 0.055, 0.0296, 0.01] | [10.0, 2.84, 0.368, 0.164, 0.1, 0.0621, 0.0378, 0.0195, 0.01] | 0 | [95.0, 110.0, 125.0, 150.0, 165.0, 200.0, 250.0, 390.0] | [189.0, 220.0, 300.0, 350.0, 393.0, 450.0, 530.0, 700.0, 960.0]
HV 40A | HV 40A | 40 | 0 | [10.0, 1.3, 0.161, 0.1, 0.0611, 0.0399, 0.0141, 0.01] | [10.0, 2.05, 0.369, 0.198, 0.1, 0.051, 0.0298, 0.01] | 0 | [120.0, 150.0, 200.0, 223.0, 260.0, 300.0, 450.0, 532.0] | [240.0, 300.0, 400.0, 450.0, 530.0, 650.0, 800.0, 1311.0]
HV 50A | HV 50A | 50 | 0 | [10.0, 3.215, 0.597, 0.198, 0.1, 0.0378, 0.022, 0.01] | [10.0, 3.64, 0.854, 0.281, 0.1, 0.0531, 0.022, 0.01] | 0 | [150.0, 170.0, 210.0, 250.0, 294.0, 400.0, 500.0, 711.0] | [300.0, 350.0, 450.0, 550.0, 700.0, 850.0, 1200.0, 1752.0]
HV 6.3A | HV 6.3A | 6.3 | 0 | [10.0, 1.39, 0.344, 0.168, 0.1, 0.056, 0.0263, 0.01] | [10.0, 1.711, 0.516, 0.198, 0.1, 0.0634, 0.0303, 0.01] | 0 | [19.0, 19.5, 20.4, 20.8, 22.0, 25.0, 32.0, 48.0] | [38.0, 40.0, 43.0, 48.0, 53.0, 60.0, 75.0, 118.0]
HV 63A | HV 63A | 63 | 0 | [10.0, 2.84, 0.368, 0.164, 0.1, 0.0621, 0.0378, 0.0195, 0.01] | [10.0, 1.82, 0.344, 0.1, 0.0467, 0.0269, 0.01] | 0 | [189.0, 220.0, 300.0, 350.0, 393.0, 450.0, 530.0, 700.0, 961.0] | [378.0, 500.0, 700.0, 934.0, 1200.0, 1500.0, 2366.0]
HV 80A | HV 80A | 80 | 0 | [10.0, 2.05, 0.369, 0.198, 0.1, 0.051, 0.0298, 0.01] | [10.0, 4.15, 1.03, 0.198, 0.1, 0.051, 0.0172, 0.01] | 0 | [240.0, 300.0, 400.0, 450.0, 530.0, 650.0, 800.0, 1311.0] | [480.0, 550.0, 700.0, 1000.0, 1260.0, 1600.0, 2500.0, 3227.0]
Siemens NH-1-100 | Siemens NH-1-100 | 100 | [5400.0, 2000.0, 400.0, 20.0, 1.0, 0.2, 0.012, 0.004] | 0 | 0 | [150.0, 190.0, 250.0, 430.0, 900.0, 1250.0, 2700.0, 3600.0] | 0 | 0
Siemens NH-1-125 | Siemens NH-1-125 | 125 | [4800.0, 120.0, 7.0, 0.1, 0.004] | 0 | 0 | [180.0, 400.0, 740.0, 2000.0, 4250.0] | 0 | 0
Siemens NH-1-16 | Siemens NH-1-16 | 16 | [4000.0, 400.0, 2.0, 0.1, 0.04, 0.01] | 0 | 0 | [26.0, 35.0, 75.0, 150.0, 200.0, 300.0] | 0 | 0
Siemens NH-1-160 | Siemens NH-1-160 | 160 | [4800.0, 120.0, 7.0, 0.1, 0.004] | 0 | 0 | [210.0, 500.0, 900.0, 2300.0, 5000.0] | 0 | 0
Siemens NH-1-25 | Siemens NH-1-25 | 25 | [4000.0, 1000.0, 10.0, 0.2, 0.02, 0.01] | 0 | 0 | [40.0, 50.0, 100.0, 210.0, 400.0, 500.0] | 0 | 0
Siemens NH-1-50 | Siemens NH-1-50 | 50 | [4000.0, 40.0, 4.0, 1.0, 0.02, 0.01] | 0 | 0 | [86.0, 200.0, 300.0, 400.0, 1000.0, 1280.0] | 0 | 0
Siemens NH-1-63 | Siemens NH-1-63 | 63 | [4000.0, 100.0, 10.0, 2.0, 0.04, 0.01] | 0 | 0 | [100.0, 200.0, 300.0, 400.0, 1000.0, 1500.0] | 0 | 0
Siemens NH-1-80 | Siemens NH-1-80 | 80 | [4800.0, 120.0, 7.0, 0.1, 0.01] | 0 | 0 | [150.58, 250.0, 450.0, 1150.0, 2470.0] | 0 | 0
Siemens NH-2-1000 | Siemens NH-2-1000 | 1000 | [4800.0, 120.0, 7.0, 0.1, 0.004] | 0 | 0 | [1900.0, 3500.0, 8400.0, 24000.0, 52000.0] | 0 | 0
Siemens NH-2-200 | Siemens NH-2-200 | 200 | [4800.0, 120.0, 7.0, 0.1, 0.004] | 0 | 0 | [280.0, 650.0, 1200.0, 3000.0, 7000.0] | 0 | 0
Siemens NH-2-224 | Siemens NH-2-224 | 224 | [4800.0, 120.0, 7.0, 0.2, 0.04, 0.004] | 0 | 0 | [400.0, 750.0, 1453.0, 3025.0, 4315.0, 7600.0] | 0 | 0
Siemens NH-2-250 | Siemens NH-2-250 | 250 | [4800.0, 120.0, 7.0, 0.1, 0.004] | 0 | 0 | [450.0, 800.0, 1650.0, 4000.0, 8500.0] | 0 | 0
Siemens NH-2-315 | Siemens NH-2-315 | 315 | [4800.0, 120.0, 7.0, 0.1, 0.004] | 0 | 0 | [550.0, 920.0, 1900.0, 5000.0, 11000.0] | 0 | 0
Siemens NH-2-355 | Siemens NH-2-355 | 355 | [4800.0, 120.0, 6.0, 0.1, 0.004] | 0 | 0 | [650.0, 1116.27, 2350.0, 5840.0, 12790.0] | 0 | 0
Siemens NH-2-400 | Siemens NH-2-400 | 400 | [4800.0, 120.0, 7.0, 0.1, 0.004] | 0 | 0 | [720.0, 1350.0, 2800.0, 6500.0, 15000.0] | 0 | 0
Siemens NH-2-425 | Siemens NH-2-425 | 425 | [4800.0, 120.0, 7.0, 0.1, 0.004] | 0 | 0 | [850.0, 1500.0, 3050.0, 7500.0, 16500.0] | 0 | 0
Siemens NH-2-630 | Siemens NH-2-630 | 630 | [4800.0, 120.0, 7.0, 0.1, 0.004] | 0 | 0 | [1200.0, 2000.0, 4800.0, 12000.0, 26000.0] | 0 | 0

## res_bus
| vm_pu | va_degree | p_mw | q_mvar
0 | 0.98478 | -0.29135 | 0.016493 | 0.0041336
1 | 0.98642 | -0.25959 | 0 | 0
2 | 0.98283 | -0.32936 | 0 | 0
3 | 0.98901 | -0.20948 | 0 | 0
4 | 0.98235 | -0.33875 | 0 | 0
5 | 0.99141 | -0.16332 | 0 | 0
6 | 0.98779 | -0.2331 | 0 | 0
7 | 0.98891 | -0.21145 | 0.0021751 | 0.00054513
8 | 0.97988 | -0.38702 | 0.046622 | 0.011685
9 | 0.992 | -0.15202 | 0.002788 | 0.00069874
10 | 0.97368 | -0.50845 | 0 | 0
11 | 0.97328 | -0.51626 | 0.0058709 | 0.0014714
12 | 0.97494 | -0.48346 | 0 | 0
13 | 0.97315 | -0.51874 | 0.0031552 | 0.00079076
14 | 0.99356 | -0.12221 | 0 | 0
15 | 0.99451 | -0.10406 | 0 | 0
16 | 0.99346 | -0.12429 | 0.005128 | 0.0012852
17 | 0.99293 | -0.13426 | 0.0027866 | 0.00069838
18 | 0.97642 | -0.45448 | 0.0036005 | 0.00090236
19 | 0.97522 | -0.47682 | 0 | 0
20 | 0.9756 | -0.46936 | 0 | 0
21 | 0.97411 | -0.49872 | 0.0067123 | 0.0016823
22 | 0.98423 | -0.30183 | 0 | 0
23 | 0.98254 | -0.33466 | 0 | 0
24 | 0.98392 | -0.30784 | 0.0033069 | 0.00082879
25 | 0.98686 | -0.25106 | 0.0021879 | 0.00054835
26 | 0.98897 | -0.21004 | 0 | 0
27 | 0.98934 | -0.20294 | 0.008157 | 0.0020443
28 | 0.98862 | -0.21677 | 0 | 0
29 | 0.97301 | -0.52034 | 0 | 0
30 | 0.9735 | -0.51069 | 0 | 0
31 | 0.97296 | -0.52147 | 0.0037813 | 0.00094768
32 | 0.97363 | -0.5082 | 0 | 0
33 | 0.97285 | -0.52349 | 0.019644 | 0.0049233
34 | 0.97754 | -0.4313 | 0.016659 | 0.0041752
35 | 0.97246 | -0.53117 | 0 | 0
36 | 0.97336 | -0.51346 | 0 | 0
37 | 0.97229 | -0.53451 | 0.0097297 | 0.0024385
38 | 0.97979 | -0.38835 | 0.010037 | 0.0025156
39 | 0.9732 | -0.51778 | 0.017626 | 0.0044174
40 | 0.97313 | -0.51923 | 0.0075258 | 0.0018862
41 | 0.99556 | -0.084086 | 0 | 0
42 | 0.99442 | -0.10594 | 0.0027874 | 0.00069859
43 | 0.99436 | -0.10703 | 0.0066505 | 0.0016668
44 | 0.99336 | -0.12619 | 0.0038315 | 0.00096026
45 | 0.97691 | -0.44487 | 0.0011765 | 0.00029486
46 | 0.97379 | -0.50495 | 0.00546 | 0.0013684
47 | 0.98635 | -0.26106 | 0.0024019 | 0.00060198
48 | 0.99081 | -0.17478 | 0.0017911 | 0.00044889
49 | 0.98088 | -0.36619 | 0.020159 | 0.0050524
50 | 0.98725 | -0.24328 | 0.017508 | 0.004388
51 | 0.98567 | -0.27435 | 0.0091882 | 0.0023028
52 | 0.98595 | -0.26886 | 0.0020912 | 0.0005241
53 | 0.97339 | -0.51295 | 0.0094701 | 0.0023734
54 | 0.97331 | -0.51454 | 0.0054601 | 0.0013684
55 | 0.97169 | -0.54642 | 0.0088406 | 0.0022157
56 | 0.97926 | -0.39861 | 0.0043168 | 0.0010819
57 | 0.98253 | -0.33531 | 0.0050749 | 0.0012719
58 | 0.98291 | -0.32782 | 0.0075399 | 0.0018897
59 | 0.9867 | -0.25407 | 0.01483 | 0.0037168
60 | 0.97332 | -0.51438 | 0.009034 | 0.0022641
61 | 0.99477 | -0.099268 | 0.0066525 | 0.0016673
62 | 0.9948 | -0.098672 | 0.0056684 | 0.0014206
63 | 0.99435 | -0.10725 | 0.0027874 | 0.0006986
64 | 0.99711 | -0.054653 | 0.0066558 | 0.0016681
65 | 0.99519 | -0.091187 | 0 | 0
66 | 0.99424 | -0.10944 | 0.0044876 | 0.0011247
67 | 0.99504 | -0.093996 | 0.0066558 | 0.0016681
68 | 0.99989 | -0.0020699 | 0.0038303 | 0.00095996
69 | 0.99347 | -0.124 | 0.0098995 | 0.0024811
70 | 1 | 0 | -0.44028 | -0.11261
71 | 0.99209 | -0.15034 | 0.0056683 | 0.0014206
72 | 0.99103 | -0.17056 | 0.023489 | 0.0058868
73 | 0.97159 | -0.54839 | 0.0077572 | 0.0019441
74 | 0.97324 | -0.5159 | 0.0064253 | 0.0016103
75 | 0.97759 | -0.43144 | 0.00023734 | 5.9484e-05
76 | 0.9776 | -0.43141 | 0.00040144 | 0.00010061
77 | 0.97762 | -0.43101 | 0.00014329 | 3.5911e-05
78 | 0.97762 | -0.43083 | 0.000139 | 3.4836e-05
79 | 0.9777 | -0.42927 | 0 | 0
80 | 0.97782 | -0.42691 | 0 | 0
81 | 0.97788 | -0.4258 | 0.0027548 | 0.00069043
82 | 0.97802 | -0.42303 | 0 | 0
83 | 0.97833 | -0.41701 | 0.00042336 | 0.0001061
84 | 0.97783 | -0.42683 | 0.0016767 | 0.00042022
85 | 0.97801 | -0.42324 | 0.00032096 | 8.0441e-05
86 | 0.97852 | -0.41321 | 0.00066916 | 0.00016771
87 | 0.97766 | -0.43001 | 0.00072367 | 0.00018137
88 | 0.97884 | -0.40686 | 0.00046024 | 0.00011535
89 | 0.97746 | -0.43395 | 0 | 0
90 | 0.97743 | -0.43465 | 0.00052131 | 0.00013065
91 | 0.9774 | -0.43524 | 0.0014208 | 0.0003561
92 | 0.99998 | 149.9956 | 0 | 0

## res_line
| p_from_mw | q_from_mvar | p_to_mw | q_to_mvar | pl_mw | ql_mvar | i_from_ka | i_to_ka | i_ka | vm_from_pu | va_from_degree | vm_to_pu | va_to_degree | loading_percent
0 | -0.063329 | -0.015953 | 0.063425 | 0.016015 | 9.634e-05 | 6.13e-05 | 0.09572 | 0.09572 | 0.09572 | 0.98478 | -0.29135 | 0.98642 | -0.25959 | 26.2967
1 | 0.046836 | 0.01182 | -0.04675 | -0.011766 | 8.5096e-05 | 5.3887e-05 | 0.070798 | 0.070799 | 0.070799 | 0.98478 | -0.29135 | 0.98283 | -0.32936 | 19.4501
2 | -0.063425 | -0.016015 | 0.063578 | 0.016112 | 0.00015268 | 9.7145e-05 | 0.09572 | 0.09572 | 0.09572 | 0.98642 | -0.25959 | 0.98901 | -0.20948 | 26.2967
3 | 0.04675 | 0.011766 | -0.04673 | -0.011753 | 2.096e-05 | 1.3273e-05 | 0.070799 | 0.070799 | 0.070799 | 0.98283 | -0.32936 | 0.98235 | -0.33875 | 19.4502
4 | -0.14898 | -0.037776 | 0.14932 | 0.037984 | 0.0003314 | 0.00020848 | 0.22431 | 0.22431 | 0.22431 | 0.98901 | -0.20948 | 0.99141 | -0.16332 | 15.4059
5 | 0.083231 | 0.021119 | -0.083136 | -0.021062 | 9.4419e-05 | 5.714e-05 | 0.12532 | 0.12532 | 0.12532 | 0.98901 | -0.20948 | 0.98779 | -0.2331 | 8.607
6 | 0.0021753 | 0.00054461 | -0.0021751 | -0.00054513 | 2.0372e-07 | -5.2042e-07 | 0.0032726 | 0.0032729 | 0.0032729 | 0.98901 | -0.20948 | 0.98891 | -0.21145 | 0.89914
7 | 0.04673 | 0.011753 | -0.046622 | -0.011685 | 0.00010748 | 6.8067e-05 | 0.070799 | 0.070799 | 0.070799 | 0.98235 | -0.33875 | 0.97988 | -0.38702 | 19.4502
8 | -0.14932 | -0.037984 | 0.1494 | 0.038035 | 8.1334e-05 | 5.1164e-05 | 0.22431 | 0.22431 | 0.22431 | 0.99141 | -0.16332 | 0.992 | -0.15202 | 15.4058
9 | 0.015896 | 0.0039921 | -0.015882 | -0.0039842 | 1.3608e-05 | 7.9002e-06 | 0.023949 | 0.023949 | 0.023949 | 0.98779 | -0.2331 | 0.98686 | -0.25106 | 6.5794
10 | 0.06724 | 0.01707 | -0.067019 | -0.01694 | 0.00022162 | 0.0001301 | 0.10137 | 0.10137 | 0.10137 | 0.98779 | -0.2331 | 0.98423 | -0.30183 | 6.9625
11 | -0.15218 | -0.038734 | 0.15232 | 0.038816 | 0.00013045 | 8.211e-05 | 0.22849 | 0.22849 | 0.22849 | 0.992 | -0.15202 | 0.99293 | -0.13426 | 15.693
12 | 0.023506 | 0.0058931 | -0.023498 | -0.0058895 | 8.7379e-06 | 3.5721e-06 | 0.035924 | 0.035925 | 0.035925 | 0.97368 | -0.50845 | 0.97328 | -0.51626 | 3.2898
13 | -0.034193 | -0.0085728 | 0.034234 | 0.0085944 | 4.0771e-05 | 2.1631e-05 | 0.052256 | 0.052255 | 0.052256 | 0.97368 | -0.50845 | 0.97494 | -0.48346 | 4.7854
14 | 0.010686 | 0.0026797 | -0.010681 | -0.002677 | 5.2348e-06 | 2.6997e-06 | 0.016332 | 0.016332 | 0.016332 | 0.97368 | -0.50845 | 0.97315 | -0.51874 | 4.4869
15 | 0.017627 | 0.0044182 | -0.017626 | -0.0044174 | 1.2796e-06 | 7.6053e-07 | 0.026949 | 0.026949 | 0.026949 | 0.97328 | -0.51626 | 0.9732 | -0.51778 | 7.4037
16 | -0.034234 | -0.0085944 | 0.034281 | 0.0086155 | 4.7371e-05 | 2.1073e-05 | 0.052255 | 0.052251 | 0.052255 | 0.97494 | -0.48346 | 0.97642 | -0.45448 | 3.5889
17 | 0.007526 | 0.0018862 | -0.0075258 | -0.0018862 | 1.7781e-07 | 6.9315e-08 | 0.011508 | 0.011508 | 0.011508 | 0.97315 | -0.51874 | 0.97313 | -0.51923 | 3.1615
18 | -0.16415 | -0.041817 | 0.1643 | 0.041908 | 0.00014391 | 9.079e-05 | 0.24609 | 0.24608 | 0.24609 | 0.99356 | -0.12221 | 0.99451 | -0.10406 | 16.9015
19 | 0.0089607 | 0.0022457 | -0.0089598 | -0.0022453 | 8.8665e-07 | 3.9745e-07 | 0.01342 | 0.01342 | 0.01342 | 0.99356 | -0.12221 | 0.99346 | -0.12429 | 3.6868
20 | 0.15519 | 0.039571 | -0.1551 | -0.039515 | 9.0177e-05 | 5.6794e-05 | 0.23267 | 0.23267 | 0.23267 | 0.99356 | -0.12221 | 0.99293 | -0.13426 | 15.9798
21 | -0.18101 | -0.046097 | 0.18119 | 0.046208 | 0.00017454 | 0.00011039 | 0.27109 | 0.27109 | 0.27109 | 0.99451 | -0.10406 | 0.99556 | -0.084086 | 18.6192
22 | 0.0055755 | 0.001397 | -0.005575 | -0.001397 | 5.01e-07 | 7.1561e-08 | 0.0083421 | 0.0083422 | 0.0083422 | 0.99451 | -0.10406 | 0.99442 | -0.10594 | 2.2918
23 | 0.01114 | 0.0027922 | -0.011139 | -0.0027914 | 1.5798e-06 | 8.1434e-07 | 0.016668 | 0.016668 | 0.016668 | 0.99451 | -0.10406 | 0.99436 | -0.10703 | 4.5792
24 | 0.0038318 | 0.00096012 | -0.0038315 | -0.00096026 | 3.4748e-07 | -1.4181e-07 | 0.0057393 | 0.0057394 | 0.0057394 | 0.99346 | -0.12429 | 0.99336 | -0.12619 | 1.5768
25 | -0.037881 | -0.0095178 | 0.037899 | 0.0095262 | 1.7385e-05 | 8.3421e-06 | 0.057738 | 0.057737 | 0.057738 | 0.97642 | -0.45448 | 0.97691 | -0.44487 | 3.9655
26 | -0.050504 | -0.012702 | 0.050522 | 0.012713 | 1.8009e-05 | 1.1425e-05 | 0.077076 | 0.077076 | 0.077076 | 0.97522 | -0.47682 | 0.9756 | -0.46936 | 21.1749
27 | 0.050504 | 0.012702 | -0.050451 | -0.012668 | 5.2759e-05 | 3.3471e-05 | 0.077076 | 0.077077 | 0.077077 | 0.97522 | -0.47682 | 0.97411 | -0.49872 | 21.1749
28 | 0.042029 | 0.010569 | -0.041951 | -0.01052 | 7.78e-05 | 4.9163e-05 | 0.064117 | 0.064117 | 0.064117 | 0.9756 | -0.46936 | 0.97363 | -0.5082 | 17.6145
29 | -0.092551 | -0.023282 | 0.09272 | 0.02339 | 0.00016864 | 0.00010765 | 0.14119 | 0.14119 | 0.14119 | 0.9756 | -0.46936 | 0.97754 | -0.4313 | 38.7893
30 | 0.043739 | 0.010986 | -0.043726 | -0.010978 | 1.2991e-05 | 8.2177e-06 | 0.066823 | 0.066823 | 0.066823 | 0.97411 | -0.49872 | 0.97379 | -0.50495 | 18.358
31 | 0.063711 | 0.016112 | -0.063611 | -0.016054 | 0.00010017 | 5.827e-05 | 0.096373 | 0.096375 | 0.096375 | 0.98423 | -0.30183 | 0.98254 | -0.33466 | 6.6192
32 | 0.0033079 | 0.00082812 | -0.0033069 | -0.00082879 | 9.4682e-07 | -6.7666e-07 | 0.0050007 | 0.0050012 | 0.0050012 | 0.98423 | -0.30183 | 0.98392 | -0.30784 | 1.3739
33 | 0.063611 | 0.016054 | -0.063447 | -0.015959 | 0.00016314 | 9.4944e-05 | 0.096375 | 0.096379 | 0.096379 | 0.98254 | -0.33466 | 0.97979 | -0.38835 | 6.6194
34 | 0.013694 | 0.0034358 | -0.013688 | -0.0034322 | 6.5319e-06 | 3.6588e-06 | 0.02065 | 0.02065 | 0.02065 | 0.98686 | -0.25106 | 0.98635 | -0.26106 | 5.6732
35 | -0.17595 | -0.044807 | 0.17601 | 0.044845 | 6.0258e-05 | 3.8095e-05 | 0.26498 | 0.26498 | 0.26498 | 0.98897 | -0.21004 | 0.98934 | -0.20294 | 18.1995
36 | 0.17595 | 0.044807 | -0.17589 | -0.044771 | 5.706e-05 | 3.6407e-05 | 0.26498 | 0.26498 | 0.26498 | 0.98897 | -0.21004 | 0.98862 | -0.21677 | 36.399
37 | -0.18416 | -0.04689 | 0.18441 | 0.047048 | 0.0002505 | 0.00015853 | 0.27725 | 0.27725 | 0.27725 | 0.98934 | -0.20294 | 0.99081 | -0.17478 | 19.0421
38 | 0.13082 | 0.033435 | -0.12988 | -0.032836 | 0.00093805 | 0.00059953 | 0.19713 | 0.19713 | 0.19713 | 0.98862 | -0.21677 | 0.98088 | -0.36619 | 54.1575
39 | 0.04507 | 0.011336 | -0.045014 | -0.0113 | 5.699e-05 | 3.6051e-05 | 0.067852 | 0.067852 | 0.067852 | 0.98862 | -0.21677 | 0.98725 | -0.24328 | 18.6407
40 | -0.0037815 | -0.00094761 | 0.0037832 | 0.000947 | 1.7371e-06 | -6.0976e-07 | 0.005783 | 0.0057823 | 0.005783 | 0.97301 | -0.52034 | 0.9735 | -0.51069 | 1.5887
41 | 0.0037815 | 0.00094761 | -0.0037813 | -0.00094768 | 2.045e-07 | -7.1644e-08 | 0.005783 | 0.005783 | 0.005783 | 0.97301 | -0.52034 | 0.97296 | -0.52147 | 1.5887
42 | -0.023439 | -0.0058775 | 0.023442 | 0.0058792 | 2.7867e-06 | 1.7115e-06 | 0.035829 | 0.035829 | 0.035829 | 0.9735 | -0.51069 | 0.97363 | -0.5082 | 9.843
43 | 0.019656 | 0.0049305 | -0.019644 | -0.0049233 | 1.1988e-05 | 7.2322e-06 | 0.030046 | 0.030046 | 0.030046 | 0.9735 | -0.51069 | 0.97285 | -0.52349 | 8.2545
44 | 0.018509 | 0.0046404 | -0.018505 | -0.0046379 | 4.1873e-06 | 2.5064e-06 | 0.028288 | 0.028288 | 0.028288 | 0.97363 | -0.5082 | 0.97339 | -0.51295 | 7.7715
45 | -0.10938 | -0.027565 | 0.10972 | 0.027783 | 0.00034187 | 0.00021838 | 0.16655 | 0.16655 | 0.16655 | 0.97754 | -0.4313 | 0.98088 | -0.36619 | 45.7559
46 | -0.026342 | -0.0066067 | 0.026364 | 0.0066205 | 2.2253e-05 | 1.3788e-05 | 0.040309 | 0.040309 | 0.040309 | 0.97246 | -0.53117 | 0.97336 | -0.51346 | 11.0738
47 | 0.026342 | 0.0066067 | -0.026338 | -0.0066041 | 4.1939e-06 | 2.5987e-06 | 0.040309 | 0.040309 | 0.040309 | 0.97246 | -0.53117 | 0.97229 | -0.53451 | 11.0739
48 | 0.011886 | 0.0029792 | -0.011886 | -0.0029789 | 6.1107e-07 | 3.2975e-07 | 0.018171 | 0.018171 | 0.018171 | 0.97336 | -0.51346 | 0.97331 | -0.51454 | 4.9921
49 | -0.038251 | -0.0095997 | 0.038266 | 0.0096095 | 1.5539e-05 | 9.7942e-06 | 0.05848 | 0.05848 | 0.05848 | 0.97336 | -0.51346 | 0.97379 | -0.50495 | 16.0659
50 | 0.016608 | 0.0041657 | -0.016599 | -0.0041601 | 9.4258e-06 | 5.5503e-06 | 0.025418 | 0.025419 | 0.025419 | 0.97229 | -0.53451 | 0.97169 | -0.54642 | 6.9831
51 | 0.05341 | 0.013443 | -0.053384 | -0.013428 | 2.6202e-05 | 1.4631e-05 | 0.081135 | 0.081136 | 0.081136 | 0.97979 | -0.38835 | 0.97926 | -0.39861 | 5.5725
52 | -0.42639 | -0.10886 | 0.427 | 0.10925 | 0.00060745 | 0.00038794 | 0.63801 | 0.63801 | 0.63801 | 0.99556 | -0.084086 | 0.99711 | -0.054653 | 43.8196
53 | 0.2452 | 0.062654 | -0.24512 | -0.0626 | 8.4161e-05 | 5.3516e-05 | 0.36692 | 0.36692 | 0.36692 | 0.99556 | -0.084086 | 0.99519 | -0.091187 | 25.2005
54 | 0.0027876 | 0.00069836 | -0.0027874 | -0.0006986 | 1.7384e-07 | -2.3436e-07 | 0.0041712 | 0.0041713 | 0.0041713 | 0.99442 | -0.10594 | 0.99435 | -0.10725 | 1.146
55 | 0.0044881 | 0.0011246 | -0.0044876 | -0.0011247 | 5.1328e-07 | -6.5069e-08 | 0.0067161 | 0.0067163 | 0.0067163 | 0.99436 | -0.10703 | 0.99424 | -0.10944 | 1.8451
56 | -0.039075 | -0.009821 | 0.039096 | 0.009831 | 2.0377e-05 | 9.9679e-06 | 0.059529 | 0.059528 | 0.059529 | 0.97691 | -0.44487 | 0.97746 | -0.43395 | 4.0886
57 | 0.011286 | 0.0028302 | -0.011282 | -0.002828 | 4.1894e-06 | 2.1896e-06 | 0.017027 | 0.017027 | 0.017027 | 0.98635 | -0.26106 | 0.98595 | -0.26886 | 4.6777
58 | -0.1862 | -0.047497 | 0.18624 | 0.047521 | 3.7896e-05 | 2.3988e-05 | 0.27994 | 0.27994 | 0.27994 | 0.99081 | -0.17478 | 0.99103 | -0.17056 | 19.2268
59 | 0.027505 | 0.0069116 | -0.027491 | -0.0069028 | 1.4165e-05 | 8.785e-06 | 0.041463 | 0.041463 | 0.041463 | 0.98725 | -0.24328 | 0.9867 | -0.25407 | 11.391
60 | -0.0091882 | -0.0023028 | 0.0091906 | 0.0023039 | 2.4054e-06 | 1.1144e-06 | 0.013871 | 0.013871 | 0.013871 | 0.98567 | -0.27435 | 0.98595 | -0.26886 | 3.8107
61 | 0.0090347 | 0.0022644 | -0.009034 | -0.0022641 | 6.1571e-07 | 2.8707e-07 | 0.013811 | 0.013811 | 0.013811 | 0.97339 | -0.51295 | 0.97332 | -0.51438 | 3.7943
62 | 0.0064257 | 0.0016105 | -0.0064253 | -0.0016103 | 4.1731e-07 | 1.2378e-07 | 0.0098238 | 0.0098239 | 0.0098239 | 0.97331 | -0.51454 | 0.97324 | -0.5159 | 2.6989
63 | 0.007758 | 0.0019444 | -0.0077572 | -0.0019441 | 7.267e-07 | 2.9503e-07 | 0.01188 | 0.01188 | 0.01188 | 0.97169 | -0.54642 | 0.97159 | -0.54839 | 3.2638
64 | 0.049067 | 0.012347 | -0.049048 | -0.012336 | 1.9317e-05 | 1.0499e-05 | 0.074576 | 0.074577 | 0.074577 | 0.97926 | -0.39861 | 0.97884 | -0.40686 | 5.122
65 | -0.0050749 | -0.0012719 | 0.0050767 | 0.001272 | 1.8122e-06 | 1.2324e-07 | 0.0076857 | 0.0076854 | 0.0076857 | 0.98253 | -0.33531 | 0.98291 | -0.32782 | 2.1115
66 | -0.012617 | -0.0031617 | 0.012661 | 0.003186 | 4.4471e-05 | 2.4325e-05 | 0.0191 | 0.019098 | 0.0191 | 0.98291 | -0.32782 | 0.9867 | -0.25407 | 5.2472
67 | -0.0066525 | -0.0016673 | 0.0066527 | 0.0016673 | 1.8901e-07 | 5.4886e-08 | 0.0099511 | 0.0099511 | 0.0099511 | 0.99477 | -0.099268 | 0.9948 | -0.098672 | 2.7338
68 | -0.012321 | -0.003088 | 0.012324 | 0.0030894 | 2.7453e-06 | 1.4771e-06 | 0.01843 | 0.01843 | 0.01843 | 0.9948 | -0.098672 | 0.99504 | -0.093996 | 5.0631
69 | -0.43365 | -0.11092 | 0.43476 | 0.11162 | 0.0011066 | 0.00070678 | 0.64795 | 0.64795 | 0.64795 | 0.99711 | -0.054653 | 0.99989 | -0.0020699 | 44.5018
70 | 0.22614 | 0.057841 | -0.22578 | -0.057614 | 0.00035851 | 0.00022771 | 0.33854 | 0.33854 | 0.33854 | 0.99519 | -0.091187 | 0.99347 | -0.124 | 23.2512
71 | 0.018982 | 0.0047591 | -0.01898 | -0.0047576 | 2.5405e-06 | 1.5166e-06 | 0.028383 | 0.028383 | 0.028383 | 0.99519 | -0.091187 | 0.99504 | -0.093996 | 7.7975
72 | -0.43859 | -0.11258 | 0.43863 | 0.11261 | 4.4067e-05 | 2.8145e-05 | 0.65365 | 0.65365 | 0.65365 | 0.99989 | -0.0020699 | 1 | 0 | 44.8933
73 | 0.21588 | 0.055133 | -0.2156 | -0.054958 | 0.00027449 | 0.00017423 | 0.32371 | 0.32371 | 0.32371 | 0.99347 | -0.124 | 0.99209 | -0.15034 | 22.2329
74 | 0.20994 | 0.053538 | -0.20973 | -0.053408 | 0.00020479 | 0.00012993 | 0.31521 | 0.31521 | 0.31521 | 0.99209 | -0.15034 | 0.99103 | -0.17056 | 21.649
75 | -0.00023734 | -5.9484e-05 | 0.00023734 | 5.9398e-05 | 3.3505e-10 | -8.5627e-08 | 0.00036127 | 0.00036124 | 0.00036127 | 0.97759 | -0.43144 | 0.9776 | -0.43141 | 0.099249
76 | -0.00063879 | -0.00016001 | 0.0006388 | 0.00015958 | 1.2286e-08 | -4.2675e-07 | 0.00097228 | 0.00097212 | 0.00097228 | 0.9776 | -0.43141 | 0.97762 | -0.43101 | 0.26711
77 | -0.00078208 | -0.00019549 | 0.00078209 | 0.00019534 | 6.5869e-09 | -1.5126e-07 | 0.0011902 | 0.0011902 | 0.0011902 | 0.97762 | -0.43101 | 0.97762 | -0.43083 | 0.32698
78 | -0.00092109 | -0.00023018 | 0.00092116 | 0.00022906 | 6.8006e-08 | -1.1142e-06 | 0.0014017 | 0.0014013 | 0.0014017 | 0.97762 | -0.43083 | 0.9777 | -0.42927 | 0.38509
79 | -0.00092116 | -0.00022906 | 0.00092126 | 0.00022737 | 1.0305e-07 | -1.69e-06 | 0.0014013 | 0.0014007 | 0.0014013 | 0.9777 | -0.42927 | 0.97782 | -0.42691 | 0.38498
80 | -0.00092126 | -0.00022737 | 0.00092131 | 0.00022659 | 4.8001e-08 | -7.8789e-07 | 0.0014007 | 0.0014004 | 0.0014007 | 0.97782 | -0.42691 | 0.97788 | -0.4258 | 0.3848
81 | -0.0036761 | -0.00091701 | 0.0036766 | 0.0009168 | 4.8211e-07 | -2.0725e-07 | 0.0055924 | 0.0055922 | 0.0055924 | 0.97788 | -0.4258 | 0.97802 | -0.42303 | 1.5364
82 | -0.047458 | -0.011927 | 0.047472 | 0.011934 | 1.3658e-05 | 7.3386e-06 | 0.072217 | 0.072217 | 0.072217 | 0.97802 | -0.42303 | 0.97833 | -0.41701 | 4.96
83 | 0.04346 | 0.01093 | -0.043452 | -0.010926 | 7.8723e-06 | 4.0748e-06 | 0.066137 | 0.066137 | 0.066137 | 0.97802 | -0.42303 | 0.97783 | -0.42683 | 4.5424
84 | 0.00032097 | 8.0001e-05 | -0.00032096 | -8.0441e-05 | 3.1492e-09 | -4.4004e-07 | 0.00048818 | 0.00048834 | 0.00048834 | 0.97802 | -0.42303 | 0.97801 | -0.42324 | 0.13416
85 | -0.047895 | -0.01204 | 0.047904 | 0.012045 | 8.6867e-06 | 4.6826e-06 | 0.072861 | 0.07286 | 0.072861 | 0.97833 | -0.41701 | 0.97852 | -0.41321 | 5.0042
86 | 0.041776 | 0.010506 | -0.041769 | -0.010503 | 6.3509e-06 | 3.224e-06 | 0.063586 | 0.063586 | 0.063586 | 0.97783 | -0.42683 | 0.97766 | -0.43001 | 4.3672
87 | -0.048573 | -0.012213 | 0.048588 | 0.012221 | 1.4743e-05 | 7.9874e-06 | 0.073878 | 0.073877 | 0.073878 | 0.97852 | -0.41321 | 0.97884 | -0.40686 | 5.074
88 | 0.041046 | 0.010321 | -0.041038 | -0.010317 | 7.7265e-06 | 3.8864e-06 | 0.062484 | 0.062485 | 0.062485 | 0.97766 | -0.43001 | 0.97746 | -0.43395 | 4.2915
89 | 0.0019423 | 0.00048628 | -0.0019422 | -0.00048649 | 6.4499e-08 | -2.0534e-07 | 0.0029566 | 0.0029567 | 0.0029567 | 0.97746 | -0.43395 | 0.97743 | -0.43465 | 0.81227
90 | 0.0014209 | 0.00035583 | -0.0014208 | -0.0003561 | 4.0135e-08 | -2.6101e-07 | 0.002163 | 0.0021631 | 0.0021631 | 0.97743 | -0.43465 | 0.9774 | -0.43524 | 0.59426

## res_trafo
| p_hv_mw | q_hv_mvar | p_lv_mw | q_lv_mvar | pl_mw | ql_mvar | i_hv_ka | i_lv_ka | vm_hv_pu | va_hv_degree | vm_lv_pu | va_lv_degree | loading_percent
0 | -1.2729e-15 | -1.3162e-15 | 0.00165 | 1.2699e-07 | 0.00165 | 1.2699e-07 | 5.2857e-17 | 0.0023815 | 0.99998 | 149.9956 | 1 | 0 | 0.2619

## res_ext_grid
| p_mw | q_mvar
0 | 0.45105 | 0.11531

## res_load
| p_mw | q_mvar
0 | 0.016493 | 0.0041336
1 | 0.0021751 | 0.00054513
2 | 0.046622 | 0.011685
3 | 0.002788 | 0.00069874
4 | 0.0058709 | 0.0014714
5 | 0.0031552 | 0.00079076
6 | 0.005128 | 0.0012852
7 | 0.0027866 | 0.00069838
8 | 0.0036005 | 0.00090236
9 | 0.0067123 | 0.0016823
10 | 0.0033069 | 0.00082879
11 | 0.0021879 | 0.00054835
12 | 0.008157 | 0.0020443
13 | 0.0037813 | 0.00094768
14 | 0.019644 | 0.0049233
15 | 0.016659 | 0.0041752
16 | 0.0097297 | 0.0024385
17 | 0.010037 | 0.0025156
18 | 0.017626 | 0.0044174
19 | 0.0075258 | 0.0018862
20 | 0.0027874 | 0.00069859
21 | 0.0066505 | 0.0016668
22 | 0.0038315 | 0.00096026
23 | 0.0011765 | 0.00029486
24 | 0.00546 | 0.0013684
25 | 0.0024019 | 0.00060198
26 | 0.0017911 | 0.00044889
27 | 0.020159 | 0.0050524
28 | 0.017508 | 0.004388
29 | 0.0091882 | 0.0023028
30 | 0.0020912 | 0.0005241
31 | 0.0094701 | 0.0023734
32 | 0.0054601 | 0.0013684
33 | 0.0088406 | 0.0022157
34 | 0.0043168 | 0.0010819
35 | 0.0050749 | 0.0012719
36 | 0.0075399 | 0.0018897
37 | 0.01483 | 0.0037168
38 | 0.009034 | 0.0022641
39 | 0.0066525 | 0.0016673
40 | 0.0056684 | 0.0014206
41 | 0.0027874 | 0.0006986
42 | 0.0066558 | 0.0016681
43 | 0.0044876 | 0.0011247
44 | 0.0066558 | 0.0016681
45 | 0.0038303 | 0.00095996
46 | 0.0098995 | 0.0024811
47 | 0.010768 | 0.0026987
48 | 0.0056683 | 0.0014206
49 | 0.023489 | 0.0058868
50 | 0.0077572 | 0.0019441
51 | 0.0064253 | 0.0016103
52 | 0.00023734 | 5.9484e-05
53 | 0.00040144 | 0.00010061
54 | 0.00014329 | 3.5911e-05
55 | 0.000139 | 3.4836e-05
56 | 0.0027548 | 0.00069043
57 | 0.00042336 | 0.0001061
58 | 0.0016767 | 0.00042022
59 | 0.00032096 | 8.0441e-05
60 | 0.00066916 | 0.00016771
61 | 0.00072367 | 0.00018137
62 | 0.00046024 | 0.00011535
63 | 0.00052131 | 0.00013065
64 | 0.0014208 | 0.0003561

## dtypes
| element | column | dtype
0 | bus | name | object
1 | bus | vn_kv | float64
2 | bus | type | object
3 | bus | zone | object
4 | bus | in_service | bool
5 | load | name | object
6 | load | bus | uint32
7 | load | p_mw | float64
8 | load | q_mvar | float64
9 | load | const_z_percent | float64
10 | load | const_i_percent | float64
11 | load | sn_mva | float64
12 | load | scaling | float64
13 | load | in_service | bool
14 | load | type | object
15 | ext_grid | name | object
16 | ext_grid | bus | uint32
17 | ext_grid | vm_pu | float64
18 | ext_grid | va_degree | float64
19 | ext_grid | slack_weight | float64
20 | ext_grid | in_service | bool
21 | line | name | object
22 | line | std_type | object
23 | line | from_bus | uint32
24 | line | to_bus | uint32
25 | line | length_km | float64
26 | line | r_ohm_per_km | float64
27 | line | x_ohm_per_km | float64
28 | line | c_nf_per_km | float64
29 | line | g_us_per_km | float64
30 | line | max_i_ka | float64
31 | line | df | float64
32 | line | parallel | uint32
33 | line | type | object
34 | line | in_service | bool
35 | trafo | name | object
36 | trafo | std_type | object
37 | trafo | hv_bus | uint32
38 | trafo | lv_bus | uint32
39 | trafo | sn_mva | float64
40 | trafo | vn_hv_kv | float64
41 | trafo | vn_lv_kv | float64
42 | trafo | vk_percent | float64
43 | trafo | vkr_percent | float64
44 | trafo | pfe_kw | float64
45 | trafo | i0_percent | float64
46 | trafo | shift_degree | float64
47 | trafo | tap_side | object
48 | trafo | tap_neutral | int32
49 | trafo | tap_min | int32
50 | trafo | tap_max | int32
51 | trafo | tap_step_percent | float64
52 | trafo | tap_step_degree | float64
53 | trafo | tap_pos | int32
54 | trafo | tap_phase_shifter | bool
55 | trafo | parallel | uint32
56 | trafo | df | float64
57 | trafo | in_service | bool
58 | line_geodata | coords | object
59 | bus_geodata | x | float64
60 | bus_geodata | y | float64
61 | bus_geodata | coords | object
62 | res_bus | vm_pu | float64
63 | res_bus | va_degree | float64
64 | res_bus | p_mw | float64
65 | res_bus | q_mvar | float64
66 | res_line | p_from_mw | float64
67 | res_line | q_from_mvar | float64
68 | res_line | p_to_mw | float64
69 | res_line | q_to_mvar | float64
70 | res_line | pl_mw | float64
71 | res_line | ql_mvar | float64
72 | res_line | i_from_ka | float64
73 | res_line | i_to_ka | float64
74 | res_line | i_ka | float64
75 | res_line | vm_from_pu | float64
76 | res_line | va_from_degree | float64
77 | res_line | vm_to_pu | float64
78 | res_line | va_to_degree | float64
79 | res_line | loading_percent | float64
80 | res_trafo | p_hv_mw | float64
81 | res_trafo | q_hv_mvar | float64
82 | res_trafo | p_lv_mw | float64
83 | res_trafo | q_lv_mvar | float64
84 | res_trafo | pl_mw | float64
85 | res_trafo | ql_mvar | float64
86 | res_trafo | i_hv_ka | float64
87 | res_trafo | i_lv_ka | float64
88 | res_trafo | vm_hv_pu | float64
89 | res_trafo | va_hv_degree | float64
90 | res_trafo | vm_lv_pu | float64
91 | res_trafo | va_lv_degree | float64
92 | res_trafo | loading_percent | float64
93 | res_ext_grid | p_mw | float64
94 | res_ext_grid | q_mvar | float64
95 | res_load | p_mw | float64
96 | res_load | q_mvar | float64

## parameters
| version | format_version | converged | OPF_converged | name | f_hz | sn_mva
0 | 2.14.6 | 2.14.0 | TRUE | FALSE |  | 50 | 1