## bus
| name | vn_kv | type | zone | in_service
0 | bus_LV_139-10_0_4_node_0 | 0.4 | n |  | TRUE
1 | bus_LV_139-10_0_4_node_1 | 0.4 | n |  | TRUE
2 | bus_LV_139-10_0_4_node_2 | 0.4 | n |  | TRUE
3 | bus_LV_139-10_0_4_node_3 | 0.4 | n |  | TRUE
4 | bus_LV_139-10_0_4_node_4 | 0.4 | n |  | TRUE
5 | bus_LV_139-10_0_4_node_9 | 0.4 | n |  | TRUE
6 | bus_LV_139-10_0_4_node_8 | 0.4 | n |  | TRUE
7 | bus_LV_139-10_0_4_node_35 | 0.4 | n |  | TRUE
8 | bus_LV_139-10_0_4_node_25 | 0.4 | n |  | TRUE
9 | bus_LV_139-10_0_4_node_5 | 0.4 | n |  | TRUE
10 | bus_LV_139-10_0_4_node_68 | 0.4 | n |  | TRUE
11 | bus_LV_139-10_0_4_node_6 | 0.4 | n |  | TRUE
12 | bus_LV_139-10_0_4_node_48 | 0.4 | n |  | TRUE
13 | bus_LV_139-10_0_4_node_15 | 0.4 | n |  | TRUE
14 | bus_LV_139-10_0_4_node_23 | 0.4 | n |  | TRUE
15 | bus_LV_139-10_0_4_node_10 | 0.4 | n |  | TRUE
16 | bus_LV_139-10_0_4_node_11 | 0.4 | n |  | TRUE
17 | bus_LV_139-10_0_4_node_12 | 0.4 | n |  | TRUE
18 | bus_LV_139-10_0_4_node_13 | 0.4 | n |  | TRUE
19 | bus_LV_139-10_0_4_node_14 | 0.4 | n |  | TRUE
20 | bus_LV_139-10_0_4_node_17 | 0.4 | n |  | TRUE
21 | bus_LV_139-10_0_4_node_16 | 0.4 | n |  | TRUE
22 | bus_LV_139-10_0_4_node_21 | 0.4 | n |  | TRUE
23 | bus_LV_139-10_0_4_node_20 | 0.4 | n |  | TRUE
24 | bus_LV_139-10_0_4_node_40 | 0.4 | n |  | TRUE
25 | bus_LV_139-10_0_4_node_63 | 0.4 | n |  | TRUE
26 | bus_LV_139-10_0_4_node_38 | 0.4 | n |  | TRUE
27 | bus_LV_139-10_0_4_node_36 | 0.4 | n |  | TRUE
28 | bus_LV_139-10_0_4_node_30 | 0.4 | n |  | TRUE
29 | bus_LV_139-10_0_4_node_67 | 0.4 | n |  | TRUE
30 | bus_LV_139-10_0_4_node_28 | 0.4 | n |  | TRUE
31 | bus_LV_139-10_0_4_node_31 | 0.4 | n |  | TRUE
32 | bus_LV_139-10_0_4_node_66 | 0.4 | n |  | TRUE
33 | bus_LV_139-10_0_4_node_50 | 0.4 | n |  | TRUE
34 | bus_LV_139-10_0_4_node_59 | 0.4 | n |  | TRUE
35 | bus_LV_139-10_0_4_node_32 | 0.4 | n |  | TRUE
36 | bus_LV_139-10_0_4_node_44 | 0.4 | n |  | TRUE
37 | bus_LV_139-10_0_4_node_57 | 0.4 | n |  | TRUE
38 | bus_LV_139-10_0_4_node_33 | 0.4 | n |  | TRUE
39 | bus_LV_139-10_0_4_node_45 | 0.4 | n |  | TRUE
40 | bus_LV_139-10_0_4_node_42 | 0.4 | n |  | TRUE
41 | bus_LV_139-10_0_4_node_37 | 0.4 | n |  | TRUE
42 | bus_LV_139-10_0_4_node_61 | 0.4 | n |  | TRUE
43 | bus_LV_139-10_0_4_node_46 | 0.4 | n |  | TRUE
44 | bus_LV_139-10_0_4_node_62 | 0.4 | n |  | TRUE
45 | bus_LV_139-10_0_4_node_60 | 0.4 | n |  | TRUE
46 | bus_LV_139-10_0_4_node_47 | 0.4 | n |  | TRUE
47 | bus_LV_139-10_0_4_node_26 | 0.4 | n |  | TRUE
48 | bus_LV_139-10_0_4_node_34 | 0.4 | n |  | TRUE
49 | bus_LV_139-10_0_4_node_43 | 0.4 | n |  | TRUE
50 | bus_LV_139-10_0_4_node_64 | 0.4 | n |  | TRUE
51 | bus_LV_139-10_0_4_node_55 | 0.4 | n |  | TRUE
52 | bus_LV_139-10_0_4_node_39 | 0.4 | n |  | TRUE
53 | bus_LV_139-10_0_4_node_22 | 0.4 | n |  | TRUE
54 | bus_LV_139-10_0_4_node_27 | 0.4 | n |  | TRUE
55 | bus_LV_139-10_0_4_node_29 | 0.4 | n |  | TRUE
56 | bus_LV_139-10_0_4_node_41 | 0.4 | n |  | TRUE
57 | bus_LV_139-10_0_4_node_53 | 0.4 | n |  | TRUE
58 | bus_LV_139-10_0_4_node_52 | 0.4 | n |  | TRUE
59 | bus_LV_139-10_0_4_node_49 | 0.4 | n |  | TRUE
60 | bus_LV_139-10_0_4_node_58 | 0.4 | n |  | TRUE
61 | bus_LV_139-10_0_4_node_56 | 0.4 | n |  | TRUE
62 | bus_LV_139-10_0_4_node_65 | 0.4 | n |  | TRUE
63 | bus_LV_139-10_0_4_node_54 | 0.4 | n |  | TRUE
64 | bus_LV_139-10_0_4_node_51 | 0.4 | n |  | TRUE
65 | bus_MV_360_0_node_92 | 20 | n |  | TRUE

## load
| name | bus | p_mw | q_mvar | const_z_percent | const_i_percent | sn_mva | scaling | in_service | type
0 | LV_139-10_0_4_load_0 | 0 | 0.0030522 | 0.00076494 | 0 | 0 |  | 1 | TRUE | wye
1 | LV_139-10_0_4_load_3 | 3 | 0.0031963 | 0.00080107 | 0 | 0 |  | 1 | TRUE | wye
2 | LV_139-10_0_4_load_4 | 4 | 0.0031171 | 0.00078123 | 0 | 0 |  | 1 | TRUE | wye
3 | LV_139-10_0_4_load_9 | 5 | 0.0025144 | 0.00063017 | 0 | 0 |  | 1 | TRUE | wye
4 | LV_139-10_0_4_load_35 | 7 | 0.00715 | 0.001792 | 0 | 0 |  | 1 | TRUE | wye
5 | LV_139-10_0_4_load_25 | 8 | 0.0062313 | 0.0015617 | 0 | 0 |  | 1 | TRUE | wye
6 | LV_139-10_0_4_load_68 | 10 | 0.012939 | 0.0032427 | 0 | 0 |  | 1 | TRUE | wye
7 | LV_139-10_0_4_load_48 | 12 | 0.011629 | 0.0029144 | 0 | 0 |  | 1 | TRUE | wye
8 | LV_139-10_0_4_load_15 | 13 | 0.0037276 | 0.00093421 | 0 | 0 |  | 1 | TRUE | wye
9 | LV_139-10_0_4_load_23 | 14 | 0.0072547 | 0.0018182 | 0 | 0 |  | 1 | TRUE | wye
10 | LV_139-10_0_4_load_10 | 15 | 0.0049946 | 0.0012518 | 0 | 0 |  | 1 | TRUE | wye
11 | LV_139-10_0_4_load_11 | 16 | 0.0036744 | 0.00092088 | 0 | 0 |  | 1 | TRUE | wye
12 | LV_139-10_0_4_load_12 | 17 | 0.0047788 | 0.0011977 | 0 | 0 |  | 1 | TRUE | wye
13 | LV_139-10_0_4_load_13 | 18 | 0.004164 | 0.0010436 | 0 | 0 |  | 1 | TRUE | wye
14 | LV_139-10_0_4_load_16 | 21 | 0.003797 | 0.00095163 | 0 | 0 |  | 1 | TRUE | wye
15 | LV_139-10_0_4_load_40 | 24 | 0.003709 | 0.00092956 | 0 | 0 |  | 1 | TRUE | wye
16 | LV_139-10_0_4_load_63 | 25 | 0.0057687 | 0.0014458 | 0 | 0 |  | 1 | TRUE | wye
17 | LV_139-10_0_4_load_38 | 26 | 0.003475 | 0.00087091 | 0 | 0 |  | 1 | TRUE | wye
18 | LV_139-10_0_4_load_36 | 27 | 0.0033771 | 0.00084639 | 0 | 0 |  | 1 | TRUE | wye
19 | LV_139-10_0_4_load_67 | 29 | 0.0039851 | 0.00099877 | 0 | 0 |  | 1 | TRUE | wye
20 | LV_139-10_0_4_load_66 | 32 | 0.054593 | 0.013682 | 0 | 0 |  | 1 | TRUE | wye
21 | LV_139-10_0_4_load_59 | 34 | 0.01349 | 0.0033809 | 0 | 0 |  | 1 | TRUE | wye
22 | LV_139-10_0_4_load_57 | 37 | 0.0055114 | 0.0013813 | 0 | 0 |  | 1 | TRUE | wye
23 | LV_139-10_0_4_load_45 | 39 | 0.014661 | 0.0036743 | 0 | 0 |  | 1 | TRUE | wye
24 | LV_139-10_0_4_load_42 | 40 | 0.016063 | 0.0040257 | 0 | 0 |  | 1 | TRUE | wye
25 | LV_139-10_0_4_load_37 | 41 | 0.002686 | 0.00067318 | 0 | 0 |  | 1 | TRUE | wye
26 | LV_139-10_0_4_load_61 | 42 | 0.015972 | 0.0040029 | 0 | 0 |  | 1 | TRUE | wye
27 | LV_139-10_0_4_load_62 | 44 | 0.045848 | 0.011491 | 0 | 0 |  | 1 | TRUE | wye
28 | LV_139-10_0_4_load_60 | 45 | 0.0071526 | 0.0017926 | 0 | 0 |  | 1 | TRUE | wye
29 | LV_139-10_0_4_load_26 | 47 | 0.019229 | 0.0048192 | 0 | 0 |  | 1 | TRUE | wye
30 | LV_139-10_0_4_load_43 | 49 | 0.0069553 | 0.0017432 | 0 | 0 |  | 1 | TRUE | wye
31 | LV_139-10_0_4_load_64 | 50 | 0.0045812 | 0.0011482 | 0 | 0 |  | 1 | TRUE | wye
32 | LV_139-10_0_4_load_55 | 51 | 0.016487 | 0.004132 | 0 | 0 |  | 1 | TRUE | wye
33 | LV_139-10_0_4_load_39 | 52 | 0.0047397 | 0.0011879 | 0 | 0 |  | 1 | TRUE | wye
34 | LV_139-10_0_4_load_22 | 53 | 0.0061594 | 0.0015437 | 0 | 0 |  | 1 | TRUE | wye
35 | LV_139-10_0_4_load_27 | 54 | 0.0090068 | 0.0022573 | 0 | 0 |  | 1 | TRUE | wye
36 | LV_139-10_0_4_load_29 | 55 | 0.018403 | 0.0046122 | 0 | 0 |  | 1 | TRUE | wye
37 | LV_139-10_0_4_load_41 | 56 | 0.018198 | 0.0045607 | 0 | 0 |  | 1 | TRUE | wye
38 | LV_139-10_0_4_load_52 | 58 | 0.0040128 | 0.0010057 | 0 | 0 |  | 1 | TRUE | wye
39 | LV_139-10_0_4_load_49 | 59 | 0.012345 | 0.0030939 | 0 | 0 |  | 1 | TRUE | wye
40 | LV_139-10_0_4_load_58 | 60 | 0.0030555 | 0.00076577 | 0 | 0 |  | 1 | TRUE | wye
41 | LV_139-10_0_4_load_56 | 61 | 0.0057146 | 0.0014322 | 0 | 0 |  | 1 | TRUE | wye
42 | LV_139-10_0_4_load_65 | 62 | 0.022114 | 0.0055422 | 0 | 0 |  | 1 | TRUE | wye
43 | LV_139-10_0_4_load_54 | 63 | 0.044421 | 0.011133 | 0 | 0 |  | 1 | TRUE | wye

## ext_grid
| name | bus | vm_pu | va_degree | slack_weight | in_service
0 |  | 59 | 1 | 0 | 1 | TRUE

## line
| name | std_type | from_bus | to_bus | length_km | r_ohm_per_km | x_ohm_per_km | c_nf_per_km | g_us_per_km | max_i_ka | df | parallel | type | in_service
0 | LV_139-10_0_4_line_0 |  | 0 | 1 | 0.041749 | 0.125 | 0.08 | 261 | 0 | 0.364 | 1 | 1 | cs | TRUE
1 | LV_139-10_0_4_line_1 |  | 0 | 2 | 0.022872 | 0.125 | 0.08 | 261 | 0 | 0.364 | 1 | 1 | cs | TRUE
2 | LV_139-10_0_4_line_2 |  | 1 | 3 | 0.022083 | 0.125 | 0.08 | 261 | 0 | 0.364 | 1 | 1 | cs | TRUE
3 | LV_139-10_0_4_line_3 |  | 1 | 4 | 0.018626 | 0.125 | 0.08 | 261 | 0 | 0.364 | 1 | 1 | cs | TRUE
4 | LV_139-10_0_4_line_4 |  | 2 | 5 | 0.0019721 | 0.125 | 0.08 | 261 | 0 | 0.364 | 1 | 1 | cs | TRUE
5 | LV_139-10_0_4_line_5 |  | 2 | 6 | 0.032624 | 0.125 | 0.08 | 261 | 0 | 0.364 | 1 | 1 | cs | TRUE
6 | LV_139-10_0_4_line_6 |  | 3 | 7 | 0.0073622 | 0.125 | 0.08 | 261 | 0 | 0.364 | 1 | 1 | cs | TRUE
7 | LV_139-10_0_4_line_7 |  | 4 | 8 | 0.035123 | 0.125 | 0.08 | 261 | 0 | 0.364 | 1 | 1 | cs | TRUE
8 | LV_139-10_0_4_line_8 |  | 6 | 12 | 0.0031309 | 0.125 | 0.08 | 261 | 0 | 0.364 | 1 | 1 | cs | TRUE
9 | LV_139-10_0_4_line_9 |  | 7 | 13 | 0.044215 | 0.125 | 0.08 | 261 | 0 | 0.364 | 1 | 1 | cs | TRUE
10 | LV_139-10_0_4_line_10 |  | 8 | 14 | 0.02592 | 0.125 | 0.08 | 261 | 0 | 0.364 | 1 | 1 | cs | TRUE
11 | LV_139-10_0_4_line_11 |  | 9 | 10 | 0.020915 | 0.125 | 0.08 | 261 | 0 | 0.364 | 1 | 1 | cs | TRUE
12 | LV_139-10_0_4_line_12 |  | 9 | 11 | 0.010778 | 0.125 | 0.08 | 261 | 0 | 0.364 | 1 | 1 | cs | TRUE
13 | LV_139-10_0_4_line_13 |  | 11 | 12 | 0.045294 | 0.125 | 0.08 | 261 | 0 | 0.364 | 1 | 1 | cs | TRUE
14 | LV_139-10_0_4_line_14 |  | 13 | 19 | 0.0087103 | 0.125 | 0.08 | 261 | 0 | 0.364 | 1 | 1 | cs | TRUE
15 | LV_139-10_0_4_line_15 |  | 14 | 53 | 0.029618 | 0.125 | 0.08 | 261 | 0 | 0.364 | 1 | 1 | cs | TRUE
16 | LV_139-10_0_4_line_16 |  | 15 | 16 | 0.026769 | 0.125 | 0.08 | 261 | 0 | 0.364 | 1 | 1 | cs | TRUE
17 | LV_139-10_0_4_line_17 |  | 15 | 17 | 0.030361 | 0.125 | 0.08 | 261 | 0 | 0.364 | 1 | 1 | cs | TRUE
18 | LV_139-10_0_4_line_18 |  | 16 | 18 | 0.033207 | 0.125 | 0.08 | 261 | 0 | 0.364 | 1 | 1 | cs | TRUE
19 | LV_139-10_0_4_line_19 |  | 17 | 19 | 0.029848 | 0.125 | 0.08 | 261 | 0 | 0.364 | 1 | 1 | cs | TRUE
20 | LV_139-10_0_4_line_20 |  | 18 | 20 | 0.035172 | 0.125 | 0.08 | 261 | 0 | 0.364 | 1 | 1 | cs | TRUE
21 | LV_139-10_0_4_line_21 |  | 19 | 21 | 0.03986 | 0.125 | 0.08 | 261 | 0 | 0.364 | 1 | 1 | cs | TRUE
22 | LV_139-10_0_4_line_22 |  | 19 | 22 | 0.0081472 | 0.125 | 0.08 | 261 | 0 | 0.364 | 1 | 1 | cs | TRUE
23 | LV_139-10_0_4_line_23 |  | 20 | 23 | 0.0077094 | 0.125 | 0.08 | 261 | 0 | 0.364 | 1 | 1 | cs | TRUE
24 | LV_139-10_0_4_line_24 |  | 21 | 24 | 0.025747 | 0.125 | 0.08 | 261 | 0 | 0.364 | 1 | 1 | cs | TRUE
25 | LV_139-10_0_4_line_25 |  | 22 | 26 | 0.013682 | 0.125 | 0.08 | 261 | 0 | 0.364 | 1 | 2 | cs | TRUE
26 | LV_139-10_0_4_line_26 |  | 22 | 27 | 0.020649 | 0.125 | 0.08 | 261 | 0 | 0.364 | 1 | 1 | cs | TRUE
27 | LV_139-10_0_4_line_27 |  | 23 | 25 | 0.033028 | 0.125 | 0.08 | 261 | 0 | 0.364 | 1 | 1 | cs | TRUE
28 | LV_139-10_0_4_line_28 |  | 25 | 50 | 0.038173 | 0.125 | 0.08 | 261 | 0 | 0.364 | 1 | 1 | cs | TRUE
29 | LV_139-10_0_4_line_29 |  | 26 | 51 | 0.029165 | 0.125 | 0.08 | 261 | 0 | 0.364 | 1 | 2 | cs | TRUE
30 | LV_139-10_0_4_line_30 |  | 27 | 41 | 0.068417 | 0.125 | 0.08 | 261 | 0 | 0.364 | 1 | 1 | cs | TRUE
31 | LV_139-10_0_4_line_31 |  | 28 | 29 | 0.18562 | 0.125 | 0.08 | 261 | 0 | 0.364 | 1 | 1 | cs | TRUE
32 | LV_139-10_0_4_line_32 |  | 28 | 30 | 0.2017 | 0.125 | 0.08 | 261 | 0 | 0.364 | 1 | 1 | cs | TRUE
33 | LV_139-10_0_4_line_33 |  | 30 | 47 | 0.037031 | 0.125 | 0.08 | 261 | 0 | 0.364 | 1 | 1 | cs | TRUE
34 | LV_139-10_0_4_line_34 |  | 31 | 32 | 0.03403 | 0.125 | 0.08 | 261 | 0 | 0.364 | 1 | 3 | cs | TRUE
35 | LV_139-10_0_4_line_35 |  | 31 | 33 | 0.040104 | 0.125 | 0.08 | 261 | 0 | 0.364 | 1 | 3 | cs | TRUE
36 | LV_139-10_0_4_line_36 |  | 31 | 34 | 0.021664 | 0.125 | 0.08 | 261 | 0 | 0.364 | 1 | 3 | cs | TRUE
37 | LV_139-10_0_4_line_37 |  | 32 | 57 | 0.016929 | 0.125 | 0.08 | 261 | 0 | 0.364 | 1 | 3 | cs | TRUE
38 | LV_139-10_0_4_line_38 |  | 33 | 58 | 0.011513 | 0.125 | 0.08 | 261 | 0 | 0.364 | 1 | 3 | cs | TRUE
39 | LV_139-10_0_4_line_39 |  | 33 | 59 | 0.039199 | 0.125 | 0.08 | 261 | 0 | 0.364 | 1 | 3 | cs | TRUE
40 | LV_139-10_0_4_line_40 |  | 34 | 60 | 0.028239 | 0.125 | 0.08 | 261 | 0 | 0.364 | 1 | 3 | cs | TRUE
41 | LV_139-10_0_4_line_41 |  | 35 | 36 | 0.074898 | 0.125 | 0.08 | 261 | 0 | 0.364 | 1 | 3 | cs | TRUE
42 | LV_139-10_0_4_line_42 |  | 35 | 37 | 0.045197 | 0.125 | 0.08 | 261 | 0 | 0.364 | 1 | 3 | cs | TRUE
43 | LV_139-10_0_4_line_43 |  | 36 | 42 | 0.024792 | 0.125 | 0.08 | 261 | 0 | 0.364 | 1 | 3 | cs | TRUE
44 | LV_139-10_0_4_line_44 |  | 37 | 61 | 1.7702e-05 | 0.125 | 0.08 | 261 | 0 | 0.364 | 1 | 3 | cs | TRUE
45 | LV_139-10_0_4_line_45 |  | 38 | 39 | 0.022858 | 0.125 | 0.08 | 261 | 0 | 0.364 | 1 | 3 | cs | TRUE
46 | LV_139-10_0_4_line_46 |  | 38 | 40 | 0.022145 | 0.125 | 0.08 | 261 | 0 | 0.364 | 1 | 1 | cs | TRUE
47 | LV_139-10_0_4_line_47 |  | 39 | 62 | 0.040853 | 0.125 | 0.08 | 261 | 0 | 0.364 | 1 | 3 | cs | TRUE
48 | LV_139-10_0_4_line_48 |  | 40 | 48 | 0.015126 | 0.125 | 0.08 | 261 | 0 | 0.364 | 1 | 1 | cs | TRUE
49 | LV_139-10_0_4_line_49 |  | 42 | 46 | 0.034072 | 0.125 | 0.08 | 261 | 0 | 0.364 | 1 | 3 | cs | TRUE
50 | LV_139-10_0_4_line_50 |  | 43 | 44 | 0.024139 | 0.125 | 0.08 | 261 | 0 | 0.364 | 1 | 3 | cs | TRUE
51 | LV_139-10_0_4_line_51 |  | 43 | 45 | 0.041635 | 0.125 | 0.08 | 261 | 0 | 0.364 | 1 | 3 | cs | TRUE
52 | LV_139-10_0_4_line_52 |  | 44 | 56 | 0.030575 | 0.125 | 0.08 | 261 | 0 | 0.364 | 1 | 3 | cs | TRUE
53 | LV_139-10_0_4_line_53 |  | 45 | 46 | 0.025328 | 0.125 | 0.08 | 261 | 0 | 0.364 | 1 | 3 | cs | TRUE
54 | LV_139-10_0_4_line_54 |  | 47 | 54 | 0.041395 | 0.125 | 0.08 | 261 | 0 | 0.364 | 1 | 1 | cs | TRUE
55 | LV_139-10_0_4_line_55 |  | 48 | 49 | 0.021616 | 0.125 | 0.08 | 261 | 0 | 0.364 | 1 | 1 | cs | TRUE
56 | LV_139-10_0_4_line_56 |  | 50 | 52 | 0.034382 | 0.125 | 0.08 | 261 | 0 | 0.364 | 1 | 1 | cs | TRUE
57 | LV_139-10_0_4_line_57 |  | 51 | 58 | 0.0075842 | 0.125 | 0.08 | 261 | 0 | 0.364 | 1 | 3 | cs | TRUE
58 | LV_139-10_0_4_line_58 |  | 54 | 55 | 0.030842 | 0.125 | 0.08 | 261 | 0 | 0.364 | 1 | 2 | cs | TRUE
59 | LV_139-10_0_4_line_59 |  | 55 | 56 | 0.036088 | 0.125 | 0.08 | 261 | 0 | 0.364 | 1 | 3 | cs | TRUE
60 | LV_139-10_0_4_line_60 |  | 57 | 62 | 0.035482 | 0.125 | 0.08 | 261 | 0 | 0.364 | 1 | 3 | cs | TRUE
61 | LV_139-10_0_4_line_61 |  | 59 | 64 | 0.013319 | 0.125 | 0.08 | 261 | 0 | 0.364 | 1 | 1 | cs | TRUE
62 | LV_139-10_0_4_line_62 |  | 60 | 61 | 0.042955 | 0.125 | 0.08 | 261 | 0 | 0.364 | 1 | 3 | cs | TRUE
63 | LV_139-10_0_4_line_63 |  | 63 | 64 | 0.032146 | 0.125 | 0.08 | 261 | 0 | 0.364 | 1 | 1 | cs | TRUE

## trafo
| name | std_type | hv_bus | lv_bus | sn_mva | vn_hv_kv | vn_lv_kv | vk_percent | vkr_percent | pfe_kw | i0_percent | shift_degree | tap_side | tap_neutral | tap_min | tap_max | tap_step_percent | tap_step_degree | tap_pos | tap_phase_shifter | parallel | df | in_service
0 | LV_139-10_0_4_trafo_49 | 0.63 MVA 20/0.4 kV | 65 | 59 | 0.63 | 20 | 0.4 | 6 | 1.206 | 1.65 | 0.2619 | 150 | hv | 0 | -2 | 2 | 2.5 | 0 | 0 | FALSE | 1 | 1 | TRUE

## line_geodata
| x0 | y0 | x1 | y1 | x2 | y2 | x3 | y3 | x4 | y4 | x5 | y5 | x6 | y6 | x7 | y7 | x8 | y8 | x9 | y9 | x10 | y10 | x11 | y11 | x12 | y12 | x13 | y13 | x14 | y14 | x15 | y15 | x16 | y16 | x17 | y17 | x18 | y18 | x19 | y19
0 | 2684492.0863 | 1240736.9851 | 2684479.5398 | 1240776.8046
1 | 2684472.6662 | 1240798.6198 | 2684479.5398 | 1240776.8046
2 | 2684492.0863 | 1240736.9851 | 2684470.8711 | 1240730.8543
3 | 2684492.0863 | 1240736.9851 | 2684497.659 | 1240719.2126
4 | 2684472.6662 | 1240798.6198 | 2684472.1666 | 1240800.5276
5 | 2684495.9796 | 1240786.9765 | 2684487.4549 | 1240789.2569 | 2684481.9567 | 1240788.7671 | 2684478.3943 | 1240800.4916 | 2684472.6662 | 1240798.6198
6 | 2684470.8711 | 1240730.8543 | 2684463.7983 | 1240728.8104
7 | 2684508.1574 | 1240685.6957 | 2684503.4227 | 1240700.8314 | 2684497.659 | 1240719.2126
8 | 2684495.9796 | 1240786.9765 | 2684498.204 | 1240784.7733
9 | 2684429.9465 | 1240709.0956 | 2684431.3396 | 1240719.4305 | 2684463.7983 | 1240728.8104
10 | 2684508.1574 | 1240685.6957 | 2684515.8961 | 1240660.9574
11 | 2684522.2131 | 1240744.4748 | 2684542.4145 | 1240750.111
12 | 2684511.8036 | 1240741.569 | 2684522.2131 | 1240744.4748
13 | 2684511.8036 | 1240741.569 | 2684498.204 | 1240784.7733
14 | 2684425.7968 | 1240701.8723 | 2684427.0131 | 1240702.49 | 2684429.6638 | 1240706.9977 | 2684429.9465 | 1240709.0956
15 | 2684515.8961 | 1240660.9574 | 2684524.7385 | 1240632.6904
16 | 2684445.1553 | 1240644.8958 | 2684447.2767 | 1240636.2972 | 2684450.382 | 1240618.6561
17 | 2684445.1553 | 1240644.8958 | 2684443.4005 | 1240652.0089 | 2684439.1264 | 1240664.8574 | 2684435.9097 | 1240673.7899
18 | 2684450.382 | 1240618.6561 | 2684452.0405 | 1240609.2343 | 2684455.7076 | 1240593.3417 | 2684458.0169 | 1240586.3851
19 | 2684425.7968 | 1240701.8723 | 2684435.9097 | 1240673.7899
20 | 2684472.2056 | 1240554.2482 | 2684460.3219 | 1240579.4418 | 2684458.0169 | 1240586.3851
21 | 2684425.7968 | 1240701.8723 | 2684424.3991 | 1240708.157 | 2684422.6147 | 1240724.0764 | 2684421.4929 | 1240739.6717 | 2684421.3132 | 1240741.4294
22 | 2684418.6766 | 1240697.9127 | 2684422.7357 | 1240700.1609 | 2684425.7968 | 1240701.8723
23 | 2684464.6904 | 1240552.5289 | 2684468.7458 | 1240553.454 | 2684472.2056 | 1240554.2482
24 | 2684417.1324 | 1240766.7764 | 2684419.8942 | 1240755.3047 | 2684421.3132 | 1240741.4294
25 | 2684418.6766 | 1240697.9127 | 2684406.0121 | 1240692.7337
26 | 2684418.6766 | 1240697.9127 | 2684416.2429 | 1240708.9749 | 2684414.9723 | 1240716.9626 | 2684414.9149 | 1240718.1954
27 | 2684464.6904 | 1240552.5289 | 2684453.0996 | 1240577.8601 | 2684451.4661 | 1240582.7663
28 | 2684451.4661 | 1240582.7663 | 2684448.6044 | 1240591.3615 | 2684445.0478 | 1240604.8094 | 2684442.6924 | 1240619.829
29 | 2684406.0121 | 1240692.7337 | 2684400.76 | 1240690.586 | 2684377.9967 | 1240684.7853
30 | 2684402.3954 | 1240784.9147 | 2684403.398 | 1240782.6343 | 2684408.2107 | 1240770.1826 | 2684411.1602 | 1240758.4717 | 2684413.2639 | 1240745.6145 | 2684414.1883 | 1240733.7969 | 2684414.9149 | 1240718.1954
31 | 2684241.3363 | 1240565.7319 | 2684272.8836 | 1240582.9809 | 2684277.4087 | 1240589.1718 | 2684277.3176 | 1240595.5863 | 2684272.6079 | 1240611.9757 | 2684246.6104 | 1240727.6188
32 | 2684241.3363 | 1240565.7319 | 2684257.3584 | 1240535.026 | 2684273.0878 | 1240506.3064 | 2684279.2672 | 1240493.4737 | 2684286.418 | 1240475.6068 | 2684289.2065 | 1240467.2293 | 2684293.7618 | 1240464.9145 | 2684297.6234 | 1240465.1139 | 2684307.0926 | 1240468.2395 | 2684315.3566 | 1240469.4355 | 2684323.2638 | 1240469.659 | 2684331.3651 | 1240468.9958 | 2684339.7598 | 1240466.3131 | 2684347.3166 | 1240462.4622 | 2684352.027 | 1240457.7479 | 2684352.9775 | 1240456.8497 | 2684354.6303 | 1240458.1519 | 2684361.5083 | 1240462.1525 | 2684370.6473 | 1240465.0955 | 2684374.3451 | 1240465.6485
33 | 2684374.3451 | 1240465.6485 | 2684371.5442 | 1240475.9494 | 2684363.802 | 1240501.1422
34 | 2684320.012 | 1240672.3922 | 2684330.1847 | 1240639.9178
35 | 2684359.4912 | 1240680.0697 | 2684320.012 | 1240672.3922
36 | 2684320.012 | 1240672.3922 | 2684313.4883 | 1240693.0511
37 | 2684335.2454 | 1240623.7624 | 2684330.1847 | 1240639.9178
38 | 2684359.4912 | 1240680.0697 | 2684370.6473 | 1240682.9125
39 | 2684359.4912 | 1240680.0697 | 2684370.2605 | 1240642.3785
40 | 2684313.4883 | 1240693.0511 | 2684307.2393 | 1240712.84 | 2684305.0496 | 1240719.9991
41 | 2684268.0588 | 1240752.8237 | 2684272.1639 | 1240754.5054 | 2684283.9104 | 1240757.5188 | 2684278.4792 | 1240775.7326 | 2684276.0235 | 1240791.0309 | 2684274.4544 | 1240804.6073 | 2684279.7724 | 1240804.4716 | 2684284.6199 | 1240804.4627
42 | 2684284.6199 | 1240804.4627 | 2684285.2903 | 1240790.8068 | 2684287.8998 | 1240777.4564 | 2684294.3817 | 1240766.7296 | 2684295.5043 | 1240761.4591
43 | 2684268.0588 | 1240752.8237 | 2684267.9108 | 1240747.8069 | 2684268.7799 | 1240740.3916 | 2684271.6966 | 1240728.4349
44 | 2684295.5043 | 1240761.4591 | 2684295.508 | 1240761.4418
45 | 2684364.6713 | 1240529.0345 | 2684357.8904 | 1240550.8635
46 | 2684364.6713 | 1240529.0345 | 2684386.665 | 1240531.6199
47 | 2684345.7712 | 1240589.8777 | 2684357.8904 | 1240550.8635
48 | 2684401.688 | 1240533.3859 | 2684386.665 | 1240531.6199
49 | 2684283.3209 | 1240697.3448 | 2684283.3566 | 1240700.1584 | 2684276.2786 | 1240709.1867 | 2684273.1561 | 1240722.4519 | 2684271.6966 | 1240728.4349
50 | 2684315.2352 | 1240656.7798 | 2684322.4691 | 1240633.7501
51 | 2684315.2352 | 1240656.7798 | 2684301.9632 | 1240653.6002 | 2684294.3968 | 1240653.8929 | 2684293.237 | 1240654.0877 | 2684289.551 | 1240666.5555 | 2684287.615 | 1240672.4854
52 | 2684322.4691 | 1240633.7501 | 2684331.6315 | 1240604.5807
53 | 2684283.3209 | 1240697.3448 | 2684283.2771 | 1240692.9744 | 2684286.9024 | 1240674.6682 | 2684287.615 | 1240672.4854
54 | 2684351.5785 | 1240540.6916 | 2684360.7285 | 1240511.1433 | 2684363.802 | 1240501.1422
55 | 2684401.688 | 1240533.3859 | 2684395.6925 | 1240554.1535
56 | 2684442.6924 | 1240619.829 | 2684441.9039 | 1240624.857 | 2684436.1558 | 1240649.8821 | 2684435.0633 | 1240653.3292
57 | 2684370.6473 | 1240682.9125 | 2684377.9967 | 1240684.7853
58 | 2684351.5785 | 1240540.6916 | 2684343.1321 | 1240567.9676 | 2684342.4463 | 1240570.1508
59 | 2684342.4463 | 1240570.1508 | 2684331.6315 | 1240604.5807
60 | 2684335.2454 | 1240623.7624 | 2684345.7712 | 1240589.8777
61 | 2684373.9197 | 1240629.5716 | 2684370.2605 | 1240642.3785
62 | 2684295.508 | 1240761.4418 | 2684295.508 | 1240761.4418 | 2684295.5648 | 1240757.4397 | 2684295.0896 | 1240752.5628 | 2684305.0496 | 1240719.9991
63 | 2684373.9197 | 1240629.5716 | 2684382.836 | 1240598.6868

## bus_geodata
| x | y | coords
0 | 2684479.5398 | 1240776.8046
1 | 2684492.0863 | 1240736.9851
2 | 2684472.6662 | 1240798.6198
3 | 2684470.8711 | 1240730.8543
4 | 2684497.659 | 1240719.2126
5 | 2684472.1666 | 1240800.5276
6 | 2684495.9796 | 1240786.9765
7 | 2684463.7983 | 1240728.8104
8 | 2684508.1574 | 1240685.6957
9 | 2684522.2131 | 1240744.4748
10 | 2684542.4146 | 1240750.111
11 | 2684511.8036 | 1240741.569
12 | 2684498.204 | 1240784.7733
13 | 2684429.9465 | 1240709.0956
14 | 2684515.8961 | 1240660.9574
15 | 2684445.1553 | 1240644.8958
16 | 2684450.382 | 1240618.6561
17 | 2684435.9097 | 1240673.7899
18 | 2684458.0169 | 1240586.3851
19 | 2684425.7968 | 1240701.8723
20 | 2684472.2056 | 1240554.2482
21 | 2684421.3132 | 1240741.4294
22 | 2684418.6766 | 1240697.9127
23 | 2684464.6904 | 1240552.5289
24 | 2684417.1324 | 1240766.7764
25 | 2684451.4661 | 1240582.7663
26 | 2684406.0121 | 1240692.7337
27 | 2684414.9149 | 1240718.1954
28 | 2684241.3363 | 1240565.7319
29 | 2684246.6104 | 1240727.6188
30 | 2684374.3451 | 1240465.6485
31 | 2684320.012 | 1240672.3922
32 | 2684330.1847 | 1240639.9178
33 | 2684359.4912 | 1240680.0697
34 | 2684313.4883 | 1240693.0511
35 | 2684284.6199 | 1240804.4627
36 | 2684268.0588 | 1240752.8237
37 | 2684295.5043 | 1240761.4591
38 | 2684364.6713 | 1240529.0345
39 | 2684357.8904 | 1240550.8635
40 | 2684386.665 | 1240531.6199
41 | 2684402.3954 | 1240784.9147
42 | 2684271.6966 | 1240728.4349
43 | 2684315.2352 | 1240656.7798
44 | 2684322.4691 | 1240633.7501
45 | 2684287.615 | 1240672.4854
46 | 2684283.3209 | 1240697.3448
47 | 2684363.802 | 1240501.1422
48 | 2684401.688 | 1240533.3859
49 | 2684395.6925 | 1240554.1535
50 | 2684442.6924 | 1240619.829
51 | 2684377.9967 | 1240684.7853
52 | 2684435.0633 | 1240653.3292
53 | 2684524.7385 | 1240632.6904
54 | 2684351.5785 | 1240540.6916
55 | 2684342.4463 | 1240570.1508
56 | 2684331.6315 | 1240604.5807
57 | 2684335.2454 | 1240623.7624
58 | 2684370.6473 | 1240682.9125
59 | 2684370.2605 | 1240642.3785
60 | 2684305.0496 | 1240719.9991
61 | 2684295.508 | 1240761.4418
62 | 2684345.7712 | 1240589.8777
63 | 2684382.836 | 1240598.6868
64 | 2684373.9197 | 1240629.5716
65 | 2684373.9197 | 1240629.5716

## line_std_types
| c_nf_per_km | r_ohm_per_km | x_ohm_per_km | max_i_ka | type | q_mm2 | alpha | voltage_rating
NAYY 4x50 SE | 210 | 0.642 | 0.083 | 0.142 | cs | 50 | 0.00403 | LV
NAYY 4x120 SE | 264 | 0.225 | 0.08 | 0.242 | cs | 120 | 0.00403 | LV
NAYY 4x150 SE | 261 | 0.208 | 0.08 | 0.27 | cs | 150 | 0.00403 | LV
NA2XS2Y 1x95 RM/25 12/20 kV | 216 | 0.313 | 0.132 | 0.252 | cs | 95 | 0.00403 | MV
NA2XS2Y 1x185 RM/25 12/20 kV | 273 | 0.161 | 0.117 | 0.362 | cs | 185 | 0.00403 | MV
NA2XS2Y 1x240 RM/25 12/20 kV | 304 | 0.122 | 0.112 | 0.421 | cs | 240 | 0.00403 | MV
NA2XS2Y 1x95 RM/25 6/10 kV | 315 | 0.313 | 0.123 | 0.249 | cs | 95 | 0.00403 | MV
NA2XS2Y 1x185 RM/25 6/10 kV | 406 | 0.161 | 0.11 | 0.358 | cs | 185 | 0.00403 | MV
NA2XS2Y 1x240 RM/25 6/10 kV | 456 | 0.122 | 0.105 | 0.416 | cs | 240 | 0.00403 | MV
NA2XS2Y 1x150 RM/25 12/20 kV | 250 | 0.206 | 0.116 | 0.319 | cs | 150 | 0.00403 | MV
NA2XS2Y 1x120 RM/25 12/20 kV | 230 | 0.253 | 0.119 | 0.283 | cs | 120 | 0.00403 | MV
NA2XS2Y 1x70 RM/25 12/20 kV | 190 | 0.443 | 0.132 | 0.22 | cs | 70 | 0.00403 | MV
NA2XS2Y 1x150 RM/25 6/10 kV | 360 | 0.206 | 0.11 | 0.315 | cs | 150 | 0.00403 | MV
NA2XS2Y 1x120 RM/25 6/10 kV | 340 | 0.253 | 0.113 | 0.28 | cs | 120 | 0.00403 | MV
NA2XS2Y 1x70 RM/25 6/10 kV | 280 | 0.443 | 0.123 | 0.217 | cs | 70 | 0.00403 | MV
N2XS(FL)2Y 1x120 RM/35 64/110 kV | 112 | 0.153 | 0.166 | 0.366 | cs | 120 | 0.00393 | HV
N2XS(FL)2Y 1x185 RM/35 64/110 kV | 125 | 0.099 | 0.156 | 0.457 | cs | 185 | 0.00393 | HV
N2XS(FL)2Y 1x240 RM/35 64/110 kV | 135 | 0.075 | 0.149 | 0.526 | cs | 240 | 0.00393 | HV
N2XS(FL)2Y 1x300 RM/35 64/110 kV | 144 | 0.06 | 0.144 | 0.588 | cs | 300 | 0.00393 | HV
15-AL1/3-ST1A 0.4 | 11 | 1.8769 | 0.35 | 0.105 | ol | 16 | 0.00403 | LV
24-AL1/4-ST1A 0.4 | 11.25 | 1.2012 | 0.335 | 0.14 | ol | 24 | 0.00403 | LV
48-AL1/8-ST1A 0.4 | 12.2 | 0.5939 | 0.3 | 0.21 | ol | 48 | 0.00403 | LV
94-AL1/15-ST1A 0.4 | 13.2 | 0.306 | 0.29 | 0.35 | ol | 94 | 0.00403 | LV
34-AL1/6-ST1A 10.0 | 9.7 | 0.8342 | 0.36 | 0.17 | ol | 34 | 0.00403 | MV
48-AL1/8-ST1A 10.0 | 10.1 | 0.5939 | 0.35 | 0.21 | ol | 48 | 0.00403 | MV
70-AL1/11-ST1A 10.0 | 10.4 | 0.4132 | 0.339 | 0.29 | ol | 70 | 0.00403 | MV
94-AL1/15-ST1A 10.0 | 10.75 | 0.306 | 0.33 | 0.35 | ol | 94 | 0.00403 | MV
122-AL1/20-ST1A 10.0 | 11.1 | 0.2376 | 0.323 | 0.41 | ol | 122 | 0.00403 | MV
149-AL1/24-ST1A 10.0 | 11.25 | 0.194 | 0.315 | 0.47 | ol | 149 | 0.00403 | MV
34-AL1/6-ST1A 20.0 | 9.15 | 0.8342 | 0.382 | 0.17 | ol | 34 | 0.00403 | MV
48-AL1/8-ST1A 20.0 | 9.5 | 0.5939 | 0.372 | 0.21 | ol | 48 | 0.00403 | MV
70-AL1/11-ST1A 20.0 | 9.7 | 0.4132 | 0.36 | 0.29 | ol | 70 | 0.00403 | MV
94-AL1/15-ST1A 20.0 | 10 | 0.306 | 0.35 | 0.35 | ol | 94 | 0.00403 | MV
122-AL1/20-ST1A 20.0 | 10.3 | 0.2376 | 0.344 | 0.41 | ol | 122 | 0.00403 | MV
149-AL1/24-ST1A 20.0 | 10.5 | 0.194 | 0.337 | 0.47 | ol | 149 | 0.00403 | MV
184-AL1/30-ST1A 20.0 | 10.75 | 0.1571 | 0.33 | 0.535 | ol | 184 | 0.00403 | MV
243-AL1/39-ST1A 20.0 | 11 | 0.1188 | 0.32 | 0.645 | ol | 243 | 0.00403 | MV
48-AL1/8-ST1A 110.0 | 8 | 0.5939 | 0.46 | 0.21 | ol | 48 | 0.00403 | HV
70-AL1/11-ST1A 110.0 | 8.4 | 0.4132 | 0.45 | 0.29 | ol | 70 | 0.00403 | HV
94-AL1/15-ST1A 110.0 | 8.65 | 0.306 | 0.44 | 0.35 | ol | 94 | 0.00403 | HV
122-AL1/20-ST1A 110.0 | 8.5 | 0.2376 | 0.43 | 0.41 | ol | 122 | 0.00403 | HV
149-AL1/24-ST1A 110.0 | 8.75 | 0.194 | 0.41 | 0.47 | ol | 149 | 0.00403 | HV
184-AL1/30-ST1A 110.0 | 8.8 | 0.1571 | 0.4 | 0.535 | ol | 184 | 0.00403 | HV
243-AL1/39-ST1A 110.0 | 9 | 0.1188 | 0.39 | 0.645 | ol | 243 | 0.00403 | HV
305-AL1/39-ST1A 110.0 | 9.2 | 0.0949 | 0.38 | 0.74 | ol | 305 | 0.00403 | HV
490-AL1/64-ST1A 110.0 | 9.75 | 0.059 | 0.37 | 0.96 | ol | 490 | 0.00403 | HV
679-AL1/86-ST1A 110.0 | 9.95 | 0.042 | 0.36 | 1.15 | ol | 679 | 0.00403 | HV
490-AL1/64-ST1A 220.0 | 10 | 0.059 | 0.285 | 0.96 | ol | 490 | 0.00403 | HV
679-AL1/86-ST1A 220.0 | 11.7 | 0.042 | 0.275 | 1.15 | ol | 679 | 0.00403 | HV
490-AL1/64-ST1A 380.0 | 11 | 0.059 | 0.253 | 0.96 | ol | 490 | 0.00403 | HV
679-AL1/86-ST1A 380.0 | 14.6 | 0.042 | 0.25 | 1.15 | ol | 679 | 0.00403 | HV

## trafo_std_types
| i0_percent | pfe_kw | vkr_percent | sn_mva | vn_lv_kv | vn_hv_kv | vk_percent | shift_degree | vector_group | tap_side | tap_neutral | tap_min | tap_max | tap_step_degree | tap_step_percent | tap_phase_shifter
160 MVA 380/110 kV | 0.06 | 60 | 0.25 | 160 | 110 | 380 | 12.2 | 0 | Yy0 | hv | 0 | -9 | 9 | 0 | 1.5 | FALSE
100 MVA 220/110 kV | 0.06 | 55 | 0.26 | 100 | 110 | 220 | 12 | 0 | Yy0 | hv | 0 | -9 | 9 | 0 | 1.5 | FALSE
63 MVA 110/20 kV | 0.04 | 22 | 0.32 | 63 | 20 | 110 | 18 | 150 | YNd5 | hv | 0 | -9 | 9 | 0 | 1.5 | FALSE
40 MVA 110/20 kV | 0.05 | 18 | 0.34 | 40 | 20 | 110 | 16.2 | 150 | YNd5 | hv | 0 | -9 | 9 | 0 | 1.5 | FALSE
25 MVA 110/20 kV | 0.07 | 14 | 0.41 | 25 | 20 | 110 | 12 | 150 | YNd5 | hv | 0 | -9 | 9 | 0 | 1.5 | FALSE
63 MVA 110/10 kV | 0.04 | 22 | 0.32 | 63 | 10 | 110 | 18 | 150 | YNd5 | hv | 0 | -9 | 9 | 0 | 1.5 | FALSE
40 MVA 110/10 kV | 0.05 | 18 | 0.34 | 40 | 10 | 110 | 16.2 | 150 | YNd5 | hv | 0 | -9 | 9 | 0 | 1.5 | FALSE
25 MVA 110/10 kV | 0.07 | 14 | 0.41 | 25 | 10 | 110 | 12 | 150 | YNd5 | hv | 0 | -9 | 9 | 0 | 1.5 | FALSE
0.25 MVA 20/0.4 kV | 0.32 | 0.8 | 1.44 | 0.25 | 0.4 | 20 | 6 | 150 | Yzn5 | hv | 0 | -2 | 2 | 0 | 2.5 | FALSE
0.4 MVA 20/0.4 kV | 0.3375 | 1.35 | 1.425 | 0.4 | 0.4 | 20 | 6 | 150 | Dyn5 | hv | 0 | -2 | 2 | 0 | 2.5 | FALSE
0.63 MVA 20/0.4 kV | 0.2619 | 1.65 | 1.206 | 0.63 | 0.4 | 20 | 6 | 150 | Dyn5 | hv | 0 | -2 | 2 | 0 | 2.5 | FALSE
0.25 MVA 10/0.4 kV | 0.24 | 0.6 | 1.2 | 0.25 | 0.4 | 10 | 4 | 150 | Dyn5 | hv | 0 | -2 | 2 | 0 | 2.5 | FALSE
0.4 MVA 10/0.4 kV | 0.2375 | 0.95 | 1.325 | 0.4 | 0.4 | 10 | 4 | 150 | Dyn5 | hv | 0 | -2 | 2 | 0 | 2.5 | FALSE
0.63 MVA 10/0.4 kV | 0.1873 | 1.18 | 1.0794 | 0.63 | 0.4 | 10 | 4 | 150 | Dyn5 | hv | 0 | -2 | 2 | 0 | 2.5 | FALSE

## trafo3w_std_types
| sn_hv_mva | sn_mv_mva | sn_lv_mva | vn_hv_kv | vn_mv_kv | vn_lv_kv | vk_hv_percent | vk_mv_percent | vk_lv_percent | vkr_hv_percent | vkr_mv_percent | vkr_lv_percent | pfe_kw | i0_percent | shift_mv_degree | shift_lv_degree | vector_group | tap_side | tap_neutral | tap_min | tap_max | tap_step_percent
63/25/38 MVA 110/20/10 kV | 63 | 25 | 38 | 110 | 20 | 10 | 10.4 | 10.4 | 10.4 | 0.28 | 0.32 | 0.35 | 35 | 0.89 | 0 | 0 | YN0yn0yn0 | hv | 0 | -10 | 10 | 1.2
63/25/38 MVA 110/10/10 kV | 63 | 25 | 38 | 110 | 10 | 10 | 10.4 | 10.4 | 10.4 | 0.28 | 0.32 | 0.35 | 35 | 0.89 | 0 | 0 | YN0yn0yn0 | hv | 0 | -10 | 10 | 1.2

## fuse_std_types
| fuse_type | i_rated_a | t_avg | t_min | t_total | x_avg | x_min | x_total
HV 100A | HV 100A | 100 | 0 | [10.0, 3.64, 0.854, 0.281, 0.1, 0.0531, 0.022, 0.01] | [10.0, 4.267, 1.21, 0.403, 0.1, 0.058, 0.022, 0.01] | 0 | [300.0, 350.0, 450.0, 550.0, 700.0, 850.0, 1200.0, 1752.0] | [600.0, 700.0, 900.0, 1150.0, 1665.0, 2000.0, 3000.0, 4313.0]
HV 10A | HV 10A | 10 | 0 | [10.0, 1675.0, 0.344, 0.156, 0.1, 0.0417, 0.0171, 0.01] | [10.0, 1.3, 0.3, 0.155, 0.1, 0.0555, 0.023, 0.01] | 0 | [30.0, 32.0, 35.0, 37.0, 39.0, 50.0, 70.0, 88.0] | [60.0, 70.0, 80.0, 87.0, 94.0, 110.0, 150.0, 216.0]
HV 125A | HV 125A | 125 | 0 | [10.0, 1.82, 0.344, 0.1, 0.0467, 0.0269, 0.01] | [10.0, 2.478, 0.426, 0.1, 0.0427, 0.0211, 0.01] | 0 | [375.0, 500.0, 700.0, 925.0, 1200.0, 1500.0, 2341.0] | [750.0, 1000.0, 1500.0, 2200.0, 3000.0, 4000.0, 5765.0]
HV 160A | HV 160A | 160 | 0 | [10.0, 4.15, 1.03, 0.198, 0.1, 0.051, 0.0172, 0.01] | [10.0, 2.3, 0.734, 0.274, 0.1, 0.046, 0.0177, 0.01] | 0 | [480.0, 550.0, 700.0, 1000.0, 1260.0, 1600.0, 2500.0, 3227.0] | [960.0, 1300.0, 1700.0, 2200.0, 2996.0, 4000.0, 6000.0, 7946.0]
HV 16A | HV 16A | 16 | 0 | [10.0, 0.352, 0.164, 0.1, 0.0649, 0.0342, 0.01] | [10.0, 2.34, 0.722, 0.181, 0.1, 0.055, 0.0296, 0.01] | 0 | [48.0, 60.0, 65.0, 71.0, 80.0, 100.0, 162.0] | [96.0, 110.0, 125.0, 150.0, 168.0, 200.0, 250.0, 398.0]
HV 200A | HV 200A | 200 | 0 | [10.0, 4.267, 1.21, 0.403, 0.1, 0.058, 0.022, 0.01] | [10.0, 3.73, 1.654, 0.328, 0.1, 0.0531, 0.019, 0.01] | 0 | [600.0, 700.0, 900.0, 1150.0, 1665.0, 2000.0, 3000.0, 4313.0] | [1200.0, 1500.0, 1800.0, 2700.0, 3960.0, 5000.0, 7500.0, 10620.0]
HV 20A | HV 20A | 20 | 0 | [10.0, 1.3, 0.3, 0.155, 0.1, 0.0555, 0.023, 0.01] | [10.0, 1.3, 0.161, 0.1, 0.0611, 0.0399, 0.0141, 0.01] | 0 | [60.0, 70.0, 80.0, 87.0, 94.0, 110.0, 150.0, 216.0] | [120.0, 150.0, 200.0, 223.0, 260.0, 300.0, 450.0, 532.0]
HV 25A | HV 25A | 25 | 0 | [10.0, 2.512, 0.833, 0.299, 0.1, 0.0372, 0.0223, 0.01] | [10.0, 3.125, 0.597, 0.198, 0.1, 0.0378, 0.022, 0.01] | 0 | [75.0, 82.0, 90.0, 100.0, 124.0, 170.0, 200.0, 289.0] | [150.0, 170.0, 210.0, 250.0, 294.0, 400.0, 500.0, 711.0]
HV 31.5A | HV 31.5A | 31.5 | 0 | [10.0, 2.34, 0.722, 0.181, 0.1, 0.055, 0.0296, 0.01] | [10.0, 2.84, 0.368, 0.164, 0.1, 0.0621, 0.0378, 0.0195, 0.01] | 0 | [95.0, 110.0, 125.0, 150.0, 165.0, 200.0, 250.0, 390.0] | [189.0, 220.0, 300.0, 350.0, 393.0, 450.0, 530.0, 700.0, 960.0]
HV 40A | HV 40A | 40 | 0 | [10.0, 1.3, 0.161, 0.1, 0.0611, 0.0399, 0.0141, 0.01] | [10.0, 2.05, 0.369, 0.198, 0.1, 0.051, 0.0298, 0.01] | 0 | [120.0, 150.0, 200.0, 223.0, 260.0, 300.0, 450.0, 532.0] | [240.0, 300.0, 400.0, 450.0, 530.0, 650.0, 800.0, 1311.0]
HV 50A | HV 50A | 50 | 0 | [10.0, 3.215, 0.597, 0.198, 0.1, 0.0378, 0.022, 0.01] | [10.0, 3.64, 0.854, 0.281, 0.1, 0.0531, 0.022, 0.01] | 0 | [150.0, 170.0, 210.0, 250.0, 294.0, 400.0, 500.0, 711.0] | [300.0, 350.0, 450.0, 550.0, 700.0, 850.0, 1200.0, 1752.0]
HV 6.3A | HV 6.3A | 6.3 | 0 | [10.0, 1.39, 0.344, 0.168, 0.1, 0.056, 0.0263, 0.01] | [10.0, 1.711, 0.516, 0.198, 0.1, 0.0634, 0.0303, 0.01] | 0 | [19.0, 19.5, 20.4, 20.8, 22.0, 25.0, 32.0, 48.0] | [38.0, 40.0, 43.0, 48.0, 53.0, 60.0, 75.0, 118.0]
HV 63A | HV 63A | 63 | 0 | [10.0, 2.84, 0.368, 0.164, 0.1, 0.0621, 0.0378, 0.0195, 0.01] | [10.0, 1.82, 0.344, 0.1, 0.0467, 0.0269, 0.01] | 0 | [189.0, 220.0, 300.0, 350.0, 393.0, 450.0, 530.0, 700.0, 961.0] | [378.0, 500.0, 700.0, 934.0, 1200.0, 1500.0, 2366.0]
HV 80A | HV 80A | 80 | 0 | [10.0, 2.05, 0.369, 0.198, 0.1, 0.051, 0.0298, 0.01] | [10.0, 4.15, 1.03, 0.198, 0.1, 0.051, 0.0172, 0.01] | 0 | [240.0, 300.0, 400.0, 450.0, 530.0, 650.0, 800.0, 1311.0] | [480.0, 550.0, 700.0, 1000.0, 1260.0, 1600.0, 2500.0, 3227.0]
Siemens NH-1-100 | Siemens NH-1-100 | 100 | [5400.0, 2000.0, 400.0, 20.0, 1.0, 0.2, 0.012, 0.004] | 0 | 0 | [150.0, 190.0, 250.0, 430.0, 900.0, 1250.0, 2700.0, 3600.0] | 0 | 0
Siemens NH-1-125 | Siemens NH-1-125 | 125 | [4800.0, 120.0, 7.0, 0.1, 0.004] | 0 | 0 | [180.0, 400.0, 740.0, 2000.0, 4250.0] | 0 | 0
Siemens NH-1-16 | Siemens NH-1-16 | 16 | [4000.0, 400.0, 2.0, 0.1, 0.04, 0.01] | 0 | 0 | [26.0, 35.0, 75.0, 150.0, 200.0, 300.0] | 0 | 0
Siemens NH-1-160 | Siemens NH-1-160 | 160 | [4800.0, 120.0, 7.0, 0.1, 0.004] | 0 | 0 | [210.0, 500.0, 900.0, 2300.0, 5000.0] | 0 | 0
Siemens NH-1-25 | Siemens NH-1-25 | 25 | [4000.0, 1000.0, 10.0, 0.2, 0.02, 0.01] | 0 | 0 | [40.0, 50.0, 100.0, 210.0, 400.0, 500.0] | 0 | 0
Siemens NH-1-50 | Siemens NH-1-50 | 50 | [4000.0, 40.0, 4.0, 1.0, 0.02, 0.01] | 0 | 0 | [86.0, 200.0, 300.0, 400.0, 1000.0, 1280.0] | 0 | 0
Siemens NH-1-63 | Siemens NH-1-63 | 63 | [4000.0, 100.0, 10.0, 2.0, 0.04, 0.01] | 0 | 0 | [100.0, 200.0, 300.0, 400.0, 1000.0, 1500.0] | 0 | 0
Siemens NH-1-80 | Siemens NH-1-80 | 80 | [4800.0, 120.0, 7.0, 0.1, 0.01] | 0 | 0 | [150.58, 250.0, 450.0, 1150.0, 2470.0] | 0 | 0
Siemens NH-2-1000 | Siemens NH-2-1000 | 1000 | [4800.0, 120.0, 7.0, 0.1, 0.004] | 0 | 0 | [1900.0, 3500.0, 8400.0, 24000.0, 52000.0] | 0 | 0
Siemens NH-2-200 | Siemens NH-2-200 | 200 | [4800.0, 120.0, 7.0, 0.1, 0.004] | 0 | 0 | [280.0, 650.0, 1200.0, 3000.0, 7000.0] | 0 | 0
Siemens NH-2-224 | Siemens NH-2-224 | 224 | [4800.0, 120.0, 7.0, 0.2, 0.04, 0.004] | 0 | 0 | [400.0, 750.0, 1453.0, 3025.0, 4315.0, 7600.0] | 0 | 0
Siemens NH-2-250 | Siemens NH-2-250 | 250 | [4800.0, 120.0, 7.0, 0.1, 0.004] | 0 | 0 | [450.0, 800.0, 1650.0, 4000.0, 8500.0] | 0 | 0
Siemens NH-2-315 | Siemens NH-2-315 | 315 | [4800.0, 120.0, 7.0, 0.1, 0.004] | 0 | 0 | [550.0, 920.0, 1900.0, 5000.0, 11000.0] | 0 | 0
Siemens NH-2-355 | Siemens NH-2-355 | 355 | [4800.0, 120.0, 6.0, 0.1, 0.004] | 0 | 0 | [650.0, 1116.27, 2350.0, 5840.0, 12790.0] | 0 | 0
Siemens NH-2-400 | Siemens NH-2-400 | 400 | [4800.0, 120.0, 7.0, 0.1, 0.004] | 0 | 0 | [720.0, 1350.0, 2800.0, 6500.0, 15000.0] | 0 | 0
Siemens NH-2-425 | Siemens NH-2-425 | 425 | [4800.0, 120.0, 7.0, 0.1, 0.004] | 0 | 0 | [850.0, 1500.0, 3050.0, 7500.0, 16500.0] | 0 | 0
Siemens NH-2-630 | Siemens NH-2-630 | 630 | [4800.0, 120.0, 7.0, 0.1, 0.004] | 0 | 0 | [1200.0, 2000.0, 4800.0, 12000.0, 26000.0] | 0 | 0

## res_bus
| vm_pu | va_degree | p_mw | q_mvar
0 | 0.98537 | -0.281 | 0.0030522 | 0.00076494
1 | 0.98653 | -0.25844 | 0 | 0
2 | 0.9848 | -0.29213 | 0 | 0
3 | 0.98761 | -0.23754 | 0.0031963 | 0.00080107
4 | 0.98614 | -0.26604 | 0.0031171 | 0.00078123
5 | 0.9848 | -0.29222 | 0.0025144 | 0.00063017
6 | 0.98406 | -0.30655 | 0 | 0
7 | 0.98799 | -0.23016 | 0.00715 | 0.001792
8 | 0.98551 | -0.27841 | 0.0062313 | 0.0015617
9 | 0.98332 | -0.321 | 0 | 0
10 | 0.98308 | -0.32588 | 0.012939 | 0.0032427
11 | 0.98345 | -0.31849 | 0 | 0
12 | 0.98399 | -0.30793 | 0.011629 | 0.0029144
13 | 0.99057 | -0.18035 | 0.0037276 | 0.00093421
14 | 0.98519 | -0.28466 | 0.0072547 | 0.0018182
15 | 0.98943 | -0.20242 | 0.0049946 | 0.0012518
16 | 0.98886 | -0.21336 | 0.0036744 | 0.00092088
17 | 0.99021 | -0.18734 | 0.0047788 | 0.0011977
18 | 0.98828 | -0.22476 | 0.004164 | 0.0010436
19 | 0.9911 | -0.17 | 0 | 0
20 | 0.98779 | -0.23424 | 0 | 0
21 | 0.99083 | -0.17531 | 0.003797 | 0.00095163
22 | 0.9919 | -0.15451 | 0 | 0
23 | 0.98768 | -0.23632 | 0 | 0
24 | 0.99074 | -0.177 | 0.003709 | 0.00092956
25 | 0.98723 | -0.24523 | 0.0057687 | 0.0014458
26 | 0.99262 | -0.14079 | 0.003475 | 0.00087091
27 | 0.99179 | -0.15673 | 0.0033771 | 0.00084639
28 | 0.97287 | -0.5243 | 0 | 0
29 | 0.97218 | -0.53794 | 0.0039851 | 0.00099877
30 | 0.97362 | -0.50948 | 0 | 0
31 | 0.99152 | -0.16165 | 0 | 0
32 | 0.99033 | -0.18468 | 0.054593 | 0.013682
33 | 0.99497 | -0.095512 | 0 | 0
34 | 0.99041 | -0.18288 | 0.01349 | 0.0033809
35 | 0.98517 | -0.2837 | 0 | 0
36 | 0.98197 | -0.34569 | 0 | 0
37 | 0.9871 | -0.24647 | 0.0055114 | 0.0013813
38 | 0.98874 | -0.21554 | 0 | 0
39 | 0.9889 | -0.21241 | 0.014661 | 0.0036743
40 | 0.98827 | -0.22463 | 0.016063 | 0.0040257
41 | 0.99162 | -0.15999 | 0.002686 | 0.00067318
42 | 0.98091 | -0.3663 | 0.015972 | 0.0040029
43 | 0.97719 | -0.43912 | 0 | 0
44 | 0.97633 | -0.45598 | 0.045848 | 0.011491
45 | 0.97867 | -0.41011 | 0.0071526 | 0.0017926
46 | 0.97962 | -0.39141 | 0 | 0
47 | 0.97375 | -0.50675 | 0.019229 | 0.0048192
48 | 0.98818 | -0.22651 | 0 | 0
49 | 0.98804 | -0.22919 | 0.0069553 | 0.0017432
50 | 0.9869 | -0.2516 | 0.0045812 | 0.0011482
51 | 0.99418 | -0.11073 | 0.016487 | 0.004132
52 | 0.98675 | -0.25451 | 0.0047397 | 0.0011879
53 | 0.98502 | -0.28793 | 0.0061594 | 0.0015437
54 | 0.97465 | -0.48909 | 0.0090068 | 0.0022573
55 | 0.97511 | -0.47998 | 0.018403 | 0.0046122
56 | 0.97568 | -0.46882 | 0.018198 | 0.0045607
57 | 0.99002 | -0.19068 | 0 | 0
58 | 0.99449 | -0.10479 | 0.0040128 | 0.0010057
59 | 1 | 0 | -0.4693 | -0.11952
60 | 0.98908 | -0.20835 | 0.0030555 | 0.00076577
61 | 0.9871 | -0.24646 | 0.0057146 | 0.0014322
62 | 0.98937 | -0.20327 | 0.022114 | 0.0055422
63 | 0.99817 | -0.035266 | 0.044421 | 0.011133
64 | 0.99946 | -0.010318 | 0 | 0
65 | 0.99998 | 149.9956 | 0 | 0

## res_line
| p_from_mw | q_from_mvar | p_to_mw | q_to_mvar | pl_mw | ql_mvar | i_from_ka | i_to_ka | i_ka | vm_from_pu | va_from_degree | vm_to_pu | va_to_degree | loading_percent
0 | -0.030178 | -0.0075787 | 0.030211 | 0.007599 | 3.2522e-05 | 2.0282e-05 | 0.045577 | 0.045577 | 0.045577 | 0.98537 | -0.281 | 0.98653 | -0.25844 | 12.5213
1 | 0.027126 | 0.0068138 | -0.027111 | -0.0068049 | 1.4396e-05 | 8.9223e-06 | 0.040968 | 0.040968 | 0.040968 | 0.98537 | -0.281 | 0.9848 | -0.29213 | 11.2551
2 | -0.052998 | -0.013318 | 0.053051 | 0.013352 | 5.2935e-05 | 3.3596e-05 | 0.079951 | 0.079951 | 0.079951 | 0.98653 | -0.25844 | 0.98761 | -0.23754 | 21.9645
3 | 0.022787 | 0.0057193 | -0.022779 | -0.0057142 | 8.2527e-06 | 5.044e-06 | 0.034374 | 0.034374 | 0.034374 | 0.98653 | -0.25844 | 0.98614 | -0.26604 | 9.4433
4 | 0.0025144 | 0.00063015 | -0.0025144 | -0.00063017 | 1.0675e-08 | -1.826e-08 | 0.0037992 | 0.0037992 | 0.0037992 | 0.9848 | -0.29213 | 0.9848 | -0.29222 | 1.0437
5 | 0.024597 | 0.0061747 | -0.02458 | -0.0061643 | 1.6902e-05 | 1.0403e-05 | 0.037169 | 0.037169 | 0.037169 | 0.9848 | -0.29213 | 0.98406 | -0.30655 | 10.2114
6 | -0.056247 | -0.014153 | 0.056267 | 0.014166 | 1.9838e-05 | 1.2602e-05 | 0.084767 | 0.084767 | 0.084767 | 0.98761 | -0.23754 | 0.98799 | -0.23016 | 23.2875
7 | 0.019662 | 0.004933 | -0.01965 | -0.004926 | 1.1595e-05 | 6.9728e-06 | 0.02967 | 0.02967 | 0.02967 | 0.98614 | -0.26604 | 0.98551 | -0.27841 | 8.1512
8 | 0.02458 | 0.0061643 | -0.024579 | -0.0061633 | 1.6221e-06 | 9.9834e-07 | 0.037169 | 0.037169 | 0.037169 | 0.98406 | -0.30655 | 0.98399 | -0.30793 | 10.2114
9 | -0.063417 | -0.015958 | 0.063568 | 0.016054 | 0.00015133 | 9.6284e-05 | 0.095535 | 0.095535 | 0.095535 | 0.98799 | -0.23016 | 0.99057 | -0.18035 | 26.2459
10 | 0.013419 | 0.0033643 | -0.013415 | -0.0033621 | 3.9905e-06 | 2.2238e-06 | 0.020262 | 0.020262 | 0.020262 | 0.98551 | -0.27841 | 0.98519 | -0.28466 | 5.5665
11 | 0.012942 | 0.0032444 | -0.012939 | -0.0032427 | 3.0082e-06 | 1.66e-06 | 0.019584 | 0.019584 | 0.019584 | 0.98332 | -0.321 | 0.98308 | -0.32588 | 5.3803
12 | -0.012942 | -0.0032444 | 0.012943 | 0.0032453 | 1.5502e-06 | 8.5539e-07 | 0.019584 | 0.019584 | 0.019584 | 0.98332 | -0.321 | 0.98345 | -0.31849 | 5.3803
13 | -0.012943 | -0.0032453 | 0.01295 | 0.0032489 | 6.5146e-06 | 3.5943e-06 | 0.019584 | 0.019584 | 0.019584 | 0.98345 | -0.31849 | 0.98399 | -0.30793 | 5.3803
14 | -0.067296 | -0.016988 | 0.067329 | 0.017009 | 3.3409e-05 | 2.127e-05 | 0.10113 | 0.10113 | 0.10113 | 0.99057 | -0.18035 | 0.9911 | -0.17 | 27.7842
15 | 0.0061604 | 0.0015439 | -0.0061594 | -0.0015437 | 9.6157e-07 | 2.3833e-07 | 0.0093045 | 0.0093047 | 0.0093047 | 0.98519 | -0.28466 | 0.98502 | -0.28793 | 2.5562
16 | 0.022969 | 0.0057697 | -0.022957 | -0.0057624 | 1.1981e-05 | 7.3243e-06 | 0.034548 | 0.034548 | 0.034548 | 0.98943 | -0.20242 | 0.98886 | -0.21336 | 9.4912
17 | -0.027963 | -0.0070214 | 0.027983 | 0.0070339 | 2.014e-05 | 1.25e-05 | 0.042059 | 0.042059 | 0.042059 | 0.98943 | -0.20242 | 0.99021 | -0.18734 | 11.5547
18 | 0.019282 | 0.0048415 | -0.019272 | -0.0048352 | 1.0486e-05 | 6.2854e-06 | 0.029019 | 0.029019 | 0.029019 | 0.98886 | -0.21336 | 0.98828 | -0.22476 | 7.9722
19 | -0.032762 | -0.0082316 | 0.032789 | 0.0082486 | 2.7138e-05 | 1.6984e-05 | 0.04924 | 0.04924 | 0.04924 | 0.99021 | -0.18734 | 0.9911 | -0.17 | 13.5275
20 | 0.015108 | 0.0037916 | -0.015101 | -0.0037877 | 6.826e-06 | 3.9182e-06 | 0.022749 | 0.02275 | 0.02275 | 0.98828 | -0.22476 | 0.98779 | -0.23424 | 6.2499
21 | 0.0075082 | 0.0018817 | -0.0075063 | -0.001881 | 1.8994e-06 | 7.0211e-07 | 0.011273 | 0.011273 | 0.011273 | 0.9911 | -0.17 | 0.99083 | -0.17531 | 3.0969
22 | -0.10763 | -0.02714 | 0.10771 | 0.027191 | 7.9831e-05 | 5.0987e-05 | 0.16165 | 0.16165 | 0.16165 | 0.9911 | -0.17 | 0.9919 | -0.15451 | 44.4086
23 | 0.015101 | 0.0037877 | -0.0151 | -0.0037868 | 1.4962e-06 | 8.5891e-07 | 0.02275 | 0.02275 | 0.02275 | 0.98779 | -0.23424 | 0.98768 | -0.23632 | 6.2499
24 | 0.0037093 | 0.00092942 | -0.003709 | -0.00092956 | 2.9961e-07 | -1.3984e-07 | 0.0055705 | 0.0055706 | 0.0055706 | 0.99083 | -0.17531 | 0.99074 | -0.177 | 1.5304
25 | -0.11377 | -0.02871 | 0.11385 | 0.028757 | 7.4792e-05 | 4.7514e-05 | 0.17074 | 0.17074 | 0.17074 | 0.9919 | -0.15451 | 0.99262 | -0.14079 | 23.4539
26 | 0.0060642 | 0.0015191 | -0.0060636 | -0.001519 | 6.4082e-07 | 1.4363e-07 | 0.0090971 | 0.0090972 | 0.0090972 | 0.9919 | -0.15451 | 0.99179 | -0.15673 | 2.4992
27 | 0.0151 | 0.0037868 | -0.015093 | -0.0037831 | 6.4101e-06 | 3.6799e-06 | 0.02275 | 0.02275 | 0.02275 | 0.98768 | -0.23632 | 0.98723 | -0.24523 | 6.2499
28 | 0.0093245 | 0.0023374 | -0.0093216 | -0.002336 | 2.8277e-06 | 1.3218e-06 | 0.014055 | 0.014055 | 0.014055 | 0.98723 | -0.24523 | 0.9869 | -0.2516 | 3.8612
29 | -0.11732 | -0.029628 | 0.11749 | 0.029736 | 0.0001693 | 0.0001076 | 0.17595 | 0.17595 | 0.17595 | 0.99262 | -0.14079 | 0.99418 | -0.11073 | 24.1694
30 | 0.0026865 | 0.00067257 | -0.002686 | -0.00067318 | 4.1678e-07 | -6.1602e-07 | 0.0040303 | 0.0040306 | 0.0040306 | 0.99179 | -0.15673 | 0.99162 | -0.15999 | 1.1073
31 | 0.0039877 | 0.00099812 | -0.0039851 | -0.00099877 | 2.5894e-06 | -6.4598e-07 | 0.0060988 | 0.0060996 | 0.0060996 | 0.97287 | -0.5243 | 0.97218 | -0.53794 | 1.6757
32 | -0.0039877 | -0.00099812 | 0.0039905 | 0.00099741 | 2.813e-06 | -7.0615e-07 | 0.0060988 | 0.0060979 | 0.0060988 | 0.97287 | -0.5243 | 0.97362 | -0.50948 | 1.6755
33 | -0.0039905 | -0.00099741 | 0.003991 | 0.00099728 | 5.1635e-07 | -1.3012e-07 | 0.0060979 | 0.0060977 | 0.0060979 | 0.97362 | -0.50948 | 0.97375 | -0.50675 | 1.6752
34 | 0.1146 | 0.028796 | -0.11447 | -0.028717 | 0.00012585 | 7.9232e-05 | 0.17201 | 0.17201 | 0.17201 | 0.99152 | -0.16165 | 0.99033 | -0.18468 | 15.7515
35 | -0.28221 | -0.071582 | 0.28312 | 0.072156 | 0.00090052 | 0.00057477 | 0.42384 | 0.42383 | 0.42384 | 0.99152 | -0.16165 | 0.99497 | -0.095512 | 38.8128
36 | 0.16762 | 0.042786 | -0.16745 | -0.042677 | 0.00017174 | 0.00010908 | 0.25183 | 0.25183 | 0.25183 | 0.99152 | -0.16165 | 0.99041 | -0.18288 | 23.0614
37 | 0.059877 | 0.015034 | -0.05986 | -0.015024 | 1.7133e-05 | 1.0312e-05 | 0.089978 | 0.089978 | 0.089978 | 0.99033 | -0.18468 | 0.99002 | -0.19068 | 8.2397
38 | 0.13809 | 0.034936 | -0.13803 | -0.034898 | 6.1445e-05 | 3.8876e-05 | 0.20663 | 0.20663 | 0.20663 | 0.99497 | -0.095512 | 0.99449 | -0.10479 | 18.9225
39 | -0.4212 | -0.10709 | 0.42315 | 0.10834 | 0.0019477 | 0.001245 | 0.63047 | 0.63047 | 0.63047 | 0.99497 | -0.095512 | 1 | 0 | 57.7351
40 | 0.15396 | 0.039296 | -0.15377 | -0.039176 | 0.00018927 | 0.00012005 | 0.23156 | 0.23156 | 0.23156 | 0.99041 | -0.18288 | 0.98908 | -0.20835 | 21.2054
41 | 0.13896 | 0.035263 | -0.13855 | -0.035002 | 0.00041305 | 0.0002615 | 0.21004 | 0.21005 | 0.21005 | 0.98517 | -0.2837 | 0.98197 | -0.34569 | 19.235
42 | -0.13896 | -0.035263 | 0.13921 | 0.035421 | 0.00024925 | 0.00015779 | 0.21004 | 0.21004 | 0.21004 | 0.98517 | -0.2837 | 0.9871 | -0.24647 | 19.2349
43 | 0.13855 | 0.035002 | -0.13841 | -0.034915 | 0.00013673 | 8.6566e-05 | 0.21005 | 0.21005 | 0.21005 | 0.98197 | -0.34569 | 0.98091 | -0.3663 | 19.235
44 | -0.14472 | -0.036802 | 0.14472 | 0.036802 | 1.0549e-07 | 6.6843e-08 | 0.21835 | 0.21835 | 0.21835 | 0.9871 | -0.24647 | 0.9871 | -0.24646 | 19.9956
45 | -0.02303 | -0.0057755 | 0.023033 | 0.0057768 | 3.4324e-06 | 1.3171e-06 | 0.03466 | 0.03466 | 0.03466 | 0.98874 | -0.21554 | 0.9889 | -0.21241 | 3.174
46 | 0.02303 | 0.0057755 | -0.02302 | -0.0057694 | 9.9763e-06 | 6.1009e-06 | 0.03466 | 0.03466 | 0.03466 | 0.98874 | -0.21554 | 0.98827 | -0.22463 | 9.522
47 | -0.037694 | -0.0094511 | 0.03771 | 0.0094601 | 1.6429e-05 | 8.9413e-06 | 0.05672 | 0.05672 | 0.05672 | 0.9889 | -0.21241 | 0.98937 | -0.20327 | 5.1941
48 | 0.0069568 | 0.0017437 | -0.0069562 | -0.0017435 | 6.2238e-07 | 2.0452e-07 | 0.010475 | 0.010475 | 0.010475 | 0.98827 | -0.22463 | 0.98818 | -0.22651 | 2.8777
49 | 0.12244 | 0.030912 | -0.12229 | -0.03082 | 0.00014706 | 9.2827e-05 | 0.18582 | 0.18582 | 0.18582 | 0.98091 | -0.3663 | 0.97962 | -0.39141 | 17.0163
50 | 0.11487 | 0.028858 | -0.11478 | -0.028799 | 9.2348e-05 | 5.8197e-05 | 0.17494 | 0.17494 | 0.17494 | 0.97719 | -0.43912 | 0.97633 | -0.45598 | 16.0205
51 | -0.11487 | -0.028858 | 0.11503 | 0.028958 | 0.00015928 | 0.00010037 | 0.17494 | 0.17494 | 0.17494 | 0.97719 | -0.43912 | 0.97867 | -0.41011 | 16.0205
52 | 0.06893 | 0.017309 | -0.068888 | -0.017283 | 4.219e-05 | 2.5855e-05 | 0.10507 | 0.10507 | 0.10507 | 0.97633 | -0.45598 | 0.97568 | -0.46882 | 9.6216
53 | -0.12218 | -0.03075 | 0.12229 | 0.03082 | 0.00010932 | 6.9008e-05 | 0.18582 | 0.18582 | 0.18582 | 0.97867 | -0.41011 | 0.97962 | -0.39141 | 17.0163
54 | -0.02322 | -0.0058165 | 0.023239 | 0.0058285 | 1.9543e-05 | 1.1992e-05 | 0.035482 | 0.035482 | 0.035482 | 0.97375 | -0.50675 | 0.97465 | -0.48909 | 9.7478
55 | 0.0069562 | 0.0017435 | -0.0069553 | -0.0017432 | 8.894e-07 | 2.9234e-07 | 0.010475 | 0.010475 | 0.010475 | 0.98818 | -0.22651 | 0.98804 | -0.22919 | 2.8777
56 | 0.0047404 | 0.0011879 | -0.0047397 | -0.0011879 | 6.5867e-07 | -1.7715e-08 | 0.0071474 | 0.0071475 | 0.0071475 | 0.9869 | -0.2516 | 0.98675 | -0.25451 | 1.9636
57 | -0.13398 | -0.033868 | 0.13401 | 0.033892 | 3.816e-05 | 2.4127e-05 | 0.20063 | 0.20063 | 0.20063 | 0.99418 | -0.11073 | 0.99449 | -0.10479 | 18.3726
58 | -0.032246 | -0.0080858 | 0.03226 | 0.008094 | 1.4017e-05 | 8.2017e-06 | 0.049233 | 0.049232 | 0.049233 | 0.97465 | -0.48909 | 0.97511 | -0.47998 | 6.7627
59 | -0.050663 | -0.012706 | 0.05069 | 0.012722 | 2.6965e-05 | 1.5906e-05 | 0.077315 | 0.077314 | 0.077315 | 0.97511 | -0.47998 | 0.97568 | -0.46882 | 7.0801
60 | 0.05986 | 0.015024 | -0.059824 | -0.015002 | 3.5908e-05 | 2.1613e-05 | 0.089978 | 0.089978 | 0.089978 | 0.99002 | -0.19068 | 0.98937 | -0.20327 | 8.2398
61 | 0.044496 | 0.01118 | -0.044474 | -0.011166 | 2.1903e-05 | 1.3843e-05 | 0.066221 | 0.066221 | 0.066221 | 1 | 0 | 0.99946 | -0.010318 | 18.1926
62 | 0.15071 | 0.03841 | -0.15044 | -0.038235 | 0.0002766 | 0.00017537 | 0.22697 | 0.22697 | 0.22697 | 0.98908 | -0.20835 | 0.9871 | -0.24646 | 20.7845
63 | -0.044421 | -0.011133 | 0.044474 | 0.011166 | 5.2863e-05 | 3.3412e-05 | 0.066221 | 0.066221 | 0.066221 | 0.99817 | -0.035266 | 0.99946 | -0.010318 | 18.1926

## res_trafo
| p_hv_mw | q_hv_mvar | p_lv_mw | q_lv_mvar | pl_mw | ql_mvar | i_hv_ka | i_lv_ka | vm_hv_pu | va_hv_degree | vm_lv_pu | va_lv_degree | loading_percent
0 | -1.2729e-15 | -1.3162e-15 | 0.00165 | 1.2699e-07 | 0.00165 | 1.2699e-07 | 5.2857e-17 | 0.0023815 | 0.99998 | 149.9956 | 1 | 0 | 0.2619

## res_ext_grid
| p_mw | q_mvar
0 | 0.48164 | 0.12261

## res_load
| p_mw | q_mvar
0 | 0.0030522 | 0.00076494
1 | 0.0031963 | 0.00080107
2 | 0.0031171 | 0.00078123
3 | 0.0025144 | 0.00063017
4 | 0.00715 | 0.001792
5 | 0.0062313 | 0.0015617
6 | 0.012939 | 0.0032427
7 | 0.011629 | 0.0029144
8 | 0.0037276 | 0.00093421
9 | 0.0072547 | 0.0018182
10 | 0.0049946 | 0.0012518
11 | 0.0036744 | 0.00092088
12 | 0.0047788 | 0.0011977
13 | 0.004164 | 0.0010436
14 | 0.003797 | 0.00095163
15 | 0.003709 | 0.00092956
16 | 0.0057687 | 0.0014458
17 | 0.003475 | 0.00087091
18 | 0.0033771 | 0.00084639
19 | 0.0039851 | 0.00099877
20 | 0.054593 | 0.013682
21 | 0.01349 | 0.0033809
22 | 0.0055114 | 0.0013813
23 | 0.014661 | 0.0036743
24 | 0.016063 | 0.0040257
25 | 0.002686 | 0.00067318
26 | 0.015972 | 0.0040029
27 | 0.045848 | 0.011491
28 | 0.0071526 | 0.0017926
29 | 0.019229 | 0.0048192
30 | 0.0069553 | 0.0017432
31 | 0.0045812 | 0.0011482
32 | 0.016487 | 0.004132
33 | 0.0047397 | 0.0011879
34 | 0.0061594 | 0.0015437
35 | 0.0090068 | 0.0022573
36 | 0.018403 | 0.0046122
37 | 0.018198 | 0.0045607
38 | 0.0040128 | 0.0010057
39 | 0.012345 | 0.0030939
40 | 0.0030555 | 0.00076577
41 | 0.0057146 | 0.0014322
42 | 0.022114 | 0.0055422
43 | 0.044421 | 0.011133

## dtypes
| element | column | dtype
0 | bus | name | object
1 | bus | vn_kv | float64
2 | bus | type | object
3 | bus | zone | object
4 | bus | in_service | bool
5 | load | name | object
6 | load | bus | uint32
7 | load | p_mw | float64
8 | load | q_mvar | float64
9 | load | const_z_percent | float64
10 | load | const_i_percent | float64
11 | load | sn_mva | float64
12 | load | scaling | float64
13 | load | in_service | bool
14 | load | type | object
15 | ext_grid | name | object
16 | ext_grid | bus | uint32
17 | ext_grid | vm_pu | float64
18 | ext_grid | va_degree | float64
19 | ext_grid | slack_weight | float64
20 | ext_grid | in_service | bool
21 | line | name | object
22 | line | std_type | object
23 | line | from_bus | uint32
24 | line | to_bus | uint32
25 | line | length_km | float64
26 | line | r_ohm_per_km | float64
27 | line | x_ohm_per_km | float64
28 | line | c_nf_per_km | float64
29 | line | g_us_per_km | float64
30 | line | max_i_ka | float64
31 | line | df | float64
32 | line | parallel | uint32
33 | line | type | object
34 | line | in_service | bool
35 | trafo | name | object
36 | trafo | std_type | object
37 | trafo | hv_bus | uint32
38 | trafo | lv_bus | uint32
39 | trafo | sn_mva | float64
40 | trafo | vn_hv_kv | float64
41 | trafo | vn_lv_kv | float64
42 | trafo | vk_percent | float64
43 | trafo | vkr_percent | float64
44 | trafo | pfe_kw | float64
45 | trafo | i0_percent | float64
46 | trafo | shift_degree | float64
47 | trafo | tap_side | object
48 | trafo | tap_neutral | int32
49 | trafo | tap_min | int32
50 | trafo | tap_max | int32
51 | trafo | tap_step_percent | float64
52 | trafo | tap_step_degree | float64
53 | trafo | tap_pos | int32
54 | trafo | tap_phase_shifter | bool
55 | trafo | parallel | uint32
56 | trafo | df | float64
57 | trafo | in_service | bool
58 | line_geodata | coords | object
59 | bus_geodata | x | float64
60 | bus_geodata | y | float64
61 | bus_geodata | coords | object
62 | res_bus | vm_pu | float64
63 | res_bus | va_degree | float64
64 | res_bus | p_mw | float64
65 | res_bus | q_mvar | float64
66 | res_line | p_from_mw | float64
67 | res_line | q_from_mvar | float64
68 | res_line | p_to_mw | float64
69 | res_line | q_to_mvar | float64
70 | res_line | pl_mw | float64
71 | res_line | ql_mvar | float64
72 | res_line | i_from_ka | float64
73 | res_line | i_to_ka | float64
74 | res_line | i_ka | float64
75 | res_line | vm_from_pu | float64
76 | res_line | va_from_degree | float64
77 | res_line | vm_to_pu | float64
78 | res_line | va_to_degree | float64
79 | res_line | loading_percent | float64
80 | res_trafo | p_hv_mw | float64
81 | res_trafo | q_hv_mvar | float64
82 | res_trafo | p_lv_mw | float64
83 | res_trafo | q_lv_mvar | float64
84 | res_trafo | pl_mw | float64
85 | res_trafo | ql_mvar | float64
86 | res_trafo | i_hv_ka | float64
87 | res_trafo | i_lv_ka | float64
88 | res_trafo | vm_hv_pu | float64
89 | res_trafo | va_hv_degree | float64
90 | res_trafo | vm_lv_pu | float64
91 | res_trafo | va_lv_degree | float64
92 | res_trafo | loading_percent | float64
93 | res_ext_grid | p_mw | float64
94 | res_ext_grid | q_mvar | float64
95 | res_load | p_mw | float64
96 | res_load | q_mvar | float64

## parameters
| version | format_version | converged | OPF_converged | name | f_hz | sn_mva
0 | 2.14.6 | 2.14.0 | TRUE | FALSE |  | 50 | 1