## bus
| name | vn_kv | type | zone | in_service
0 | bus_LV_139-4_0_6_node_0 | 0.4 | n |  | TRUE
1 | bus_LV_139-4_0_6_node_1 | 0.4 | n |  | TRUE
2 | bus_LV_139-4_0_6_node_8 | 0.4 | n |  | TRUE
3 | bus_LV_139-4_0_6_node_3 | 0.4 | n |  | TRUE
4 | bus_LV_139-4_0_6_node_4 | 0.4 | n |  | TRUE
5 | bus_LV_139-4_0_6_node_56 | 0.4 | n |  | TRUE
6 | bus_LV_139-4_0_6_node_14 | 0.4 | n |  | TRUE
7 | bus_LV_139-4_0_6_node_130 | 0.4 | n |  | TRUE
8 | bus_LV_139-4_0_6_node_5 | 0.4 | n |  | TRUE
9 | bus_LV_139-4_0_6_node_88 | 0.4 | n |  | TRUE
10 | bus_LV_139-4_0_6_node_96 | 0.4 | n |  | TRUE
11 | bus_LV_139-4_0_6_node_6 | 0.4 | n |  | TRUE
12 | bus_LV_139-4_0_6_node_30 | 0.4 | n |  | TRUE
13 | bus_LV_139-4_0_6_node_31 | 0.4 | n |  | TRUE
14 | bus_LV_139-4_0_6_node_26 | 0.4 | n |  | TRUE
15 | bus_LV_139-4_0_6_node_7 | 0.4 | n |  | TRUE
16 | bus_LV_139-4_0_6_node_74 | 0.4 | n |  | TRUE
17 | bus_LV_139-4_0_6_node_43 | 0.4 | n |  | TRUE
18 | bus_LV_139-4_0_6_node_63 | 0.4 | n |  | TRUE
19 | bus_LV_139-4_0_6_node_9 | 0.4 | n |  | TRUE
20 | bus_LV_139-4_0_6_node_48 | 0.4 | n |  | TRUE
21 | bus_LV_139-4_0_6_node_59 | 0.4 | n |  | TRUE
22 | bus_LV_139-4_0_6_node_73 | 0.4 | n |  | TRUE
23 | bus_LV_139-4_0_6_node_23 | 0.4 | n |  | TRUE
24 | bus_LV_139-4_0_6_node_24 | 0.4 | n |  | TRUE
25 | bus_LV_139-4_0_6_node_20 | 0.4 | n |  | TRUE
26 | bus_LV_139-4_0_6_node_15 | 0.4 | n |  | TRUE
27 | bus_LV_139-4_0_6_node_94 | 0.4 | n |  | TRUE
28 | bus_LV_139-4_0_6_node_140 | 0.4 | n |  | TRUE
29 | bus_LV_139-4_0_6_node_18 | 0.4 | n |  | TRUE
30 | bus_LV_139-4_0_6_node_82 | 0.4 | n |  | TRUE
31 | bus_LV_139-4_0_6_node_137 | 0.4 | n |  | TRUE
32 | bus_LV_139-4_0_6_node_53 | 0.4 | n |  | TRUE
33 | bus_LV_139-4_0_6_node_133 | 0.4 | n |  | TRUE
34 | bus_LV_139-4_0_6_node_138 | 0.4 | n |  | TRUE
35 | bus_LV_139-4_0_6_node_132 | 0.4 | n |  | TRUE
36 | bus_LV_139-4_0_6_node_131 | 0.4 | n |  | TRUE
37 | bus_LV_139-4_0_6_node_87 | 0.4 | n |  | TRUE
38 | bus_LV_139-4_0_6_node_97 | 0.4 | n |  | TRUE
39 | bus_LV_139-4_0_6_node_27 | 0.4 | n |  | TRUE
40 | bus_LV_139-4_0_6_node_41 | 0.4 | n |  | TRUE
41 | bus_LV_139-4_0_6_node_55 | 0.4 | n |  | TRUE
42 | bus_LV_139-4_0_6_node_46 | 0.4 | n |  | TRUE
43 | bus_LV_139-4_0_6_node_58 | 0.4 | n |  | TRUE
44 | bus_LV_139-4_0_6_node_42 | 0.4 | n |  | TRUE
45 | bus_LV_139-4_0_6_node_64 | 0.4 | n |  | TRUE
46 | bus_LV_139-4_0_6_node_33 | 0.4 | n |  | TRUE
47 | bus_LV_139-4_0_6_node_32 | 0.4 | n |  | TRUE
48 | bus_LV_139-4_0_6_node_40 | 0.4 | n |  | TRUE
49 | bus_LV_139-4_0_6_node_21 | 0.4 | n |  | TRUE
50 | bus_LV_139-4_0_6_node_92 | 0.4 | n |  | TRUE
51 | bus_LV_139-4_0_6_node_139 | 0.4 | n |  | TRUE
52 | bus_LV_139-4_0_6_node_25 | 0.4 | n |  | TRUE
53 | bus_LV_139-4_0_6_node_22 | 0.4 | n |  | TRUE
54 | bus_LV_139-4_0_6_node_110 | 0.4 | n |  | TRUE
55 | bus_LV_139-4_0_6_node_81 | 0.4 | n |  | TRUE
56 | bus_LV_139-4_0_6_node_78 | 0.4 | n |  | TRUE
57 | bus_LV_139-4_0_6_node_114 | 0.4 | n |  | TRUE
58 | bus_LV_139-4_0_6_node_122 | 0.4 | n |  | TRUE
59 | bus_LV_139-4_0_6_node_120 | 0.4 | n |  | TRUE
60 | bus_LV_139-4_0_6_node_134 | 0.4 | n |  | TRUE
61 | bus_LV_139-4_0_6_node_135 | 0.4 | n |  | TRUE
62 | bus_LV_139-4_0_6_node_29 | 0.4 | n |  | TRUE
63 | bus_LV_139-4_0_6_node_28 | 0.4 | n |  | TRUE
64 | bus_LV_139-4_0_6_node_39 | 0.4 | n |  | TRUE
65 | bus_LV_139-4_0_6_node_36 | 0.4 | n |  | TRUE
66 | bus_LV_139-4_0_6_node_163 | 0.4 | n |  | TRUE
67 | bus_LV_139-4_0_6_node_75 | 0.4 | n |  | TRUE
68 | bus_LV_139-4_0_6_node_37 | 0.4 | n |  | TRUE
69 | bus_LV_139-4_0_6_node_164 | 0.4 | n |  | TRUE
70 | bus_LV_139-4_0_6_node_34 | 0.4 | n |  | TRUE
71 | bus_LV_139-4_0_6_node_35 | 0.4 | n |  | TRUE
72 | bus_LV_139-4_0_6_node_62 | 0.4 | n |  | TRUE
73 | bus_LV_139-4_0_6_node_38 | 0.4 | n |  | TRUE
74 | bus_LV_139-4_0_6_node_66 | 0.4 | n |  | TRUE
75 | bus_LV_139-4_0_6_node_68 | 0.4 | n |  | TRUE
76 | bus_LV_139-4_0_6_node_44 | 0.4 | n |  | TRUE
77 | bus_LV_139-4_0_6_node_47 | 0.4 | n |  | TRUE
78 | bus_LV_139-4_0_6_node_60 | 0.4 | n |  | TRUE
79 | bus_LV_139-4_0_6_node_50 | 0.4 | n |  | TRUE
80 | bus_LV_139-4_0_6_node_49 | 0.4 | n |  | TRUE
81 | bus_LV_139-4_0_6_node_45 | 0.4 | n |  | TRUE
82 | bus_LV_139-4_0_6_node_54 | 0.4 | n |  | TRUE
83 | bus_LV_139-4_0_6_node_57 | 0.4 | n |  | TRUE
84 | bus_LV_139-4_0_6_node_51 | 0.4 | n |  | TRUE
85 | bus_LV_139-4_0_6_node_52 | 0.4 | n |  | TRUE
86 | bus_LV_139-4_0_6_node_69 | 0.4 | n |  | TRUE
87 | bus_LV_139-4_0_6_node_67 | 0.4 | n |  | TRUE
88 | bus_LV_139-4_0_6_node_65 | 0.4 | n |  | TRUE
89 | bus_LV_139-4_0_6_node_147 | 0.4 | n |  | TRUE
90 | bus_LV_139-4_0_6_node_70 | 0.4 | n |  | TRUE
91 | bus_LV_139-4_0_6_node_148 | 0.4 | n |  | TRUE
92 | bus_LV_139-4_0_6_node_71 | 0.4 | n |  | TRUE
93 | bus_LV_139-4_0_6_node_174 | 0.4 | n |  | TRUE
94 | bus_LV_139-4_0_6_node_72 | 0.4 | n |  | TRUE
95 | bus_LV_139-4_0_6_node_173 | 0.4 | n |  | TRUE
96 | bus_LV_139-4_0_6_node_177 | 0.4 | n |  | TRUE
97 | bus_LV_139-4_0_6_node_171 | 0.4 | n |  | TRUE
98 | bus_LV_139-4_0_6_node_76 | 0.4 | n |  | TRUE
99 | bus_LV_139-4_0_6_node_77 | 0.4 | n |  | TRUE
100 | bus_LV_139-4_0_6_node_79 | 0.4 | n |  | TRUE
101 | bus_LV_139-4_0_6_node_89 | 0.4 | n |  | TRUE
102 | bus_LV_139-4_0_6_node_80 | 0.4 | n |  | TRUE
103 | bus_LV_139-4_0_6_node_115 | 0.4 | n |  | TRUE
104 | bus_LV_139-4_0_6_node_111 | 0.4 | n |  | TRUE
105 | bus_LV_139-4_0_6_node_90 | 0.4 | n |  | TRUE
106 | bus_LV_139-4_0_6_node_136 | 0.4 | n |  | TRUE
107 | bus_LV_139-4_0_6_node_112 | 0.4 | n |  | TRUE
108 | bus_LV_139-4_0_6_node_83 | 0.4 | n |  | TRUE
109 | bus_LV_139-4_0_6_node_84 | 0.4 | n |  | TRUE
110 | bus_LV_139-4_0_6_node_85 | 0.4 | n |  | TRUE
111 | bus_LV_139-4_0_6_node_86 | 0.4 | n |  | TRUE
112 | bus_LV_139-4_0_6_node_91 | 0.4 | n |  | TRUE
113 | bus_LV_139-4_0_6_node_128 | 0.4 | n |  | TRUE
114 | bus_LV_139-4_0_6_node_129 | 0.4 | n |  | TRUE
115 | bus_LV_139-4_0_6_node_93 | 0.4 | n |  | TRUE
116 | bus_LV_139-4_0_6_node_95 | 0.4 | n |  | TRUE
117 | bus_LV_139-4_0_6_node_107 | 0.4 | n |  | TRUE
118 | bus_LV_139-4_0_6_node_109 | 0.4 | n |  | TRUE
119 | bus_LV_139-4_0_6_node_105 | 0.4 | n |  | TRUE
120 | bus_LV_139-4_0_6_node_98 | 0.4 | n |  | TRUE
121 | bus_LV_139-4_0_6_node_99 | 0.4 | n |  | TRUE
122 | bus_LV_139-4_0_6_node_100 | 0.4 | n |  | TRUE
123 | bus_LV_139-4_0_6_node_101 | 0.4 | n |  | TRUE
124 | bus_LV_139-4_0_6_node_102 | 0.4 | n |  | TRUE
125 | bus_LV_139-4_0_6_node_103 | 0.4 | n |  | TRUE
126 | bus_LV_139-4_0_6_node_104 | 0.4 | n |  | TRUE
127 | bus_LV_139-4_0_6_node_108 | 0.4 | n |  | TRUE
128 | bus_LV_139-4_0_6_node_113 | 0.4 | n |  | TRUE
129 | bus_LV_139-4_0_6_node_161 | 0.4 | n |  | TRUE
130 | bus_LV_139-4_0_6_node_106 | 0.4 | n |  | TRUE
131 | bus_LV_139-4_0_6_node_162 | 0.4 | n |  | TRUE
132 | bus_LV_139-4_0_6_node_160 | 0.4 | n |  | TRUE
133 | bus_LV_139-4_0_6_node_116 | 0.4 | n |  | TRUE
134 | bus_LV_139-4_0_6_node_117 | 0.4 | n |  | TRUE
135 | bus_LV_139-4_0_6_node_118 | 0.4 | n |  | TRUE
136 | bus_LV_139-4_0_6_node_144 | 0.4 | n |  | TRUE
137 | bus_LV_139-4_0_6_node_145 | 0.4 | n |  | TRUE
138 | bus_LV_139-4_0_6_node_142 | 0.4 | n |  | TRUE
139 | bus_LV_139-4_0_6_node_143 | 0.4 | n |  | TRUE
140 | bus_LV_139-4_0_6_node_119 | 0.4 | n |  | TRUE
141 | bus_LV_139-4_0_6_node_121 | 0.4 | n |  | TRUE
142 | bus_LV_139-4_0_6_node_123 | 0.4 | n |  | TRUE
143 | bus_LV_139-4_0_6_node_124 | 0.4 | n |  | TRUE
144 | bus_LV_139-4_0_6_node_125 | 0.4 | n |  | TRUE
145 | bus_LV_139-4_0_6_node_126 | 0.4 | n |  | TRUE
146 | bus_LV_139-4_0_6_node_127 | 0.4 | n |  | TRUE
147 | bus_LV_139-4_0_6_node_146 | 0.4 | n |  | TRUE
148 | bus_LV_139-4_0_6_node_169 | 0.4 | n |  | TRUE
149 | bus_LV_139-4_0_6_node_170 | 0.4 | n |  | TRUE
150 | bus_LV_139-4_0_6_node_141 | 0.4 | n |  | TRUE
151 | bus_LV_139-4_0_6_node_172 | 0.4 | n |  | TRUE
152 | bus_LV_139-4_0_6_node_149 | 0.4 | n |  | TRUE
153 | bus_LV_139-4_0_6_node_150 | 0.4 | n |  | TRUE
154 | bus_LV_139-4_0_6_node_151 | 0.4 | n |  | TRUE
155 | bus_LV_139-4_0_6_node_152 | 0.4 | n |  | TRUE
156 | bus_LV_139-4_0_6_node_153 | 0.4 | n |  | TRUE
157 | bus_LV_139-4_0_6_node_166 | 0.4 | n |  | TRUE
158 | bus_LV_139-4_0_6_node_176 | 0.4 | n |  | TRUE
159 | bus_LV_139-4_0_6_node_165 | 0.4 | n |  | TRUE
160 | bus_LV_139-4_0_6_node_154 | 0.4 | n |  | TRUE
161 | bus_LV_139-4_0_6_node_155 | 0.4 | n |  | TRUE
162 | bus_LV_139-4_0_6_node_156 | 0.4 | n |  | TRUE
163 | bus_LV_139-4_0_6_node_157 | 0.4 | n |  | TRUE
164 | bus_LV_139-4_0_6_node_158 | 0.4 | n |  | TRUE
165 | bus_LV_139-4_0_6_node_159 | 0.4 | n |  | TRUE
166 | bus_LV_139-4_0_6_node_167 | 0.4 | n |  | TRUE
167 | bus_LV_139-4_0_6_node_168 | 0.4 | n |  | TRUE
168 | bus_LV_139-4_0_6_node_175 | 0.4 | n |  | TRUE
169 | bus_MV_360_0_node_105 | 20 | n |  | TRUE

## load
| name | bus | p_mw | q_mvar | const_z_percent | const_i_percent | sn_mva | scaling | in_service | type
0 | LV_139-4_0_6_load_0 | 0 | 0.0024554 | 0.00061539 | 0 | 0 |  | 1 | TRUE | wye
1 | LV_139-4_0_6_load_56 | 5 | 0.0043753 | 0.0010965 | 0 | 0 |  | 1 | TRUE | wye
2 | LV_139-4_0_6_load_130 | 7 | 0.008877 | 0.0022248 | 0 | 0 |  | 1 | TRUE | wye
3 | LV_139-4_0_6_load_88 | 9 | 0.0058348 | 0.0014623 | 0 | 0 |  | 1 | TRUE | wye
4 | LV_139-4_0_6_load_96 | 10 | 0.0061827 | 0.0015495 | 0 | 0 |  | 1 | TRUE | wye
5 | LV_139-4_0_6_load_30 | 12 | 0.0010345 | 0.00025928 | 0 | 0 |  | 1 | TRUE | wye
6 | LV_139-4_0_6_load_31 | 13 | 0.0050852 | 0.0012745 | 0 | 0 |  | 1 | TRUE | wye
7 | LV_139-4_0_6_load_26 | 14 | 0.0026978 | 0.00067613 | 0 | 0 |  | 1 | TRUE | wye
8 | LV_139-4_0_6_load_74 | 16 | 0.003642 | 0.00091278 | 0 | 0 |  | 1 | TRUE | wye
9 | LV_139-4_0_6_load_43 | 17 | 0.0031344 | 0.00078554 | 0 | 0 |  | 1 | TRUE | wye
10 | LV_139-4_0_6_load_63 | 18 | 0.0043531 | 0.001091 | 0 | 0 |  | 1 | TRUE | wye
11 | LV_139-4_0_6_load_59 | 21 | 0.0030378 | 0.00076134 | 0 | 0 |  | 1 | TRUE | wye
12 | LV_139-4_0_6_load_73 | 22 | 0.0038515 | 0.00096527 | 0 | 0 |  | 1 | TRUE | wye
13 | LV_139-4_0_6_load_23 | 23 | 0.014837 | 0.0037186 | 0 | 0 |  | 1 | TRUE | wye
14 | LV_139-4_0_6_load_24 | 24 | 0.0033867 | 0.0008488 | 0 | 0 |  | 1 | TRUE | wye
15 | LV_139-4_0_6_load_20 | 25 | 0.0049765 | 0.0012472 | 0 | 0 |  | 1 | TRUE | wye
16 | LV_139-4_0_6_load_94 | 27 | 0.0023442 | 0.00058752 | 0 | 0 |  | 1 | TRUE | wye
17 | LV_139-4_0_6_load_140 | 28 | 0.0034807 | 0.00087234 | 0 | 0 |  | 1 | TRUE | wye
18 | LV_139-4_0_6_load_137 | 31 | 0.0049273 | 0.0012349 | 0 | 0 |  | 1 | TRUE | wye
19 | LV_139-4_0_6_load_138 | 34 | 0.0044402 | 0.0011128 | 0 | 0 |  | 1 | TRUE | wye
20 | LV_139-4_0_6_load_132 | 35 | 0.006223 | 0.0015596 | 0 | 0 |  | 1 | TRUE | wye
21 | LV_139-4_0_6_load_131 | 36 | 0.0056825 | 0.0014242 | 0 | 0 |  | 1 | TRUE | wye
22 | LV_139-4_0_6_load_87 | 37 | 0.004036 | 0.0010115 | 0 | 0 |  | 1 | TRUE | wye
23 | LV_139-4_0_6_load_97 | 38 | 0.0027002 | 0.00067674 | 0 | 0 |  | 1 | TRUE | wye
24 | LV_139-4_0_6_load_55 | 41 | 0.0019561 | 0.00049024 | 0 | 0 |  | 1 | TRUE | wye
25 | LV_139-4_0_6_load_46 | 42 | 0.0032952 | 0.00082585 | 0 | 0 |  | 1 | TRUE | wye
26 | LV_139-4_0_6_load_58 | 43 | 0.0051994 | 0.0013031 | 0 | 0 |  | 1 | TRUE | wye
27 | LV_139-4_0_6_load_64 | 45 | 0.0021426 | 0.00053698 | 0 | 0 |  | 1 | TRUE | wye
28 | LV_139-4_0_6_load_33 | 46 | 0.0068687 | 0.0017215 | 0 | 0 |  | 1 | TRUE | wye
29 | LV_139-4_0_6_load_32 | 47 | 0.0044498 | 0.0011152 | 0 | 0 |  | 1 | TRUE | wye
30 | LV_139-4_0_6_load_40 | 48 | 0.0027808 | 0.00069694 | 0 | 0 |  | 1 | TRUE | wye
31 | LV_139-4_0_6_load_21 | 49 | 0.0039676 | 0.00099438 | 0 | 0 |  | 1 | TRUE | wye
32 | LV_139-4_0_6_load_92 | 50 | 0.0054681 | 0.0013704 | 0 | 0 |  | 1 | TRUE | wye
33 | LV_139-4_0_6_load_139 | 51 | 0.0061475 | 0.0015407 | 0 | 0 |  | 1 | TRUE | wye
34 | LV_139-4_0_6_load_25 | 52 | 0.0067769 | 0.0016985 | 0 | 0 |  | 1 | TRUE | wye
35 | LV_139-4_0_6_load_22 | 53 | 0.0031755 | 0.00079584 | 0 | 0 |  | 1 | TRUE | wye
36 | LV_139-4_0_6_load_110 | 54 | 0.0035061 | 0.00087872 | 0 | 0 |  | 1 | TRUE | wye
37 | LV_139-4_0_6_load_81 | 55 | 0.0029874 | 0.00074871 | 0 | 0 |  | 1 | TRUE | wye
38 | LV_139-4_0_6_load_122 | 58 | 0.0074992 | 0.0018795 | 0 | 0 |  | 1 | TRUE | wye
39 | LV_139-4_0_6_load_134 | 60 | 0.0089946 | 0.0022543 | 0 | 0 |  | 1 | TRUE | wye
40 | LV_139-4_0_6_load_29 | 62 | 0.0011542 | 0.00028927 | 0 | 0 |  | 1 | TRUE | wye
41 | LV_139-4_0_6_load_39 | 64 | 0.0068749 | 0.001723 | 0 | 0 |  | 1 | TRUE | wye
42 | LV_139-4_0_6_load_36 | 65 | 0.0046721 | 0.0011709 | 0 | 0 |  | 1 | TRUE | wye
43 | LV_139-4_0_6_load_163 | 66 | 0.0015408 | 0.00038615 | 0 | 0 |  | 1 | TRUE | wye
44 | LV_139-4_0_6_load_75 | 67 | 0.0022437 | 0.00056232 | 0 | 0 |  | 1 | TRUE | wye
45 | LV_139-4_0_6_load_37 | 68 | 0.0046628 | 0.0011686 | 0 | 0 |  | 1 | TRUE | wye
46 | LV_139-4_0_6_load_34 | 70 | 0.0030826 | 0.00077256 | 0 | 0 |  | 1 | TRUE | wye
47 | LV_139-4_0_6_load_62 | 72 | 0.0069509 | 0.001742 | 0 | 0 |  | 1 | TRUE | wye
48 | LV_139-4_0_6_load_38 | 73 | 0.0029409 | 0.00073706 | 0 | 0 |  | 1 | TRUE | wye
49 | LV_139-4_0_6_load_44 | 76 | 0.002112 | 0.00052931 | 0 | 0 |  | 1 | TRUE | wye
50 | LV_139-4_0_6_load_60 | 78 | 0.0033322 | 0.00083512 | 0 | 0 |  | 1 | TRUE | wye
51 | LV_139-4_0_6_load_49 | 80 | 0.0023343 | 0.00058504 | 0 | 0 |  | 1 | TRUE | wye
52 | LV_139-4_0_6_load_45 | 81 | 0.0042517 | 0.0010656 | 0 | 0 |  | 1 | TRUE | wye
53 | LV_139-4_0_6_load_54 | 82 | 0.0022366 | 0.00056053 | 0 | 0 |  | 1 | TRUE | wye
54 | LV_139-4_0_6_load_57 | 83 | 0.0051097 | 0.0012806 | 0 | 0 |  | 1 | TRUE | wye
55 | LV_139-4_0_6_load_51 | 84 | 0.0075677 | 0.0018967 | 0 | 0 |  | 1 | TRUE | wye
56 | LV_139-4_0_6_load_69 | 86 | 0.0036546 | 0.00091593 | 0 | 0 |  | 1 | TRUE | wye
57 | LV_139-4_0_6_load_65 | 88 | 0.0049744 | 0.0012467 | 0 | 0 |  | 1 | TRUE | wye
58 | LV_139-4_0_6_load_147 | 89 | 0.0032756 | 0.00082094 | 0 | 0 |  | 1 | TRUE | wye
59 | LV_139-4_0_6_load_174 | 93 | 0.0012656 | 0.00031718 | 0 | 0 |  | 1 | TRUE | wye
60 | LV_139-4_0_6_load_173 | 95 | 0.0036529 | 0.00091551 | 0 | 0 |  | 1 | TRUE | wye
61 | LV_139-4_0_6_load_177 | 96 | 0.0075642 | 0.0018958 | 0 | 0 |  | 1 | TRUE | wye
62 | LV_139-4_0_6_load_171 | 97 | 0.002254 | 0.00056491 | 0 | 0 |  | 1 | TRUE | wye
63 | LV_139-4_0_6_load_76 | 98 | 0.0062246 | 0.00156 | 0 | 0 |  | 1 | TRUE | wye
64 | LV_139-4_0_6_load_79 | 100 | 0.0035078 | 0.00087914 | 0 | 0 |  | 1 | TRUE | wye
65 | LV_139-4_0_6_load_89 | 101 | 0.0027776 | 0.00069614 | 0 | 0 |  | 1 | TRUE | wye
66 | LV_139-4_0_6_load_115 | 103 | 0.0059651 | 0.001495 | 0 | 0 |  | 1 | TRUE | wye
67 | LV_139-4_0_6_load_111 | 104 | 0.0026022 | 0.00065217 | 0 | 0 |  | 1 | TRUE | wye
68 | LV_139-4_0_6_load_90 | 105 | 0.0028509 | 0.0007145 | 0 | 0 |  | 1 | TRUE | wye
69 | LV_139-4_0_6_load_136 | 106 | 0.0032759 | 0.00082103 | 0 | 0 |  | 1 | TRUE | wye
70 | LV_139-4_0_6_load_112 | 107 | 0.0020476 | 0.00051319 | 0 | 0 |  | 1 | TRUE | wye
71 | LV_139-4_0_6_load_83 | 108 | 0.0035462 | 0.00088875 | 0 | 0 |  | 1 | TRUE | wye
72 | LV_139-4_0_6_load_84 | 109 | 0.0038028 | 0.00095307 | 0 | 0 |  | 1 | TRUE | wye
73 | LV_139-4_0_6_load_85 | 110 | 0.0028172 | 0.00070607 | 0 | 0 |  | 1 | TRUE | wye
74 | LV_139-4_0_6_load_86 | 111 | 0.0032909 | 0.00082479 | 0 | 0 |  | 1 | TRUE | wye
75 | LV_139-4_0_6_load_91 | 112 | 0.0017225 | 0.00043169 | 0 | 0 |  | 1 | TRUE | wye
76 | LV_139-4_0_6_load_128 | 113 | 0.0038408 | 0.00096261 | 0 | 0 |  | 1 | TRUE | wye
77 | LV_139-4_0_6_load_129 | 114 | 0.0025455 | 0.00063795 | 0 | 0 |  | 1 | TRUE | wye
78 | LV_139-4_0_6_load_93 | 115 | 0.0027499 | 0.0006892 | 0 | 0 |  | 1 | TRUE | wye
79 | LV_139-4_0_6_load_95 | 116 | 0.003116 | 0.00078095 | 0 | 0 |  | 1 | TRUE | wye
80 | LV_139-4_0_6_load_109 | 118 | 0.010669 | 0.0026739 | 0 | 0 |  | 1 | TRUE | wye
81 | LV_139-4_0_6_load_105 | 119 | 0.0047189 | 0.0011827 | 0 | 0 |  | 1 | TRUE | wye
82 | LV_139-4_0_6_load_98 | 120 | 0.0034845 | 0.0008733 | 0 | 0 |  | 1 | TRUE | wye
83 | LV_139-4_0_6_load_99 | 121 | 0.0030949 | 0.00077565 | 0 | 0 |  | 1 | TRUE | wye
84 | LV_139-4_0_6_load_100 | 122 | 0.0018295 | 0.00045852 | 0 | 0 |  | 1 | TRUE | wye
85 | LV_139-4_0_6_load_102 | 124 | 0.0056572 | 0.0014178 | 0 | 0 |  | 1 | TRUE | wye
86 | LV_139-4_0_6_load_104 | 126 | 0.0044038 | 0.0011037 | 0 | 0 |  | 1 | TRUE | wye
87 | LV_139-4_0_6_load_108 | 127 | 0.009578 | 0.0024005 | 0 | 0 |  | 1 | TRUE | wye
88 | LV_139-4_0_6_load_113 | 128 | 0.0034499 | 0.00086462 | 0 | 0 |  | 1 | TRUE | wye
89 | LV_139-4_0_6_load_161 | 129 | 0.0010989 | 0.00027542 | 0 | 0 |  | 1 | TRUE | wye
90 | LV_139-4_0_6_load_106 | 130 | 0.0028956 | 0.00072571 | 0 | 0 |  | 1 | TRUE | wye
91 | LV_139-4_0_6_load_162 | 131 | 0.0034158 | 0.00085609 | 0 | 0 |  | 1 | TRUE | wye
92 | LV_139-4_0_6_load_160 | 132 | 0.0059586 | 0.0014934 | 0 | 0 |  | 1 | TRUE | wye
93 | LV_139-4_0_6_load_116 | 133 | 0.0030141 | 0.0007554 | 0 | 0 |  | 1 | TRUE | wye
94 | LV_139-4_0_6_load_144 | 136 | 0.012691 | 0.0031807 | 0 | 0 |  | 1 | TRUE | wye
95 | LV_139-4_0_6_load_145 | 137 | 0.0075082 | 0.0018817 | 0 | 0 |  | 1 | TRUE | wye
96 | LV_139-4_0_6_load_142 | 138 | 0.013646 | 0.0034199 | 0 | 0 |  | 1 | TRUE | wye
97 | LV_139-4_0_6_load_119 | 140 | 0.016675 | 0.0041791 | 0 | 0 |  | 1 | TRUE | wye
98 | LV_139-4_0_6_load_121 | 141 | 0.0039826 | 0.00099812 | 0 | 0 |  | 1 | TRUE | wye
99 | LV_139-4_0_6_load_123 | 142 | 0.0042245 | 0.0010588 | 0 | 0 |  | 1 | TRUE | wye
100 | LV_139-4_0_6_load_124 | 143 | 0.0062476 | 0.0015658 | 0 | 0 |  | 1 | TRUE | wye
101 | LV_139-4_0_6_load_125 | 144 | 0.003062 | 0.00076742 | 0 | 0 |  | 1 | TRUE | wye
102 | LV_139-4_0_6_load_126 | 145 | 0.010879 | 0.0027265 | 0 | 0 |  | 1 | TRUE | wye
103 | LV_139-4_0_6_load_169 | 148 | 0.0028453 | 0.0007131 | 0 | 0 |  | 1 | TRUE | wye
104 | LV_139-4_0_6_load_170 | 149 | 0.0034488 | 0.00086434 | 0 | 0 |  | 1 | TRUE | wye
105 | LV_139-4_0_6_load_141 | 150 | 0.013307 | 0.003335 | 0 | 0 |  | 1 | TRUE | wye
106 | LV_139-4_0_6_load_172 | 151 | 0.0066788 | 0.0016739 | 0 | 0 |  | 1 | TRUE | wye
107 | LV_139-4_0_6_load_149 | 152 | 0.0024053 | 0.00060282 | 0 | 0 |  | 1 | TRUE | wye
108 | LV_139-4_0_6_load_150 | 153 | 0.00068771 | 0.00017236 | 0 | 0 |  | 1 | TRUE | wye
109 | LV_139-4_0_6_load_151 | 154 | 0.0011066 | 0.00027734 | 0 | 0 |  | 1 | TRUE | wye
110 | LV_139-4_0_6_load_152 | 155 | 0.0029228 | 0.00073253 | 0 | 0 |  | 1 | TRUE | wye
111 | LV_139-4_0_6_load_166 | 157 | 0.0035563 | 0.00089129 | 0 | 0 |  | 1 | TRUE | wye
112 | LV_139-4_0_6_load_176 | 158 | 0.013529 | 0.0033907 | 0 | 0 |  | 1 | TRUE | wye
113 | LV_139-4_0_6_load_165 | 159 | 0.0059985 | 0.0015034 | 0 | 0 |  | 1 | TRUE | wye
114 | LV_139-4_0_6_load_154 | 160 | 0.0013185 | 0.00033045 | 0 | 0 |  | 1 | TRUE | wye
115 | LV_139-4_0_6_load_155 | 161 | 0.010695 | 0.0026805 | 0 | 0 |  | 1 | TRUE | wye
116 | LV_139-4_0_6_load_157 | 163 | 0.0023165 | 0.00058057 | 0 | 0 |  | 1 | TRUE | wye
117 | LV_139-4_0_6_load_158 | 164 | 0.0037199 | 0.0009323 | 0 | 0 |  | 1 | TRUE | wye
118 | LV_139-4_0_6_load_167 | 166 | 0.0053512 | 0.0013411 | 0 | 0 |  | 1 | TRUE | wye
119 | LV_139-4_0_6_load_168 | 167 | 0.0010028 | 0.00025132 | 0 | 0 |  | 1 | TRUE | wye
120 | LV_139-4_0_6_load_175 | 168 | 0.0014387 | 0.00036058 | 0 | 0 |  | 1 | TRUE | wye

## ext_grid
| name | bus | vm_pu | va_degree | slack_weight | in_service
0 |  | 116 | 1 | 0 | 1 | TRUE

## line
| name | std_type | from_bus | to_bus | length_km | r_ohm_per_km | x_ohm_per_km | c_nf_per_km | g_us_per_km | max_i_ka | df | parallel | type | in_service
0 | LV_139-4_0_6_line_0 |  | 0 | 1 | 0.013141 | 0.125 | 0.08 | 261 | 0 | 0.364 | 1 | 1 | cs | TRUE
1 | LV_139-4_0_6_line_1 |  | 1 | 2 | 0.047678 | 0.125 | 0.08 | 261 | 0 | 0.364 | 1 | 1 | cs | TRUE
2 | LV_139-4_0_6_line_2 |  | 2 | 18 | 0.027174 | 0.125 | 0.08 | 261 | 0 | 0.364 | 1 | 1 | cs | TRUE
3 | LV_139-4_0_6_line_3 |  | 3 | 4 | 0.03817 | 0.125 | 0.08 | 261 | 0 | 0.364 | 1 | 1 | cs | TRUE
4 | LV_139-4_0_6_line_4 |  | 3 | 5 | 0.015755 | 0.125 | 0.08 | 261 | 0 | 0.364 | 1 | 1 | cs | TRUE
5 | LV_139-4_0_6_line_5 |  | 4 | 6 | 0.029133 | 0.125 | 0.08 | 261 | 0 | 0.364 | 1 | 1 | cs | TRUE
6 | LV_139-4_0_6_line_6 |  | 4 | 7 | 0.0371 | 0.125 | 0.08 | 261 | 0 | 0.364 | 1 | 1 | cs | TRUE
7 | LV_139-4_0_6_line_7 |  | 5 | 32 | 0.02028 | 0.125 | 0.08 | 261 | 0 | 0.364 | 1 | 1 | cs | TRUE
8 | LV_139-4_0_6_line_8 |  | 6 | 23 | 0.025503 | 0.125 | 0.08 | 261 | 0 | 0.364 | 1 | 1 | cs | TRUE
9 | LV_139-4_0_6_line_9 |  | 6 | 24 | 0.13575 | 0.125 | 0.08 | 261 | 0 | 0.364 | 1 | 1 | cs | TRUE
10 | LV_139-4_0_6_line_10 |  | 6 | 25 | 0.024723 | 0.125 | 0.08 | 261 | 0 | 0.364 | 1 | 1 | cs | TRUE
11 | LV_139-4_0_6_line_11 |  | 7 | 36 | 0.032298 | 0.125 | 0.08 | 261 | 0 | 0.364 | 1 | 1 | cs | TRUE
12 | LV_139-4_0_6_line_12 |  | 8 | 9 | 0.037079 | 0.125 | 0.08 | 261 | 0 | 0.364 | 1 | 1 | cs | TRUE
13 | LV_139-4_0_6_line_13 |  | 8 | 10 | 0.015662 | 0.125 | 0.08 | 261 | 0 | 0.364 | 1 | 1 | cs | TRUE
14 | LV_139-4_0_6_line_14 |  | 9 | 37 | 0.0015544 | 0.125 | 0.08 | 261 | 0 | 0.364 | 1 | 1 | cs | TRUE
15 | LV_139-4_0_6_line_15 |  | 10 | 38 | 0.014525 | 0.125 | 0.08 | 261 | 0 | 0.364 | 1 | 1 | cs | TRUE
16 | LV_139-4_0_6_line_16 |  | 11 | 12 | 0.019108 | 0.125 | 0.08 | 261 | 0 | 0.364 | 1 | 3 | cs | TRUE
17 | LV_139-4_0_6_line_17 |  | 11 | 13 | 0.016165 | 0.125 | 0.08 | 261 | 0 | 0.364 | 1 | 3 | cs | TRUE
18 | LV_139-4_0_6_line_18 |  | 11 | 14 | 0.012634 | 0.125 | 0.08 | 261 | 0 | 0.364 | 1 | 3 | cs | TRUE
19 | LV_139-4_0_6_line_19 |  | 12 | 22 | 0.0018078 | 0.125 | 0.08 | 261 | 0 | 0.364 | 1 | 3 | cs | TRUE
20 | LV_139-4_0_6_line_20 |  | 13 | 26 | 0.018636 | 0.125 | 0.08 | 261 | 0 | 0.364 | 1 | 3 | cs | TRUE
21 | LV_139-4_0_6_line_21 |  | 14 | 39 | 0.008732 | 0.125 | 0.08 | 261 | 0 | 0.364 | 1 | 3 | cs | TRUE
22 | LV_139-4_0_6_line_22 |  | 15 | 16 | 0.008309 | 0.125 | 0.08 | 261 | 0 | 0.364 | 1 | 1 | cs | TRUE
23 | LV_139-4_0_6_line_23 |  | 15 | 17 | 0.033872 | 0.125 | 0.08 | 261 | 0 | 0.364 | 1 | 1 | cs | TRUE
24 | LV_139-4_0_6_line_24 |  | 17 | 40 | 0.012563 | 0.125 | 0.08 | 261 | 0 | 0.364 | 1 | 1 | cs | TRUE
25 | LV_139-4_0_6_line_25 |  | 18 | 41 | 0.024795 | 0.125 | 0.08 | 261 | 0 | 0.364 | 1 | 1 | cs | TRUE
26 | LV_139-4_0_6_line_26 |  | 19 | 20 | 0.008192 | 0.125 | 0.08 | 261 | 0 | 0.364 | 1 | 1 | cs | TRUE
27 | LV_139-4_0_6_line_27 |  | 19 | 21 | 0.022101 | 0.125 | 0.08 | 261 | 0 | 0.364 | 1 | 3 | cs | TRUE
28 | LV_139-4_0_6_line_28 |  | 19 | 22 | 0.010969 | 0.125 | 0.08 | 261 | 0 | 0.364 | 1 | 3 | cs | TRUE
29 | LV_139-4_0_6_line_29 |  | 20 | 42 | 0.018445 | 0.125 | 0.08 | 261 | 0 | 0.364 | 1 | 1 | cs | TRUE
30 | LV_139-4_0_6_line_30 |  | 21 | 43 | 0.027107 | 0.125 | 0.08 | 261 | 0 | 0.364 | 1 | 3 | cs | TRUE
31 | LV_139-4_0_6_line_31 |  | 25 | 49 | 0.032063 | 0.125 | 0.08 | 261 | 0 | 0.364 | 1 | 1 | cs | TRUE
32 | LV_139-4_0_6_line_32 |  | 26 | 27 | 0.032055 | 0.125 | 0.08 | 261 | 0 | 0.364 | 1 | 3 | cs | TRUE
33 | LV_139-4_0_6_line_33 |  | 26 | 28 | 0.0058513 | 0.125 | 0.08 | 261 | 0 | 0.364 | 1 | 1 | cs | TRUE
34 | LV_139-4_0_6_line_34 |  | 27 | 50 | 0.024791 | 0.125 | 0.08 | 261 | 0 | 0.364 | 1 | 3 | cs | TRUE
35 | LV_139-4_0_6_line_35 |  | 28 | 51 | 0.021889 | 0.125 | 0.08 | 261 | 0 | 0.364 | 1 | 1 | cs | TRUE
36 | LV_139-4_0_6_line_36 |  | 29 | 30 | 0.024421 | 0.125 | 0.08 | 261 | 0 | 0.364 | 1 | 1 | cs | TRUE
37 | LV_139-4_0_6_line_37 |  | 29 | 31 | 0.027366 | 0.125 | 0.08 | 261 | 0 | 0.364 | 1 | 2 | cs | TRUE
38 | LV_139-4_0_6_line_38 |  | 30 | 56 | 0.028524 | 0.125 | 0.08 | 261 | 0 | 0.364 | 1 | 1 | cs | TRUE
39 | LV_139-4_0_6_line_39 |  | 31 | 57 | 0.02555 | 0.125 | 0.08 | 261 | 0 | 0.364 | 1 | 3 | cs | TRUE
40 | LV_139-4_0_6_line_40 |  | 32 | 84 | 0.017637 | 0.125 | 0.08 | 261 | 0 | 0.364 | 1 | 1 | cs | TRUE
41 | LV_139-4_0_6_line_41 |  | 33 | 34 | 0.029894 | 0.125 | 0.08 | 261 | 0 | 0.364 | 1 | 1 | cs | TRUE
42 | LV_139-4_0_6_line_42 |  | 33 | 35 | 0.013828 | 0.125 | 0.08 | 261 | 0 | 0.364 | 1 | 1 | cs | TRUE
43 | LV_139-4_0_6_line_43 |  | 35 | 36 | 0.020268 | 0.125 | 0.08 | 261 | 0 | 0.364 | 1 | 1 | cs | TRUE
44 | LV_139-4_0_6_line_44 |  | 37 | 110 | 0.031517 | 0.125 | 0.08 | 261 | 0 | 0.364 | 1 | 1 | cs | TRUE
45 | LV_139-4_0_6_line_45 |  | 38 | 120 | 0.0057515 | 0.125 | 0.08 | 261 | 0 | 0.364 | 1 | 1 | cs | TRUE
46 | LV_139-4_0_6_line_46 |  | 39 | 62 | 0.030347 | 0.125 | 0.08 | 261 | 0 | 0.364 | 1 | 3 | cs | TRUE
47 | LV_139-4_0_6_line_47 |  | 40 | 76 | 0.016227 | 0.125 | 0.08 | 261 | 0 | 0.364 | 1 | 1 | cs | TRUE
48 | LV_139-4_0_6_line_48 |  | 40 | 44 | 0.003558 | 0.125 | 0.08 | 261 | 0 | 0.364 | 1 | 1 | cs | TRUE
49 | LV_139-4_0_6_line_49 |  | 40 | 48 | 0.031818 | 0.125 | 0.08 | 261 | 0 | 0.364 | 1 | 1 | cs | TRUE
50 | LV_139-4_0_6_line_50 |  | 41 | 85 | 0.0080285 | 0.125 | 0.08 | 261 | 0 | 0.364 | 1 | 1 | cs | TRUE
51 | LV_139-4_0_6_line_51 |  | 43 | 83 | 0.00056499 | 0.125 | 0.08 | 261 | 0 | 0.364 | 1 | 3 | cs | TRUE
52 | LV_139-4_0_6_line_52 |  | 44 | 45 | 0.0057708 | 0.125 | 0.08 | 261 | 0 | 0.364 | 1 | 1 | cs | TRUE
53 | LV_139-4_0_6_line_53 |  | 46 | 47 | 0.02981 | 0.125 | 0.08 | 261 | 0 | 0.364 | 1 | 1 | cs | TRUE
54 | LV_139-4_0_6_line_54 |  | 47 | 70 | 0.025274 | 0.125 | 0.08 | 261 | 0 | 0.364 | 1 | 1 | cs | TRUE
55 | LV_139-4_0_6_line_55 |  | 49 | 53 | 0.028608 | 0.125 | 0.08 | 261 | 0 | 0.364 | 1 | 1 | cs | TRUE
56 | LV_139-4_0_6_line_56 |  | 50 | 115 | 0.030755 | 0.125 | 0.08 | 261 | 0 | 0.364 | 1 | 3 | cs | TRUE
57 | LV_139-4_0_6_line_57 |  | 52 | 53 | 0.059631 | 0.125 | 0.08 | 261 | 0 | 0.364 | 1 | 1 | cs | TRUE
58 | LV_139-4_0_6_line_58 |  | 54 | 55 | 0.026403 | 0.125 | 0.08 | 261 | 0 | 0.364 | 1 | 1 | cs | TRUE
59 | LV_139-4_0_6_line_59 |  | 55 | 56 | 0.036706 | 0.125 | 0.08 | 261 | 0 | 0.364 | 1 | 1 | cs | TRUE
60 | LV_139-4_0_6_line_60 |  | 56 | 98 | 0.027128 | 0.125 | 0.08 | 261 | 0 | 0.364 | 1 | 1 | cs | TRUE
61 | LV_139-4_0_6_line_61 |  | 57 | 106 | 0.0098211 | 0.125 | 0.08 | 261 | 0 | 0.364 | 1 | 1 | cs | TRUE
62 | LV_139-4_0_6_line_62 |  | 57 | 102 | 0.028931 | 0.125 | 0.08 | 261 | 0 | 0.364 | 1 | 3 | cs | TRUE
63 | LV_139-4_0_6_line_63 |  | 58 | 59 | 0.022387 | 0.125 | 0.08 | 261 | 0 | 0.364 | 1 | 1 | cs | TRUE
64 | LV_139-4_0_6_line_64 |  | 59 | 142 | 0.027489 | 0.125 | 0.08 | 261 | 0 | 0.364 | 1 | 1 | cs | TRUE
65 | LV_139-4_0_6_line_65 |  | 59 | 140 | 0.013007 | 0.125 | 0.08 | 261 | 0 | 0.364 | 1 | 1 | cs | TRUE
66 | LV_139-4_0_6_line_66 |  | 60 | 61 | 0.026237 | 0.125 | 0.08 | 261 | 0 | 0.364 | 1 | 1 | cs | TRUE
67 | LV_139-4_0_6_line_67 |  | 61 | 106 | 0.018014 | 0.125 | 0.08 | 261 | 0 | 0.364 | 1 | 1 | cs | TRUE
68 | LV_139-4_0_6_line_68 |  | 61 | 142 | 0.0056414 | 0.125 | 0.08 | 261 | 0 | 0.364 | 1 | 1 | cs | TRUE
69 | LV_139-4_0_6_line_69 |  | 62 | 66 | 0.024763 | 0.125 | 0.08 | 261 | 0 | 0.364 | 1 | 3 | cs | TRUE
70 | LV_139-4_0_6_line_70 |  | 63 | 64 | 0.017393 | 0.125 | 0.08 | 261 | 0 | 0.364 | 1 | 1 | cs | TRUE
71 | LV_139-4_0_6_line_71 |  | 63 | 65 | 0.016297 | 0.125 | 0.08 | 261 | 0 | 0.364 | 1 | 1 | cs | TRUE
72 | LV_139-4_0_6_line_72 |  | 64 | 67 | 0.030192 | 0.125 | 0.08 | 261 | 0 | 0.364 | 1 | 1 | cs | TRUE
73 | LV_139-4_0_6_line_73 |  | 65 | 68 | 0.03932 | 0.125 | 0.08 | 261 | 0 | 0.364 | 1 | 1 | cs | TRUE
74 | LV_139-4_0_6_line_74 |  | 66 | 69 | 0.014474 | 0.125 | 0.08 | 261 | 0 | 0.364 | 1 | 3 | cs | TRUE
75 | LV_139-4_0_6_line_75 |  | 67 | 75 | 0.02002 | 0.125 | 0.08 | 261 | 0 | 0.364 | 1 | 1 | cs | TRUE
76 | LV_139-4_0_6_line_76 |  | 68 | 73 | 0.02676 | 0.125 | 0.08 | 261 | 0 | 0.364 | 1 | 1 | cs | TRUE
77 | LV_139-4_0_6_line_77 |  | 69 | 167 | 0.030413 | 0.125 | 0.08 | 261 | 0 | 0.364 | 1 | 1 | cs | TRUE
78 | LV_139-4_0_6_line_78 |  | 69 | 163 | 0.020145 | 0.125 | 0.08 | 261 | 0 | 0.364 | 1 | 3 | cs | TRUE
79 | LV_139-4_0_6_line_79 |  | 70 | 71 | 0.023909 | 0.125 | 0.08 | 261 | 0 | 0.364 | 1 | 1 | cs | TRUE
80 | LV_139-4_0_6_line_80 |  | 71 | 72 | 0.053692 | 0.125 | 0.08 | 261 | 0 | 0.364 | 1 | 1 | cs | TRUE
81 | LV_139-4_0_6_line_81 |  | 71 | 73 | 0.024673 | 0.125 | 0.08 | 261 | 0 | 0.364 | 1 | 1 | cs | TRUE
82 | LV_139-4_0_6_line_82 |  | 72 | 74 | 0.01338 | 0.125 | 0.08 | 261 | 0 | 0.364 | 1 | 1 | cs | TRUE
83 | LV_139-4_0_6_line_83 |  | 74 | 88 | 0.069393 | 0.125 | 0.08 | 261 | 0 | 0.364 | 1 | 1 | cs | TRUE
84 | LV_139-4_0_6_line_84 |  | 75 | 89 | 0.026677 | 0.125 | 0.08 | 261 | 0 | 0.364 | 1 | 1 | cs | TRUE
85 | LV_139-4_0_6_line_85 |  | 76 | 77 | 0.030626 | 0.125 | 0.08 | 261 | 0 | 0.364 | 1 | 1 | cs | TRUE
86 | LV_139-4_0_6_line_86 |  | 77 | 80 | 0.0098125 | 0.125 | 0.08 | 261 | 0 | 0.364 | 1 | 1 | cs | TRUE
87 | LV_139-4_0_6_line_87 |  | 77 | 79 | 0.002858 | 0.125 | 0.08 | 261 | 0 | 0.364 | 1 | 1 | cs | TRUE
88 | LV_139-4_0_6_line_88 |  | 77 | 81 | 0.016753 | 0.125 | 0.08 | 261 | 0 | 0.364 | 1 | 1 | cs | TRUE
89 | LV_139-4_0_6_line_89 |  | 78 | 79 | 0.012133 | 0.125 | 0.08 | 261 | 0 | 0.364 | 1 | 1 | cs | TRUE
90 | LV_139-4_0_6_line_90 |  | 79 | 83 | 0.015091 | 0.125 | 0.08 | 261 | 0 | 0.364 | 1 | 2 | cs | TRUE
91 | LV_139-4_0_6_line_91 |  | 80 | 82 | 0.020885 | 0.125 | 0.08 | 261 | 0 | 0.364 | 1 | 1 | cs | TRUE
92 | LV_139-4_0_6_line_92 |  | 82 | 85 | 0.014113 | 0.125 | 0.08 | 261 | 0 | 0.364 | 1 | 1 | cs | TRUE
93 | LV_139-4_0_6_line_93 |  | 84 | 85 | 0.021261 | 0.125 | 0.08 | 261 | 0 | 0.364 | 1 | 1 | cs | TRUE
94 | LV_139-4_0_6_line_94 |  | 86 | 87 | 0.056826 | 0.125 | 0.08 | 261 | 0 | 0.364 | 1 | 1 | cs | TRUE
95 | LV_139-4_0_6_line_95 |  | 87 | 88 | 0.017736 | 0.125 | 0.08 | 261 | 0 | 0.364 | 1 | 1 | cs | TRUE
96 | LV_139-4_0_6_line_96 |  | 89 | 90 | 0.020586 | 0.125 | 0.08 | 261 | 0 | 0.364 | 1 | 1 | cs | TRUE
97 | LV_139-4_0_6_line_97 |  | 90 | 91 | 0.00131 | 0.125 | 0.08 | 261 | 0 | 0.364 | 1 | 1 | cs | TRUE
98 | LV_139-4_0_6_line_98 |  | 91 | 95 | 0.026391 | 0.125 | 0.08 | 261 | 0 | 0.364 | 1 | 1 | cs | TRUE
99 | LV_139-4_0_6_line_99 |  | 91 | 97 | 0.022247 | 0.125 | 0.08 | 261 | 0 | 0.364 | 1 | 3 | cs | TRUE
100 | LV_139-4_0_6_line_100 |  | 92 | 93 | 0.11564 | 0.125 | 0.08 | 261 | 0 | 0.364 | 1 | 1 | cs | TRUE
101 | LV_139-4_0_6_line_101 |  | 92 | 94 | 0.32934 | 0.125 | 0.08 | 261 | 0 | 0.364 | 1 | 1 | cs | TRUE
102 | LV_139-4_0_6_line_102 |  | 92 | 95 | 0.050683 | 0.125 | 0.08 | 261 | 0 | 0.364 | 1 | 1 | cs | TRUE
103 | LV_139-4_0_6_line_103 |  | 94 | 96 | 0.11441 | 0.125 | 0.08 | 261 | 0 | 0.364 | 1 | 1 | cs | TRUE
104 | LV_139-4_0_6_line_104 |  | 97 | 151 | 0.044085 | 0.125 | 0.08 | 261 | 0 | 0.364 | 1 | 3 | cs | TRUE
105 | LV_139-4_0_6_line_105 |  | 98 | 99 | 0.028466 | 0.125 | 0.08 | 261 | 0 | 0.364 | 1 | 1 | cs | TRUE
106 | LV_139-4_0_6_line_106 |  | 99 | 100 | 0.01558 | 0.125 | 0.08 | 261 | 0 | 0.364 | 1 | 1 | cs | TRUE
107 | LV_139-4_0_6_line_107 |  | 100 | 101 | 0.019519 | 0.125 | 0.08 | 261 | 0 | 0.364 | 1 | 1 | cs | TRUE
108 | LV_139-4_0_6_line_108 |  | 101 | 105 | 0.0068774 | 0.125 | 0.08 | 261 | 0 | 0.364 | 1 | 1 | cs | TRUE
109 | LV_139-4_0_6_line_109 |  | 102 | 103 | 0.022461 | 0.125 | 0.08 | 261 | 0 | 0.364 | 1 | 1 | cs | TRUE
110 | LV_139-4_0_6_line_110 |  | 102 | 104 | 0.02142 | 0.125 | 0.08 | 261 | 0 | 0.364 | 1 | 3 | cs | TRUE
111 | LV_139-4_0_6_line_111 |  | 104 | 107 | 0.0041927 | 0.125 | 0.08 | 261 | 0 | 0.364 | 1 | 3 | cs | TRUE
112 | LV_139-4_0_6_line_112 |  | 105 | 112 | 0.022014 | 0.125 | 0.08 | 261 | 0 | 0.364 | 1 | 1 | cs | TRUE
113 | LV_139-4_0_6_line_113 |  | 107 | 128 | 0.032791 | 0.125 | 0.08 | 261 | 0 | 0.364 | 1 | 3 | cs | TRUE
114 | LV_139-4_0_6_line_114 |  | 108 | 109 | 0.018109 | 0.125 | 0.08 | 261 | 0 | 0.364 | 1 | 1 | cs | TRUE
115 | LV_139-4_0_6_line_115 |  | 108 | 110 | 0.0025526 | 0.125 | 0.08 | 261 | 0 | 0.364 | 1 | 1 | cs | TRUE
116 | LV_139-4_0_6_line_116 |  | 109 | 111 | 0.023173 | 0.125 | 0.08 | 261 | 0 | 0.364 | 1 | 1 | cs | TRUE
117 | LV_139-4_0_6_line_117 |  | 112 | 113 | 0.0072187 | 0.125 | 0.08 | 261 | 0 | 0.364 | 1 | 1 | cs | TRUE
118 | LV_139-4_0_6_line_118 |  | 113 | 114 | 0.017517 | 0.125 | 0.08 | 261 | 0 | 0.364 | 1 | 1 | cs | TRUE
119 | LV_139-4_0_6_line_119 |  | 114 | 120 | 0.0022184 | 0.125 | 0.08 | 261 | 0 | 0.364 | 1 | 1 | cs | TRUE
120 | LV_139-4_0_6_line_120 |  | 115 | 116 | 0.029591 | 0.125 | 0.08 | 261 | 0 | 0.364 | 1 | 3 | cs | TRUE
121 | LV_139-4_0_6_line_121 |  | 116 | 117 | 0.027672 | 0.125 | 0.08 | 261 | 0 | 0.364 | 1 | 3 | cs | TRUE
122 | LV_139-4_0_6_line_122 |  | 117 | 118 | 0.023176 | 0.125 | 0.08 | 261 | 0 | 0.364 | 1 | 1 | cs | TRUE
123 | LV_139-4_0_6_line_123 |  | 117 | 119 | 0.014863 | 0.125 | 0.08 | 261 | 0 | 0.364 | 1 | 3 | cs | TRUE
124 | LV_139-4_0_6_line_124 |  | 118 | 132 | 0.0012115 | 0.125 | 0.08 | 261 | 0 | 0.364 | 1 | 1 | cs | TRUE
125 | LV_139-4_0_6_line_125 |  | 119 | 130 | 0.034157 | 0.125 | 0.08 | 261 | 0 | 0.364 | 1 | 3 | cs | TRUE
126 | LV_139-4_0_6_line_126 |  | 121 | 122 | 0.013281 | 0.125 | 0.08 | 261 | 0 | 0.364 | 1 | 1 | cs | TRUE
127 | LV_139-4_0_6_line_127 |  | 121 | 123 | 0.01781 | 0.125 | 0.08 | 261 | 0 | 0.364 | 1 | 1 | cs | TRUE
128 | LV_139-4_0_6_line_128 |  | 122 | 124 | 0.012873 | 0.125 | 0.08 | 261 | 0 | 0.364 | 1 | 1 | cs | TRUE
129 | LV_139-4_0_6_line_129 |  | 123 | 125 | 0.007556 | 0.125 | 0.08 | 261 | 0 | 0.364 | 1 | 1 | cs | TRUE
130 | LV_139-4_0_6_line_130 |  | 123 | 126 | 0.0045274 | 0.125 | 0.08 | 261 | 0 | 0.364 | 1 | 1 | cs | TRUE
131 | LV_139-4_0_6_line_131 |  | 125 | 127 | 0.039337 | 0.125 | 0.08 | 261 | 0 | 0.364 | 1 | 3 | cs | TRUE
132 | LV_139-4_0_6_line_132 |  | 125 | 128 | 0.026797 | 0.125 | 0.08 | 261 | 0 | 0.364 | 1 | 3 | cs | TRUE
133 | LV_139-4_0_6_line_133 |  | 126 | 129 | 0.00076818 | 0.125 | 0.08 | 261 | 0 | 0.364 | 1 | 1 | cs | TRUE
134 | LV_139-4_0_6_line_134 |  | 127 | 130 | 0.012395 | 0.125 | 0.08 | 261 | 0 | 0.364 | 1 | 3 | cs | TRUE
135 | LV_139-4_0_6_line_135 |  | 129 | 131 | 0.028728 | 0.125 | 0.08 | 261 | 0 | 0.364 | 1 | 1 | cs | TRUE
136 | LV_139-4_0_6_line_136 |  | 131 | 147 | 0.0081874 | 0.125 | 0.08 | 261 | 0 | 0.364 | 1 | 1 | cs | TRUE
137 | LV_139-4_0_6_line_137 |  | 133 | 134 | 0.00014668 | 0.125 | 0.08 | 261 | 0 | 0.364 | 1 | 1 | cs | TRUE
138 | LV_139-4_0_6_line_138 |  | 134 | 135 | 0.002371 | 0.125 | 0.08 | 261 | 0 | 0.364 | 1 | 1 | cs | TRUE
139 | LV_139-4_0_6_line_139 |  | 135 | 136 | 0.028427 | 0.125 | 0.08 | 261 | 0 | 0.364 | 1 | 1 | cs | TRUE
140 | LV_139-4_0_6_line_140 |  | 135 | 137 | 0.039788 | 0.125 | 0.08 | 261 | 0 | 0.364 | 1 | 1 | cs | TRUE
141 | LV_139-4_0_6_line_141 |  | 136 | 138 | 0.060708 | 0.125 | 0.08 | 261 | 0 | 0.364 | 1 | 1 | cs | TRUE
142 | LV_139-4_0_6_line_142 |  | 137 | 139 | 0.022809 | 0.125 | 0.08 | 261 | 0 | 0.364 | 1 | 1 | cs | TRUE
143 | LV_139-4_0_6_line_143 |  | 139 | 147 | 0.049442 | 0.125 | 0.08 | 261 | 0 | 0.364 | 1 | 1 | cs | TRUE
144 | LV_139-4_0_6_line_144 |  | 139 | 150 | 0.02916 | 0.125 | 0.08 | 261 | 0 | 0.364 | 1 | 1 | cs | TRUE
145 | LV_139-4_0_6_line_145 |  | 140 | 141 | 0.085704 | 0.125 | 0.08 | 261 | 0 | 0.364 | 1 | 1 | cs | TRUE
146 | LV_139-4_0_6_line_146 |  | 143 | 144 | 0.021434 | 0.125 | 0.08 | 261 | 0 | 0.364 | 1 | 1 | cs | TRUE
147 | LV_139-4_0_6_line_147 |  | 143 | 145 | 0.031129 | 0.125 | 0.08 | 261 | 0 | 0.364 | 1 | 1 | cs | TRUE
148 | LV_139-4_0_6_line_148 |  | 145 | 146 | 0.038913 | 0.125 | 0.08 | 261 | 0 | 0.364 | 1 | 1 | cs | TRUE
149 | LV_139-4_0_6_line_149 |  | 146 | 147 | 0.024167 | 0.125 | 0.08 | 261 | 0 | 0.364 | 1 | 1 | cs | TRUE
150 | LV_139-4_0_6_line_150 |  | 146 | 148 | 0.014259 | 0.125 | 0.08 | 261 | 0 | 0.364 | 1 | 1 | cs | TRUE
151 | LV_139-4_0_6_line_151 |  | 148 | 149 | 0.026963 | 0.125 | 0.08 | 261 | 0 | 0.364 | 1 | 1 | cs | TRUE
152 | LV_139-4_0_6_line_152 |  | 149 | 156 | 0.013376 | 0.125 | 0.08 | 261 | 0 | 0.364 | 1 | 1 | cs | TRUE
153 | LV_139-4_0_6_line_153 |  | 151 | 166 | 0.012387 | 0.125 | 0.08 | 261 | 0 | 0.364 | 1 | 3 | cs | TRUE
154 | LV_139-4_0_6_line_154 |  | 152 | 153 | 0.0045896 | 0.125 | 0.08 | 261 | 0 | 0.364 | 1 | 1 | cs | TRUE
155 | LV_139-4_0_6_line_155 |  | 152 | 154 | 0.030566 | 0.125 | 0.08 | 261 | 0 | 0.364 | 1 | 1 | cs | TRUE
156 | LV_139-4_0_6_line_156 |  | 153 | 155 | 0.023458 | 0.125 | 0.08 | 261 | 0 | 0.364 | 1 | 1 | cs | TRUE
157 | LV_139-4_0_6_line_157 |  | 154 | 156 | 0.0065579 | 0.125 | 0.08 | 261 | 0 | 0.364 | 1 | 1 | cs | TRUE
158 | LV_139-4_0_6_line_158 |  | 155 | 157 | 0.038933 | 0.125 | 0.08 | 261 | 0 | 0.364 | 1 | 1 | cs | TRUE
159 | LV_139-4_0_6_line_159 |  | 156 | 158 | 0.004994 | 0.125 | 0.08 | 261 | 0 | 0.364 | 1 | 1 | cs | TRUE
160 | LV_139-4_0_6_line_160 |  | 157 | 159 | 0.033893 | 0.125 | 0.08 | 261 | 0 | 0.364 | 1 | 1 | cs | TRUE
161 | LV_139-4_0_6_line_161 |  | 160 | 161 | 0.0025179 | 0.125 | 0.08 | 261 | 0 | 0.364 | 1 | 3 | cs | TRUE
162 | LV_139-4_0_6_line_162 |  | 160 | 162 | 0.030869 | 0.125 | 0.08 | 261 | 0 | 0.364 | 1 | 3 | cs | TRUE
163 | LV_139-4_0_6_line_163 |  | 161 | 163 | 0.022114 | 0.125 | 0.08 | 261 | 0 | 0.364 | 1 | 3 | cs | TRUE
164 | LV_139-4_0_6_line_164 |  | 162 | 164 | 0.017342 | 0.125 | 0.08 | 261 | 0 | 0.364 | 1 | 1 | cs | TRUE
165 | LV_139-4_0_6_line_165 |  | 162 | 165 | 0.009172 | 0.125 | 0.08 | 261 | 0 | 0.364 | 1 | 3 | cs | TRUE
166 | LV_139-4_0_6_line_166 |  | 165 | 166 | 0.0073602 | 0.125 | 0.08 | 261 | 0 | 0.364 | 1 | 3 | cs | TRUE
167 | LV_139-4_0_6_line_167 |  | 167 | 168 | 0.015983 | 0.125 | 0.08 | 261 | 0 | 0.364 | 1 | 1 | cs | TRUE

## trafo
| name | std_type | hv_bus | lv_bus | sn_mva | vn_hv_kv | vn_lv_kv | vk_percent | vkr_percent | pfe_kw | i0_percent | shift_degree | tap_side | tap_neutral | tap_min | tap_max | tap_step_percent | tap_step_degree | tap_pos | tap_phase_shifter | parallel | df | in_service
0 | LV_139-4_0_6_trafo_95 | 0.63 MVA 20/0.4 kV | 169 | 116 | 0.63 | 20 | 0.4 | 6 | 1.206 | 1.65 | 0.2619 | 150 | hv | 0 | -2 | 2 | 2.5 | 0 | 0 | FALSE | 1 | 1 | TRUE

## line_geodata
| x0 | y0 | x1 | y1 | x2 | y2 | x3 | y3 | x4 | y4 | x5 | y5 | x6 | y6 | x7 | y7 | x8 | y8 | x9 | y9
0 | 2684231.5124 | 1240479.4638 | 2684236.6697 | 1240480.0151 | 2684244.2115 | 1240482.544
1 | 2684218.1929 | 1240460.4167 | 2684229.4313 | 1240463.0446 | 2684231.3471 | 1240457.0119 | 2684237.0615 | 1240457.7491 | 2684238.7381 | 1240458.44 | 2684238.2472 | 1240459.9897 | 2684231.5124 | 1240479.4638
2 | 2684218.1929 | 1240460.4167 | 2684214.3107 | 1240470.7246 | 2684205.8345 | 1240467.969 | 2684203.7925 | 1240474.9213
3 | 2684217.3238 | 1240540.8289 | 2684216.3584 | 1240544.907 | 2684229.5951 | 1240545.7954 | 2684239.6135 | 1240551.2526 | 2684235.1942 | 1240559.4402
4 | 2684217.3238 | 1240540.8289 | 2684201.5932 | 1240541.7001
5 | 2684235.1942 | 1240559.4402 | 2684239.6135 | 1240551.2526 | 2684243.3356 | 1240553.2847 | 2684238.0945 | 1240563.9624 | 2684241.3363 | 1240565.7319
6 | 2684235.1942 | 1240559.4402 | 2684233.6254 | 1240562.3423 | 2684223.7167 | 1240582.1938 | 2684217.4255 | 1240580.0141 | 2684214.3167 | 1240580.0589 | 2684212.5556 | 1240580.6142
7 | 2684181.3563 | 1240543.0093 | 2684196.5486 | 1240541.9795 | 2684201.5932 | 1240541.7001
8 | 2684241.3363 | 1240565.7319 | 2684253.1343 | 1240543.1214
9 | 2684241.3363 | 1240565.7319 | 2684272.8836 | 1240582.9809 | 2684277.4087 | 1240589.1718 | 2684277.3176 | 1240595.5863 | 2684272.6079 | 1240611.9757 | 2684257.5487 | 1240678.9624
10 | 2684241.3363 | 1240565.7319 | 2684232.7882 | 1240581.3663 | 2684229.938 | 1240587.655
11 | 2684212.5556 | 1240580.6142 | 2684208.4447 | 1240581.9103 | 2684204.5309 | 1240581.6657 | 2684201.351 | 1240580.8645 | 2684199.0932 | 1240578.4975 | 2684197.8237 | 1240582.1599 | 2684187.262 | 1240581.4207 | 2684184.3053 | 1240580.6643
12 | 2684209.2979 | 1240712.0161 | 2684206.4408 | 1240696.4644 | 2684204.6642 | 1240681.5062 | 2684204.6187 | 1240675.3031
13 | 2684209.2979 | 1240712.0161 | 2684201.5243 | 1240714.6522 | 2684197.2789 | 1240720.7785
14 | 2684204.6073 | 1240673.7487 | 2684204.6187 | 1240675.3031
15 | 2684197.2789 | 1240720.7785 | 2684195.6337 | 1240723.1526 | 2684190.3298 | 1240733.5098
16 | 2684119.0332 | 1240584.7005 | 2684121.0667 | 1240574.0883 | 2684124.8168 | 1240566.6805
17 | 2684119.0332 | 1240584.7005 | 2684117.1897 | 1240593.6474 | 2684115.9471 | 1240600.5671
18 | 2684119.0332 | 1240584.7005 | 2684111.2994 | 1240583.9904 | 2684107.2234 | 1240586.6507
19 | 2684124.8168 | 1240566.6805 | 2684126.0086 | 1240565.3212
20 | 2684118.4545 | 1240614.8473 | 2684113.4989 | 1240613.9431 | 2684114.7101 | 1240607.4556 | 2684115.9471 | 1240600.5671
21 | 2684099.911 | 1240591.4233 | 2684107.2234 | 1240586.6507
22 | 2684208.3853 | 1240444.366 | 2684205.7099 | 1240452.2337
23 | 2684205.7099 | 1240452.2337 | 2684203.9344 | 1240457.4456 | 2684175.932 | 1240452.9179
24 | 2684163.5298 | 1240450.9125 | 2684175.932 | 1240452.9179
25 | 2684203.7925 | 1240474.9213 | 2684196.8051 | 1240498.7112
26 | 2684134.1207 | 1240557.995 | 2684141.6025 | 1240554.6097
27 | 2684134.1207 | 1240557.995 | 2684132.6957 | 1240553.9608 | 2684137.2447 | 1240536.7289
28 | 2684134.1207 | 1240557.995 | 2684128.4757 | 1240562.5072 | 2684126.0086 | 1240565.3212
29 | 2684141.6025 | 1240554.6097 | 2684140.176 | 1240553.8778 | 2684137.8089 | 1240552.2876 | 2684136.3238 | 1240549.8203 | 2684136.5282 | 1240546.6098 | 2684138.6929 | 1240539.019
30 | 2684144.1636 | 1240510.5197 | 2684137.2447 | 1240536.7289
31 | 2684229.938 | 1240587.655 | 2684226.2538 | 1240595.784 | 2684219.7768 | 1240615.751 | 2684219.3225 | 1240617.8488
32 | 2684118.4545 | 1240614.8473 | 2684113.511 | 1240646.5186
33 | 2684118.4545 | 1240614.8473 | 2684122.3049 | 1240615.3022 | 2684122.6223 | 1240613.3536
34 | 2684113.511 | 1240646.5186 | 2684109.6877 | 1240671.0126
35 | 2684126.1418 | 1240591.749 | 2684122.6223 | 1240613.3536
36 | 2684208.7572 | 1240891.8269 | 2684213.4682 | 1240867.8654
37 | 2684208.7572 | 1240891.8269 | 2684201.9584 | 1240894.5325 | 2684190.3225 | 1240890.1309 | 2684182.8051 | 1240888.9578
38 | 2684213.4682 | 1240867.8654 | 2684219.8218 | 1240840.0577
39 | 2684157.561 | 1240885.0183 | 2684182.8051 | 1240888.9578
40 | 2684181.3563 | 1240543.0093 | 2684187.3352 | 1240526.4163
41 | 2684185.2049 | 1240551.5811 | 2684173.027 | 1240553.8879 | 2684156.3377 | 1240559.1523
42 | 2684185.2049 | 1240551.5811 | 2684184.4258 | 1240559.0533 | 2684183.4247 | 1240562.9863 | 2684182.6031 | 1240565.0886
43 | 2684182.6031 | 1240565.0886 | 2684178.0572 | 1240576.7201 | 2684178.8881 | 1240578.3887 | 2684182.108 | 1240580.1022 | 2684184.3053 | 1240580.6643
44 | 2684204.6073 | 1240673.7487 | 2684204.5276 | 1240662.8909 | 2684205.834 | 1240644.9075 | 2684206.27 | 1240642.3156
45 | 2684187.7083 | 1240738.6291 | 2684187.7083 | 1240738.6291 | 2684190.3298 | 1240733.5098
46 | 2684099.911 | 1240591.4233 | 2684088.1331 | 1240619.3915
47 | 2684163.5298 | 1240450.9125 | 2684159.1724 | 1240466.5433
48 | 2684160.2368 | 1240449.5426 | 2684163.5298 | 1240450.9125
49 | 2684163.5298 | 1240450.9125 | 2684172.0354 | 1240420.2523
50 | 2684194.5426 | 1240506.4144 | 2684196.8051 | 1240498.7112
51 | 2684144.1636 | 1240510.5197 | 2684144.3078 | 1240509.9735
52 | 2684160.2368 | 1240449.5426 | 2684155.6661 | 1240446.0197
53 | 2684074.5031 | 1240422.7686 | 2684065.1076 | 1240451.0592
54 | 2684053.31 | 1240472.8763 | 2684060.7327 | 1240464.2325 | 2684065.1076 | 1240451.0592
55 | 2684214.2157 | 1240645.9642 | 2684215.2853 | 1240636.4911 | 2684219.3225 | 1240617.8488
56 | 2684109.6877 | 1240671.0126 | 2684104.9446 | 1240701.4
57 | 2684216.3634 | 1240705.2435 | 2684215.2538 | 1240699.9808 | 2684212.8515 | 1240680.6217 | 2684212.6818 | 1240659.5486 | 2684214.2157 | 1240645.9642
58 | 2684232.2005 | 1240778.2945 | 2684231.577 | 1240788.6541 | 2684228.0045 | 1240804.2759
59 | 2684219.8218 | 1240840.0577 | 2684228.0045 | 1240804.2759
60 | 2684219.8218 | 1240840.0577 | 2684204.5676 | 1240834.8375 | 2684193.8092 | 1240832.5178
61 | 2684157.561 | 1240885.0183 | 2684155.6846 | 1240894.6585
62 | 2684163.0833 | 1240856.6206 | 2684157.561 | 1240885.0183
63 | 2684148.2692 | 1240945.13 | 2684170.0542 | 1240950.2884
64 | 2684148.2692 | 1240945.13 | 2684148.4776 | 1240933.102 | 2684151.2363 | 1240917.8913
65 | 2684148.2692 | 1240945.13 | 2684148.0448 | 1240958.1355
66 | 2684152.243 | 1240912.3404 | 2684178.1218 | 1240916.6589
67 | 2684152.243 | 1240912.3404 | 2684155.6846 | 1240894.6585
68 | 2684152.243 | 1240912.3404 | 2684151.2363 | 1240917.8913
69 | 2684088.1331 | 1240619.3915 | 2684078.5223 | 1240642.2138
70 | 2684038.5637 | 1240593.1337 | 2684025.9121 | 1240591.5201 | 2684021.9086 | 1240593.8632
71 | 2684038.5637 | 1240593.1337 | 2684038.422 | 1240576.837
72 | 2683995.8514 | 1240609.1134 | 2684021.9086 | 1240593.8632
73 | 2684042.4809 | 1240539.0327 | 2684035.9794 | 1240564.6988 | 2684038.348 | 1240568.3239 | 2684038.422 | 1240576.837
74 | 2684072.9046 | 1240655.5537 | 2684078.5223 | 1240642.2138
75 | 2683978.5729 | 1240619.2259 | 2683995.8514 | 1240609.1134
76 | 2684042.4809 | 1240539.0327 | 2684046.6892 | 1240522.42 | 2684047.9107 | 1240512.8751
77 | 2684072.9046 | 1240655.5537 | 2684045.9137 | 1240649.7674 | 2684043.3121 | 1240648.7075 | 2684043.3121 | 1240648.7075
78 | 2684072.9046 | 1240655.5537 | 2684064.2444 | 1240673.7418
79 | 2684037.7339 | 1240491.0151 | 2684053.31 | 1240472.8763
80 | 2684037.7339 | 1240491.0151 | 2684004.439 | 1240530.8837 | 2684003.27 | 1240532.1848
81 | 2684037.7339 | 1240491.0151 | 2684046.0362 | 1240502.8522 | 2684047.9562 | 1240512.5197 | 2684047.9107 | 1240512.8751
82 | 2683994.3276 | 1240542.1377 | 2684003.27 | 1240532.1848
83 | 2683994.3276 | 1240542.1377 | 2683999.8345 | 1240514.2511 | 2684007.1975 | 1240473.9505
84 | 2683978.5729 | 1240619.2259 | 2683973.5537 | 1240645.4266
85 | 2684150.9484 | 1240496.0444 | 2684159.1724 | 1240466.5433
86 | 2684150.9484 | 1240496.0444 | 2684160.4946 | 1240498.3152
87 | 2684148.1597 | 1240495.3822 | 2684150.9484 | 1240496.0444
88 | 2684150.9484 | 1240496.0444 | 2684146.3539 | 1240512.1555
89 | 2684148.1597 | 1240495.3822 | 2684151.2507 | 1240483.65
90 | 2684148.1597 | 1240495.3822 | 2684144.3078 | 1240509.9735
91 | 2684180.8128 | 1240503.1484 | 2684160.4946 | 1240498.3152
92 | 2684194.5426 | 1240506.4144 | 2684180.8128 | 1240503.1484
93 | 2684194.5426 | 1240506.4144 | 2684187.3352 | 1240526.4163
94 | 2684010.3851 | 1240456.5033 | 2684023.2465 | 1240401.1518
95 | 2684010.3851 | 1240456.5033 | 2684007.1975 | 1240473.9505
96 | 2683969.6806 | 1240665.6446 | 2683973.5537 | 1240645.4266
97 | 2683969.4355 | 1240666.9309 | 2683969.6806 | 1240665.6446
98 | 2683969.4355 | 1240666.9309 | 2683943.0691 | 1240665.7967
99 | 2683969.4355 | 1240666.9309 | 2683984.3567 | 1240683.4316
100 | 2683894.8476 | 1240652.0658 | 2683871.757 | 1240748.0309 | 2683884.9919 | 1240758.6477
101 | 2683765.8466 | 1240856.9474 | 2683765.3664 | 1240829.3652 | 2683757.826 | 1240755.5168 | 2683756.6909 | 1240728.7927 | 2683756.8627 | 1240700.5526 | 2683755.7975 | 1240683.87 | 2683754.3007 | 1240669.9055 | 2683860.3551 | 1240654.8139 | 2683886.4925 | 1240651.9811 | 2683894.8476 | 1240652.0658
102 | 2683894.8476 | 1240652.0658 | 2683911.4749 | 1240657.5603 | 2683923.2405 | 1240663.5309 | 2683937.4667 | 1240665.5557 | 2683943.0691 | 1240665.7967
103 | 2683765.8466 | 1240856.9474 | 2683876.3609 | 1240887.741
104 | 2684007.203 | 1240720.4032 | 2684005.6069 | 1240719.7251 | 2683997.8967 | 1240710.9541 | 2683984.3567 | 1240683.4316
105 | 2684165.9831 | 1240826.5178 | 2684193.8092 | 1240832.5178
106 | 2684165.9831 | 1240826.5178 | 2684167.4788 | 1240811.01
107 | 2684170.5246 | 1240791.7441 | 2684167.9869 | 1240805.7423 | 2684167.4788 | 1240811.01
108 | 2684170.5246 | 1240791.7441 | 2684170.7434 | 1240790.5371 | 2684172.338 | 1240785.1161
109 | 2684163.0833 | 1240856.6206 | 2684185.0048 | 1240861.513
110 | 2684163.0833 | 1240856.6206 | 2684141.8608 | 1240853.7202
111 | 2684141.8608 | 1240853.7202 | 2684137.7067 | 1240853.1524
112 | 2684172.338 | 1240785.1161 | 2684175.0101 | 1240776.0316 | 2684179.0431 | 1240764.1523
113 | 2684137.7067 | 1240853.1524 | 2684124.1388 | 1240851.2981 | 2684105.1791 | 1240853.5833
114 | 2684206.6934 | 1240639.7984 | 2684209.6973 | 1240621.94
115 | 2684206.6934 | 1240639.7984 | 2684206.27 | 1240642.3156
116 | 2684209.6973 | 1240621.94 | 2684209.8232 | 1240621.1915 | 2684216.2854 | 1240599.7295
117 | 2684181.3638 | 1240757.3168 | 2684179.0431 | 1240764.1523
118 | 2684181.3638 | 1240757.3168 | 2684186.9951 | 1240740.7297
119 | 2684187.7083 | 1240738.6291 | 2684186.9951 | 1240740.7297
120 | 2684100.381 | 1240730.637 | 2684104.9446 | 1240701.4
121 | 2684096.1133 | 1240757.9783 | 2684100.381 | 1240730.637
122 | 2684096.1133 | 1240757.9783 | 2684073.9982 | 1240751.0479
123 | 2684096.1133 | 1240757.9783 | 2684095.3815 | 1240762.1265 | 2684093.5335 | 1240772.6155
124 | 2684072.8421 | 1240750.6856 | 2684073.9982 | 1240751.0479
125 | 2684093.5335 | 1240772.6155 | 2684087.6066 | 1240806.2545
126 | 2684085.9781 | 1240876.3638 | 2684086.5228 | 1240880.2862 | 2684085.6545 | 1240889.5668
127 | 2684074.9371 | 1240863.7991 | 2684082.6336 | 1240868.1779 | 2684085.6239 | 1240873.8132 | 2684085.9781 | 1240876.3638
128 | 2684084.4552 | 1240902.3839 | 2684085.6545 | 1240889.5668
129 | 2684074.9371 | 1240863.7991 | 2684078.6301 | 1240857.2022
130 | 2684074.9371 | 1240863.7991 | 2684072.727 | 1240867.7504
131 | 2684078.6301 | 1240857.2022 | 2684085.4558 | 1240818.4617
132 | 2684078.6301 | 1240857.2022 | 2684093.6799 | 1240854.9693 | 2684105.1791 | 1240853.5833
133 | 2684072.727 | 1240867.7504 | 2684072.3521 | 1240868.4208
134 | 2684085.4558 | 1240818.4617 | 2684087.6066 | 1240806.2545
135 | 2684072.3521 | 1240868.4208 | 2684070.2354 | 1240872.2052 | 2684058.3219 | 1240893.4894
136 | 2684054.323 | 1240900.6338 | 2684058.3219 | 1240893.4894
137 | 2684031.6236 | 1241010.5027 | 2684031.5835 | 1241010.6438
138 | 2684031.6236 | 1241010.5027 | 2684032.2684 | 1241008.2213
139 | 2684032.2684 | 1241008.2213 | 2684059.4607 | 1241016.5087
140 | 2684032.2684 | 1241008.2213 | 2684043.1205 | 1240969.9418
141 | 2684059.4607 | 1241016.5087 | 2684074.3571 | 1241021.0487 | 2684082.9434 | 1241016.5225 | 2684086.6317 | 1240999.5848 | 2684095.4203 | 1240994.6613 | 2684096.9535 | 1240986.7884
142 | 2684049.3417 | 1240947.9974 | 2684043.1205 | 1240969.9418
143 | 2684054.323 | 1240900.6338 | 2684058.3963 | 1240909.3533 | 2684057.5803 | 1240918.9153 | 2684049.3417 | 1240947.9974
144 | 2684049.3417 | 1240947.9974 | 2684078.3331 | 1240951.1291
145 | 2684127.4878 | 1241032.1426 | 2684134.2413 | 1241032.0827 | 2684140.4236 | 1241029.1126 | 2684144.63 | 1241019.9101 | 2684146.8991 | 1241006.01 | 2684147.6318 | 1240982.0698 | 2684148.0448 | 1240958.1355
146 | 2683986.6257 | 1240966.0453 | 2683969.9939 | 1240979.5653
147 | 2684010.0836 | 1240945.6445 | 2684003.5925 | 1240952.2529 | 2683986.6257 | 1240966.0453
148 | 2684037.3516 | 1240917.8837 | 2684010.0836 | 1240945.6445
149 | 2684037.3516 | 1240917.8837 | 2684044.404 | 1240910.6116 | 2684054.323 | 1240900.6338
150 | 2684037.3516 | 1240917.8837 | 2684023.6151 | 1240914.0593
151 | 2683997.6402 | 1240906.8276 | 2684023.6151 | 1240914.0593
152 | 2683984.754 | 1240903.24 | 2683997.6402 | 1240906.8276
153 | 2684007.203 | 1240720.4032 | 2684013.7553 | 1240723.1873 | 2684018.9896 | 1240723.7763
154 | 2683992.8002 | 1240862.3095 | 2683991.9149 | 1240866.813
155 | 2683986.0189 | 1240896.8053 | 2683991.9149 | 1240866.813
156 | 2683992.8002 | 1240862.3095 | 2683997.325 | 1240839.2924
157 | 2683984.754 | 1240903.24 | 2683986.0189 | 1240896.8053
158 | 2683997.325 | 1240839.2924 | 2684002.6978 | 1240811.9614 | 2684005.5877 | 1240801.2661
159 | 2683983.928 | 1240908.1652 | 2683984.754 | 1240903.24
160 | 2684014.4289 | 1240768.5461 | 2684005.5877 | 1240801.2661
161 | 2684053.76 | 1240693.212 | 2684052.5656 | 1240695.4285
162 | 2684034.4701 | 1240720.3784 | 2684050.3898 | 1240699.4665 | 2684052.5656 | 1240695.4285
163 | 2684064.2444 | 1240673.7418 | 2684064.1907 | 1240673.8546 | 2684053.76 | 1240693.212
164 | 2684034.4701 | 1240720.3784 | 2684044.2047 | 1240734.7301
165 | 2684034.4701 | 1240720.3784 | 2684026.3036 | 1240724.5992
166 | 2684026.3036 | 1240724.5992 | 2684018.9896 | 1240723.7763
167 | 2684042.7478 | 1240633.2192 | 2684041.6867 | 1240646.0048 | 2684043.3121 | 1240648.7075

## bus_geodata
| x | y | coords
0 | 2684244.2115 | 1240482.544
1 | 2684231.5124 | 1240479.4638
2 | 2684218.1929 | 1240460.4167
3 | 2684217.3238 | 1240540.8289
4 | 2684235.1942 | 1240559.4402
5 | 2684201.5932 | 1240541.7001
6 | 2684241.3363 | 1240565.7319
7 | 2684212.5556 | 1240580.6142
8 | 2684209.2979 | 1240712.0161
9 | 2684204.6187 | 1240675.3031
10 | 2684197.2789 | 1240720.7785
11 | 2684119.0332 | 1240584.7005
12 | 2684124.8168 | 1240566.6805
13 | 2684115.9471 | 1240600.5671
14 | 2684107.2234 | 1240586.6507
15 | 2684205.7099 | 1240452.2337
16 | 2684208.3853 | 1240444.366
17 | 2684175.932 | 1240452.9179
18 | 2684203.7925 | 1240474.9213
19 | 2684134.1207 | 1240557.995
20 | 2684141.6025 | 1240554.6097
21 | 2684137.2447 | 1240536.7289
22 | 2684126.0086 | 1240565.3212
23 | 2684253.1343 | 1240543.1214
24 | 2684257.5487 | 1240678.9624
25 | 2684229.938 | 1240587.655
26 | 2684118.4545 | 1240614.8473
27 | 2684113.511 | 1240646.5186
28 | 2684122.6223 | 1240613.3536
29 | 2684208.7572 | 1240891.8269
30 | 2684213.4682 | 1240867.8654
31 | 2684182.8051 | 1240888.9578
32 | 2684181.3563 | 1240543.0093
33 | 2684185.2049 | 1240551.5811
34 | 2684156.3377 | 1240559.1523
35 | 2684182.6031 | 1240565.0886
36 | 2684184.3053 | 1240580.6643
37 | 2684204.6073 | 1240673.7487
38 | 2684190.3298 | 1240733.5098
39 | 2684099.911 | 1240591.4233
40 | 2684163.5298 | 1240450.9125
41 | 2684196.8051 | 1240498.7112
42 | 2684138.6929 | 1240539.019
43 | 2684144.1636 | 1240510.5197
44 | 2684160.2368 | 1240449.5426
45 | 2684155.6661 | 1240446.0197
46 | 2684074.5031 | 1240422.7686
47 | 2684065.1076 | 1240451.0592
48 | 2684172.0354 | 1240420.2523
49 | 2684219.3225 | 1240617.8488
50 | 2684109.6877 | 1240671.0126
51 | 2684126.1418 | 1240591.749
52 | 2684216.3634 | 1240705.2435
53 | 2684214.2157 | 1240645.9642
54 | 2684232.2005 | 1240778.2945
55 | 2684228.0045 | 1240804.2759
56 | 2684219.8218 | 1240840.0577
57 | 2684157.561 | 1240885.0183
58 | 2684170.0542 | 1240950.2884
59 | 2684148.2692 | 1240945.13
60 | 2684178.1218 | 1240916.6589
61 | 2684152.243 | 1240912.3404
62 | 2684088.1331 | 1240619.3915
63 | 2684038.5637 | 1240593.1337
64 | 2684021.9086 | 1240593.8632
65 | 2684038.422 | 1240576.837
66 | 2684078.5223 | 1240642.2138
67 | 2683995.8514 | 1240609.1134
68 | 2684042.4809 | 1240539.0327
69 | 2684072.9046 | 1240655.5537
70 | 2684053.31 | 1240472.8763
71 | 2684037.7339 | 1240491.0151
72 | 2684003.27 | 1240532.1848
73 | 2684047.9107 | 1240512.8751
74 | 2683994.3276 | 1240542.1377
75 | 2683978.5729 | 1240619.2259
76 | 2684159.1724 | 1240466.5433
77 | 2684150.9484 | 1240496.0444
78 | 2684151.2507 | 1240483.65
79 | 2684148.1597 | 1240495.3822
80 | 2684160.4946 | 1240498.3152
81 | 2684146.3539 | 1240512.1555
82 | 2684180.8128 | 1240503.1484
83 | 2684144.3078 | 1240509.9735
84 | 2684187.3352 | 1240526.4163
85 | 2684194.5426 | 1240506.4144
86 | 2684023.2465 | 1240401.1518
87 | 2684010.3851 | 1240456.5033
88 | 2684007.1975 | 1240473.9505
89 | 2683973.5537 | 1240645.4266
90 | 2683969.6806 | 1240665.6446
91 | 2683969.4355 | 1240666.931
92 | 2683894.8476 | 1240652.0658
93 | 2683884.9919 | 1240758.6477
94 | 2683765.8466 | 1240856.9474
95 | 2683943.0691 | 1240665.7967
96 | 2683876.3609 | 1240887.741
97 | 2683984.3567 | 1240683.4316
98 | 2684193.8092 | 1240832.5178
99 | 2684165.9831 | 1240826.5178
100 | 2684167.4788 | 1240811.01
101 | 2684170.5246 | 1240791.7441
102 | 2684163.0833 | 1240856.6206
103 | 2684185.0048 | 1240861.513
104 | 2684141.8608 | 1240853.7202
105 | 2684172.338 | 1240785.1161
106 | 2684155.6846 | 1240894.6585
107 | 2684137.7067 | 1240853.1524
108 | 2684206.6934 | 1240639.7984
109 | 2684209.6973 | 1240621.94
110 | 2684206.27 | 1240642.3156
111 | 2684216.2854 | 1240599.7295
112 | 2684179.0431 | 1240764.1523
113 | 2684181.3638 | 1240757.3168
114 | 2684186.9951 | 1240740.7297
115 | 2684104.9446 | 1240701.4
116 | 2684100.381 | 1240730.637
117 | 2684096.1133 | 1240757.9783
118 | 2684073.9982 | 1240751.0479
119 | 2684093.5335 | 1240772.6155
120 | 2684187.7083 | 1240738.6291
121 | 2684085.9781 | 1240876.3638
122 | 2684085.6545 | 1240889.5668
123 | 2684074.9371 | 1240863.7991
124 | 2684084.4552 | 1240902.3839
125 | 2684078.6301 | 1240857.2022
126 | 2684072.727 | 1240867.7504
127 | 2684085.4558 | 1240818.4617
128 | 2684105.1791 | 1240853.5833
129 | 2684072.3521 | 1240868.4208
130 | 2684087.6066 | 1240806.2545
131 | 2684058.3219 | 1240893.4894
132 | 2684072.8421 | 1240750.6856
133 | 2684031.5835 | 1241010.6438
134 | 2684031.6236 | 1241010.5027
135 | 2684032.2684 | 1241008.2213
136 | 2684059.4607 | 1241016.5087
137 | 2684043.1205 | 1240969.9418
138 | 2684096.9535 | 1240986.7884
139 | 2684049.3417 | 1240947.9974
140 | 2684148.0448 | 1240958.1355
141 | 2684127.4878 | 1241032.1426
142 | 2684151.2363 | 1240917.8913
143 | 2683986.6257 | 1240966.0453
144 | 2683969.9939 | 1240979.5653
145 | 2684010.0836 | 1240945.6445
146 | 2684037.3516 | 1240917.8837
147 | 2684054.323 | 1240900.6338
148 | 2684023.6151 | 1240914.0593
149 | 2683997.6402 | 1240906.8276
150 | 2684078.3331 | 1240951.1291
151 | 2684007.203 | 1240720.4032
152 | 2683991.9149 | 1240866.813
153 | 2683992.8002 | 1240862.3095
154 | 2683986.0189 | 1240896.8053
155 | 2683997.325 | 1240839.2924
156 | 2683984.754 | 1240903.24
157 | 2684005.5877 | 1240801.2661
158 | 2683983.928 | 1240908.1652
159 | 2684014.4289 | 1240768.5461
160 | 2684052.5656 | 1240695.4285
161 | 2684053.76 | 1240693.212
162 | 2684034.4701 | 1240720.3784
163 | 2684064.2444 | 1240673.7418
164 | 2684044.2047 | 1240734.7301
165 | 2684026.3036 | 1240724.5992
166 | 2684018.9896 | 1240723.7763
167 | 2684043.3121 | 1240648.7075
168 | 2684042.7478 | 1240633.2192
169 | 2684096.1133 | 1240757.9783

## line_std_types
| c_nf_per_km | r_ohm_per_km | x_ohm_per_km | max_i_ka | type | q_mm2 | alpha | voltage_rating
NAYY 4x50 SE | 210 | 0.642 | 0.083 | 0.142 | cs | 50 | 0.00403 | LV
NAYY 4x120 SE | 264 | 0.225 | 0.08 | 0.242 | cs | 120 | 0.00403 | LV
NAYY 4x150 SE | 261 | 0.208 | 0.08 | 0.27 | cs | 150 | 0.00403 | LV
NA2XS2Y 1x95 RM/25 12/20 kV | 216 | 0.313 | 0.132 | 0.252 | cs | 95 | 0.00403 | MV
NA2XS2Y 1x185 RM/25 12/20 kV | 273 | 0.161 | 0.117 | 0.362 | cs | 185 | 0.00403 | MV
NA2XS2Y 1x240 RM/25 12/20 kV | 304 | 0.122 | 0.112 | 0.421 | cs | 240 | 0.00403 | MV
NA2XS2Y 1x95 RM/25 6/10 kV | 315 | 0.313 | 0.123 | 0.249 | cs | 95 | 0.00403 | MV
NA2XS2Y 1x185 RM/25 6/10 kV | 406 | 0.161 | 0.11 | 0.358 | cs | 185 | 0.00403 | MV
NA2XS2Y 1x240 RM/25 6/10 kV | 456 | 0.122 | 0.105 | 0.416 | cs | 240 | 0.00403 | MV
NA2XS2Y 1x150 RM/25 12/20 kV | 250 | 0.206 | 0.116 | 0.319 | cs | 150 | 0.00403 | MV
NA2XS2Y 1x120 RM/25 12/20 kV | 230 | 0.253 | 0.119 | 0.283 | cs | 120 | 0.00403 | MV
NA2XS2Y 1x70 RM/25 12/20 kV | 190 | 0.443 | 0.132 | 0.22 | cs | 70 | 0.00403 | MV
NA2XS2Y 1x150 RM/25 6/10 kV | 360 | 0.206 | 0.11 | 0.315 | cs | 150 | 0.00403 | MV
NA2XS2Y 1x120 RM/25 6/10 kV | 340 | 0.253 | 0.113 | 0.28 | cs | 120 | 0.00403 | MV
NA2XS2Y 1x70 RM/25 6/10 kV | 280 | 0.443 | 0.123 | 0.217 | cs | 70 | 0.00403 | MV
N2XS(FL)2Y 1x120 RM/35 64/110 kV | 112 | 0.153 | 0.166 | 0.366 | cs | 120 | 0.00393 | HV
N2XS(FL)2Y 1x185 RM/35 64/110 kV | 125 | 0.099 | 0.156 | 0.457 | cs | 185 | 0.00393 | HV
N2XS(FL)2Y 1x240 RM/35 64/110 kV | 135 | 0.075 | 0.149 | 0.526 | cs | 240 | 0.00393 | HV
N2XS(FL)2Y 1x300 RM/35 64/110 kV | 144 | 0.06 | 0.144 | 0.588 | cs | 300 | 0.00393 | HV
15-AL1/3-ST1A 0.4 | 11 | 1.8769 | 0.35 | 0.105 | ol | 16 | 0.00403 | LV
24-AL1/4-ST1A 0.4 | 11.25 | 1.2012 | 0.335 | 0.14 | ol | 24 | 0.00403 | LV
48-AL1/8-ST1A 0.4 | 12.2 | 0.5939 | 0.3 | 0.21 | ol | 48 | 0.00403 | LV
94-AL1/15-ST1A 0.4 | 13.2 | 0.306 | 0.29 | 0.35 | ol | 94 | 0.00403 | LV
34-AL1/6-ST1A 10.0 | 9.7 | 0.8342 | 0.36 | 0.17 | ol | 34 | 0.00403 | MV
48-AL1/8-ST1A 10.0 | 10.1 | 0.5939 | 0.35 | 0.21 | ol | 48 | 0.00403 | MV
70-AL1/11-ST1A 10.0 | 10.4 | 0.4132 | 0.339 | 0.29 | ol | 70 | 0.00403 | MV
94-AL1/15-ST1A 10.0 | 10.75 | 0.306 | 0.33 | 0.35 | ol | 94 | 0.00403 | MV
122-AL1/20-ST1A 10.0 | 11.1 | 0.2376 | 0.323 | 0.41 | ol | 122 | 0.00403 | MV
149-AL1/24-ST1A 10.0 | 11.25 | 0.194 | 0.315 | 0.47 | ol | 149 | 0.00403 | MV
34-AL1/6-ST1A 20.0 | 9.15 | 0.8342 | 0.382 | 0.17 | ol | 34 | 0.00403 | MV
48-AL1/8-ST1A 20.0 | 9.5 | 0.5939 | 0.372 | 0.21 | ol | 48 | 0.00403 | MV
70-AL1/11-ST1A 20.0 | 9.7 | 0.4132 | 0.36 | 0.29 | ol | 70 | 0.00403 | MV
94-AL1/15-ST1A 20.0 | 10 | 0.306 | 0.35 | 0.35 | ol | 94 | 0.00403 | MV
122-AL1/20-ST1A 20.0 | 10.3 | 0.2376 | 0.344 | 0.41 | ol | 122 | 0.00403 | MV
149-AL1/24-ST1A 20.0 | 10.5 | 0.194 | 0.337 | 0.47 | ol | 149 | 0.00403 | MV
184-AL1/30-ST1A 20.0 | 10.75 | 0.1571 | 0.33 | 0.535 | ol | 184 | 0.00403 | MV
243-AL1/39-ST1A 20.0 | 11 | 0.1188 | 0.32 | 0.645 | ol | 243 | 0.00403 | MV
48-AL1/8-ST1A 110.0 | 8 | 0.5939 | 0.46 | 0.21 | ol | 48 | 0.00403 | HV
70-AL1/11-ST1A 110.0 | 8.4 | 0.4132 | 0.45 | 0.29 | ol | 70 | 0.00403 | HV
94-AL1/15-ST1A 110.0 | 8.65 | 0.306 | 0.44 | 0.35 | ol | 94 | 0.00403 | HV
122-AL1/20-ST1A 110.0 | 8.5 | 0.2376 | 0.43 | 0.41 | ol | 122 | 0.00403 | HV
149-AL1/24-ST1A 110.0 | 8.75 | 0.194 | 0.41 | 0.47 | ol | 149 | 0.00403 | HV
184-AL1/30-ST1A 110.0 | 8.8 | 0.1571 | 0.4 | 0.535 | ol | 184 | 0.00403 | HV
243-AL1/39-ST1A 110.0 | 9 | 0.1188 | 0.39 | 0.645 | ol | 243 | 0.00403 | HV
305-AL1/39-ST1A 110.0 | 9.2 | 0.0949 | 0.38 | 0.74 | ol | 305 | 0.00403 | HV
490-AL1/64-ST1A 110.0 | 9.75 | 0.059 | 0.37 | 0.96 | ol | 490 | 0.00403 | HV
679-AL1/86-ST1A 110.0 | 9.95 | 0.042 | 0.36 | 1.15 | ol | 679 | 0.00403 | HV
490-AL1/64-ST1A 220.0 | 10 | 0.059 | 0.285 | 0.96 | ol | 490 | 0.00403 | HV
679-AL1/86-ST1A 220.0 | 11.7 | 0.042 | 0.275 | 1.15 | ol | 679 | 0.00403 | HV
490-AL1/64-ST1A 380.0 | 11 | 0.059 | 0.253 | 0.96 | ol | 490 | 0.00403 | HV
679-AL1/86-ST1A 380.0 | 14.6 | 0.042 | 0.25 | 1.15 | ol | 679 | 0.00403 | HV

## trafo_std_types
| i0_percent | pfe_kw | vkr_percent | sn_mva | vn_lv_kv | vn_hv_kv | vk_percent | shift_degree | vector_group | tap_side | tap_neutral | tap_min | tap_max | tap_step_degree | tap_step_percent | tap_phase_shifter
160 MVA 380/110 kV | 0.06 | 60 | 0.25 | 160 | 110 | 380 | 12.2 | 0 | Yy0 | hv | 0 | -9 | 9 | 0 | 1.5 | FALSE
100 MVA 220/110 kV | 0.06 | 55 | 0.26 | 100 | 110 | 220 | 12 | 0 | Yy0 | hv | 0 | -9 | 9 | 0 | 1.5 | FALSE
63 MVA 110/20 kV | 0.04 | 22 | 0.32 | 63 | 20 | 110 | 18 | 150 | YNd5 | hv | 0 | -9 | 9 | 0 | 1.5 | FALSE
40 MVA 110/20 kV | 0.05 | 18 | 0.34 | 40 | 20 | 110 | 16.2 | 150 | YNd5 | hv | 0 | -9 | 9 | 0 | 1.5 | FALSE
25 MVA 110/20 kV | 0.07 | 14 | 0.41 | 25 | 20 | 110 | 12 | 150 | YNd5 | hv | 0 | -9 | 9 | 0 | 1.5 | FALSE
63 MVA 110/10 kV | 0.04 | 22 | 0.32 | 63 | 10 | 110 | 18 | 150 | YNd5 | hv | 0 | -9 | 9 | 0 | 1.5 | FALSE
40 MVA 110/10 kV | 0.05 | 18 | 0.34 | 40 | 10 | 110 | 16.2 | 150 | YNd5 | hv | 0 | -9 | 9 | 0 | 1.5 | FALSE
25 MVA 110/10 kV | 0.07 | 14 | 0.41 | 25 | 10 | 110 | 12 | 150 | YNd5 | hv | 0 | -9 | 9 | 0 | 1.5 | FALSE
0.25 MVA 20/0.4 kV | 0.32 | 0.8 | 1.44 | 0.25 | 0.4 | 20 | 6 | 150 | Yzn5 | hv | 0 | -2 | 2 | 0 | 2.5 | FALSE
0.4 MVA 20/0.4 kV | 0.3375 | 1.35 | 1.425 | 0.4 | 0.4 | 20 | 6 | 150 | Dyn5 | hv | 0 | -2 | 2 | 0 | 2.5 | FALSE
0.63 MVA 20/0.4 kV | 0.2619 | 1.65 | 1.206 | 0.63 | 0.4 | 20 | 6 | 150 | Dyn5 | hv | 0 | -2 | 2 | 0 | 2.5 | FALSE
0.25 MVA 10/0.4 kV | 0.24 | 0.6 | 1.2 | 0.25 | 0.4 | 10 | 4 | 150 | Dyn5 | hv | 0 | -2 | 2 | 0 | 2.5 | FALSE
0.4 MVA 10/0.4 kV | 0.2375 | 0.95 | 1.325 | 0.4 | 0.4 | 10 | 4 | 150 | Dyn5 | hv | 0 | -2 | 2 | 0 | 2.5 | FALSE
0.63 MVA 10/0.4 kV | 0.1873 | 1.18 | 1.0794 | 0.63 | 0.4 | 10 | 4 | 150 | Dyn5 | hv | 0 | -2 | 2 | 0 | 2.5 | FALSE

## trafo3w_std_types
| sn_hv_mva | sn_mv_mva | sn_lv_mva | vn_hv_kv | vn_mv_kv | vn_lv_kv | vk_hv_percent | vk_mv_percent | vk_lv_percent | vkr_hv_percent | vkr_mv_percent | vkr_lv_percent | pfe_kw | i0_percent | shift_mv_degree | shift_lv_degree | vector_group | tap_side | tap_neutral | tap_min | tap_max | tap_step_percent
63/25/38 MVA 110/20/10 kV | 63 | 25 | 38 | 110 | 20 | 10 | 10.4 | 10.4 | 10.4 | 0.28 | 0.32 | 0.35 | 35 | 0.89 | 0 | 0 | YN0yn0yn0 | hv | 0 | -10 | 10 | 1.2
63/25/38 MVA 110/10/10 kV | 63 | 25 | 38 | 110 | 10 | 10 | 10.4 | 10.4 | 10.4 | 0.28 | 0.32 | 0.35 | 35 | 0.89 | 0 | 0 | YN0yn0yn0 | hv | 0 | -10 | 10 | 1.2

## fuse_std_types
| fuse_type | i_rated_a | t_avg | t_min | t_total | x_avg | x_min | x_total
HV 100A | HV 100A | 100 | 0 | [10.0, 3.64, 0.854, 0.281, 0.1, 0.0531, 0.022, 0.01] | [10.0, 4.267, 1.21, 0.403, 0.1, 0.058, 0.022, 0.01] | 0 | [300.0, 350.0, 450.0, 550.0, 700.0, 850.0, 1200.0, 1752.0] | [600.0, 700.0, 900.0, 1150.0, 1665.0, 2000.0, 3000.0, 4313.0]
HV 10A | HV 10A | 10 | 0 | [10.0, 1675.0, 0.344, 0.156, 0.1, 0.0417, 0.0171, 0.01] | [10.0, 1.3, 0.3, 0.155, 0.1, 0.0555, 0.023, 0.01] | 0 | [30.0, 32.0, 35.0, 37.0, 39.0, 50.0, 70.0, 88.0] | [60.0, 70.0, 80.0, 87.0, 94.0, 110.0, 150.0, 216.0]
HV 125A | HV 125A | 125 | 0 | [10.0, 1.82, 0.344, 0.1, 0.0467, 0.0269, 0.01] | [10.0, 2.478, 0.426, 0.1, 0.0427, 0.0211, 0.01] | 0 | [375.0, 500.0, 700.0, 925.0, 1200.0, 1500.0, 2341.0] | [750.0, 1000.0, 1500.0, 2200.0, 3000.0, 4000.0, 5765.0]
HV 160A | HV 160A | 160 | 0 | [10.0, 4.15, 1.03, 0.198, 0.1, 0.051, 0.0172, 0.01] | [10.0, 2.3, 0.734, 0.274, 0.1, 0.046, 0.0177, 0.01] | 0 | [480.0, 550.0, 700.0, 1000.0, 1260.0, 1600.0, 2500.0, 3227.0] | [960.0, 1300.0, 1700.0, 2200.0, 2996.0, 4000.0, 6000.0, 7946.0]
HV 16A | HV 16A | 16 | 0 | [10.0, 0.352, 0.164, 0.1, 0.0649, 0.0342, 0.01] | [10.0, 2.34, 0.722, 0.181, 0.1, 0.055, 0.0296, 0.01] | 0 | [48.0, 60.0, 65.0, 71.0, 80.0, 100.0, 162.0] | [96.0, 110.0, 125.0, 150.0, 168.0, 200.0, 250.0, 398.0]
HV 200A | HV 200A | 200 | 0 | [10.0, 4.267, 1.21, 0.403, 0.1, 0.058, 0.022, 0.01] | [10.0, 3.73, 1.654, 0.328, 0.1, 0.0531, 0.019, 0.01] | 0 | [600.0, 700.0, 900.0, 1150.0, 1665.0, 2000.0, 3000.0, 4313.0] | [1200.0, 1500.0, 1800.0, 2700.0, 3960.0, 5000.0, 7500.0, 10620.0]
HV 20A | HV 20A | 20 | 0 | [10.0, 1.3, 0.3, 0.155, 0.1, 0.0555, 0.023, 0.01] | [10.0, 1.3, 0.161, 0.1, 0.0611, 0.0399, 0.0141, 0.01] | 0 | [60.0, 70.0, 80.0, 87.0, 94.0, 110.0, 150.0, 216.0] | [120.0, 150.0, 200.0, 223.0, 260.0, 300.0, 450.0, 532.0]
HV 25A | HV 25A | 25 | 0 | [10.0, 2.512, 0.833, 0.299, 0.1, 0.0372, 0.0223, 0.01] | [10.0, 3.125, 0.597, 0.198, 0.1, 0.0378, 0.022, 0.01] | 0 | [75.0, 82.0, 90.0, 100.0, 124.0, 170.0, 200.0, 289.0] | [150.0, 170.0, 210.0, 250.0, 294.0, 400.0, 500.0, 711.0]
HV 31.5A | HV 31.5A | 31.5 | 0 | [10.0, 2.34, 0.722, 0.181, 0.1, 0.055, 0.0296, 0.01] | [10.0, 2.84, 0.368, 0.164, 0.1, 0.0621, 0.0378, 0.0195, 0.01] | 0 | [95.0, 110.0, 125.0, 150.0, 165.0, 200.0, 250.0, 390.0] | [189.0, 220.0, 300.0, 350.0, 393.0, 450.0, 530.0, 700.0, 960.0]
HV 40A | HV 40A | 40 | 0 | [10.0, 1.3, 0.161, 0.1, 0.0611, 0.0399, 0.0141, 0.01] | [10.0, 2.05, 0.369, 0.198, 0.1, 0.051, 0.0298, 0.01] | 0 | [120.0, 150.0, 200.0, 223.0, 260.0, 300.0, 450.0, 532.0] | [240.0, 300.0, 400.0, 450.0, 530.0, 650.0, 800.0, 1311.0]
HV 50A | HV 50A | 50 | 0 | [10.0, 3.215, 0.597, 0.198, 0.1, 0.0378, 0.022, 0.01] | [10.0, 3.64, 0.854, 0.281, 0.1, 0.0531, 0.022, 0.01] | 0 | [150.0, 170.0, 210.0, 250.0, 294.0, 400.0, 500.0, 711.0] | [300.0, 350.0, 450.0, 550.0, 700.0, 850.0, 1200.0, 1752.0]
HV 6.3A | HV 6.3A | 6.3 | 0 | [10.0, 1.39, 0.344, 0.168, 0.1, 0.056, 0.0263, 0.01] | [10.0, 1.711, 0.516, 0.198, 0.1, 0.0634, 0.0303, 0.01] | 0 | [19.0, 19.5, 20.4, 20.8, 22.0, 25.0, 32.0, 48.0] | [38.0, 40.0, 43.0, 48.0, 53.0, 60.0, 75.0, 118.0]
HV 63A | HV 63A | 63 | 0 | [10.0, 2.84, 0.368, 0.164, 0.1, 0.0621, 0.0378, 0.0195, 0.01] | [10.0, 1.82, 0.344, 0.1, 0.0467, 0.0269, 0.01] | 0 | [189.0, 220.0, 300.0, 350.0, 393.0, 450.0, 530.0, 700.0, 961.0] | [378.0, 500.0, 700.0, 934.0, 1200.0, 1500.0, 2366.0]
HV 80A | HV 80A | 80 | 0 | [10.0, 2.05, 0.369, 0.198, 0.1, 0.051, 0.0298, 0.01] | [10.0, 4.15, 1.03, 0.198, 0.1, 0.051, 0.0172, 0.01] | 0 | [240.0, 300.0, 400.0, 450.0, 530.0, 650.0, 800.0, 1311.0] | [480.0, 550.0, 700.0, 1000.0, 1260.0, 1600.0, 2500.0, 3227.0]
Siemens NH-1-100 | Siemens NH-1-100 | 100 | [5400.0, 2000.0, 400.0, 20.0, 1.0, 0.2, 0.012, 0.004] | 0 | 0 | [150.0, 190.0, 250.0, 430.0, 900.0, 1250.0, 2700.0, 3600.0] | 0 | 0
Siemens NH-1-125 | Siemens NH-1-125 | 125 | [4800.0, 120.0, 7.0, 0.1, 0.004] | 0 | 0 | [180.0, 400.0, 740.0, 2000.0, 4250.0] | 0 | 0
Siemens NH-1-16 | Siemens NH-1-16 | 16 | [4000.0, 400.0, 2.0, 0.1, 0.04, 0.01] | 0 | 0 | [26.0, 35.0, 75.0, 150.0, 200.0, 300.0] | 0 | 0
Siemens NH-1-160 | Siemens NH-1-160 | 160 | [4800.0, 120.0, 7.0, 0.1, 0.004] | 0 | 0 | [210.0, 500.0, 900.0, 2300.0, 5000.0] | 0 | 0
Siemens NH-1-25 | Siemens NH-1-25 | 25 | [4000.0, 1000.0, 10.0, 0.2, 0.02, 0.01] | 0 | 0 | [40.0, 50.0, 100.0, 210.0, 400.0, 500.0] | 0 | 0
Siemens NH-1-50 | Siemens NH-1-50 | 50 | [4000.0, 40.0, 4.0, 1.0, 0.02, 0.01] | 0 | 0 | [86.0, 200.0, 300.0, 400.0, 1000.0, 1280.0] | 0 | 0
Siemens NH-1-63 | Siemens NH-1-63 | 63 | [4000.0, 100.0, 10.0, 2.0, 0.04, 0.01] | 0 | 0 | [100.0, 200.0, 300.0, 400.0, 1000.0, 1500.0] | 0 | 0
Siemens NH-1-80 | Siemens NH-1-80 | 80 | [4800.0, 120.0, 7.0, 0.1, 0.01] | 0 | 0 | [150.58, 250.0, 450.0, 1150.0, 2470.0] | 0 | 0
Siemens NH-2-1000 | Siemens NH-2-1000 | 1000 | [4800.0, 120.0, 7.0, 0.1, 0.004] | 0 | 0 | [1900.0, 3500.0, 8400.0, 24000.0, 52000.0] | 0 | 0
Siemens NH-2-200 | Siemens NH-2-200 | 200 | [4800.0, 120.0, 7.0, 0.1, 0.004] | 0 | 0 | [280.0, 650.0, 1200.0, 3000.0, 7000.0] | 0 | 0
Siemens NH-2-224 | Siemens NH-2-224 | 224 | [4800.0, 120.0, 7.0, 0.2, 0.04, 0.004] | 0 | 0 | [400.0, 750.0, 1453.0, 3025.0, 4315.0, 7600.0] | 0 | 0
Siemens NH-2-250 | Siemens NH-2-250 | 250 | [4800.0, 120.0, 7.0, 0.1, 0.004] | 0 | 0 | [450.0, 800.0, 1650.0, 4000.0, 8500.0] | 0 | 0
Siemens NH-2-315 | Siemens NH-2-315 | 315 | [4800.0, 120.0, 7.0, 0.1, 0.004] | 0 | 0 | [550.0, 920.0, 1900.0, 5000.0, 11000.0] | 0 | 0
Siemens NH-2-355 | Siemens NH-2-355 | 355 | [4800.0, 120.0, 6.0, 0.1, 0.004] | 0 | 0 | [650.0, 1116.27, 2350.0, 5840.0, 12790.0] | 0 | 0
Siemens NH-2-400 | Siemens NH-2-400 | 400 | [4800.0, 120.0, 7.0, 0.1, 0.004] | 0 | 0 | [720.0, 1350.0, 2800.0, 6500.0, 15000.0] | 0 | 0
Siemens NH-2-425 | Siemens NH-2-425 | 425 | [4800.0, 120.0, 7.0, 0.1, 0.004] | 0 | 0 | [850.0, 1500.0, 3050.0, 7500.0, 16500.0] | 0 | 0
Siemens NH-2-630 | Siemens NH-2-630 | 630 | [4800.0, 120.0, 7.0, 0.1, 0.004] | 0 | 0 | [1200.0, 2000.0, 4800.0, 12000.0, 26000.0] | 0 | 0

## res_bus
| vm_pu | va_degree | p_mw | q_mvar
0 | 0.97991 | -0.38475 | 0.0024554 | 0.00061539
1 | 0.97994 | -0.38417 | 0 | 0
2 | 0.98005 | -0.38204 | 0 | 0
3 | 0.97558 | -0.4693 | 0 | 0
4 | 0.97336 | -0.51298 | 0 | 0
5 | 0.9765 | -0.45132 | 0.0043753 | 0.0010965
6 | 0.97236 | -0.5329 | 0 | 0
7 | 0.97249 | -0.53022 | 0.008877 | 0.0022248
8 | 0.9727 | -0.52685 | 0 | 0
9 | 0.9719 | -0.5428 | 0.0058348 | 0.0014623
10 | 0.97304 | -0.52012 | 0.0061827 | 0.0015495
11 | 0.98806 | -0.22696 | 0 | 0
12 | 0.98729 | -0.24182 | 0.0010345 | 0.00025928
13 | 0.98925 | -0.20409 | 0.0050852 | 0.0012745
14 | 0.98764 | -0.23503 | 0.0026978 | 0.00067613
15 | 0.98313 | -0.32237 | 0 | 0
16 | 0.9831 | -0.32291 | 0.003642 | 0.00091278
17 | 0.98324 | -0.32014 | 0.0031344 | 0.00078554
18 | 0.98011 | -0.38083 | 0.0043531 | 0.001091
19 | 0.98679 | -0.25144 | 0 | 0
20 | 0.98677 | -0.25192 | 0 | 0
21 | 0.98596 | -0.26759 | 0.0030378 | 0.00076134
22 | 0.98722 | -0.24321 | 0.0038515 | 0.00096527
23 | 0.972 | -0.53988 | 0.014837 | 0.0037186
24 | 0.97193 | -0.54139 | 0.0033867 | 0.0008488
25 | 0.97192 | -0.54152 | 0.0049765 | 0.0012472
26 | 0.99065 | -0.17724 | 0 | 0
27 | 0.99316 | -0.12942 | 0.0023442 | 0.00058752
28 | 0.9906 | -0.17824 | 0.0034807 | 0.00087234
29 | 0.9836 | -0.31376 | 0 | 0
30 | 0.98211 | -0.3427 | 0 | 0
31 | 0.98444 | -0.29759 | 0.0049273 | 0.0012349
32 | 0.97776 | -0.42662 | 0 | 0
33 | 0.97174 | -0.54507 | 0 | 0
34 | 0.97162 | -0.54752 | 0.0044402 | 0.0011128
35 | 0.9718 | -0.54394 | 0.006223 | 0.0015596
36 | 0.972 | -0.53995 | 0.0056825 | 0.0014242
37 | 0.97187 | -0.5433 | 0.004036 | 0.0010115
38 | 0.97344 | -0.51223 | 0.0027002 | 0.00067674
39 | 0.98736 | -0.24048 | 0 | 0
40 | 0.98332 | -0.31861 | 0 | 0
41 | 0.98027 | -0.37776 | 0.0019561 | 0.00049024
42 | 0.98671 | -0.25301 | 0.0032952 | 0.00082585
43 | 0.98495 | -0.28695 | 0.0051994 | 0.0013031
44 | 0.98332 | -0.31875 | 0 | 0
45 | 0.9833 | -0.31897 | 0.0021426 | 0.00053698
46 | 0.9711 | -0.55785 | 0.0068687 | 0.0017215
47 | 0.97129 | -0.55407 | 0.0044498 | 0.0011152
48 | 0.98324 | -0.3202 | 0.0027808 | 0.00069694
49 | 0.9715 | -0.54976 | 0.0039676 | 0.00099438
50 | 0.99511 | -0.092252 | 0.0054681 | 0.0013704
51 | 0.99048 | -0.18063 | 0.0061475 | 0.0015407
52 | 0.97086 | -0.56249 | 0.0067769 | 0.0016985
53 | 0.97124 | -0.55502 | 0.0031755 | 0.00079584
54 | 0.98006 | -0.38261 | 0.0035061 | 0.00087872
55 | 0.98014 | -0.38093 | 0.0029874 | 0.00074871
56 | 0.98036 | -0.37661 | 0 | 0
57 | 0.985 | -0.28678 | 0 | 0
58 | 0.98287 | -0.32835 | 0.0074992 | 0.0018795
59 | 0.98302 | -0.32532 | 0 | 0
60 | 0.98369 | -0.31233 | 0.0089946 | 0.0022543
61 | 0.98391 | -0.30808 | 0 | 0
62 | 0.98638 | -0.25943 | 0.0011542 | 0.00028927
63 | 0.97542 | -0.47278 | 0 | 0
64 | 0.9761 | -0.45932 | 0.0068749 | 0.001723
65 | 0.97477 | -0.48541 | 0.0046721 | 0.0011709
66 | 0.98559 | -0.27474 | 0.0015408 | 0.00038615
67 | 0.97749 | -0.43221 | 0.0022437 | 0.00056232
68 | 0.97339 | -0.51256 | 0.0046628 | 0.0011686
69 | 0.98513 | -0.28357 | 0 | 0
70 | 0.97156 | -0.54879 | 0.0030826 | 0.00077256
71 | 0.97188 | -0.54243 | 0 | 0
72 | 0.9711 | -0.55788 | 0.0069509 | 0.001742
73 | 0.97257 | -0.52879 | 0.0029409 | 0.00073706
74 | 0.97099 | -0.56002 | 0 | 0
75 | 0.97845 | -0.41347 | 0 | 0
76 | 0.9835 | -0.31519 | 0.002112 | 0.00052931
77 | 0.98389 | -0.30757 | 0 | 0
78 | 0.98413 | -0.30285 | 0.0033322 | 0.00083512
79 | 0.98417 | -0.30213 | 0 | 0
80 | 0.98309 | -0.32306 | 0.0023343 | 0.00058504
81 | 0.98382 | -0.30885 | 0.0042517 | 0.0010656
82 | 0.98143 | -0.35525 | 0.0022366 | 0.00056053
83 | 0.98493 | -0.28733 | 0.0051097 | 0.0012806
84 | 0.97886 | -0.40518 | 0.0075677 | 0.0018967
85 | 0.98033 | -0.37649 | 0 | 0
86 | 0.97018 | -0.57615 | 0.0036546 | 0.00091593
87 | 0.97037 | -0.5723 | 0 | 0
88 | 0.97043 | -0.5711 | 0.0049744 | 0.0012467
89 | 0.97972 | -0.38854 | 0.0032756 | 0.00082094
90 | 0.98077 | -0.36813 | 0 | 0
91 | 0.98084 | -0.36683 | 0 | 0
92 | 0.98012 | -0.38094 | 0 | 0
93 | 0.97998 | -0.3836 | 0.0012656 | 0.00031718
94 | 0.97781 | -0.4263 | 0 | 0
95 | 0.98053 | -0.37281 | 0.0036529 | 0.00091551
96 | 0.97701 | -0.44209 | 0.0075642 | 0.0018958
97 | 0.9813 | -0.35781 | 0.002254 | 0.00056491
98 | 0.97887 | -0.40577 | 0.0062246 | 0.00156
99 | 0.97746 | -0.43322 | 0 | 0
100 | 0.9767 | -0.44828 | 0.0035078 | 0.00087914
101 | 0.9758 | -0.46593 | 0.0027776 | 0.00069614
102 | 0.98603 | -0.26683 | 0 | 0
103 | 0.98591 | -0.26924 | 0.0059651 | 0.001495
104 | 0.98683 | -0.25133 | 0.0026022 | 0.00065217
105 | 0.9755 | -0.4718 | 0.0028509 | 0.0007145
106 | 0.98459 | -0.29466 | 0.0032759 | 0.00082103
107 | 0.98699 | -0.24823 | 0.0020476 | 0.00051319
108 | 0.97145 | -0.55164 | 0.0035462 | 0.00088875
109 | 0.97133 | -0.55401 | 0.0038028 | 0.00095307
110 | 0.97147 | -0.55113 | 0.0028172 | 0.00070607
111 | 0.97126 | -0.55542 | 0.0032909 | 0.00082479
112 | 0.9746 | -0.48949 | 0.0017225 | 0.00043169
113 | 0.97431 | -0.49506 | 0.0038408 | 0.00096261
114 | 0.97369 | -0.50737 | 0.0025455 | 0.00063795
115 | 0.99759 | -0.045365 | 0.0027499 | 0.0006892
116 | 1 | 0 | -0.56425 | -0.14482
117 | 0.99753 | -0.046666 | 0 | 0
118 | 0.99718 | -0.053418 | 0.010669 | 0.0026739
119 | 0.99628 | -0.070379 | 0.0047189 | 0.0011827
120 | 0.97362 | -0.50883 | 0.0034845 | 0.0008733
121 | 0.98828 | -0.22343 | 0.0030949 | 0.00077565
122 | 0.98819 | -0.22521 | 0.0018295 | 0.00045852
123 | 0.98845 | -0.22007 | 0 | 0
124 | 0.98812 | -0.22651 | 0.0056572 | 0.0014178
125 | 0.98934 | -0.20305 | 0 | 0
126 | 0.98797 | -0.22943 | 0.0044038 | 0.0011037
127 | 0.99244 | -0.14353 | 0.009578 | 0.0024005
128 | 0.98827 | -0.22365 | 0.0034499 | 0.00086462
129 | 0.98789 | -0.23095 | 0.0010989 | 0.00027542
130 | 0.99345 | -0.12415 | 0.0028956 | 0.00072571
131 | 0.98496 | -0.28771 | 0.0034158 | 0.00085609
132 | 0.99717 | -0.053545 | 0.0059586 | 0.0014934
133 | 0.97999 | -0.38471 | 0.0030141 | 0.0007554
134 | 0.97999 | -0.3847 | 0 | 0
135 | 0.98 | -0.38457 | 0 | 0
136 | 0.9793 | -0.39817 | 0.012691 | 0.0031807
137 | 0.98108 | -0.3634 | 0.0075082 | 0.0018817
138 | 0.97854 | -0.41324 | 0.013646 | 0.0034199
139 | 0.98186 | -0.34818 | 0 | 0
140 | 0.98278 | -0.33017 | 0.016675 | 0.0041791
141 | 0.98246 | -0.33633 | 0.0039826 | 0.00099812
142 | 0.98374 | -0.31137 | 0.0042245 | 0.0010588
143 | 0.98189 | -0.34755 | 0.0062476 | 0.0015658
144 | 0.98183 | -0.34874 | 0.003062 | 0.00076742
145 | 0.98216 | -0.34231 | 0.010879 | 0.0027265
146 | 0.98289 | -0.32813 | 0 | 0
147 | 0.98415 | -0.30344 | 0 | 0
148 | 0.9824 | -0.33752 | 0.0028453 | 0.0007131
149 | 0.98157 | -0.35393 | 0.0034488 | 0.00086434
150 | 0.9815 | -0.3552 | 0.013307 | 0.003335
151 | 0.98225 | -0.33936 | 0.0066788 | 0.0016739
152 | 0.98065 | -0.37185 | 0.0024053 | 0.00060282
153 | 0.98059 | -0.37294 | 0.00068771 | 0.00017236
154 | 0.98109 | -0.36322 | 0.0011066 | 0.00027734
155 | 0.98032 | -0.37825 | 0.0029228 | 0.00073253
156 | 0.98119 | -0.36124 | 0 | 0
157 | 0.97998 | -0.385 | 0.0035563 | 0.00089129
158 | 0.98113 | -0.36247 | 0.013529 | 0.0033907
159 | 0.97979 | -0.38869 | 0.0059985 | 0.0015034
160 | 0.98378 | -0.30978 | 0.0013185 | 0.00033045
161 | 0.98384 | -0.30848 | 0.010695 | 0.0026805
162 | 0.98296 | -0.32558 | 0 | 0
163 | 0.98451 | -0.29558 | 0.0023165 | 0.00058057
164 | 0.9829 | -0.32675 | 0.0037199 | 0.0009323
165 | 0.98273 | -0.33008 | 0 | 0
166 | 0.98255 | -0.33368 | 0.0053512 | 0.0013411
167 | 0.98506 | -0.28491 | 0.0010028 | 0.00025132
168 | 0.98504 | -0.28532 | 0.0014387 | 0.00036058
169 | 0.99998 | 149.9956 | 0 | 0

## res_line
| p_from_mw | q_from_mvar | p_to_mw | q_to_mvar | pl_mw | ql_mvar | i_from_ka | i_to_ka | i_ka | vm_from_pu | va_from_degree | vm_to_pu | va_to_degree | loading_percent
0 | -0.0024554 | -0.00061539 | 0.0024555 | 0.00061527 | 6.8511e-08 | -1.2171e-07 | 0.0037286 | 0.0037286 | 0.0037286 | 0.97991 | -0.38475 | 0.97994 | -0.38417 | 1.0243
1 | -0.0024555 | -0.00061527 | 0.0024558 | 0.00061483 | 2.4854e-07 | -4.4166e-07 | 0.0037286 | 0.0037283 | 0.0037286 | 0.97994 | -0.38417 | 0.98005 | -0.38204 | 1.0243
2 | -0.0024558 | -0.00061483 | 0.0024559 | 0.00061457 | 1.4164e-07 | -2.5179e-07 | 0.0037283 | 0.0037282 | 0.0037283 | 0.98005 | -0.38204 | 0.98011 | -0.38083 | 1.0243
3 | 0.062564 | 0.01576 | -0.062434 | -0.015677 | 0.00013042 | 8.2995e-05 | 0.095456 | 0.095456 | 0.095456 | 0.97558 | -0.4693 | 0.97336 | -0.51298 | 26.2241
4 | -0.062564 | -0.01576 | 0.062618 | 0.015794 | 5.3832e-05 | 3.4256e-05 | 0.095456 | 0.095456 | 0.095456 | 0.97558 | -0.4693 | 0.9765 | -0.45132 | 26.2241
5 | 0.03718 | 0.0093374 | -0.037145 | -0.0093151 | 3.5303e-05 | 2.2232e-05 | 0.056846 | 0.056846 | 0.056846 | 0.97336 | -0.51298 | 0.97236 | -0.5329 | 15.617
6 | 0.025254 | 0.0063396 | -0.025233 | -0.0063268 | 2.074e-05 | 1.2813e-05 | 0.03861 | 0.03861 | 0.03861 | 0.97336 | -0.51298 | 0.97249 | -0.53022 | 10.6072
7 | -0.066994 | -0.016891 | 0.067073 | 0.016941 | 7.9311e-05 | 5.0505e-05 | 0.10212 | 0.10212 | 0.10212 | 0.9765 | -0.45132 | 0.97776 | -0.42662 | 28.0557
8 | 0.014842 | 0.0037214 | -0.014837 | -0.0037186 | 4.9342e-06 | 2.8416e-06 | 0.022714 | 0.022714 | 0.022714 | 0.97236 | -0.5329 | 0.972 | -0.53988 | 6.2401
9 | 0.0033881 | 0.00084799 | -0.0033867 | -0.0008488 | 1.3685e-06 | -8.0728e-07 | 0.0051845 | 0.0051851 | 0.0051851 | 0.97236 | -0.5329 | 0.97193 | -0.54139 | 1.4245
10 | 0.018915 | 0.0047457 | -0.018907 | -0.0047411 | 7.7689e-06 | 4.6655e-06 | 0.028947 | 0.028948 | 0.028948 | 0.97236 | -0.5329 | 0.97192 | -0.54152 | 7.9526
11 | 0.016356 | 0.004102 | -0.016348 | -0.0040976 | 7.5865e-06 | 4.4548e-06 | 0.025027 | 0.025028 | 0.025028 | 0.97249 | -0.53022 | 0.972 | -0.53995 | 6.8757
12 | 0.023352 | 0.0058608 | -0.023335 | -0.0058499 | 1.7748e-05 | 1.0899e-05 | 0.035727 | 0.035727 | 0.035727 | 0.9727 | -0.52685 | 0.9719 | -0.5428 | 9.8151
13 | -0.023352 | -0.0058608 | 0.02336 | 0.0058654 | 7.4966e-06 | 4.6034e-06 | 0.035727 | 0.035727 | 0.035727 | 0.9727 | -0.52685 | 0.97304 | -0.52012 | 9.8151
14 | 0.0175 | 0.0043876 | -0.017499 | -0.0043873 | 4.1847e-07 | 2.4856e-07 | 0.026794 | 0.026794 | 0.026794 | 0.9719 | -0.5428 | 0.97187 | -0.5433 | 7.3609
15 | -0.029543 | -0.0074149 | 0.029554 | 0.0074219 | 1.1119e-05 | 6.9356e-06 | 0.045182 | 0.045182 | 0.045182 | 0.97304 | -0.52012 | 0.97344 | -0.51223 | 12.4126
16 | 0.13184 | 0.033528 | -0.13174 | -0.033469 | 9.432e-05 | 5.9631e-05 | 0.19872 | 0.19872 | 0.19872 | 0.98806 | -0.22696 | 0.98729 | -0.24182 | 18.1977
17 | -0.24019 | -0.061069 | 0.24045 | 0.061238 | 0.00026485 | 0.00016888 | 0.36204 | 0.36204 | 0.36204 | 0.98806 | -0.22696 | 0.98925 | -0.20409 | 33.1534
18 | 0.10835 | 0.02754 | -0.10831 | -0.027514 | 4.2122e-05 | 2.6473e-05 | 0.16332 | 0.16332 | 0.16332 | 0.98806 | -0.22696 | 0.98764 | -0.23503 | 14.9558
19 | 0.13071 | 0.03321 | -0.1307 | -0.033204 | 8.7841e-06 | 5.5525e-06 | 0.19716 | 0.19716 | 0.19716 | 0.98729 | -0.24182 | 0.98722 | -0.24321 | 18.0549
20 | -0.24554 | -0.062512 | 0.24586 | 0.062715 | 0.00031836 | 0.00020303 | 0.36968 | 0.36968 | 0.36968 | 0.98925 | -0.20409 | 0.99065 | -0.17724 | 33.8539
21 | 0.10561 | 0.026838 | -0.10559 | -0.02682 | 2.7682e-05 | 1.7381e-05 | 0.15925 | 0.15925 | 0.15925 | 0.98764 | -0.23503 | 0.98736 | -0.24048 | 14.5836
22 | 0.0036421 | 0.00091273 | -0.003642 | -0.00091278 | 9.4684e-08 | -4.476e-08 | 0.0055125 | 0.0055125 | 0.0055125 | 0.98313 | -0.32237 | 0.9831 | -0.32291 | 1.5144
23 | -0.0036421 | -0.00091273 | 0.0036425 | 0.00091255 | 3.8597e-07 | -1.8254e-07 | 0.0055125 | 0.0055123 | 0.0055125 | 0.98313 | -0.32237 | 0.98324 | -0.32014 | 1.5144
24 | -0.0067769 | -0.0016981 | 0.0067773 | 0.0016982 | 4.9553e-07 | 1.5778e-07 | 0.010256 | 0.010256 | 0.010256 | 0.98324 | -0.32014 | 0.98332 | -0.31861 | 2.8175
25 | -0.006809 | -0.0017056 | 0.00681 | 0.0017059 | 9.9354e-07 | 3.2333e-07 | 0.010337 | 0.010337 | 0.010337 | 0.98011 | -0.38083 | 0.98027 | -0.37776 | 2.8399
26 | 0.0032954 | 0.00082567 | -0.0032954 | -0.00082573 | 7.5858e-08 | -5.6101e-08 | 0.0049692 | 0.0049693 | 0.0049693 | 0.98679 | -0.25144 | 0.98677 | -0.25192 | 1.3652
27 | 0.1235 | 0.031381 | -0.12341 | -0.031321 | 9.5971e-05 | 6.0575e-05 | 0.18639 | 0.18639 | 0.18639 | 0.98679 | -0.25144 | 0.98596 | -0.26759 | 17.0683
28 | -0.1268 | -0.032207 | 0.12685 | 0.032239 | 5.0206e-05 | 3.1711e-05 | 0.19135 | 0.19135 | 0.19135 | 0.98679 | -0.25144 | 0.98722 | -0.24321 | 17.5233
29 | 0.0032954 | 0.00082573 | -0.0032952 | -0.00082585 | 1.7081e-07 | -1.263e-07 | 0.0049693 | 0.0049693 | 0.0049693 | 0.98677 | -0.25192 | 0.98671 | -0.25301 | 1.3652
30 | 0.12037 | 0.030559 | -0.12026 | -0.030489 | 0.00011199 | 7.0639e-05 | 0.1818 | 0.1818 | 0.1818 | 0.98596 | -0.26759 | 0.98495 | -0.28695 | 16.6485
31 | 0.01393 | 0.0034938 | -0.013925 | -0.0034907 | 5.4696e-06 | 3.1033e-06 | 0.021328 | 0.021329 | 0.021329 | 0.97192 | -0.54152 | 0.9715 | -0.54976 | 5.8595
32 | -0.25549 | -0.065128 | 0.25608 | 0.065506 | 0.00059129 | 0.00037718 | 0.38415 | 0.38415 | 0.38415 | 0.99065 | -0.17724 | 0.99316 | -0.12942 | 35.1784
33 | 0.0096294 | 0.0024135 | -0.0096289 | -0.0024132 | 4.5905e-07 | 2.1846e-07 | 0.014464 | 0.014464 | 0.014464 | 0.99065 | -0.17724 | 0.9906 | -0.17824 | 3.9736
34 | -0.25842 | -0.066093 | 0.25889 | 0.06639 | 0.00046569 | 0.00029708 | 0.38766 | 0.38766 | 0.38766 | 0.99316 | -0.12942 | 0.99511 | -0.092252 | 35.5
35 | 0.0061482 | 0.0015409 | -0.0061475 | -0.0015407 | 7.0015e-07 | 1.6633e-07 | 0.0092355 | 0.0092356 | 0.0092356 | 0.9906 | -0.17824 | 0.99048 | -0.18063 | 2.5372
36 | 0.066228 | 0.016815 | -0.066136 | -0.016756 | 9.2072e-05 | 5.8617e-05 | 0.10027 | 0.10027 | 0.10027 | 0.9836 | -0.31376 | 0.98211 | -0.3427 | 27.5464
37 | -0.066228 | -0.016815 | 0.066279 | 0.016847 | 5.1588e-05 | 3.2321e-05 | 0.10027 | 0.10027 | 0.10027 | 0.9836 | -0.31376 | 0.98444 | -0.29759 | 13.7732
38 | 0.066136 | 0.016756 | -0.066028 | -0.016688 | 0.00010754 | 6.8466e-05 | 0.10027 | 0.10027 | 0.10027 | 0.98211 | -0.3427 | 0.98036 | -0.37661 | 27.5465
39 | -0.071207 | -0.018082 | 0.071244 | 0.018105 | 3.7056e-05 | 2.2741e-05 | 0.10772 | 0.10772 | 0.10772 | 0.98444 | -0.29759 | 0.985 | -0.28678 | 9.8641
40 | -0.067073 | -0.016941 | 0.067142 | 0.016985 | 6.8977e-05 | 4.3924e-05 | 0.10212 | 0.10212 | 0.10212 | 0.97776 | -0.42662 | 0.97886 | -0.40518 | 28.0556
41 | 0.0044407 | 0.0011128 | -0.0044402 | -0.0011128 | 5.1836e-07 | -3.854e-08 | 0.0067999 | 0.0068 | 0.0068 | 0.97174 | -0.54507 | 0.97162 | -0.54752 | 1.8681
42 | -0.0044407 | -0.0011128 | 0.0044409 | 0.0011128 | 2.3977e-07 | -1.7864e-08 | 0.0067999 | 0.0067998 | 0.0067999 | 0.97174 | -0.54507 | 0.9718 | -0.54394 | 1.8681
43 | -0.010664 | -0.0026724 | 0.010666 | 0.0026734 | 2.0264e-06 | 1.0457e-06 | 0.016329 | 0.016328 | 0.016329 | 0.9718 | -0.54394 | 0.972 | -0.53995 | 4.4859
44 | 0.013463 | 0.0033758 | -0.013458 | -0.003373 | 5.0225e-06 | 2.824e-06 | 0.020614 | 0.020614 | 0.020614 | 0.97187 | -0.5433 | 0.97147 | -0.55113 | 5.6633
45 | -0.032254 | -0.0080986 | 0.032259 | 0.0081019 | 5.2441e-06 | 3.2847e-06 | 0.049309 | 0.049309 | 0.049309 | 0.97344 | -0.51223 | 0.97362 | -0.50883 | 13.5465
46 | 0.10559 | 0.02682 | -0.10549 | -0.02676 | 9.6206e-05 | 6.0408e-05 | 0.15925 | 0.15925 | 0.15925 | 0.98736 | -0.24048 | 0.98638 | -0.25943 | 14.5836
47 | -0.011701 | -0.0029318 | 0.011703 | 0.0029328 | 1.9077e-06 | 1.0151e-06 | 0.017706 | 0.017706 | 0.017706 | 0.98332 | -0.31861 | 0.9835 | -0.31519 | 4.8644
48 | 0.0021426 | 0.00053688 | -0.0021426 | -0.00053692 | 1.4026e-08 | -3.6158e-08 | 0.0032423 | 0.0032423 | 0.0032423 | 0.98332 | -0.31861 | 0.98332 | -0.31875 | 0.89073
49 | 0.002781 | 0.00069667 | -0.0027808 | -0.00069694 | 2.1131e-07 | -2.6835e-07 | 0.0042083 | 0.0042084 | 0.0042084 | 0.98332 | -0.31861 | 0.98324 | -0.3202 | 1.1562
50 | -0.0087661 | -0.0021961 | 0.0087666 | 0.0021964 | 5.3306e-07 | 2.3994e-07 | 0.013306 | 0.013306 | 0.013306 | 0.98027 | -0.37776 | 0.98033 | -0.37649 | 3.6556
51 | 0.11506 | 0.029186 | -0.11505 | -0.029184 | 2.1369e-06 | 1.346e-06 | 0.17395 | 0.17395 | 0.17395 | 0.98495 | -0.28695 | 0.98493 | -0.28733 | 15.9291
52 | 0.0021426 | 0.00053692 | -0.0021426 | -0.00053698 | 2.2749e-08 | -5.8643e-08 | 0.0032423 | 0.0032423 | 0.0032423 | 0.98332 | -0.31875 | 0.9833 | -0.31897 | 0.89074
53 | -0.0068687 | -0.0017215 | 0.00687 | 0.0017219 | 1.2383e-06 | 4.2363e-07 | 0.010525 | 0.010525 | 0.010525 | 0.9711 | -0.55785 | 0.97129 | -0.55407 | 2.8915
54 | -0.01132 | -0.0028371 | 0.011323 | 0.0028386 | 2.8504e-06 | 1.5113e-06 | 0.017342 | 0.017342 | 0.017342 | 0.97129 | -0.55407 | 0.97156 | -0.54879 | 4.7642
55 | 0.0099573 | 0.0024964 | -0.0099548 | -0.0024951 | 2.4954e-06 | 1.2429e-06 | 0.015252 | 0.015252 | 0.015252 | 0.9715 | -0.54976 | 0.97124 | -0.55502 | 4.19
56 | -0.26436 | -0.067761 | 0.26496 | 0.068145 | 0.00060236 | 0.00038431 | 0.39584 | 0.39584 | 0.39584 | 0.99511 | -0.092252 | 0.99759 | -0.045365 | 36.2487
57 | -0.0067769 | -0.0016985 | 0.0067793 | 0.0016993 | 2.4124e-06 | 8.063e-07 | 0.010387 | 0.010387 | 0.010387 | 0.97086 | -0.56249 | 0.97124 | -0.55502 | 2.8535
58 | -0.0035061 | -0.00087872 | 0.0035064 | 0.00087856 | 2.8057e-07 | -1.5318e-07 | 0.0053233 | 0.0053232 | 0.0053233 | 0.98006 | -0.38261 | 0.98014 | -0.38093 | 1.4625
59 | -0.0064938 | -0.0016273 | 0.0064951 | 0.0016277 | 1.3378e-06 | 3.9345e-07 | 0.0098586 | 0.0098584 | 0.0098586 | 0.98014 | -0.38093 | 0.98036 | -0.37661 | 2.7084
60 | 0.059533 | 0.01506 | -0.05945 | -0.015007 | 8.3156e-05 | 5.2878e-05 | 0.090411 | 0.090411 | 0.090411 | 0.98036 | -0.37661 | 0.97887 | -0.40577 | 24.8381
61 | 0.044728 | 0.011237 | -0.044711 | -0.011226 | 1.682e-05 | 1.064e-05 | 0.067579 | 0.067579 | 0.067579 | 0.985 | -0.28678 | 0.98459 | -0.29466 | 18.5657
62 | -0.11597 | -0.029341 | 0.11608 | 0.029412 | 0.00011112 | 7.0014e-05 | 0.17529 | 0.17529 | 0.17529 | 0.985 | -0.28678 | 0.98603 | -0.26683 | 16.0526
63 | -0.0074992 | -0.0018795 | 0.0075003 | 0.0018799 | 1.0821e-06 | 4.088e-07 | 0.011353 | 0.011353 | 0.011353 | 0.98287 | -0.32835 | 0.98302 | -0.32532 | 3.1191
64 | -0.028164 | -0.0070597 | 0.028182 | 0.0070713 | 1.8735e-05 | 1.1642e-05 | 0.042632 | 0.042632 | 0.042632 | 0.98302 | -0.32532 | 0.98374 | -0.31137 | 11.7122
65 | 0.020663 | 0.0051798 | -0.020659 | -0.0051769 | 4.7723e-06 | 2.8894e-06 | 0.031279 | 0.031279 | 0.031279 | 0.98302 | -0.32532 | 0.98278 | -0.33017 | 8.5931
66 | -0.0089946 | -0.0022543 | 0.0089965 | 0.0022551 | 1.8214e-06 | 8.3255e-07 | 0.013606 | 0.013606 | 0.013606 | 0.98369 | -0.31233 | 0.98391 | -0.30808 | 3.7379
67 | -0.041409 | -0.010388 | 0.041435 | 0.010405 | 2.6496e-05 | 1.6728e-05 | 0.062628 | 0.062628 | 0.062628 | 0.98391 | -0.30808 | 0.98459 | -0.29466 | 17.2055
68 | 0.032412 | 0.0081333 | -0.032407 | -0.0081301 | 5.084e-06 | 3.1821e-06 | 0.049022 | 0.049022 | 0.049022 | 0.98391 | -0.30808 | 0.98374 | -0.31137 | 13.4676
69 | 0.10434 | 0.026471 | -0.10426 | -0.026422 | 7.6798e-05 | 4.8203e-05 | 0.15751 | 0.15751 | 0.15751 | 0.98638 | -0.25943 | 0.98559 | -0.27474 | 14.4242
70 | -0.042403 | -0.010679 | 0.04243 | 0.010696 | 2.7307e-05 | 1.7259e-05 | 0.064704 | 0.064704 | 0.064704 | 0.97542 | -0.47278 | 0.9761 | -0.45932 | 17.776
71 | 0.042403 | 0.010679 | -0.042377 | -0.010663 | 2.5587e-05 | 1.6172e-05 | 0.064704 | 0.064705 | 0.064705 | 0.97542 | -0.47278 | 0.97477 | -0.48541 | 17.776
72 | -0.049305 | -0.012419 | 0.049369 | 0.01246 | 6.4e-05 | 4.0582e-05 | 0.075185 | 0.075185 | 0.075185 | 0.9761 | -0.45932 | 0.97749 | -0.43221 | 20.6552
73 | 0.037705 | 0.0094918 | -0.037656 | -0.009461 | 4.8874e-05 | 3.079e-05 | 0.057573 | 0.057573 | 0.057573 | 0.97477 | -0.48541 | 0.97339 | -0.51256 | 15.8167
74 | 0.10272 | 0.026036 | -0.10267 | -0.026009 | 4.3573e-05 | 2.7334e-05 | 0.15519 | 0.15519 | 0.15519 | 0.98559 | -0.27474 | 0.98513 | -0.28357 | 14.2112
75 | -0.051612 | -0.013022 | 0.051659 | 0.013052 | 4.6382e-05 | 2.9433e-05 | 0.0786 | 0.0786 | 0.0786 | 0.97749 | -0.43221 | 0.97845 | -0.41347 | 21.5935
76 | 0.032993 | 0.0082924 | -0.032968 | -0.0082764 | 2.5536e-05 | 1.6011e-05 | 0.050445 | 0.050445 | 0.050445 | 0.97339 | -0.51256 | 0.97257 | -0.52879 | 13.8585
77 | 0.0024417 | 0.00061143 | -0.0024415 | -0.00061171 | 1.5512e-07 | -2.8792e-07 | 0.0036879 | 0.0036881 | 0.0036881 | 0.98513 | -0.28357 | 0.98506 | -0.28491 | 1.0132
78 | 0.10023 | 0.025397 | -0.10017 | -0.025361 | 5.7795e-05 | 3.622e-05 | 0.1515 | 0.1515 | 0.1515 | 0.98513 | -0.28357 | 0.98451 | -0.29558 | 13.8735
79 | -0.014405 | -0.0036112 | 0.01441 | 0.0036137 | 4.3643e-06 | 2.497e-06 | 0.022063 | 0.022063 | 0.022063 | 0.97156 | -0.54879 | 0.97188 | -0.54243 | 6.0612
80 | 0.015598 | 0.0039135 | -0.015586 | -0.0039068 | 1.1484e-05 | 6.6853e-06 | 0.023883 | 0.023883 | 0.023883 | 0.97188 | -0.54243 | 0.9711 | -0.55788 | 6.5612
81 | -0.030007 | -0.0075272 | 0.030027 | 0.0075394 | 1.9532e-05 | 1.2194e-05 | 0.045946 | 0.045945 | 0.045946 | 0.97188 | -0.54243 | 0.97257 | -0.52879 | 12.6224
82 | 0.0086354 | 0.0021647 | -0.0086345 | -0.0021643 | 8.7853e-07 | 3.9674e-07 | 0.013232 | 0.013232 | 0.013232 | 0.9711 | -0.55788 | 0.97099 | -0.56002 | 3.6352
83 | 0.0086345 | 0.0021643 | -0.0086299 | -0.0021623 | 4.5564e-06 | 2.0583e-06 | 0.013232 | 0.013233 | 0.013233 | 0.97099 | -0.56002 | 0.97043 | -0.5711 | 3.6353
84 | -0.051659 | -0.013052 | 0.051721 | 0.013091 | 6.1804e-05 | 3.9219e-05 | 0.0786 | 0.0786 | 0.0786 | 0.97845 | -0.41347 | 0.97972 | -0.38854 | 21.5934
85 | -0.013815 | -0.0034621 | 0.01382 | 0.0034649 | 5.0174e-06 | 2.8223e-06 | 0.020902 | 0.020901 | 0.020902 | 0.9835 | -0.31519 | 0.98389 | -0.30757 | 5.7422
86 | 0.088434 | 0.022471 | -0.088368 | -0.022429 | 6.5931e-05 | 4.2072e-05 | 0.13386 | 0.13386 | 0.13386 | 0.98389 | -0.30757 | 0.98309 | -0.32306 | 36.7738
87 | -0.10651 | -0.027001 | 0.10653 | 0.027019 | 2.7846e-05 | 1.7785e-05 | 0.16119 | 0.16119 | 0.16119 | 0.98389 | -0.30757 | 0.98417 | -0.30213 | 44.2826
88 | 0.004252 | 0.0010655 | -0.0042517 | -0.0010656 | 2.598e-07 | -4.648e-08 | 0.0064306 | 0.0064307 | 0.0064307 | 0.98389 | -0.30757 | 0.98382 | -0.30885 | 1.7667
89 | -0.0033322 | -0.00083512 | 0.0033323 | 0.00083504 | 1.1549e-07 | -8.0251e-08 | 0.0050383 | 0.0050382 | 0.0050383 | 0.98413 | -0.30285 | 0.98417 | -0.30213 | 1.3841
90 | -0.10987 | -0.027854 | 0.10994 | 0.027904 | 7.8185e-05 | 4.9655e-05 | 0.16623 | 0.16623 | 0.16623 | 0.98417 | -0.30213 | 0.98493 | -0.28733 | 22.8334
91 | 0.086034 | 0.021844 | -0.085901 | -0.021759 | 0.00013302 | 8.4868e-05 | 0.13032 | 0.13032 | 0.13032 | 0.98309 | -0.32306 | 0.98143 | -0.35525 | 35.8032
92 | 0.083664 | 0.021198 | -0.083579 | -0.021144 | 8.527e-05 | 5.4395e-05 | 0.12693 | 0.12693 | 0.12693 | 0.98143 | -0.35525 | 0.98033 | -0.37649 | 34.8716
93 | -0.07471 | -0.018882 | 0.074813 | 0.018948 | 0.00010294 | 6.5612e-05 | 0.11363 | 0.11363 | 0.11363 | 0.97886 | -0.40518 | 0.98033 | -0.37649 | 31.2161
94 | -0.0036546 | -0.00091593 | 0.0036553 | 0.00091566 | 6.695e-07 | -2.7337e-07 | 0.0056053 | 0.005605 | 0.0056053 | 0.97018 | -0.57615 | 0.97037 | -0.5723 | 1.5399
95 | -0.0036553 | -0.00091566 | 0.0036555 | 0.00091557 | 2.0895e-07 | -8.5388e-08 | 0.005605 | 0.0056049 | 0.005605 | 0.97037 | -0.5723 | 0.97043 | -0.5711 | 1.5398
96 | -0.054996 | -0.013912 | 0.05505 | 0.013946 | 5.392e-05 | 3.4249e-05 | 0.083575 | 0.083575 | 0.083575 | 0.97972 | -0.38854 | 0.98077 | -0.36813 | 22.9602
97 | -0.05505 | -0.013946 | 0.055054 | 0.013948 | 3.4313e-06 | 2.1795e-06 | 0.083575 | 0.083575 | 0.083575 | 0.98077 | -0.36813 | 0.98084 | -0.36683 | 22.9601
98 | 0.012512 | 0.0031392 | -0.012508 | -0.0031372 | 3.5662e-06 | 1.9494e-06 | 0.018983 | 0.018983 | 0.018983 | 0.98084 | -0.36683 | 0.98053 | -0.37281 | 5.2151
99 | -0.067565 | -0.017087 | 0.067595 | 0.017105 | 2.9249e-05 | 1.7877e-05 | 0.10256 | 0.10256 | 0.10256 | 0.98084 | -0.36683 | 0.9813 | -0.35781 | 9.3917
100 | 0.0012657 | 0.00031583 | -0.0012656 | -0.00031718 | 1.6009e-07 | -1.3547e-06 | 0.0019211 | 0.0019217 | 0.0019217 | 0.98012 | -0.38094 | 0.97998 | -0.3836 | 0.52793
101 | 0.0075863 | 0.0019043 | -0.0075699 | -0.001898 | 1.6388e-05 | 6.3474e-06 | 0.011519 | 0.01152 | 0.01152 | 0.98012 | -0.38094 | 0.97781 | -0.4263 | 3.1648
102 | -0.008852 | -0.0022201 | 0.0088554 | 0.0022217 | 3.4329e-06 | 1.558e-06 | 0.01344 | 0.013439 | 0.01344 | 0.98012 | -0.38094 | 0.98053 | -0.37281 | 3.6922
103 | 0.0075699 | 0.001898 | -0.0075642 | -0.0018958 | 5.6939e-06 | 2.2102e-06 | 0.01152 | 0.011521 | 0.011521 | 0.97781 | -0.4263 | 0.97701 | -0.44209 | 3.165
104 | -0.069849 | -0.01767 | 0.069911 | 0.017708 | 6.1888e-05 | 3.7936e-05 | 0.10598 | 0.10597 | 0.10598 | 0.9813 | -0.35781 | 0.98225 | -0.33936 | 9.7047
105 | 0.053225 | 0.013447 | -0.053155 | -0.013403 | 6.9947e-05 | 4.4409e-05 | 0.080949 | 0.080949 | 0.080949 | 0.97887 | -0.40577 | 0.97746 | -0.43322 | 22.2387
106 | 0.053155 | 0.013403 | -0.053117 | -0.013378 | 3.8283e-05 | 2.4306e-05 | 0.080949 | 0.080949 | 0.080949 | 0.97746 | -0.43322 | 0.9767 | -0.44828 | 22.2387
107 | 0.049609 | 0.012499 | -0.049567 | -0.012473 | 4.1838e-05 | 2.6533e-05 | 0.075605 | 0.075605 | 0.075605 | 0.9767 | -0.44828 | 0.9758 | -0.46593 | 20.7705
108 | 0.04679 | 0.011777 | -0.046777 | -0.011768 | 1.3136e-05 | 8.3214e-06 | 0.071369 | 0.071369 | 0.071369 | 0.9758 | -0.46593 | 0.9755 | -0.4718 | 19.6069
109 | 0.0059658 | 0.0014952 | -0.0059651 | -0.001495 | 6.8271e-07 | 1.5048e-07 | 0.009003 | 0.0090031 | 0.0090031 | 0.98603 | -0.26683 | 0.98591 | -0.26924 | 2.4734
110 | -0.12205 | -0.030907 | 0.12214 | 0.030964 | 9.0942e-05 | 5.7382e-05 | 0.1843 | 0.1843 | 0.1843 | 0.98603 | -0.26683 | 0.98683 | -0.25133 | 16.8771
111 | -0.12474 | -0.031616 | 0.12476 | 0.031628 | 1.8567e-05 | 1.1722e-05 | 0.18822 | 0.18822 | 0.18822 | 0.98683 | -0.25133 | 0.98699 | -0.24823 | 17.2363
112 | 0.043926 | 0.011054 | -0.043889 | -0.01103 | 3.7081e-05 | 2.3457e-05 | 0.06702 | 0.06702 | 0.06702 | 0.9755 | -0.4718 | 0.9746 | -0.48949 | 18.4122
113 | -0.12681 | -0.032141 | 0.12696 | 0.032236 | 0.00015001 | 9.4749e-05 | 0.19131 | 0.19131 | 0.19131 | 0.98699 | -0.24823 | 0.98827 | -0.22365 | 17.519
114 | 0.0070948 | 0.001778 | -0.007094 | -0.0017777 | 8.0201e-07 | 2.8911e-07 | 0.010867 | 0.010867 | 0.010867 | 0.97145 | -0.55164 | 0.97133 | -0.55401 | 2.9856
115 | -0.010641 | -0.0026668 | 0.010641 | 0.0026669 | 2.543e-07 | 1.3115e-07 | 0.016299 | 0.016299 | 0.016299 | 0.97145 | -0.55164 | 0.97147 | -0.55113 | 4.4778
116 | 0.0032912 | 0.00082464 | -0.0032909 | -0.00082479 | 2.209e-07 | -1.4543e-07 | 0.0050418 | 0.0050419 | 0.0050419 | 0.97133 | -0.55401 | 0.97126 | -0.55542 | 1.3851
117 | 0.042166 | 0.010599 | -0.042155 | -0.010591 | 1.1224e-05 | 7.0932e-06 | 0.064391 | 0.064391 | 0.064391 | 0.9746 | -0.48949 | 0.97431 | -0.49506 | 17.6897
118 | 0.038314 | 0.0096289 | -0.038292 | -0.0096147 | 2.2499e-05 | 1.4181e-05 | 0.058525 | 0.058525 | 0.058525 | 0.97431 | -0.49506 | 0.97369 | -0.50737 | 16.0782
119 | 0.035746 | 0.0089768 | -0.035744 | -0.0089752 | 2.4832e-06 | 1.5616e-06 | 0.054635 | 0.054635 | 0.054635 | 0.97369 | -0.50737 | 0.97362 | -0.50883 | 15.0095
120 | -0.26771 | -0.068834 | 0.2683 | 0.069212 | 0.00059163 | 0.00037748 | 0.39994 | 0.39994 | 0.39994 | 0.99759 | -0.045365 | 1 | 0 | 36.6243
121 | 0.2943 | 0.075606 | -0.29363 | -0.075182 | 0.00066534 | 0.00042473 | 0.43857 | 0.43857 | 0.43857 | 1 | 0 | 0.99753 | -0.046666 | 40.1624
122 | 0.016633 | 0.0041704 | -0.016628 | -0.0041673 | 5.3504e-06 | 3.1218e-06 | 0.024812 | 0.024812 | 0.024812 | 0.99753 | -0.046666 | 0.99718 | -0.053418 | 6.8165
123 | 0.277 | 0.071011 | -0.27668 | -0.070808 | 0.00031806 | 0.00020298 | 0.41376 | 0.41376 | 0.41376 | 0.99753 | -0.046666 | 0.99628 | -0.070379 | 37.8903
124 | 0.0059587 | 0.0014934 | -0.0059586 | -0.0014934 | 3.5919e-08 | 7.1836e-09 | 0.0088917 | 0.0088917 | 0.0088917 | 0.99718 | -0.053418 | 0.99717 | -0.053545 | 2.4428
125 | 0.27196 | 0.069625 | -0.27125 | -0.069175 | 0.00070627 | 0.00045068 | 0.40671 | 0.40671 | 0.40671 | 0.99628 | -0.070379 | 0.99345 | -0.12415 | 37.2449
126 | 0.0074877 | 0.0018766 | -0.007487 | -0.0018764 | 6.3302e-07 | 2.3497e-07 | 0.011274 | 0.011274 | 0.011274 | 0.98828 | -0.22343 | 0.98819 | -0.22521 | 3.0972
127 | -0.010583 | -0.0026523 | 0.010584 | 0.0026531 | 1.6956e-06 | 8.5693e-07 | 0.015934 | 0.015934 | 0.015934 | 0.98828 | -0.22343 | 0.98845 | -0.22007 | 4.3774
128 | 0.0056575 | 0.0014179 | -0.0056572 | -0.0014178 | 3.5035e-07 | 5.9317e-08 | 0.0085191 | 0.0085192 | 0.0085192 | 0.98819 | -0.22521 | 0.98812 | -0.22651 | 2.3404
129 | -0.12715 | -0.032168 | 0.12725 | 0.032234 | 0.00010393 | 6.6417e-05 | 0.19152 | 0.19152 | 0.19152 | 0.98845 | -0.22007 | 0.98934 | -0.20305 | 52.6144
130 | 0.11656 | 0.029514 | -0.11651 | -0.029481 | 5.2341e-05 | 3.344e-05 | 0.17558 | 0.17558 | 0.17558 | 0.98845 | -0.22007 | 0.98797 | -0.22943 | 48.237
131 | -0.25779 | -0.065416 | 0.25853 | 0.065889 | 0.00074031 | 0.00047228 | 0.38802 | 0.38802 | 0.38802 | 0.98934 | -0.20305 | 0.99244 | -0.14353 | 35.5328
132 | 0.13054 | 0.033182 | -0.13041 | -0.0331 | 0.00012934 | 8.1746e-05 | 0.1965 | 0.1965 | 0.1965 | 0.98934 | -0.20305 | 0.98827 | -0.22365 | 17.9947
133 | 0.11211 | 0.028377 | -0.1121 | -0.028372 | 8.2226e-06 | 5.2526e-06 | 0.16895 | 0.16895 | 0.16895 | 0.98797 | -0.22943 | 0.98789 | -0.23095 | 46.4148
134 | -0.26811 | -0.068289 | 0.26836 | 0.068449 | 0.00025086 | 0.00016007 | 0.40238 | 0.40238 | 0.40238 | 0.99244 | -0.14353 | 0.99345 | -0.12415 | 36.8478
135 | 0.111 | 0.028097 | -0.1107 | -0.027904 | 0.00030151 | 0.0001926 | 0.16729 | 0.16729 | 0.16729 | 0.98789 | -0.23095 | 0.98496 | -0.28771 | 45.9601
136 | 0.10728 | 0.027048 | -0.1072 | -0.026996 | 8.071e-05 | 5.1551e-05 | 0.16213 | 0.16213 | 0.16213 | 0.98496 | -0.28771 | 0.98415 | -0.30344 | 44.5424
137 | -0.0030141 | -0.0007554 | 0.0030141 | 0.0007554 | 1.1512e-09 | -1.1108e-09 | 0.0045766 | 0.0045766 | 0.0045766 | 0.97999 | -0.38471 | 0.97999 | -0.3847 | 1.2573
138 | -0.0030141 | -0.0007554 | 0.0030141 | 0.00075538 | 1.8623e-08 | -1.7955e-08 | 0.0045766 | 0.0045766 | 0.0045766 | 0.97999 | -0.3847 | 0.98 | -0.38457 | 1.2573
139 | 0.026363 | 0.0066166 | -0.026346 | -0.0066061 | 1.7085e-05 | 1.0576e-05 | 0.040033 | 0.040033 | 0.040033 | 0.98 | -0.38457 | 0.9793 | -0.39817 | 10.9982
140 | -0.029377 | -0.007372 | 0.029407 | 0.0073905 | 2.9692e-05 | 1.8501e-05 | 0.04461 | 0.04461 | 0.04461 | 0.98 | -0.38457 | 0.98108 | -0.3634 | 12.2554
141 | 0.013655 | 0.0034254 | -0.013646 | -0.0034199 | 9.802e-06 | 5.5101e-06 | 0.02075 | 0.02075 | 0.02075 | 0.9793 | -0.39817 | 0.97854 | -0.41324 | 5.7006
142 | -0.036915 | -0.0092723 | 0.036942 | 0.0092891 | 2.6821e-05 | 1.6877e-05 | 0.055997 | 0.055997 | 0.055997 | 0.98108 | -0.3634 | 0.98186 | -0.34818 | 15.3839
143 | -0.050254 | -0.012627 | 0.050361 | 0.012695 | 0.00010757 | 6.8221e-05 | 0.076171 | 0.076171 | 0.076171 | 0.98186 | -0.34818 | 0.98415 | -0.30344 | 20.9262
144 | 0.013311 | 0.0033375 | -0.013307 | -0.003335 | 4.4505e-06 | 2.4796e-06 | 0.020174 | 0.020174 | 0.020174 | 0.98186 | -0.34818 | 0.9815 | -0.3552 | 5.5423
145 | 0.0039837 | 0.00099778 | -0.0039826 | -0.00099812 | 1.1693e-06 | -3.373e-07 | 0.0060315 | 0.0060319 | 0.0060319 | 0.98278 | -0.33017 | 0.98246 | -0.33633 | 1.6571
146 | 0.0030622 | 0.00076726 | -0.003062 | -0.00076742 | 1.7309e-07 | -1.6031e-07 | 0.0046406 | 0.0046407 | 0.0046407 | 0.98189 | -0.34755 | 0.98183 | -0.34874 | 1.2749
147 | -0.0093098 | -0.0023331 | 0.0093121 | 0.0023342 | 2.3236e-06 | 1.0932e-06 | 0.014109 | 0.014108 | 0.014109 | 0.98189 | -0.34755 | 0.98216 | -0.34231 | 3.876
148 | -0.020191 | -0.0050606 | 0.020204 | 0.0050689 | 1.3655e-05 | 8.2462e-06 | 0.03059 | 0.03059 | 0.03059 | 0.98216 | -0.34231 | 0.98289 | -0.32813 | 8.4039
149 | -0.056775 | -0.014259 | 0.056842 | 0.014302 | 6.697e-05 | 4.2554e-05 | 0.085964 | 0.085963 | 0.085964 | 0.98289 | -0.32813 | 0.98415 | -0.30344 | 23.6164
150 | 0.03657 | 0.0091902 | -0.036554 | -0.0091799 | 1.6396e-05 | 1.0313e-05 | 0.055374 | 0.055374 | 0.055374 | 0.98289 | -0.32813 | 0.9824 | -0.33752 | 15.2126
151 | 0.033709 | 0.0084668 | -0.033682 | -0.0084502 | 2.6365e-05 | 1.6532e-05 | 0.051064 | 0.051064 | 0.051064 | 0.9824 | -0.33752 | 0.98157 | -0.35393 | 14.0286
152 | 0.030233 | 0.0075859 | -0.030223 | -0.0075793 | 1.0539e-05 | 6.5756e-06 | 0.045836 | 0.045836 | 0.045836 | 0.98157 | -0.35393 | 0.98119 | -0.36124 | 12.5923
153 | -0.076589 | -0.019382 | 0.07661 | 0.019395 | 2.0867e-05 | 1.2885e-05 | 0.11609 | 0.11609 | 0.11609 | 0.98225 | -0.33936 | 0.98255 | -0.33368 | 10.6312
154 | 0.013173 | 0.0033034 | -0.013173 | -0.003303 | 6.8772e-07 | 3.8224e-07 | 0.01999 | 0.01999 | 0.01999 | 0.98065 | -0.37185 | 0.98059 | -0.37294 | 5.4916
155 | -0.015579 | -0.0039062 | 0.015585 | 0.0039099 | 6.4053e-06 | 3.7136e-06 | 0.023639 | 0.023639 | 0.023639 | 0.98065 | -0.37185 | 0.98109 | -0.36322 | 6.4943
156 | 0.012485 | 0.0031306 | -0.012482 | -0.0031289 | 3.1576e-06 | 1.725e-06 | 0.018946 | 0.018946 | 0.018946 | 0.98059 | -0.37294 | 0.98032 | -0.37825 | 5.205
157 | -0.016692 | -0.0041873 | 0.016693 | 0.0041882 | 1.5763e-06 | 9.26e-07 | 0.025317 | 0.025317 | 0.025317 | 0.98109 | -0.36322 | 0.98119 | -0.36124 | 6.9554
158 | 0.009559 | 0.0023964 | -0.0095559 | -0.0023949 | 3.0737e-06 | 1.4765e-06 | 0.01451 | 0.01451 | 0.01451 | 0.98032 | -0.37825 | 0.97998 | -0.385 | 3.9862
159 | 0.01353 | 0.0033911 | -0.013529 | -0.0033907 | 7.8845e-07 | 4.4153e-07 | 0.020519 | 0.020519 | 0.020519 | 0.98119 | -0.36124 | 0.98113 | -0.36247 | 5.637
160 | 0.0059996 | 0.0015036 | -0.0059985 | -0.0015034 | 1.0548e-06 | 2.4814e-07 | 0.0091099 | 0.00911 | 0.00911 | 0.97998 | -0.385 | 0.97979 | -0.38869 | 2.5028
161 | -0.087097 | -0.022059 | 0.087102 | 0.022062 | 5.4691e-06 | 3.4043e-06 | 0.13182 | 0.13182 | 0.13182 | 0.98378 | -0.30978 | 0.98384 | -0.30848 | 12.0716
162 | 0.085779 | 0.021728 | -0.085713 | -0.021688 | 6.5038e-05 | 4.0449e-05 | 0.12983 | 0.12983 | 0.12983 | 0.98378 | -0.30978 | 0.98296 | -0.32558 | 11.889
163 | -0.097798 | -0.024743 | 0.097858 | 0.024781 | 6.0545e-05 | 3.7906e-05 | 0.148 | 0.148 | 0.148 | 0.98384 | -0.30848 | 0.98451 | -0.29558 | 13.5529
164 | 0.0037201 | 0.00093222 | -0.0037199 | -0.0009323 | 2.0624e-07 | -8.7815e-08 | 0.0056315 | 0.0056316 | 0.0056316 | 0.98296 | -0.32558 | 0.9829 | -0.32675 | 1.5471
165 | 0.081993 | 0.020756 | -0.081976 | -0.020745 | 1.7684e-05 | 1.0969e-05 | 0.1242 | 0.1242 | 0.1242 | 0.98296 | -0.32558 | 0.98273 | -0.33008 | 11.3733
166 | 0.081976 | 0.020745 | -0.081961 | -0.020736 | 1.4191e-05 | 8.8026e-06 | 0.1242 | 0.1242 | 0.1242 | 0.98273 | -0.33008 | 0.98255 | -0.33368 | 11.3733
167 | 0.0014387 | 0.00036039 | -0.0014387 | -0.00036058 | 2.8311e-08 | -1.8535e-07 | 0.0021733 | 0.0021734 | 0.0021734 | 0.98506 | -0.28491 | 0.98504 | -0.28532 | 0.59708

## res_trafo
| p_hv_mw | q_hv_mvar | p_lv_mw | q_lv_mvar | pl_mw | ql_mvar | i_hv_ka | i_lv_ka | vm_hv_pu | va_hv_degree | vm_lv_pu | va_lv_degree | loading_percent
0 | -1.2729e-15 | -1.3162e-15 | 0.00165 | 1.2699e-07 | 0.00165 | 1.2699e-07 | 5.2857e-17 | 0.0023815 | 0.99998 | 149.9956 | 1 | 0 | 0.2619

## res_ext_grid
| p_mw | q_mvar
0 | 0.56736 | 0.1456

## res_load
| p_mw | q_mvar
0 | 0.0024554 | 0.00061539
1 | 0.0043753 | 0.0010965
2 | 0.008877 | 0.0022248
3 | 0.0058348 | 0.0014623
4 | 0.0061827 | 0.0015495
5 | 0.0010345 | 0.00025928
6 | 0.0050852 | 0.0012745
7 | 0.0026978 | 0.00067613
8 | 0.003642 | 0.00091278
9 | 0.0031344 | 0.00078554
10 | 0.0043531 | 0.001091
11 | 0.0030378 | 0.00076134
12 | 0.0038515 | 0.00096527
13 | 0.014837 | 0.0037186
14 | 0.0033867 | 0.0008488
15 | 0.0049765 | 0.0012472
16 | 0.0023442 | 0.00058752
17 | 0.0034807 | 0.00087234
18 | 0.0049273 | 0.0012349
19 | 0.0044402 | 0.0011128
20 | 0.006223 | 0.0015596
21 | 0.0056825 | 0.0014242
22 | 0.004036 | 0.0010115
23 | 0.0027002 | 0.00067674
24 | 0.0019561 | 0.00049024
25 | 0.0032952 | 0.00082585
26 | 0.0051994 | 0.0013031
27 | 0.0021426 | 0.00053698
28 | 0.0068687 | 0.0017215
29 | 0.0044498 | 0.0011152
30 | 0.0027808 | 0.00069694
31 | 0.0039676 | 0.00099438
32 | 0.0054681 | 0.0013704
33 | 0.0061475 | 0.0015407
34 | 0.0067769 | 0.0016985
35 | 0.0031755 | 0.00079584
36 | 0.0035061 | 0.00087872
37 | 0.0029874 | 0.00074871
38 | 0.0074992 | 0.0018795
39 | 0.0089946 | 0.0022543
40 | 0.0011542 | 0.00028927
41 | 0.0068749 | 0.001723
42 | 0.0046721 | 0.0011709
43 | 0.0015408 | 0.00038615
44 | 0.0022437 | 0.00056232
45 | 0.0046628 | 0.0011686
46 | 0.0030826 | 0.00077256
47 | 0.0069509 | 0.001742
48 | 0.0029409 | 0.00073706
49 | 0.002112 | 0.00052931
50 | 0.0033322 | 0.00083512
51 | 0.0023343 | 0.00058504
52 | 0.0042517 | 0.0010656
53 | 0.0022366 | 0.00056053
54 | 0.0051097 | 0.0012806
55 | 0.0075677 | 0.0018967
56 | 0.0036546 | 0.00091593
57 | 0.0049744 | 0.0012467
58 | 0.0032756 | 0.00082094
59 | 0.0012656 | 0.00031718
60 | 0.0036529 | 0.00091551
61 | 0.0075642 | 0.0018958
62 | 0.002254 | 0.00056491
63 | 0.0062246 | 0.00156
64 | 0.0035078 | 0.00087914
65 | 0.0027776 | 0.00069614
66 | 0.0059651 | 0.001495
67 | 0.0026022 | 0.00065217
68 | 0.0028509 | 0.0007145
69 | 0.0032759 | 0.00082103
70 | 0.0020476 | 0.00051319
71 | 0.0035462 | 0.00088875
72 | 0.0038028 | 0.00095307
73 | 0.0028172 | 0.00070607
74 | 0.0032909 | 0.00082479
75 | 0.0017225 | 0.00043169
76 | 0.0038408 | 0.00096261
77 | 0.0025455 | 0.00063795
78 | 0.0027499 | 0.0006892
79 | 0.003116 | 0.00078095
80 | 0.010669 | 0.0026739
81 | 0.0047189 | 0.0011827
82 | 0.0034845 | 0.0008733
83 | 0.0030949 | 0.00077565
84 | 0.0018295 | 0.00045852
85 | 0.0056572 | 0.0014178
86 | 0.0044038 | 0.0011037
87 | 0.009578 | 0.0024005
88 | 0.0034499 | 0.00086462
89 | 0.0010989 | 0.00027542
90 | 0.0028956 | 0.00072571
91 | 0.0034158 | 0.00085609
92 | 0.0059586 | 0.0014934
93 | 0.0030141 | 0.0007554
94 | 0.012691 | 0.0031807
95 | 0.0075082 | 0.0018817
96 | 0.013646 | 0.0034199
97 | 0.016675 | 0.0041791
98 | 0.0039826 | 0.00099812
99 | 0.0042245 | 0.0010588
100 | 0.0062476 | 0.0015658
101 | 0.003062 | 0.00076742
102 | 0.010879 | 0.0027265
103 | 0.0028453 | 0.0007131
104 | 0.0034488 | 0.00086434
105 | 0.013307 | 0.003335
106 | 0.0066788 | 0.0016739
107 | 0.0024053 | 0.00060282
108 | 0.00068771 | 0.00017236
109 | 0.0011066 | 0.00027734
110 | 0.0029228 | 0.00073253
111 | 0.0035563 | 0.00089129
112 | 0.013529 | 0.0033907
113 | 0.0059985 | 0.0015034
114 | 0.0013185 | 0.00033045
115 | 0.010695 | 0.0026805
116 | 0.0023165 | 0.00058057
117 | 0.0037199 | 0.0009323
118 | 0.0053512 | 0.0013411
119 | 0.0010028 | 0.00025132
120 | 0.0014387 | 0.00036058

## dtypes
| element | column | dtype
0 | bus | name | object
1 | bus | vn_kv | float64
2 | bus | type | object
3 | bus | zone | object
4 | bus | in_service | bool
5 | load | name | object
6 | load | bus | uint32
7 | load | p_mw | float64
8 | load | q_mvar | float64
9 | load | const_z_percent | float64
10 | load | const_i_percent | float64
11 | load | sn_mva | float64
12 | load | scaling | float64
13 | load | in_service | bool
14 | load | type | object
15 | ext_grid | name | object
16 | ext_grid | bus | uint32
17 | ext_grid | vm_pu | float64
18 | ext_grid | va_degree | float64
19 | ext_grid | slack_weight | float64
20 | ext_grid | in_service | bool
21 | line | name | object
22 | line | std_type | object
23 | line | from_bus | uint32
24 | line | to_bus | uint32
25 | line | length_km | float64
26 | line | r_ohm_per_km | float64
27 | line | x_ohm_per_km | float64
28 | line | c_nf_per_km | float64
29 | line | g_us_per_km | float64
30 | line | max_i_ka | float64
31 | line | df | float64
32 | line | parallel | uint32
33 | line | type | object
34 | line | in_service | bool
35 | trafo | name | object
36 | trafo | std_type | object
37 | trafo | hv_bus | uint32
38 | trafo | lv_bus | uint32
39 | trafo | sn_mva | float64
40 | trafo | vn_hv_kv | float64
41 | trafo | vn_lv_kv | float64
42 | trafo | vk_percent | float64
43 | trafo | vkr_percent | float64
44 | trafo | pfe_kw | float64
45 | trafo | i0_percent | float64
46 | trafo | shift_degree | float64
47 | trafo | tap_side | object
48 | trafo | tap_neutral | int32
49 | trafo | tap_min | int32
50 | trafo | tap_max | int32
51 | trafo | tap_step_percent | float64
52 | trafo | tap_step_degree | float64
53 | trafo | tap_pos | int32
54 | trafo | tap_phase_shifter | bool
55 | trafo | parallel | uint32
56 | trafo | df | float64
57 | trafo | in_service | bool
58 | line_geodata | coords | object
59 | bus_geodata | x | float64
60 | bus_geodata | y | float64
61 | bus_geodata | coords | object
62 | res_bus | vm_pu | float64
63 | res_bus | va_degree | float64
64 | res_bus | p_mw | float64
65 | res_bus | q_mvar | float64
66 | res_line | p_from_mw | float64
67 | res_line | q_from_mvar | float64
68 | res_line | p_to_mw | float64
69 | res_line | q_to_mvar | float64
70 | res_line | pl_mw | float64
71 | res_line | ql_mvar | float64
72 | res_line | i_from_ka | float64
73 | res_line | i_to_ka | float64
74 | res_line | i_ka | float64
75 | res_line | vm_from_pu | float64
76 | res_line | va_from_degree | float64
77 | res_line | vm_to_pu | float64
78 | res_line | va_to_degree | float64
79 | res_line | loading_percent | float64
80 | res_trafo | p_hv_mw | float64
81 | res_trafo | q_hv_mvar | float64
82 | res_trafo | p_lv_mw | float64
83 | res_trafo | q_lv_mvar | float64
84 | res_trafo | pl_mw | float64
85 | res_trafo | ql_mvar | float64
86 | res_trafo | i_hv_ka | float64
87 | res_trafo | i_lv_ka | float64
88 | res_trafo | vm_hv_pu | float64
89 | res_trafo | va_hv_degree | float64
90 | res_trafo | vm_lv_pu | float64
91 | res_trafo | va_lv_degree | float64
92 | res_trafo | loading_percent | float64
93 | res_ext_grid | p_mw | float64
94 | res_ext_grid | q_mvar | float64
95 | res_load | p_mw | float64
96 | res_load | q_mvar | float64

## parameters
| version | format_version | converged | OPF_converged | name | f_hz | sn_mva
0 | 2.14.6 | 2.14.0 | TRUE | FALSE |  | 50 | 1