## bus
| name | vn_kv | type | zone | in_service
0 | bus_LV_141-13_0_5_node_0 | 0.4 | n |  | TRUE
1 | bus_LV_141-13_0_5_node_1 | 0.4 | n |  | TRUE
2 | bus_LV_141-13_0_5_node_3 | 0.4 | n |  | TRUE
3 | bus_LV_141-13_0_5_node_27 | 0.4 | n |  | TRUE
4 | bus_LV_141-13_0_5_node_4 | 0.4 | n |  | TRUE
5 | bus_LV_141-13_0_5_node_30 | 0.4 | n |  | TRUE
6 | bus_LV_141-13_0_5_node_47 | 0.4 | n |  | TRUE
7 | bus_LV_141-13_0_5_node_5 | 0.4 | n |  | TRUE
8 | bus_LV_141-13_0_5_node_40 | 0.4 | n |  | TRUE
9 | bus_LV_141-13_0_5_node_39 | 0.4 | n |  | TRUE
10 | bus_LV_141-13_0_5_node_28 | 0.4 | n |  | TRUE
11 | bus_LV_141-13_0_5_node_29 | 0.4 | n |  | TRUE
12 | bus_LV_141-13_0_5_node_45 | 0.4 | n |  | TRUE
13 | bus_LV_141-13_0_5_node_42 | 0.4 | n |  | TRUE
14 | bus_LV_141-13_0_5_node_56 | 0.4 | n |  | TRUE
15 | bus_LV_141-13_0_5_node_19 | 0.4 | n |  | TRUE
16 | bus_LV_141-13_0_5_node_63 | 0.4 | n |  | TRUE
17 | bus_LV_141-13_0_5_node_62 | 0.4 | n |  | TRUE
18 | bus_LV_141-13_0_5_node_60 | 0.4 | n |  | TRUE
19 | bus_LV_141-13_0_5_node_52 | 0.4 | n |  | TRUE
20 | bus_LV_141-13_0_5_node_14 | 0.4 | n |  | TRUE
21 | bus_LV_141-13_0_5_node_51 | 0.4 | n |  | TRUE
22 | bus_LV_141-13_0_5_node_91 | 0.4 | n |  | TRUE
23 | bus_LV_141-13_0_5_node_13 | 0.4 | n |  | TRUE
24 | bus_LV_141-13_0_5_node_80 | 0.4 | n |  | TRUE
25 | bus_LV_141-13_0_5_node_70 | 0.4 | n |  | TRUE
26 | bus_LV_141-13_0_5_node_11 | 0.4 | n |  | TRUE
27 | bus_LV_141-13_0_5_node_12 | 0.4 | n |  | TRUE
28 | bus_LV_141-13_0_5_node_15 | 0.4 | n |  | TRUE
29 | bus_LV_141-13_0_5_node_58 | 0.4 | n |  | TRUE
30 | bus_LV_141-13_0_5_node_16 | 0.4 | n |  | TRUE
31 | bus_LV_141-13_0_5_node_84 | 0.4 | n |  | TRUE
32 | bus_LV_141-13_0_5_node_18 | 0.4 | n |  | TRUE
33 | bus_LV_141-13_0_5_node_82 | 0.4 | n |  | TRUE
34 | bus_LV_141-13_0_5_node_89 | 0.4 | n |  | TRUE
35 | bus_LV_141-13_0_5_node_24 | 0.4 | n |  | TRUE
36 | bus_LV_141-13_0_5_node_64 | 0.4 | n |  | TRUE
37 | bus_LV_141-13_0_5_node_20 | 0.4 | n |  | TRUE
38 | bus_LV_141-13_0_5_node_71 | 0.4 | n |  | TRUE
39 | bus_LV_141-13_0_5_node_69 | 0.4 | n |  | TRUE
40 | bus_LV_141-13_0_5_node_23 | 0.4 | n |  | TRUE
41 | bus_LV_141-13_0_5_node_83 | 0.4 | n |  | TRUE
42 | bus_LV_141-13_0_5_node_21 | 0.4 | n |  | TRUE
43 | bus_LV_141-13_0_5_node_22 | 0.4 | n |  | TRUE
44 | bus_LV_141-13_0_5_node_32 | 0.4 | n |  | TRUE
45 | bus_LV_141-13_0_5_node_9 | 0.4 | n |  | TRUE
46 | bus_LV_141-13_0_5_node_8 | 0.4 | n |  | TRUE
47 | bus_LV_141-13_0_5_node_36 | 0.4 | n |  | TRUE
48 | bus_LV_141-13_0_5_node_33 | 0.4 | n |  | TRUE
49 | bus_LV_141-13_0_5_node_31 | 0.4 | n |  | TRUE
50 | bus_LV_141-13_0_5_node_41 | 0.4 | n |  | TRUE
51 | bus_LV_141-13_0_5_node_17 | 0.4 | n |  | TRUE
52 | bus_LV_141-13_0_5_node_25 | 0.4 | n |  | TRUE
53 | bus_LV_141-13_0_5_node_54 | 0.4 | n |  | TRUE
54 | bus_LV_141-13_0_5_node_55 | 0.4 | n |  | TRUE
55 | bus_LV_141-13_0_5_node_53 | 0.4 | n |  | TRUE
56 | bus_LV_141-13_0_5_node_37 | 0.4 | n |  | TRUE
57 | bus_LV_141-13_0_5_node_43 | 0.4 | n |  | TRUE
58 | bus_LV_141-13_0_5_node_50 | 0.4 | n |  | TRUE
59 | bus_LV_141-13_0_5_node_57 | 0.4 | n |  | TRUE
60 | bus_LV_141-13_0_5_node_87 | 0.4 | n |  | TRUE
61 | bus_LV_141-13_0_5_node_67 | 0.4 | n |  | TRUE
62 | bus_LV_141-13_0_5_node_68 | 0.4 | n |  | TRUE
63 | bus_LV_141-13_0_5_node_65 | 0.4 | n |  | TRUE
64 | bus_LV_141-13_0_5_node_72 | 0.4 | n |  | TRUE
65 | bus_LV_141-13_0_5_node_107 | 0.4 | n |  | TRUE
66 | bus_LV_141-13_0_5_node_108 | 0.4 | n |  | TRUE
67 | bus_LV_141-13_0_5_node_34 | 0.4 | n |  | TRUE
68 | bus_LV_141-13_0_5_node_110 | 0.4 | n |  | TRUE
69 | bus_LV_141-13_0_5_node_95 | 0.4 | n |  | TRUE
70 | bus_LV_141-13_0_5_node_35 | 0.4 | n |  | TRUE
71 | bus_LV_141-13_0_5_node_109 | 0.4 | n |  | TRUE
72 | bus_LV_141-13_0_5_node_85 | 0.4 | n |  | TRUE
73 | bus_LV_141-13_0_5_node_115 | 0.4 | n |  | TRUE
74 | bus_LV_141-13_0_5_node_116 | 0.4 | n |  | TRUE
75 | bus_LV_141-13_0_5_node_86 | 0.4 | n |  | TRUE
76 | bus_LV_141-13_0_5_node_74 | 0.4 | n |  | TRUE
77 | bus_LV_141-13_0_5_node_113 | 0.4 | n |  | TRUE
78 | bus_LV_141-13_0_5_node_114 | 0.4 | n |  | TRUE
79 | bus_LV_141-13_0_5_node_117 | 0.4 | n |  | TRUE
80 | bus_LV_141-13_0_5_node_96 | 0.4 | n |  | TRUE
81 | bus_LV_141-13_0_5_node_92 | 0.4 | n |  | TRUE
82 | bus_LV_141-13_0_5_node_48 | 0.4 | n |  | TRUE
83 | bus_LV_141-13_0_5_node_99 | 0.4 | n |  | TRUE
84 | bus_LV_141-13_0_5_node_97 | 0.4 | n |  | TRUE
85 | bus_LV_141-13_0_5_node_61 | 0.4 | n |  | TRUE
86 | bus_LV_141-13_0_5_node_100 | 0.4 | n |  | TRUE
87 | bus_LV_141-13_0_5_node_102 | 0.4 | n |  | TRUE
88 | bus_LV_141-13_0_5_node_111 | 0.4 | n |  | TRUE
89 | bus_LV_141-13_0_5_node_112 | 0.4 | n |  | TRUE
90 | bus_LV_141-13_0_5_node_93 | 0.4 | n |  | TRUE
91 | bus_LV_141-13_0_5_node_94 | 0.4 | n |  | TRUE
92 | bus_LV_141-13_0_5_node_38 | 0.4 | n |  | TRUE
93 | bus_LV_141-13_0_5_node_44 | 0.4 | n |  | TRUE
94 | bus_LV_141-13_0_5_node_59 | 0.4 | n |  | TRUE
95 | bus_LV_141-13_0_5_node_46 | 0.4 | n |  | TRUE
96 | bus_LV_141-13_0_5_node_90 | 0.4 | n |  | TRUE
97 | bus_LV_141-13_0_5_node_49 | 0.4 | n |  | TRUE
98 | bus_LV_141-13_0_5_node_98 | 0.4 | n |  | TRUE
99 | bus_LV_141-13_0_5_node_103 | 0.4 | n |  | TRUE
100 | bus_LV_141-13_0_5_node_101 | 0.4 | n |  | TRUE
101 | bus_LV_141-13_0_5_node_66 | 0.4 | n |  | TRUE
102 | bus_LV_141-13_0_5_node_73 | 0.4 | n |  | TRUE
103 | bus_LV_141-13_0_5_node_75 | 0.4 | n |  | TRUE
104 | bus_LV_141-13_0_5_node_76 | 0.4 | n |  | TRUE
105 | bus_LV_141-13_0_5_node_77 | 0.4 | n |  | TRUE
106 | bus_LV_141-13_0_5_node_78 | 0.4 | n |  | TRUE
107 | bus_LV_141-13_0_5_node_79 | 0.4 | n |  | TRUE
108 | bus_LV_141-13_0_5_node_81 | 0.4 | n |  | TRUE
109 | bus_LV_141-13_0_5_node_88 | 0.4 | n |  | TRUE
110 | bus_LV_141-13_0_5_node_106 | 0.4 | n |  | TRUE
111 | bus_LV_141-13_0_5_node_104 | 0.4 | n |  | TRUE
112 | bus_LV_141-13_0_5_node_105 | 0.4 | n |  | TRUE
113 | bus_MV_491_0_node_51 | 20 | n |  | TRUE

## load
| name | bus | p_mw | q_mvar | const_z_percent | const_i_percent | sn_mva | scaling | in_service | type
0 | LV_141-13_0_5_load_0 | 0 | 0.0082198 | 0.0020601 | 0 | 0 |  | 1 | TRUE | wye
1 | LV_141-13_0_5_load_3 | 2 | 0.00089689 | 0.00022478 | 0 | 0 |  | 1 | TRUE | wye
2 | LV_141-13_0_5_load_27 | 3 | 0.001377 | 0.0003451 | 0 | 0 |  | 1 | TRUE | wye
3 | LV_141-13_0_5_load_30 | 5 | 0.0021417 | 0.00053677 | 0 | 0 |  | 1 | TRUE | wye
4 | LV_141-13_0_5_load_39 | 9 | 0.010184 | 0.0025523 | 0 | 0 |  | 1 | TRUE | wye
5 | LV_141-13_0_5_load_29 | 11 | 0.0018967 | 0.00047536 | 0 | 0 |  | 1 | TRUE | wye
6 | LV_141-13_0_5_load_45 | 12 | 0.0010035 | 0.00025149 | 0 | 0 |  | 1 | TRUE | wye
7 | LV_141-13_0_5_load_56 | 14 | 0.0057787 | 0.0014483 | 0 | 0 |  | 1 | TRUE | wye
8 | LV_141-13_0_5_load_63 | 16 | 0.0077844 | 0.001951 | 0 | 0 |  | 1 | TRUE | wye
9 | LV_141-13_0_5_load_62 | 17 | 0.020067 | 0.0050294 | 0 | 0 |  | 1 | TRUE | wye
10 | LV_141-13_0_5_load_60 | 18 | 0.0018604 | 0.00046625 | 0 | 0 |  | 1 | TRUE | wye
11 | LV_141-13_0_5_load_52 | 19 | 0.0054814 | 0.0013738 | 0 | 0 |  | 1 | TRUE | wye
12 | LV_141-13_0_5_load_91 | 22 | 0.017072 | 0.0042786 | 0 | 0 |  | 1 | TRUE | wye
13 | LV_141-13_0_5_load_80 | 24 | 0.016598 | 0.00416 | 0 | 0 |  | 1 | TRUE | wye
14 | LV_141-13_0_5_load_70 | 25 | 0.013842 | 0.0034691 | 0 | 0 |  | 1 | TRUE | wye
15 | LV_141-13_0_5_load_58 | 29 | 0.0096886 | 0.0024282 | 0 | 0 |  | 1 | TRUE | wye
16 | LV_141-13_0_5_load_84 | 31 | 0.0025265 | 0.0006332 | 0 | 0 |  | 1 | TRUE | wye
17 | LV_141-13_0_5_load_89 | 34 | 0.0033263 | 0.00083364 | 0 | 0 |  | 1 | TRUE | wye
18 | LV_141-13_0_5_load_71 | 38 | 0.010603 | 0.0026573 | 0 | 0 |  | 1 | TRUE | wye
19 | LV_141-13_0_5_load_69 | 39 | 0.013234 | 0.0033167 | 0 | 0 |  | 1 | TRUE | wye
20 | LV_141-13_0_5_load_83 | 41 | 0.0063057 | 0.0015803 | 0 | 0 |  | 1 | TRUE | wye
21 | LV_141-13_0_5_load_32 | 44 | 0.0059534 | 0.0014921 | 0 | 0 |  | 1 | TRUE | wye
22 | LV_141-13_0_5_load_8 | 46 | 0.014628 | 0.0036662 | 0 | 0 |  | 1 | TRUE | wye
23 | LV_141-13_0_5_load_36 | 47 | 0.0036592 | 0.00091709 | 0 | 0 |  | 1 | TRUE | wye
24 | LV_141-13_0_5_load_31 | 49 | 0.0088462 | 0.0022171 | 0 | 0 |  | 1 | TRUE | wye
25 | LV_141-13_0_5_load_41 | 50 | 0.010184 | 0.0025522 | 0 | 0 |  | 1 | TRUE | wye
26 | LV_141-13_0_5_load_54 | 53 | 0.0018763 | 0.00047024 | 0 | 0 |  | 1 | TRUE | wye
27 | LV_141-13_0_5_load_53 | 55 | 0.0034865 | 0.0008738 | 0 | 0 |  | 1 | TRUE | wye
28 | LV_141-13_0_5_load_37 | 56 | 0.0038475 | 0.00096427 | 0 | 0 |  | 1 | TRUE | wye
29 | LV_141-13_0_5_load_50 | 58 | 0.010184 | 0.0025522 | 0 | 0 |  | 1 | TRUE | wye
30 | LV_141-13_0_5_load_87 | 60 | 0.0025251 | 0.00063286 | 0 | 0 |  | 1 | TRUE | wye
31 | LV_141-13_0_5_load_68 | 62 | 0.0052184 | 0.0013079 | 0 | 0 |  | 1 | TRUE | wye
32 | LV_141-13_0_5_load_65 | 63 | 0.0040486 | 0.0010147 | 0 | 0 |  | 1 | TRUE | wye
33 | LV_141-13_0_5_load_107 | 65 | 0.0060175 | 0.0015081 | 0 | 0 |  | 1 | TRUE | wye
34 | LV_141-13_0_5_load_110 | 68 | 0.0062538 | 0.0015674 | 0 | 0 |  | 1 | TRUE | wye
35 | LV_141-13_0_5_load_109 | 71 | 0.0063559 | 0.0015929 | 0 | 0 |  | 1 | TRUE | wye
36 | LV_141-13_0_5_load_115 | 73 | 0.012228 | 0.0030647 | 0 | 0 |  | 1 | TRUE | wye
37 | LV_141-13_0_5_load_116 | 74 | 0.012222 | 0.0030631 | 0 | 0 |  | 1 | TRUE | wye
38 | LV_141-13_0_5_load_113 | 77 | 0.012227 | 0.0030643 | 0 | 0 |  | 1 | TRUE | wye
39 | LV_141-13_0_5_load_114 | 78 | 0.012228 | 0.0030647 | 0 | 0 |  | 1 | TRUE | wye
40 | LV_141-13_0_5_load_117 | 79 | 0.0069608 | 0.0017445 | 0 | 0 |  | 1 | TRUE | wye
41 | LV_141-13_0_5_load_96 | 80 | 0.014843 | 0.00372 | 0 | 0 |  | 1 | TRUE | wye
42 | LV_141-13_0_5_load_92 | 81 | 0.013593 | 0.0034068 | 0 | 0 |  | 1 | TRUE | wye
43 | LV_141-13_0_5_load_99 | 83 | 0.0023079 | 0.00057841 | 0 | 0 |  | 1 | TRUE | wye
44 | LV_141-13_0_5_load_97 | 84 | 0.0025605 | 0.00064172 | 0 | 0 |  | 1 | TRUE | wye
45 | LV_141-13_0_5_load_102 | 87 | 0.0078499 | 0.0019674 | 0 | 0 |  | 1 | TRUE | wye
46 | LV_141-13_0_5_load_111 | 88 | 0.0059145 | 0.0014823 | 0 | 0 |  | 1 | TRUE | wye
47 | LV_141-13_0_5_load_112 | 89 | 0.0065324 | 0.0016372 | 0 | 0 |  | 1 | TRUE | wye
48 | LV_141-13_0_5_load_94 | 91 | 0.015019 | 0.0037642 | 0 | 0 |  | 1 | TRUE | wye
49 | LV_141-13_0_5_load_38 | 92 | 0.0014929 | 0.00037416 | 0 | 0 |  | 1 | TRUE | wye
50 | LV_141-13_0_5_load_44 | 93 | 0.0036972 | 0.00092661 | 0 | 0 |  | 1 | TRUE | wye
51 | LV_141-13_0_5_load_59 | 94 | 0.0057777 | 0.001448 | 0 | 0 |  | 1 | TRUE | wye
52 | LV_141-13_0_5_load_46 | 95 | 0.0026166 | 0.00065577 | 0 | 0 |  | 1 | TRUE | wye
53 | LV_141-13_0_5_load_49 | 97 | 0.0039782 | 0.00099703 | 0 | 0 |  | 1 | TRUE | wye
54 | LV_141-13_0_5_load_103 | 99 | 0.010498 | 0.002631 | 0 | 0 |  | 1 | TRUE | wye
55 | LV_141-13_0_5_load_66 | 101 | 0.0036192 | 0.00090705 | 0 | 0 |  | 1 | TRUE | wye
56 | LV_141-13_0_5_load_73 | 102 | 0.0069616 | 0.0017448 | 0 | 0 |  | 1 | TRUE | wye
57 | LV_141-13_0_5_load_75 | 103 | 0.0028364 | 0.00071088 | 0 | 0 |  | 1 | TRUE | wye
58 | LV_141-13_0_5_load_77 | 105 | 0.0027369 | 0.00068593 | 0 | 0 |  | 1 | TRUE | wye
59 | LV_141-13_0_5_load_78 | 106 | 0.0029048 | 0.00072801 | 0 | 0 |  | 1 | TRUE | wye
60 | LV_141-13_0_5_load_79 | 107 | 0.0025252 | 0.00063286 | 0 | 0 |  | 1 | TRUE | wye
61 | LV_141-13_0_5_load_81 | 108 | 0.0024778 | 0.000621 | 0 | 0 |  | 1 | TRUE | wye
62 | LV_141-13_0_5_load_88 | 109 | 0.0021704 | 0.00054396 | 0 | 0 |  | 1 | TRUE | wye
63 | LV_141-13_0_5_load_106 | 110 | 0.0032948 | 0.00082577 | 0 | 0 |  | 1 | TRUE | wye
64 | LV_141-13_0_5_load_105 | 112 | 0.0032437 | 0.00081294 | 0 | 0 |  | 1 | TRUE | wye

## ext_grid
| name | bus | vm_pu | va_degree | slack_weight | in_service
0 |  | 81 | 1 | 0 | 1 | TRUE

## line
| name | std_type | from_bus | to_bus | length_km | r_ohm_per_km | x_ohm_per_km | c_nf_per_km | g_us_per_km | max_i_ka | df | parallel | type | in_service
0 | LV_141-13_0_5_line_0 |  | 0 | 1 | 0.04279 | 0.125 | 0.08 | 261 | 0 | 0.364 | 1 | 1 | cs | TRUE
1 | LV_141-13_0_5_line_1 |  | 1 | 2 | 0.045816 | 0.125 | 0.08 | 261 | 0 | 0.364 | 1 | 1 | cs | TRUE
2 | LV_141-13_0_5_line_2 |  | 2 | 3 | 0.016393 | 0.125 | 0.08 | 261 | 0 | 0.364 | 1 | 1 | cs | TRUE
3 | LV_141-13_0_5_line_3 |  | 3 | 10 | 0.067481 | 0.125 | 0.08 | 261 | 0 | 0.364 | 1 | 1 | cs | TRUE
4 | LV_141-13_0_5_line_4 |  | 4 | 5 | 0.059121 | 0.125 | 0.08 | 261 | 0 | 0.364 | 1 | 1 | cs | TRUE
5 | LV_141-13_0_5_line_5 |  | 4 | 6 | 0.10026 | 0.125 | 0.08 | 261 | 0 | 0.364 | 1 | 1 | cs | TRUE
6 | LV_141-13_0_5_line_6 |  | 5 | 11 | 0.014217 | 0.125 | 0.08 | 261 | 0 | 0.364 | 1 | 1 | cs | TRUE
7 | LV_141-13_0_5_line_7 |  | 6 | 12 | 0.027263 | 0.125 | 0.08 | 261 | 0 | 0.364 | 1 | 1 | cs | TRUE
8 | LV_141-13_0_5_line_8 |  | 7 | 8 | 0.01825 | 0.125 | 0.08 | 261 | 0 | 0.364 | 1 | 1 | cs | TRUE
9 | LV_141-13_0_5_line_9 |  | 7 | 9 | 0.024919 | 0.125 | 0.08 | 261 | 0 | 0.364 | 1 | 1 | cs | TRUE
10 | LV_141-13_0_5_line_10 |  | 8 | 13 | 0.016622 | 0.125 | 0.08 | 261 | 0 | 0.364 | 1 | 1 | cs | TRUE
11 | LV_141-13_0_5_line_11 |  | 8 | 14 | 0.022284 | 0.125 | 0.08 | 261 | 0 | 0.364 | 1 | 1 | cs | TRUE
12 | LV_141-13_0_5_line_12 |  | 10 | 43 | 0.024753 | 0.125 | 0.08 | 261 | 0 | 0.364 | 1 | 1 | cs | TRUE
13 | LV_141-13_0_5_line_13 |  | 12 | 95 | 0.0012012 | 0.125 | 0.08 | 261 | 0 | 0.364 | 1 | 1 | cs | TRUE
14 | LV_141-13_0_5_line_14 |  | 13 | 57 | 0.021702 | 0.125 | 0.08 | 261 | 0 | 0.364 | 1 | 1 | cs | TRUE
15 | LV_141-13_0_5_line_15 |  | 13 | 50 | 0.024821 | 0.125 | 0.08 | 261 | 0 | 0.364 | 1 | 1 | cs | TRUE
16 | LV_141-13_0_5_line_16 |  | 15 | 16 | 0.029467 | 0.125 | 0.08 | 261 | 0 | 0.364 | 1 | 3 | cs | TRUE
17 | LV_141-13_0_5_line_17 |  | 15 | 17 | 0.02393 | 0.125 | 0.08 | 261 | 0 | 0.364 | 1 | 3 | cs | TRUE
18 | LV_141-13_0_5_line_18 |  | 16 | 26 | 0.020724 | 0.125 | 0.08 | 261 | 0 | 0.364 | 1 | 3 | cs | TRUE
19 | LV_141-13_0_5_line_19 |  | 17 | 35 | 0.024709 | 0.125 | 0.08 | 261 | 0 | 0.364 | 1 | 3 | cs | TRUE
20 | LV_141-13_0_5_line_20 |  | 18 | 19 | 0.012568 | 0.125 | 0.08 | 261 | 0 | 0.364 | 1 | 1 | cs | TRUE
21 | LV_141-13_0_5_line_21 |  | 19 | 93 | 0.017486 | 0.125 | 0.08 | 261 | 0 | 0.364 | 1 | 1 | cs | TRUE
22 | LV_141-13_0_5_line_22 |  | 20 | 21 | 0.034883 | 0.125 | 0.08 | 261 | 0 | 0.364 | 1 | 1 | cs | TRUE
23 | LV_141-13_0_5_line_23 |  | 20 | 22 | 0.024162 | 0.125 | 0.08 | 261 | 0 | 0.364 | 1 | 1 | cs | TRUE
24 | LV_141-13_0_5_line_24 |  | 21 | 57 | 0.013695 | 0.125 | 0.08 | 261 | 0 | 0.364 | 1 | 1 | cs | TRUE
25 | LV_141-13_0_5_line_25 |  | 21 | 58 | 0.024458 | 0.125 | 0.08 | 261 | 0 | 0.364 | 1 | 1 | cs | TRUE
26 | LV_141-13_0_5_line_26 |  | 23 | 24 | 0.035348 | 0.125 | 0.08 | 261 | 0 | 0.364 | 1 | 1 | cs | TRUE
27 | LV_141-13_0_5_line_27 |  | 23 | 25 | 0.060239 | 0.125 | 0.08 | 261 | 0 | 0.364 | 1 | 2 | cs | TRUE
28 | LV_141-13_0_5_line_28 |  | 23 | 26 | 0.024729 | 0.125 | 0.08 | 261 | 0 | 0.364 | 1 | 3 | cs | TRUE
29 | LV_141-13_0_5_line_29 |  | 24 | 30 | 0.076916 | 0.125 | 0.08 | 261 | 0 | 0.364 | 1 | 1 | cs | TRUE
30 | LV_141-13_0_5_line_30 |  | 25 | 39 | 0.038026 | 0.125 | 0.08 | 261 | 0 | 0.364 | 1 | 2 | cs | TRUE
31 | LV_141-13_0_5_line_31 |  | 26 | 27 | 0.051826 | 0.125 | 0.08 | 261 | 0 | 0.364 | 1 | 1 | cs | TRUE
32 | LV_141-13_0_5_line_32 |  | 27 | 47 | 0.010634 | 0.125 | 0.08 | 261 | 0 | 0.364 | 1 | 1 | cs | TRUE
33 | LV_141-13_0_5_line_33 |  | 27 | 28 | 0.022697 | 0.125 | 0.08 | 261 | 0 | 0.364 | 1 | 1 | cs | TRUE
34 | LV_141-13_0_5_line_34 |  | 27 | 45 | 0.030378 | 0.125 | 0.08 | 261 | 0 | 0.364 | 1 | 1 | cs | TRUE
35 | LV_141-13_0_5_line_35 |  | 28 | 29 | 0.022004 | 0.125 | 0.08 | 261 | 0 | 0.364 | 1 | 1 | cs | TRUE
36 | LV_141-13_0_5_line_36 |  | 29 | 59 | 0.020738 | 0.125 | 0.08 | 261 | 0 | 0.364 | 1 | 1 | cs | TRUE
37 | LV_141-13_0_5_line_37 |  | 30 | 31 | 0.058654 | 0.125 | 0.08 | 261 | 0 | 0.364 | 1 | 1 | cs | TRUE
38 | LV_141-13_0_5_line_38 |  | 31 | 60 | 0.019682 | 0.125 | 0.08 | 261 | 0 | 0.364 | 1 | 1 | cs | TRUE
39 | LV_141-13_0_5_line_39 |  | 32 | 33 | 0.035889 | 0.125 | 0.08 | 261 | 0 | 0.364 | 1 | 1 | cs | TRUE
40 | LV_141-13_0_5_line_40 |  | 32 | 34 | 0.032316 | 0.125 | 0.08 | 261 | 0 | 0.364 | 1 | 1 | cs | TRUE
41 | LV_141-13_0_5_line_41 |  | 33 | 41 | 0.018583 | 0.125 | 0.08 | 261 | 0 | 0.364 | 1 | 1 | cs | TRUE
42 | LV_141-13_0_5_line_42 |  | 33 | 62 | 0.019298 | 0.125 | 0.08 | 261 | 0 | 0.364 | 1 | 1 | cs | TRUE
43 | LV_141-13_0_5_line_43 |  | 34 | 51 | 0.020997 | 0.125 | 0.08 | 261 | 0 | 0.364 | 1 | 1 | cs | TRUE
44 | LV_141-13_0_5_line_44 |  | 35 | 36 | 0.024076 | 0.125 | 0.08 | 261 | 0 | 0.364 | 1 | 3 | cs | TRUE
45 | LV_141-13_0_5_line_45 |  | 36 | 80 | 0.014626 | 0.125 | 0.08 | 261 | 0 | 0.364 | 1 | 1 | cs | TRUE
46 | LV_141-13_0_5_line_46 |  | 36 | 81 | 0.031692 | 0.125 | 0.08 | 261 | 0 | 0.364 | 1 | 3 | cs | TRUE
47 | LV_141-13_0_5_line_47 |  | 37 | 38 | 0.022896 | 0.125 | 0.08 | 261 | 0 | 0.364 | 1 | 1 | cs | TRUE
48 | LV_141-13_0_5_line_48 |  | 37 | 39 | 0.060973 | 0.125 | 0.08 | 261 | 0 | 0.364 | 1 | 2 | cs | TRUE
49 | LV_141-13_0_5_line_49 |  | 38 | 64 | 0.037317 | 0.125 | 0.08 | 261 | 0 | 0.364 | 1 | 1 | cs | TRUE
50 | LV_141-13_0_5_line_50 |  | 40 | 41 | 0.038186 | 0.125 | 0.08 | 261 | 0 | 0.364 | 1 | 1 | cs | TRUE
51 | LV_141-13_0_5_line_51 |  | 40 | 42 | 0.020108 | 0.125 | 0.08 | 261 | 0 | 0.364 | 1 | 1 | cs | TRUE
52 | LV_141-13_0_5_line_52 |  | 42 | 48 | 0.079288 | 0.125 | 0.08 | 261 | 0 | 0.364 | 1 | 1 | cs | TRUE
53 | LV_141-13_0_5_line_53 |  | 42 | 49 | 0.022068 | 0.125 | 0.08 | 261 | 0 | 0.364 | 1 | 1 | cs | TRUE
54 | LV_141-13_0_5_line_54 |  | 43 | 44 | 0.021107 | 0.125 | 0.08 | 261 | 0 | 0.364 | 1 | 1 | cs | TRUE
55 | LV_141-13_0_5_line_55 |  | 44 | 49 | 0.027848 | 0.125 | 0.08 | 261 | 0 | 0.364 | 1 | 1 | cs | TRUE
56 | LV_141-13_0_5_line_56 |  | 45 | 46 | 0.025694 | 0.125 | 0.08 | 261 | 0 | 0.364 | 1 | 1 | cs | TRUE
57 | LV_141-13_0_5_line_57 |  | 47 | 56 | 0.0043888 | 0.125 | 0.08 | 261 | 0 | 0.364 | 1 | 1 | cs | TRUE
58 | LV_141-13_0_5_line_58 |  | 48 | 65 | 0.021637 | 0.125 | 0.08 | 261 | 0 | 0.364 | 1 | 1 | cs | TRUE
59 | LV_141-13_0_5_line_59 |  | 48 | 66 | 0.009943 | 0.125 | 0.08 | 261 | 0 | 0.364 | 1 | 1 | cs | TRUE
60 | LV_141-13_0_5_line_60 |  | 51 | 52 | 0.033963 | 0.125 | 0.08 | 261 | 0 | 0.364 | 1 | 1 | cs | TRUE
61 | LV_141-13_0_5_line_61 |  | 52 | 53 | 0.018245 | 0.125 | 0.08 | 261 | 0 | 0.364 | 1 | 1 | cs | TRUE
62 | LV_141-13_0_5_line_62 |  | 52 | 54 | 0.01665 | 0.125 | 0.08 | 261 | 0 | 0.364 | 1 | 1 | cs | TRUE
63 | LV_141-13_0_5_line_63 |  | 52 | 55 | 0.012112 | 0.125 | 0.08 | 261 | 0 | 0.364 | 1 | 1 | cs | TRUE
64 | LV_141-13_0_5_line_64 |  | 53 | 82 | 0.061506 | 0.125 | 0.08 | 261 | 0 | 0.364 | 1 | 1 | cs | TRUE
65 | LV_141-13_0_5_line_65 |  | 54 | 83 | 0.028492 | 0.125 | 0.08 | 261 | 0 | 0.364 | 1 | 1 | cs | TRUE
66 | LV_141-13_0_5_line_66 |  | 54 | 84 | 0.012338 | 0.125 | 0.08 | 261 | 0 | 0.364 | 1 | 1 | cs | TRUE
67 | LV_141-13_0_5_line_67 |  | 56 | 92 | 0.022094 | 0.125 | 0.08 | 261 | 0 | 0.364 | 1 | 1 | cs | TRUE
68 | LV_141-13_0_5_line_68 |  | 57 | 94 | 0.021993 | 0.125 | 0.08 | 261 | 0 | 0.364 | 1 | 1 | cs | TRUE
69 | LV_141-13_0_5_line_69 |  | 59 | 94 | 0.017742 | 0.125 | 0.08 | 261 | 0 | 0.364 | 1 | 1 | cs | TRUE
70 | LV_141-13_0_5_line_70 |  | 60 | 109 | 0.004783 | 0.125 | 0.08 | 261 | 0 | 0.364 | 1 | 1 | cs | TRUE
71 | LV_141-13_0_5_line_71 |  | 61 | 62 | 0.01499 | 0.125 | 0.08 | 261 | 0 | 0.364 | 1 | 1 | cs | TRUE
72 | LV_141-13_0_5_line_72 |  | 61 | 63 | 0.01836 | 0.125 | 0.08 | 261 | 0 | 0.364 | 1 | 1 | cs | TRUE
73 | LV_141-13_0_5_line_73 |  | 63 | 101 | 0.0031638 | 0.125 | 0.08 | 261 | 0 | 0.364 | 1 | 1 | cs | TRUE
74 | LV_141-13_0_5_line_74 |  | 64 | 102 | 0.00822 | 0.125 | 0.08 | 261 | 0 | 0.364 | 1 | 1 | cs | TRUE
75 | LV_141-13_0_5_line_75 |  | 64 | 76 | 0.036709 | 0.125 | 0.08 | 261 | 0 | 0.364 | 1 | 1 | cs | TRUE
76 | LV_141-13_0_5_line_76 |  | 66 | 88 | 0.02445 | 0.125 | 0.08 | 261 | 0 | 0.364 | 1 | 1 | cs | TRUE
77 | LV_141-13_0_5_line_77 |  | 66 | 70 | 0.007142 | 0.125 | 0.08 | 261 | 0 | 0.364 | 1 | 1 | cs | TRUE
78 | LV_141-13_0_5_line_78 |  | 67 | 68 | 0.014997 | 0.125 | 0.08 | 261 | 0 | 0.364 | 1 | 1 | cs | TRUE
79 | LV_141-13_0_5_line_79 |  | 67 | 69 | 0.011601 | 0.125 | 0.08 | 261 | 0 | 0.364 | 1 | 2 | cs | TRUE
80 | LV_141-13_0_5_line_80 |  | 67 | 70 | 0.044811 | 0.125 | 0.08 | 261 | 0 | 0.364 | 1 | 1 | cs | TRUE
81 | LV_141-13_0_5_line_81 |  | 69 | 89 | 0.032624 | 0.125 | 0.08 | 261 | 0 | 0.364 | 1 | 1 | cs | TRUE
82 | LV_141-13_0_5_line_82 |  | 69 | 90 | 0.016811 | 0.125 | 0.08 | 261 | 0 | 0.364 | 1 | 2 | cs | TRUE
83 | LV_141-13_0_5_line_83 |  | 70 | 71 | 0.011956 | 0.125 | 0.08 | 261 | 0 | 0.364 | 1 | 1 | cs | TRUE
84 | LV_141-13_0_5_line_84 |  | 72 | 73 | 0.00992 | 0.125 | 0.08 | 261 | 0 | 0.364 | 1 | 1 | cs | TRUE
85 | LV_141-13_0_5_line_85 |  | 72 | 74 | 0.008276 | 0.125 | 0.08 | 261 | 0 | 0.364 | 1 | 1 | cs | TRUE
86 | LV_141-13_0_5_line_86 |  | 72 | 75 | 0.04262 | 0.125 | 0.08 | 261 | 0 | 0.364 | 1 | 1 | cs | TRUE
87 | LV_141-13_0_5_line_87 |  | 72 | 76 | 0.050138 | 0.125 | 0.08 | 261 | 0 | 0.364 | 1 | 1 | cs | TRUE
88 | LV_141-13_0_5_line_88 |  | 75 | 77 | 0.007107 | 0.125 | 0.08 | 261 | 0 | 0.364 | 1 | 1 | cs | TRUE
89 | LV_141-13_0_5_line_89 |  | 75 | 78 | 0.012081 | 0.125 | 0.08 | 261 | 0 | 0.364 | 1 | 1 | cs | TRUE
90 | LV_141-13_0_5_line_90 |  | 76 | 79 | 0.020663 | 0.125 | 0.08 | 261 | 0 | 0.364 | 1 | 1 | cs | TRUE
91 | LV_141-13_0_5_line_91 |  | 81 | 90 | 0.030598 | 0.125 | 0.08 | 261 | 0 | 0.364 | 1 | 2 | cs | TRUE
92 | LV_141-13_0_5_line_92 |  | 82 | 96 | 0.010211 | 0.125 | 0.08 | 261 | 0 | 0.364 | 1 | 1 | cs | TRUE
93 | LV_141-13_0_5_line_93 |  | 82 | 95 | 0.017785 | 0.125 | 0.08 | 261 | 0 | 0.364 | 1 | 1 | cs | TRUE
94 | LV_141-13_0_5_line_94 |  | 84 | 98 | 0.012197 | 0.125 | 0.08 | 261 | 0 | 0.364 | 1 | 1 | cs | TRUE
95 | LV_141-13_0_5_line_95 |  | 85 | 86 | 0.005941 | 0.125 | 0.08 | 261 | 0 | 0.364 | 1 | 1 | cs | TRUE
96 | LV_141-13_0_5_line_96 |  | 85 | 87 | 0.012099 | 0.125 | 0.08 | 261 | 0 | 0.364 | 1 | 1 | cs | TRUE
97 | LV_141-13_0_5_line_97 |  | 86 | 99 | 0.012983 | 0.125 | 0.08 | 261 | 0 | 0.364 | 1 | 1 | cs | TRUE
98 | LV_141-13_0_5_line_98 |  | 86 | 100 | 0.030079 | 0.125 | 0.08 | 261 | 0 | 0.364 | 1 | 1 | cs | TRUE
99 | LV_141-13_0_5_line_99 |  | 90 | 91 | 0.017828 | 0.125 | 0.08 | 261 | 0 | 0.364 | 1 | 1 | cs | TRUE
100 | LV_141-13_0_5_line_100 |  | 92 | 93 | 0.0052293 | 0.125 | 0.08 | 261 | 0 | 0.364 | 1 | 1 | cs | TRUE
101 | LV_141-13_0_5_line_101 |  | 96 | 97 | 0.023611 | 0.125 | 0.08 | 261 | 0 | 0.364 | 1 | 1 | cs | TRUE
102 | LV_141-13_0_5_line_102 |  | 98 | 100 | 0.017528 | 0.125 | 0.08 | 261 | 0 | 0.364 | 1 | 1 | cs | TRUE
103 | LV_141-13_0_5_line_103 |  | 100 | 110 | 0.016138 | 0.125 | 0.08 | 261 | 0 | 0.364 | 1 | 1 | cs | TRUE
104 | LV_141-13_0_5_line_104 |  | 100 | 111 | 0.039523 | 0.125 | 0.08 | 261 | 0 | 0.364 | 1 | 1 | cs | TRUE
105 | LV_141-13_0_5_line_105 |  | 103 | 104 | 0.025631 | 0.125 | 0.08 | 261 | 0 | 0.364 | 1 | 1 | cs | TRUE
106 | LV_141-13_0_5_line_106 |  | 103 | 105 | 0.0070521 | 0.125 | 0.08 | 261 | 0 | 0.364 | 1 | 1 | cs | TRUE
107 | LV_141-13_0_5_line_107 |  | 104 | 106 | 0.015759 | 0.125 | 0.08 | 261 | 0 | 0.364 | 1 | 1 | cs | TRUE
108 | LV_141-13_0_5_line_108 |  | 104 | 107 | 0.0021285 | 0.125 | 0.08 | 261 | 0 | 0.364 | 1 | 1 | cs | TRUE
109 | LV_141-13_0_5_line_109 |  | 106 | 108 | 0.0064217 | 0.125 | 0.08 | 261 | 0 | 0.364 | 1 | 1 | cs | TRUE
110 | LV_141-13_0_5_line_110 |  | 107 | 109 | 0.020723 | 0.125 | 0.08 | 261 | 0 | 0.364 | 1 | 1 | cs | TRUE
111 | LV_141-13_0_5_line_111 |  | 111 | 112 | 0.010655 | 0.125 | 0.08 | 261 | 0 | 0.364 | 1 | 1 | cs | TRUE

## trafo
| name | std_type | hv_bus | lv_bus | sn_mva | vn_hv_kv | vn_lv_kv | vk_percent | vkr_percent | pfe_kw | i0_percent | shift_degree | tap_side | tap_neutral | tap_min | tap_max | tap_step_percent | tap_step_degree | tap_pos | tap_phase_shifter | parallel | df | in_service
0 | LV_141-13_0_5_trafo_92 | 0.63 MVA 20/0.4 kV | 113 | 81 | 0.63 | 20 | 0.4 | 6 | 1.206 | 1.65 | 0.2619 | 150 | hv | 0 | -2 | 2 | 2.5 | 0 | 0 | FALSE | 1 | 1 | TRUE

## line_geodata
| x0 | y0 | x1 | y1 | x2 | y2 | x3 | y3 | x4 | y4 | x5 | y5 | x6 | y6 | x7 | y7
0 | 2685723.6788 | 1237277.1719 | 2685713.7431 | 1237274.0819 | 2685692.3979 | 1237259.9083 | 2685686.7134 | 1237256.2456
1 | 2685723.6788 | 1237277.1719 | 2685765.0222 | 1237296.9161
2 | 2685779.8146 | 1237303.9804 | 2685765.0222 | 1237296.9161
3 | 2685832.9615 | 1237345.3542 | 2685795.2407 | 1237314.0536 | 2685783.1733 | 1237305.5844 | 2685779.8146 | 1237303.9804
4 | 2685766.1463 | 1237181.6054 | 2685770.0212 | 1237173.7002 | 2685781.8967 | 1237136.3004 | 2685784.95 | 1237125.6518
5 | 2685861.0045 | 1237213.4318 | 2685858.7386 | 1237213.6658 | 2685855.0005 | 1237213.1559 | 2685824.5597 | 1237205.2993 | 2685811.9908 | 1237200.1029 | 2685799.4982 | 1237194.8632 | 2685766.1463 | 1237181.6054
6 | 2685784.95 | 1237125.6518 | 2685788.8685 | 1237111.9859
7 | 2685861.0045 | 1237213.4318 | 2685862.409 | 1237214.6752 | 2685864.0611 | 1237215.5441 | 2685866.9533 | 1237216.4755 | 2685875.0807 | 1237216.9488 | 2685884.633 | 1237216.7312 | 2685887.3981 | 1237216.3924
8 | 2685650.92 | 1237554.4542 | 2685657.8748 | 1237537.5757
9 | 2685657.8748 | 1237537.5757 | 2685634.7574 | 1237528.2743
10 | 2685650.92 | 1237554.4542 | 2685644.5922 | 1237569.8295
11 | 2685650.92 | 1237554.4542 | 2685671.6137 | 1237562.7223
12 | 2685832.9615 | 1237345.3542 | 2685839.3986 | 1237350.2063 | 2685852.7216 | 1237360.2616
13 | 2685888.5904 | 1237216.2463 | 2685887.3981 | 1237216.3924
14 | 2685636.3277 | 1237589.9025 | 2685644.5922 | 1237569.8295
15 | 2685644.5922 | 1237569.8295 | 2685621.6095 | 1237560.4544
16 | 2685748.8014 | 1237603.935 | 2685747.1882 | 1237609.8048 | 2685739.2108 | 1237631.7815
17 | 2685748.8014 | 1237603.935 | 2685751.1097 | 1237597.6083 | 2685757.0433 | 1237581.4689
18 | 2685731.2821 | 1237650.8046 | 2685733.312 | 1237648.0319 | 2685739.2108 | 1237631.7815
19 | 2685765.5695 | 1237558.2777 | 2685757.0433 | 1237581.4689
20 | 2685705.981 | 1237579.8516 | 2685701.4296 | 1237591.566
21 | 2685695.0969 | 1237607.8652 | 2685701.4296 | 1237591.566
22 | 2685617.8309 | 1237634.8347 | 2685631.1135 | 1237602.5697
23 | 2685617.8309 | 1237634.8347 | 2685595.4596 | 1237625.7061
24 | 2685636.3277 | 1237589.9025 | 2685631.1135 | 1237602.5697
25 | 2685631.1135 | 1237602.5697 | 2685608.4981 | 1237593.2552
26 | 2685742.203 | 1237649.5502 | 2685771.2601 | 1237660.333 | 2685775.2983 | 1237661.964
27 | 2685742.203 | 1237649.5502 | 2685763.1316 | 1237593.0639
28 | 2685731.2821 | 1237650.8046 | 2685729.2258 | 1237655.4005 | 2685730.9595 | 1237655.848 | 2685734.2299 | 1237656.7737 | 2685735.072 | 1237654.5175 | 2685737.552 | 1237647.8263 | 2685742.203 | 1237649.5502
29 | 2685837.4402 | 1237704.8764 | 2685828.7998 | 1237697.0237 | 2685816.5344 | 1237687.1283 | 2685804.4933 | 1237673.7559 | 2685775.2983 | 1237661.964
30 | 2685776.2854 | 1237557.3858 | 2685769.027 | 1237577.1523 | 2685763.1316 | 1237593.0639
31 | 2685731.2821 | 1237650.8046 | 2685728.0713 | 1237652.0369 | 2685713.9268 | 1237650.6985 | 2685679.7612 | 1237647.3366
32 | 2685679.7612 | 1237647.3366 | 2685683.6123 | 1237637.4245
33 | 2685679.7612 | 1237647.3366 | 2685657.1541 | 1237644.6753
34 | 2685679.7612 | 1237647.3366 | 2685678.8732 | 1237649.6254 | 2685671.5397 | 1237649.2305 | 2685670.5476 | 1237656.11 | 2685684.1006 | 1237657.5398
35 | 2685657.1541 | 1237644.6753 | 2685665.352 | 1237624.2552
36 | 2685673.0783 | 1237605.0099 | 2685665.352 | 1237624.2552
37 | 2685837.4402 | 1237704.8764 | 2685850.1388 | 1237675.917 | 2685853.7368 | 1237649.1245
38 | 2685853.7368 | 1237649.1245 | 2685856.3563 | 1237629.6178
39 | 2685881.331 | 1237337.2253 | 2685859.5873 | 1237365.8203
40 | 2685881.331 | 1237337.2253 | 2685890.5581 | 1237324.4384 | 2685898.0959 | 1237309.7073
41 | 2685859.5873 | 1237365.8203 | 2685849.1059 | 1237381.1655
42 | 2685859.5873 | 1237365.8203 | 2685878.1713 | 1237371.0221
43 | 2685905.6579 | 1237290.1433 | 2685899.6453 | 1237306.6793 | 2685898.0959 | 1237309.7073
44 | 2685757.0547 | 1237540.6644 | 2685754.6474 | 1237547.5568 | 2685754.6896 | 1237550.9154 | 2685756.5798 | 1237553.6335 | 2685760.0227 | 1237555.7069 | 2685765.5695 | 1237558.2777
45 | 2685757.0547 | 1237540.6644 | 2685759.3725 | 1237533.6818 | 2685758.9471 | 1237530.1286 | 2685757.715 | 1237528.4763 | 2685756.2812 | 1237527.6884
46 | 2685757.0547 | 1237540.6644 | 2685761.5701 | 1237539.2063 | 2685764.4831 | 1237532.9217 | 2685765.3265 | 1237528.4862 | 2685765.1642 | 1237523.4914 | 2685763.4213 | 1237519.4856 | 2685759.9502 | 1237515.6883 | 2685759.0921 | 1237515.1857
47 | 2685797.3028 | 1237500.1499 | 2685819.1931 | 1237506.8612
48 | 2685797.3028 | 1237500.1499 | 2685776.2854 | 1237557.3858
49 | 2685853.6168 | 1237520.189 | 2685848.6054 | 1237519.8385 | 2685836.058 | 1237512.6854 | 2685826.1917 | 1237509.0069 | 2685819.1931 | 1237506.8612
50 | 2685829.9094 | 1237414.1038 | 2685840.7334 | 1237393.4232 | 2685849.1059 | 1237381.1655
51 | 2685816.596 | 1237421.1832 | 2685818.2978 | 1237421.7526 | 2685821.5737 | 1237422.8229 | 2685824.3676 | 1237423.7417 | 2685825.2788 | 1237424.044 | 2685829.9094 | 1237414.1038
52 | 2685759.285 | 1237442.8488 | 2685758.2907 | 1237447.2487 | 2685774.4195 | 1237445.8695 | 2685780.6068 | 1237446.5371 | 2685788.6584 | 1237446.4755 | 2685789.2183 | 1237446.4725 | 2685805.7404 | 1237446.1554 | 2685816.596 | 1237421.1832
53 | 2685816.596 | 1237421.1832 | 2685822.5644 | 1237408.7272 | 2685826.2992 | 1237401.3643
54 | 2685852.7216 | 1237360.2616 | 2685840.3877 | 1237377.3902
55 | 2685826.2992 | 1237401.3643 | 2685829.356 | 1237395.3379 | 2685836.7071 | 1237382.5016 | 2685840.3877 | 1237377.3902
56 | 2685684.1006 | 1237657.5398 | 2685679.4082 | 1237682.8013
57 | 2685683.6123 | 1237637.4245 | 2685685.2017 | 1237633.3336
58 | 2685759.285 | 1237442.8488 | 2685777.5008 | 1237431.0923
59 | 2685759.285 | 1237442.8488 | 2685749.5719 | 1237440.5959
60 | 2685895.5893 | 1237293.0998 | 2685898.6092 | 1237295.1338 | 2685901.3075 | 1237287.5007 | 2685903.3236 | 1237279.4241 | 2685907.4214 | 1237280.6954 | 2685905.6579 | 1237290.1433
61 | 2685895.5893 | 1237293.0998 | 2685898.504 | 1237284.6248 | 2685900.7706 | 1237275.6233
62 | 2685880.9911 | 1237285.4055 | 2685883.2303 | 1237287.5394 | 2685888.4993 | 1237290.4955 | 2685895.5893 | 1237293.0998
63 | 2685895.5893 | 1237293.0998 | 2685890.7698 | 1237304.2116
64 | 2685906.2522 | 1237214.5645 | 2685903.7056 | 1237228.9713 | 2685903.5135 | 1237256.8885 | 2685901.659 | 1237272.0948 | 2685900.7706 | 1237275.6233
65 | 2685880.9911 | 1237285.4055 | 2685881.7397 | 1237280.2126 | 2685883.3328 | 1237277.8339 | 2685885.3276 | 1237265.9987 | 2685888.745 | 1237258.3427
66 | 2685880.9911 | 1237285.4055 | 2685880.3285 | 1237284.662 | 2685879.1224 | 1237284.3444 | 2685876.9807 | 1237284.8916 | 2685873.5536 | 1237285.8983 | 2685870.1068 | 1237286.1709 | 2685869.2522 | 1237286.1527
67 | 2685693.2031 | 1237612.7395 | 2685685.2017 | 1237633.3336
68 | 2685636.3277 | 1237589.9025 | 2685656.669 | 1237598.2643
69 | 2685673.0783 | 1237605.0099 | 2685656.669 | 1237598.2643
70 | 2685856.9929 | 1237624.8773 | 2685856.3563 | 1237629.6178
71 | 2685892.2477 | 1237376.0553 | 2685885.4117 | 1237374.1996 | 2685878.1862 | 1237371.0262 | 2685878.1713 | 1237371.0221
72 | 2685892.2477 | 1237376.0553 | 2685909.9858 | 1237380.7935
73 | 2685909.9858 | 1237380.7935 | 2685913.0425 | 1237381.6099
74 | 2685853.6168 | 1237520.189 | 2685853.7023 | 1237528.4072
75 | 2685877.2714 | 1237499.1158 | 2685874.8816 | 1237507.3983 | 2685873.7834 | 1237513.7537 | 2685871.2182 | 1237516.3851 | 2685859.5796 | 1237518.5851 | 2685853.6168 | 1237520.189
76 | 2685742.7361 | 1237417.7809 | 2685742.0023 | 1237419.3381 | 2685741.8986 | 1237421.2824 | 2685742.3461 | 1237422.7788 | 2685749.5719 | 1237440.5959
77 | 2685749.5719 | 1237440.5959 | 2685746.3292 | 1237439.8485 | 2685745.511 | 1237443.5838
78 | 2685734.892 | 1237483.6259 | 2685732.4062 | 1237476.5739 | 2685730.0115 | 1237474.738 | 2685725.4985 | 1237474.4504
79 | 2685734.892 | 1237483.6259 | 2685742.8354 | 1237492.1022
80 | 2685734.892 | 1237483.6259 | 2685740.0936 | 1237481.2882 | 2685744.6461 | 1237464.175 | 2685742.663 | 1237460.5549 | 2685742.7239 | 1237456.3416 | 2685745.511 | 1237443.5838
81 | 2685742.8354 | 1237492.1022 | 2685747.1837 | 1237489.1184 | 2685749.9967 | 1237489.2368 | 2685767.3036 | 1237471.7742
82 | 2685731.2451 | 1237503.0094 | 2685734.2394 | 1237501.5738 | 2685741.591 | 1237496.5318 | 2685742.8354 | 1237492.1022
83 | 2685733.8619 | 1237440.747 | 2685745.511 | 1237443.5838
84 | 2685885.6326 | 1237457.2512 | 2685888.6561 | 1237458.5069 | 2685890.797 | 1237464.809
85 | 2685885.6326 | 1237457.2512 | 2685883.258 | 1237449.3223
86 | 2685848.5476 | 1237476.2287 | 2685856.7504 | 1237475.6468 | 2685865.1564 | 1237469.9087 | 2685872.7004 | 1237464.6584 | 2685876.6183 | 1237463.1918 | 2685882.3638 | 1237458.8273 | 2685885.6326 | 1237457.2512
87 | 2685877.2714 | 1237499.1158 | 2685874.5388 | 1237490.3033 | 2685872.9261 | 1237478.8718 | 2685873.7459 | 1237471.3672 | 2685872.7004 | 1237464.6584 | 2685876.6183 | 1237463.1918 | 2685882.3638 | 1237458.8273 | 2685885.6326 | 1237457.2512
88 | 2685848.5476 | 1237476.2287 | 2685849.4292 | 1237483.2798
89 | 2685845.1888 | 1237465.1945 | 2685846.1899 | 1237473.9263 | 2685848.5476 | 1237476.2287
90 | 2685877.2714 | 1237499.1158 | 2685888.3254 | 1237499.6649 | 2685890.3066 | 1237501.317 | 2685890.8917 | 1237503.7605 | 2685891.1818 | 1237508.2902
91 | 2685731.2451 | 1237503.0094 | 2685732.7895 | 1237504.5216 | 2685755.2984 | 1237512.9637 | 2685759.0921 | 1237515.1857
92 | 2685906.2522 | 1237214.5645 | 2685908.3188 | 1237204.565
93 | 2685906.2522 | 1237214.5645 | 2685903.7655 | 1237214.3728 | 2685896.8003 | 1237215.1616 | 2685891.5309 | 1237215.8859 | 2685888.5904 | 1237216.2463
94 | 2685857.0584 | 1237285.8932 | 2685869.2522 | 1237286.1527
95 | 2685837.6224 | 1237305.5931 | 2685839.6478 | 1237300.0073
96 | 2685825.4899 | 1237305.818 | 2685837.6224 | 1237305.5931
97 | 2685839.6478 | 1237300.0073 | 2685846.2651 | 1237301.8153 | 2685851.1806 | 1237302.0087 | 2685852.421 | 1237302.0489
98 | 2685839.6478 | 1237300.0073 | 2685848.5662 | 1237276.1191 | 2685849.8933 | 1237271.7351
99 | 2685731.2451 | 1237503.0094 | 2685722.1382 | 1237510.1386 | 2685719.7674 | 1237511.3608 | 2685718.1947 | 1237511.8051 | 2685716.1976 | 1237511.7763
100 | 2685693.2031 | 1237612.7395 | 2685695.0969 | 1237607.8652
101 | 2685908.3188 | 1237204.565 | 2685888.3339 | 1237194.7134 | 2685887.0307 | 1237194.4498
102 | 2685849.8933 | 1237271.7351 | 2685848.5662 | 1237276.1191 | 2685857.0584 | 1237285.8932
103 | 2685834.5229 | 1237266.6761 | 2685849.8933 | 1237271.7351
104 | 2685856.834 | 1237233.3969 | 2685856.6478 | 1237253.0749 | 2685849.8933 | 1237271.7351
105 | 2685860.0343 | 1237602.2294 | 2685883.0951 | 1237604.3977 | 2685885.5367 | 1237604.0327
106 | 2685888.6655 | 1237598.007 | 2685887.3832 | 1237602.436 | 2685885.5367 | 1237604.0327
107 | 2685860.0343 | 1237602.2294 | 2685862.1324 | 1237586.6106
108 | 2685860.0343 | 1237602.2294 | 2685859.751 | 1237604.339
109 | 2685862.1324 | 1237586.6106 | 2685862.9873 | 1237580.2461
110 | 2685856.9929 | 1237624.8773 | 2685859.751 | 1237604.339
111 | 2685856.834 | 1237233.3969 | 2685846.595 | 1237230.3467

## bus_geodata
| x | y | coords
0 | 2685686.7134 | 1237256.2456
1 | 2685723.6788 | 1237277.1719
2 | 2685765.0222 | 1237296.9161
3 | 2685779.8146 | 1237303.9804
4 | 2685766.1463 | 1237181.6054
5 | 2685784.95 | 1237125.6518
6 | 2685861.0045 | 1237213.4318
7 | 2685657.8748 | 1237537.5757
8 | 2685650.92 | 1237554.4542
9 | 2685634.7574 | 1237528.2743
10 | 2685832.9615 | 1237345.3542
11 | 2685788.8685 | 1237111.9859
12 | 2685887.3981 | 1237216.3924
13 | 2685644.5922 | 1237569.8295
14 | 2685671.6137 | 1237562.7223
15 | 2685748.8014 | 1237603.935
16 | 2685739.2108 | 1237631.7815
17 | 2685757.0433 | 1237581.4689
18 | 2685705.981 | 1237579.8516
19 | 2685701.4296 | 1237591.566
20 | 2685617.8309 | 1237634.8347
21 | 2685631.1135 | 1237602.5697
22 | 2685595.4596 | 1237625.7061
23 | 2685742.203 | 1237649.5502
24 | 2685775.2983 | 1237661.964
25 | 2685763.1316 | 1237593.0639
26 | 2685731.2821 | 1237650.8046
27 | 2685679.7612 | 1237647.3366
28 | 2685657.1541 | 1237644.6753
29 | 2685665.352 | 1237624.2552
30 | 2685837.4402 | 1237704.8764
31 | 2685853.7368 | 1237649.1245
32 | 2685881.331 | 1237337.2253
33 | 2685859.5873 | 1237365.8203
34 | 2685898.0959 | 1237309.7073
35 | 2685765.5695 | 1237558.2777
36 | 2685757.0547 | 1237540.6644
37 | 2685797.3028 | 1237500.1499
38 | 2685819.1931 | 1237506.8612
39 | 2685776.2854 | 1237557.3858
40 | 2685829.9094 | 1237414.1038
41 | 2685849.1059 | 1237381.1655
42 | 2685816.596 | 1237421.1832
43 | 2685852.7216 | 1237360.2616
44 | 2685840.3877 | 1237377.3902
45 | 2685684.1006 | 1237657.5398
46 | 2685679.4082 | 1237682.8013
47 | 2685683.6123 | 1237637.4245
48 | 2685759.285 | 1237442.8488
49 | 2685826.2992 | 1237401.3643
50 | 2685621.6095 | 1237560.4544
51 | 2685905.6579 | 1237290.1433
52 | 2685895.5893 | 1237293.0998
53 | 2685900.7706 | 1237275.6233
54 | 2685880.9911 | 1237285.4055
55 | 2685890.7698 | 1237304.2116
56 | 2685685.2017 | 1237633.3336
57 | 2685636.3277 | 1237589.9025
58 | 2685608.4981 | 1237593.2552
59 | 2685673.0783 | 1237605.0099
60 | 2685856.3563 | 1237629.6178
61 | 2685892.2477 | 1237376.0553
62 | 2685878.1713 | 1237371.0221
63 | 2685909.9858 | 1237380.7935
64 | 2685853.6168 | 1237520.189
65 | 2685777.5008 | 1237431.0923
66 | 2685749.5719 | 1237440.5959
67 | 2685734.892 | 1237483.6259
68 | 2685725.4985 | 1237474.4504
69 | 2685742.8354 | 1237492.1022
70 | 2685745.511 | 1237443.5838
71 | 2685733.8619 | 1237440.747
72 | 2685885.6326 | 1237457.2512
73 | 2685890.797 | 1237464.809
74 | 2685883.258 | 1237449.3223
75 | 2685848.5476 | 1237476.2287
76 | 2685877.2714 | 1237499.1158
77 | 2685849.4292 | 1237483.2798
78 | 2685845.1888 | 1237465.1945
79 | 2685891.1818 | 1237508.2902
80 | 2685756.2812 | 1237527.6884
81 | 2685759.0921 | 1237515.1857
82 | 2685906.2522 | 1237214.5645
83 | 2685888.745 | 1237258.3427
84 | 2685869.2522 | 1237286.1527
85 | 2685837.6224 | 1237305.5931
86 | 2685839.6478 | 1237300.0073
87 | 2685825.4899 | 1237305.818
88 | 2685742.7361 | 1237417.7809
89 | 2685767.3036 | 1237471.7742
90 | 2685731.2451 | 1237503.0094
91 | 2685716.1976 | 1237511.7763
92 | 2685693.2031 | 1237612.7395
93 | 2685695.0969 | 1237607.8652
94 | 2685656.669 | 1237598.2643
95 | 2685888.5904 | 1237216.2463
96 | 2685908.3188 | 1237204.565
97 | 2685887.0307 | 1237194.4498
98 | 2685857.0584 | 1237285.8932
99 | 2685852.421 | 1237302.0489
100 | 2685849.8933 | 1237271.7351
101 | 2685913.0425 | 1237381.6099
102 | 2685853.7023 | 1237528.4072
103 | 2685885.5367 | 1237604.0327
104 | 2685860.0343 | 1237602.2294
105 | 2685888.6655 | 1237598.007
106 | 2685862.1324 | 1237586.6106
107 | 2685859.751 | 1237604.339
108 | 2685862.9873 | 1237580.2461
109 | 2685856.9929 | 1237624.8774
110 | 2685834.5229 | 1237266.6761
111 | 2685856.834 | 1237233.3969
112 | 2685846.595 | 1237230.3467
113 | 2685731.2451 | 1237503.0094

## line_std_types
| c_nf_per_km | r_ohm_per_km | x_ohm_per_km | max_i_ka | type | q_mm2 | alpha | voltage_rating
NAYY 4x50 SE | 210 | 0.642 | 0.083 | 0.142 | cs | 50 | 0.00403 | LV
NAYY 4x120 SE | 264 | 0.225 | 0.08 | 0.242 | cs | 120 | 0.00403 | LV
NAYY 4x150 SE | 261 | 0.208 | 0.08 | 0.27 | cs | 150 | 0.00403 | LV
NA2XS2Y 1x95 RM/25 12/20 kV | 216 | 0.313 | 0.132 | 0.252 | cs | 95 | 0.00403 | MV
NA2XS2Y 1x185 RM/25 12/20 kV | 273 | 0.161 | 0.117 | 0.362 | cs | 185 | 0.00403 | MV
NA2XS2Y 1x240 RM/25 12/20 kV | 304 | 0.122 | 0.112 | 0.421 | cs | 240 | 0.00403 | MV
NA2XS2Y 1x95 RM/25 6/10 kV | 315 | 0.313 | 0.123 | 0.249 | cs | 95 | 0.00403 | MV
NA2XS2Y 1x185 RM/25 6/10 kV | 406 | 0.161 | 0.11 | 0.358 | cs | 185 | 0.00403 | MV
NA2XS2Y 1x240 RM/25 6/10 kV | 456 | 0.122 | 0.105 | 0.416 | cs | 240 | 0.00403 | MV
NA2XS2Y 1x150 RM/25 12/20 kV | 250 | 0.206 | 0.116 | 0.319 | cs | 150 | 0.00403 | MV
NA2XS2Y 1x120 RM/25 12/20 kV | 230 | 0.253 | 0.119 | 0.283 | cs | 120 | 0.00403 | MV
NA2XS2Y 1x70 RM/25 12/20 kV | 190 | 0.443 | 0.132 | 0.22 | cs | 70 | 0.00403 | MV
NA2XS2Y 1x150 RM/25 6/10 kV | 360 | 0.206 | 0.11 | 0.315 | cs | 150 | 0.00403 | MV
NA2XS2Y 1x120 RM/25 6/10 kV | 340 | 0.253 | 0.113 | 0.28 | cs | 120 | 0.00403 | MV
NA2XS2Y 1x70 RM/25 6/10 kV | 280 | 0.443 | 0.123 | 0.217 | cs | 70 | 0.00403 | MV
N2XS(FL)2Y 1x120 RM/35 64/110 kV | 112 | 0.153 | 0.166 | 0.366 | cs | 120 | 0.00393 | HV
N2XS(FL)2Y 1x185 RM/35 64/110 kV | 125 | 0.099 | 0.156 | 0.457 | cs | 185 | 0.00393 | HV
N2XS(FL)2Y 1x240 RM/35 64/110 kV | 135 | 0.075 | 0.149 | 0.526 | cs | 240 | 0.00393 | HV
N2XS(FL)2Y 1x300 RM/35 64/110 kV | 144 | 0.06 | 0.144 | 0.588 | cs | 300 | 0.00393 | HV
15-AL1/3-ST1A 0.4 | 11 | 1.8769 | 0.35 | 0.105 | ol | 16 | 0.00403 | LV
24-AL1/4-ST1A 0.4 | 11.25 | 1.2012 | 0.335 | 0.14 | ol | 24 | 0.00403 | LV
48-AL1/8-ST1A 0.4 | 12.2 | 0.5939 | 0.3 | 0.21 | ol | 48 | 0.00403 | LV
94-AL1/15-ST1A 0.4 | 13.2 | 0.306 | 0.29 | 0.35 | ol | 94 | 0.00403 | LV
34-AL1/6-ST1A 10.0 | 9.7 | 0.8342 | 0.36 | 0.17 | ol | 34 | 0.00403 | MV
48-AL1/8-ST1A 10.0 | 10.1 | 0.5939 | 0.35 | 0.21 | ol | 48 | 0.00403 | MV
70-AL1/11-ST1A 10.0 | 10.4 | 0.4132 | 0.339 | 0.29 | ol | 70 | 0.00403 | MV
94-AL1/15-ST1A 10.0 | 10.75 | 0.306 | 0.33 | 0.35 | ol | 94 | 0.00403 | MV
122-AL1/20-ST1A 10.0 | 11.1 | 0.2376 | 0.323 | 0.41 | ol | 122 | 0.00403 | MV
149-AL1/24-ST1A 10.0 | 11.25 | 0.194 | 0.315 | 0.47 | ol | 149 | 0.00403 | MV
34-AL1/6-ST1A 20.0 | 9.15 | 0.8342 | 0.382 | 0.17 | ol | 34 | 0.00403 | MV
48-AL1/8-ST1A 20.0 | 9.5 | 0.5939 | 0.372 | 0.21 | ol | 48 | 0.00403 | MV
70-AL1/11-ST1A 20.0 | 9.7 | 0.4132 | 0.36 | 0.29 | ol | 70 | 0.00403 | MV
94-AL1/15-ST1A 20.0 | 10 | 0.306 | 0.35 | 0.35 | ol | 94 | 0.00403 | MV
122-AL1/20-ST1A 20.0 | 10.3 | 0.2376 | 0.344 | 0.41 | ol | 122 | 0.00403 | MV
149-AL1/24-ST1A 20.0 | 10.5 | 0.194 | 0.337 | 0.47 | ol | 149 | 0.00403 | MV
184-AL1/30-ST1A 20.0 | 10.75 | 0.1571 | 0.33 | 0.535 | ol | 184 | 0.00403 | MV
243-AL1/39-ST1A 20.0 | 11 | 0.1188 | 0.32 | 0.645 | ol | 243 | 0.00403 | MV
48-AL1/8-ST1A 110.0 | 8 | 0.5939 | 0.46 | 0.21 | ol | 48 | 0.00403 | HV
70-AL1/11-ST1A 110.0 | 8.4 | 0.4132 | 0.45 | 0.29 | ol | 70 | 0.00403 | HV
94-AL1/15-ST1A 110.0 | 8.65 | 0.306 | 0.44 | 0.35 | ol | 94 | 0.00403 | HV
122-AL1/20-ST1A 110.0 | 8.5 | 0.2376 | 0.43 | 0.41 | ol | 122 | 0.00403 | HV
149-AL1/24-ST1A 110.0 | 8.75 | 0.194 | 0.41 | 0.47 | ol | 149 | 0.00403 | HV
184-AL1/30-ST1A 110.0 | 8.8 | 0.1571 | 0.4 | 0.535 | ol | 184 | 0.00403 | HV
243-AL1/39-ST1A 110.0 | 9 | 0.1188 | 0.39 | 0.645 | ol | 243 | 0.00403 | HV
305-AL1/39-ST1A 110.0 | 9.2 | 0.0949 | 0.38 | 0.74 | ol | 305 | 0.00403 | HV
490-AL1/64-ST1A 110.0 | 9.75 | 0.059 | 0.37 | 0.96 | ol | 490 | 0.00403 | HV
679-AL1/86-ST1A 110.0 | 9.95 | 0.042 | 0.36 | 1.15 | ol | 679 | 0.00403 | HV
490-AL1/64-ST1A 220.0 | 10 | 0.059 | 0.285 | 0.96 | ol | 490 | 0.00403 | HV
679-AL1/86-ST1A 220.0 | 11.7 | 0.042 | 0.275 | 1.15 | ol | 679 | 0.00403 | HV
490-AL1/64-ST1A 380.0 | 11 | 0.059 | 0.253 | 0.96 | ol | 490 | 0.00403 | HV
679-AL1/86-ST1A 380.0 | 14.6 | 0.042 | 0.25 | 1.15 | ol | 679 | 0.00403 | HV

## trafo_std_types
| i0_percent | pfe_kw | vkr_percent | sn_mva | vn_lv_kv | vn_hv_kv | vk_percent | shift_degree | vector_group | tap_side | tap_neutral | tap_min | tap_max | tap_step_degree | tap_step_percent | tap_phase_shifter
160 MVA 380/110 kV | 0.06 | 60 | 0.25 | 160 | 110 | 380 | 12.2 | 0 | Yy0 | hv | 0 | -9 | 9 | 0 | 1.5 | FALSE
100 MVA 220/110 kV | 0.06 | 55 | 0.26 | 100 | 110 | 220 | 12 | 0 | Yy0 | hv | 0 | -9 | 9 | 0 | 1.5 | FALSE
63 MVA 110/20 kV | 0.04 | 22 | 0.32 | 63 | 20 | 110 | 18 | 150 | YNd5 | hv | 0 | -9 | 9 | 0 | 1.5 | FALSE
40 MVA 110/20 kV | 0.05 | 18 | 0.34 | 40 | 20 | 110 | 16.2 | 150 | YNd5 | hv | 0 | -9 | 9 | 0 | 1.5 | FALSE
25 MVA 110/20 kV | 0.07 | 14 | 0.41 | 25 | 20 | 110 | 12 | 150 | YNd5 | hv | 0 | -9 | 9 | 0 | 1.5 | FALSE
63 MVA 110/10 kV | 0.04 | 22 | 0.32 | 63 | 10 | 110 | 18 | 150 | YNd5 | hv | 0 | -9 | 9 | 0 | 1.5 | FALSE
40 MVA 110/10 kV | 0.05 | 18 | 0.34 | 40 | 10 | 110 | 16.2 | 150 | YNd5 | hv | 0 | -9 | 9 | 0 | 1.5 | FALSE
25 MVA 110/10 kV | 0.07 | 14 | 0.41 | 25 | 10 | 110 | 12 | 150 | YNd5 | hv | 0 | -9 | 9 | 0 | 1.5 | FALSE
0.25 MVA 20/0.4 kV | 0.32 | 0.8 | 1.44 | 0.25 | 0.4 | 20 | 6 | 150 | Yzn5 | hv | 0 | -2 | 2 | 0 | 2.5 | FALSE
0.4 MVA 20/0.4 kV | 0.3375 | 1.35 | 1.425 | 0.4 | 0.4 | 20 | 6 | 150 | Dyn5 | hv | 0 | -2 | 2 | 0 | 2.5 | FALSE
0.63 MVA 20/0.4 kV | 0.2619 | 1.65 | 1.206 | 0.63 | 0.4 | 20 | 6 | 150 | Dyn5 | hv | 0 | -2 | 2 | 0 | 2.5 | FALSE
0.25 MVA 10/0.4 kV | 0.24 | 0.6 | 1.2 | 0.25 | 0.4 | 10 | 4 | 150 | Dyn5 | hv | 0 | -2 | 2 | 0 | 2.5 | FALSE
0.4 MVA 10/0.4 kV | 0.2375 | 0.95 | 1.325 | 0.4 | 0.4 | 10 | 4 | 150 | Dyn5 | hv | 0 | -2 | 2 | 0 | 2.5 | FALSE
0.63 MVA 10/0.4 kV | 0.1873 | 1.18 | 1.0794 | 0.63 | 0.4 | 10 | 4 | 150 | Dyn5 | hv | 0 | -2 | 2 | 0 | 2.5 | FALSE

## trafo3w_std_types
| sn_hv_mva | sn_mv_mva | sn_lv_mva | vn_hv_kv | vn_mv_kv | vn_lv_kv | vk_hv_percent | vk_mv_percent | vk_lv_percent | vkr_hv_percent | vkr_mv_percent | vkr_lv_percent | pfe_kw | i0_percent | shift_mv_degree | shift_lv_degree | vector_group | tap_side | tap_neutral | tap_min | tap_max | tap_step_percent
63/25/38 MVA 110/20/10 kV | 63 | 25 | 38 | 110 | 20 | 10 | 10.4 | 10.4 | 10.4 | 0.28 | 0.32 | 0.35 | 35 | 0.89 | 0 | 0 | YN0yn0yn0 | hv | 0 | -10 | 10 | 1.2
63/25/38 MVA 110/10/10 kV | 63 | 25 | 38 | 110 | 10 | 10 | 10.4 | 10.4 | 10.4 | 0.28 | 0.32 | 0.35 | 35 | 0.89 | 0 | 0 | YN0yn0yn0 | hv | 0 | -10 | 10 | 1.2

## fuse_std_types
| fuse_type | i_rated_a | t_avg | t_min | t_total | x_avg | x_min | x_total
HV 100A | HV 100A | 100 | 0 | [10.0, 3.64, 0.854, 0.281, 0.1, 0.0531, 0.022, 0.01] | [10.0, 4.267, 1.21, 0.403, 0.1, 0.058, 0.022, 0.01] | 0 | [300.0, 350.0, 450.0, 550.0, 700.0, 850.0, 1200.0, 1752.0] | [600.0, 700.0, 900.0, 1150.0, 1665.0, 2000.0, 3000.0, 4313.0]
HV 10A | HV 10A | 10 | 0 | [10.0, 1675.0, 0.344, 0.156, 0.1, 0.0417, 0.0171, 0.01] | [10.0, 1.3, 0.3, 0.155, 0.1, 0.0555, 0.023, 0.01] | 0 | [30.0, 32.0, 35.0, 37.0, 39.0, 50.0, 70.0, 88.0] | [60.0, 70.0, 80.0, 87.0, 94.0, 110.0, 150.0, 216.0]
HV 125A | HV 125A | 125 | 0 | [10.0, 1.82, 0.344, 0.1, 0.0467, 0.0269, 0.01] | [10.0, 2.478, 0.426, 0.1, 0.0427, 0.0211, 0.01] | 0 | [375.0, 500.0, 700.0, 925.0, 1200.0, 1500.0, 2341.0] | [750.0, 1000.0, 1500.0, 2200.0, 3000.0, 4000.0, 5765.0]
HV 160A | HV 160A | 160 | 0 | [10.0, 4.15, 1.03, 0.198, 0.1, 0.051, 0.0172, 0.01] | [10.0, 2.3, 0.734, 0.274, 0.1, 0.046, 0.0177, 0.01] | 0 | [480.0, 550.0, 700.0, 1000.0, 1260.0, 1600.0, 2500.0, 3227.0] | [960.0, 1300.0, 1700.0, 2200.0, 2996.0, 4000.0, 6000.0, 7946.0]
HV 16A | HV 16A | 16 | 0 | [10.0, 0.352, 0.164, 0.1, 0.0649, 0.0342, 0.01] | [10.0, 2.34, 0.722, 0.181, 0.1, 0.055, 0.0296, 0.01] | 0 | [48.0, 60.0, 65.0, 71.0, 80.0, 100.0, 162.0] | [96.0, 110.0, 125.0, 150.0, 168.0, 200.0, 250.0, 398.0]
HV 200A | HV 200A | 200 | 0 | [10.0, 4.267, 1.21, 0.403, 0.1, 0.058, 0.022, 0.01] | [10.0, 3.73, 1.654, 0.328, 0.1, 0.0531, 0.019, 0.01] | 0 | [600.0, 700.0, 900.0, 1150.0, 1665.0, 2000.0, 3000.0, 4313.0] | [1200.0, 1500.0, 1800.0, 2700.0, 3960.0, 5000.0, 7500.0, 10620.0]
HV 20A | HV 20A | 20 | 0 | [10.0, 1.3, 0.3, 0.155, 0.1, 0.0555, 0.023, 0.01] | [10.0, 1.3, 0.161, 0.1, 0.0611, 0.0399, 0.0141, 0.01] | 0 | [60.0, 70.0, 80.0, 87.0, 94.0, 110.0, 150.0, 216.0] | [120.0, 150.0, 200.0, 223.0, 260.0, 300.0, 450.0, 532.0]
HV 25A | HV 25A | 25 | 0 | [10.0, 2.512, 0.833, 0.299, 0.1, 0.0372, 0.0223, 0.01] | [10.0, 3.125, 0.597, 0.198, 0.1, 0.0378, 0.022, 0.01] | 0 | [75.0, 82.0, 90.0, 100.0, 124.0, 170.0, 200.0, 289.0] | [150.0, 170.0, 210.0, 250.0, 294.0, 400.0, 500.0, 711.0]
HV 31.5A | HV 31.5A | 31.5 | 0 | [10.0, 2.34, 0.722, 0.181, 0.1, 0.055, 0.0296, 0.01] | [10.0, 2.84, 0.368, 0.164, 0.1, 0.0621, 0.0378, 0.0195, 0.01] | 0 | [95.0, 110.0, 125.0, 150.0, 165.0, 200.0, 250.0, 390.0] | [189.0, 220.0, 300.0, 350.0, 393.0, 450.0, 530.0, 700.0, 960.0]
HV 40A | HV 40A | 40 | 0 | [10.0, 1.3, 0.161, 0.1, 0.0611, 0.0399, 0.0141, 0.01] | [10.0, 2.05, 0.369, 0.198, 0.1, 0.051, 0.0298, 0.01] | 0 | [120.0, 150.0, 200.0, 223.0, 260.0, 300.0, 450.0, 532.0] | [240.0, 300.0, 400.0, 450.0, 530.0, 650.0, 800.0, 1311.0]
HV 50A | HV 50A | 50 | 0 | [10.0, 3.215, 0.597, 0.198, 0.1, 0.0378, 0.022, 0.01] | [10.0, 3.64, 0.854, 0.281, 0.1, 0.0531, 0.022, 0.01] | 0 | [150.0, 170.0, 210.0, 250.0, 294.0, 400.0, 500.0, 711.0] | [300.0, 350.0, 450.0, 550.0, 700.0, 850.0, 1200.0, 1752.0]
HV 6.3A | HV 6.3A | 6.3 | 0 | [10.0, 1.39, 0.344, 0.168, 0.1, 0.056, 0.0263, 0.01] | [10.0, 1.711, 0.516, 0.198, 0.1, 0.0634, 0.0303, 0.01] | 0 | [19.0, 19.5, 20.4, 20.8, 22.0, 25.0, 32.0, 48.0] | [38.0, 40.0, 43.0, 48.0, 53.0, 60.0, 75.0, 118.0]
HV 63A | HV 63A | 63 | 0 | [10.0, 2.84, 0.368, 0.164, 0.1, 0.0621, 0.0378, 0.0195, 0.01] | [10.0, 1.82, 0.344, 0.1, 0.0467, 0.0269, 0.01] | 0 | [189.0, 220.0, 300.0, 350.0, 393.0, 450.0, 530.0, 700.0, 961.0] | [378.0, 500.0, 700.0, 934.0, 1200.0, 1500.0, 2366.0]
HV 80A | HV 80A | 80 | 0 | [10.0, 2.05, 0.369, 0.198, 0.1, 0.051, 0.0298, 0.01] | [10.0, 4.15, 1.03, 0.198, 0.1, 0.051, 0.0172, 0.01] | 0 | [240.0, 300.0, 400.0, 450.0, 530.0, 650.0, 800.0, 1311.0] | [480.0, 550.0, 700.0, 1000.0, 1260.0, 1600.0, 2500.0, 3227.0]
Siemens NH-1-100 | Siemens NH-1-100 | 100 | [5400.0, 2000.0, 400.0, 20.0, 1.0, 0.2, 0.012, 0.004] | 0 | 0 | [150.0, 190.0, 250.0, 430.0, 900.0, 1250.0, 2700.0, 3600.0] | 0 | 0
Siemens NH-1-125 | Siemens NH-1-125 | 125 | [4800.0, 120.0, 7.0, 0.1, 0.004] | 0 | 0 | [180.0, 400.0, 740.0, 2000.0, 4250.0] | 0 | 0
Siemens NH-1-16 | Siemens NH-1-16 | 16 | [4000.0, 400.0, 2.0, 0.1, 0.04, 0.01] | 0 | 0 | [26.0, 35.0, 75.0, 150.0, 200.0, 300.0] | 0 | 0
Siemens NH-1-160 | Siemens NH-1-160 | 160 | [4800.0, 120.0, 7.0, 0.1, 0.004] | 0 | 0 | [210.0, 500.0, 900.0, 2300.0, 5000.0] | 0 | 0
Siemens NH-1-25 | Siemens NH-1-25 | 25 | [4000.0, 1000.0, 10.0, 0.2, 0.02, 0.01] | 0 | 0 | [40.0, 50.0, 100.0, 210.0, 400.0, 500.0] | 0 | 0
Siemens NH-1-50 | Siemens NH-1-50 | 50 | [4000.0, 40.0, 4.0, 1.0, 0.02, 0.01] | 0 | 0 | [86.0, 200.0, 300.0, 400.0, 1000.0, 1280.0] | 0 | 0
Siemens NH-1-63 | Siemens NH-1-63 | 63 | [4000.0, 100.0, 10.0, 2.0, 0.04, 0.01] | 0 | 0 | [100.0, 200.0, 300.0, 400.0, 1000.0, 1500.0] | 0 | 0
Siemens NH-1-80 | Siemens NH-1-80 | 80 | [4800.0, 120.0, 7.0, 0.1, 0.01] | 0 | 0 | [150.58, 250.0, 450.0, 1150.0, 2470.0] | 0 | 0
Siemens NH-2-1000 | Siemens NH-2-1000 | 1000 | [4800.0, 120.0, 7.0, 0.1, 0.004] | 0 | 0 | [1900.0, 3500.0, 8400.0, 24000.0, 52000.0] | 0 | 0
Siemens NH-2-200 | Siemens NH-2-200 | 200 | [4800.0, 120.0, 7.0, 0.1, 0.004] | 0 | 0 | [280.0, 650.0, 1200.0, 3000.0, 7000.0] | 0 | 0
Siemens NH-2-224 | Siemens NH-2-224 | 224 | [4800.0, 120.0, 7.0, 0.2, 0.04, 0.004] | 0 | 0 | [400.0, 750.0, 1453.0, 3025.0, 4315.0, 7600.0] | 0 | 0
Siemens NH-2-250 | Siemens NH-2-250 | 250 | [4800.0, 120.0, 7.0, 0.1, 0.004] | 0 | 0 | [450.0, 800.0, 1650.0, 4000.0, 8500.0] | 0 | 0
Siemens NH-2-315 | Siemens NH-2-315 | 315 | [4800.0, 120.0, 7.0, 0.1, 0.004] | 0 | 0 | [550.0, 920.0, 1900.0, 5000.0, 11000.0] | 0 | 0
Siemens NH-2-355 | Siemens NH-2-355 | 355 | [4800.0, 120.0, 6.0, 0.1, 0.004] | 0 | 0 | [650.0, 1116.27, 2350.0, 5840.0, 12790.0] | 0 | 0
Siemens NH-2-400 | Siemens NH-2-400 | 400 | [4800.0, 120.0, 7.0, 0.1, 0.004] | 0 | 0 | [720.0, 1350.0, 2800.0, 6500.0, 15000.0] | 0 | 0
Siemens NH-2-425 | Siemens NH-2-425 | 425 | [4800.0, 120.0, 7.0, 0.1, 0.004] | 0 | 0 | [850.0, 1500.0, 3050.0, 7500.0, 16500.0] | 0 | 0
Siemens NH-2-630 | Siemens NH-2-630 | 630 | [4800.0, 120.0, 7.0, 0.1, 0.004] | 0 | 0 | [1200.0, 2000.0, 4800.0, 12000.0, 26000.0] | 0 | 0

## res_bus
| vm_pu | va_degree | p_mw | q_mvar
0 | 0.98023 | -0.37884 | 0.0082198 | 0.0020601
1 | 0.98056 | -0.37246 | 0 | 0
2 | 0.9809 | -0.36563 | 0.00089689 | 0.00022478
3 | 0.98104 | -0.36292 | 0.001377 | 0.0003451
4 | 0.97113 | -0.55707 | 0 | 0
5 | 0.9709 | -0.56149 | 0.0021417 | 0.00053677
6 | 0.9715 | -0.54959 | 0 | 0
7 | 0.97551 | -0.47166 | 0 | 0
8 | 0.97568 | -0.46826 | 0 | 0
9 | 0.97527 | -0.47631 | 0.010184 | 0.0025523
10 | 0.9817 | -0.3501 | 0 | 0
11 | 0.97088 | -0.56199 | 0.0018967 | 0.00047536
12 | 0.97161 | -0.54755 | 0.0010035 | 0.00025149
13 | 0.97593 | -0.4634 | 0 | 0
14 | 0.97556 | -0.47061 | 0.0057787 | 0.0014483
15 | 0.99132 | -0.1647 | 0 | 0
16 | 0.98905 | -0.2082 | 0.0077844 | 0.001951
17 | 0.99316 | -0.12951 | 0.020067 | 0.0050294
18 | 0.98181 | -0.34831 | 0.0018604 | 0.00046625
19 | 0.98183 | -0.34788 | 0.0054814 | 0.0013738
20 | 0.97555 | -0.47075 | 0 | 0
21 | 0.97611 | -0.45985 | 0 | 0
22 | 0.97517 | -0.4783 | 0.017072 | 0.0042786
23 | 0.98644 | -0.25829 | 0 | 0
24 | 0.98523 | -0.28194 | 0.016598 | 0.00416
25 | 0.98363 | -0.31268 | 0.013842 | 0.0034691
26 | 0.9875 | -0.23796 | 0 | 0
27 | 0.98252 | -0.33437 | 0 | 0
28 | 0.98107 | -0.36264 | 0 | 0
29 | 0.97966 | -0.39012 | 0.0096886 | 0.0024282
30 | 0.98376 | -0.31059 | 0 | 0
31 | 0.98264 | -0.33249 | 0.0025265 | 0.0006332
32 | 0.97655 | -0.45028 | 0 | 0
33 | 0.97823 | -0.41748 | 0 | 0
34 | 0.97504 | -0.47992 | 0.0033263 | 0.00083364
35 | 0.99522 | -0.090404 | 0 | 0
36 | 0.99722 | -0.052455 | 0 | 0
37 | 0.98001 | -0.38296 | 0 | 0
38 | 0.97844 | -0.41352 | 0.010603 | 0.0026573
39 | 0.98209 | -0.34241 | 0.013234 | 0.0033167
40 | 0.98178 | -0.34821 | 0 | 0
41 | 0.97932 | -0.39618 | 0.0063057 | 0.0015803
42 | 0.98308 | -0.32305 | 0 | 0
43 | 0.98194 | -0.3454 | 0 | 0
44 | 0.98214 | -0.3414 | 0.0059534 | 0.0014921
45 | 0.98211 | -0.3424 | 0 | 0
46 | 0.98176 | -0.34919 | 0.014628 | 0.0036662
47 | 0.98232 | -0.33822 | 0.0036592 | 0.00091709
48 | 0.99006 | -0.18873 | 0 | 0
49 | 0.98256 | -0.33312 | 0.0088462 | 0.0022171
50 | 0.97569 | -0.46803 | 0.010184 | 0.0025522
51 | 0.97412 | -0.49794 | 0 | 0
52 | 0.97264 | -0.52716 | 0 | 0
53 | 0.97241 | -0.53171 | 0.0018763 | 0.00047024
54 | 0.97217 | -0.5363 | 0 | 0
55 | 0.9726 | -0.52794 | 0.0034865 | 0.0008738
56 | 0.98226 | -0.33952 | 0.0038475 | 0.00096427
57 | 0.97645 | -0.45302 | 0 | 0
58 | 0.97587 | -0.4644 | 0.010184 | 0.0025522
59 | 0.97852 | -0.41244 | 0 | 0
60 | 0.98231 | -0.33895 | 0.0025251 | 0.00063286
61 | 0.97789 | -0.4241 | 0 | 0
62 | 0.97799 | -0.42201 | 0.0052184 | 0.0013079
63 | 0.97776 | -0.42667 | 0.0040486 | 0.0010147
64 | 0.97625 | -0.4563 | 0 | 0
65 | 0.98994 | -0.19104 | 0.0060175 | 0.0015081
66 | 0.99099 | -0.17095 | 0 | 0
67 | 0.99639 | -0.068225 | 0 | 0
68 | 0.9963 | -0.069871 | 0.0062538 | 0.0015674
69 | 0.99703 | -0.056099 | 0 | 0
70 | 0.99169 | -0.15746 | 0 | 0
71 | 0.99162 | -0.15881 | 0.0063559 | 0.0015929
72 | 0.97205 | -0.53901 | 0 | 0
73 | 0.97194 | -0.54125 | 0.012228 | 0.0030647
74 | 0.97196 | -0.54088 | 0.012222 | 0.0030631
75 | 0.97108 | -0.55826 | 0 | 0
76 | 0.97434 | -0.49389 | 0 | 0
77 | 0.971 | -0.55987 | 0.012227 | 0.0030643
78 | 0.97094 | -0.56099 | 0.012228 | 0.0030647
79 | 0.97421 | -0.49653 | 0.0069608 | 0.0017445
80 | 0.99702 | -0.056261 | 0.014843 | 0.00372
81 | 1 | 0 | -0.43396 | -0.11127
82 | 0.97174 | -0.54492 | 0 | 0
83 | 0.97211 | -0.53751 | 0.0023079 | 0.00057841
84 | 0.97186 | -0.54255 | 0.0025605 | 0.00064172
85 | 0.97061 | -0.56728 | 0 | 0
86 | 0.97065 | -0.56641 | 0 | 0
87 | 0.97052 | -0.56903 | 0.0078499 | 0.0019674
88 | 0.99085 | -0.17352 | 0.0059145 | 0.0014823
89 | 0.99684 | -0.059837 | 0.0065324 | 0.0016372
90 | 0.99801 | -0.037594 | 0 | 0
91 | 0.99777 | -0.042281 | 0.015019 | 0.0037642
92 | 0.982 | -0.34452 | 0.0014929 | 0.00037416
93 | 0.98195 | -0.34556 | 0.0036972 | 0.00092661
94 | 0.97754 | -0.43157 | 0.0057777 | 0.001448
95 | 0.97161 | -0.54744 | 0.0026166 | 0.00065577
96 | 0.9717 | -0.54567 | 0 | 0
97 | 0.97161 | -0.54741 | 0.0039782 | 0.00099703
98 | 0.97157 | -0.54815 | 0 | 0
99 | 0.97052 | -0.56894 | 0.010498 | 0.002631
100 | 0.97117 | -0.55621 | 0 | 0
101 | 0.97775 | -0.42688 | 0.0036192 | 0.00090705
102 | 0.9762 | -0.45735 | 0.0069616 | 0.0017448
103 | 0.98183 | -0.34835 | 0.0028364 | 0.00071088
104 | 0.98196 | -0.34577 | 0 | 0
105 | 0.98181 | -0.3487 | 0.0027369 | 0.00068593
106 | 0.98188 | -0.34731 | 0.0029048 | 0.00072801
107 | 0.98198 | -0.34535 | 0.0025252 | 0.00063286
108 | 0.98187 | -0.34759 | 0.0024778 | 0.000621
109 | 0.98224 | -0.3403 | 0.0021704 | 0.00054396
110 | 0.97112 | -0.55719 | 0.0032948 | 0.00082577
111 | 0.97105 | -0.55858 | 0 | 0
112 | 0.97101 | -0.55922 | 0.0032437 | 0.00081294
113 | 0.99998 | 149.9956 | 0 | 0

## res_line
| p_from_mw | q_from_mvar | p_to_mw | q_to_mvar | pl_mw | ql_mvar | i_from_ka | i_to_ka | i_ka | vm_from_pu | va_from_degree | vm_to_pu | va_to_degree | loading_percent
0 | -0.0082198 | -0.0020601 | 0.0082223 | 0.0020611 | 2.4983e-06 | 1.0593e-06 | 0.012478 | 0.012478 | 0.012478 | 0.98023 | -0.37884 | 0.98056 | -0.37246 | 3.428
1 | -0.0082223 | -0.0020611 | 0.008225 | 0.0020623 | 2.6749e-06 | 1.1338e-06 | 0.012478 | 0.012477 | 0.012478 | 0.98056 | -0.37246 | 0.9809 | -0.36563 | 3.4279
2 | -0.0091219 | -0.002287 | 0.009123 | 0.0022876 | 1.1771e-06 | 5.4641e-07 | 0.013838 | 0.013838 | 0.013838 | 0.9809 | -0.36563 | 0.98104 | -0.36292 | 3.8017
3 | -0.0105 | -0.0026327 | 0.010506 | 0.002636 | 6.4187e-06 | 3.2553e-06 | 0.015927 | 0.015926 | 0.015927 | 0.98104 | -0.36292 | 0.9817 | -0.3501 | 4.3754
4 | 0.0040394 | 0.0010118 | -0.0040385 | -0.001012 | 8.4929e-07 | -1.8777e-07 | 0.0061891 | 0.0061894 | 0.0061894 | 0.97113 | -0.55707 | 0.9709 | -0.56149 | 1.7004
5 | -0.0040394 | -0.0010118 | 0.0040408 | 0.0010115 | 1.4401e-06 | -3.1931e-07 | 0.0061891 | 0.0061887 | 0.0061891 | 0.97113 | -0.55707 | 0.9715 | -0.54959 | 1.7003
6 | 0.0018968 | 0.00047522 | -0.0018967 | -0.00047536 | 4.5052e-08 | -1.4698e-07 | 0.0029069 | 0.002907 | 0.002907 | 0.9709 | -0.56149 | 0.97088 | -0.56199 | 0.79863
7 | -0.0040408 | -0.0010115 | 0.0040412 | 0.0010114 | 3.9155e-07 | -8.7016e-08 | 0.0061887 | 0.0061886 | 0.0061887 | 0.9715 | -0.54959 | 0.97161 | -0.54755 | 1.7002
8 | -0.010186 | -0.0025534 | 0.010188 | 0.0025542 | 1.6522e-06 | 8.2951e-07 | 0.015538 | 0.015537 | 0.015538 | 0.97551 | -0.47166 | 0.97568 | -0.46826 | 4.2686
9 | 0.010186 | 0.0025534 | -0.010184 | -0.0025523 | 2.2559e-06 | 1.1328e-06 | 0.015538 | 0.015538 | 0.015538 | 0.97551 | -0.47166 | 0.97527 | -0.47631 | 4.2686
10 | -0.015967 | -0.0040026 | 0.015971 | 0.0040048 | 3.6963e-06 | 2.158e-06 | 0.024352 | 0.024352 | 0.024352 | 0.97568 | -0.46826 | 0.97593 | -0.4634 | 6.69
11 | 0.0057794 | 0.0014484 | -0.0057787 | -0.0014483 | 6.4923e-07 | 1.3723e-07 | 0.0088142 | 0.0088143 | 0.0088143 | 0.97568 | -0.46826 | 0.97556 | -0.47061 | 2.4215
12 | -0.010506 | -0.002636 | 0.010509 | 0.0026371 | 2.3544e-06 | 1.1938e-06 | 0.015926 | 0.015926 | 0.015926 | 0.9817 | -0.3501 | 0.98194 | -0.3454 | 4.3753
13 | -0.0050446 | -0.0012629 | 0.0050447 | 0.0012629 | 2.6884e-08 | 2.3286e-09 | 0.0077254 | 0.0077254 | 0.0077254 | 0.97161 | -0.54755 | 0.97161 | -0.54744 | 2.1224
14 | -0.026156 | -0.0065582 | 0.026169 | 0.0065662 | 1.2945e-05 | 8.0133e-06 | 0.039882 | 0.039882 | 0.039882 | 0.97593 | -0.4634 | 0.97645 | -0.45302 | 10.9567
15 | 0.010186 | 0.0025534 | -0.010184 | -0.0025522 | 2.2451e-06 | 1.1268e-06 | 0.015531 | 0.015531 | 0.015531 | 0.97593 | -0.4634 | 0.97569 | -0.46803 | 4.2667
16 | 0.25216 | 0.064358 | -0.25163 | -0.06402 | 0.00052886 | 0.00033733 | 0.37892 | 0.37892 | 0.37892 | 0.99132 | -0.1647 | 0.98905 | -0.2082 | 34.6994
17 | -0.25216 | -0.064358 | 0.25259 | 0.064632 | 0.00042948 | 0.00027394 | 0.37892 | 0.37892 | 0.37892 | 0.99132 | -0.1647 | 0.99316 | -0.12951 | 34.6994
18 | 0.24385 | 0.062069 | -0.2435 | -0.061847 | 0.00034931 | 0.00022276 | 0.36721 | 0.36721 | 0.36721 | 0.98905 | -0.2082 | 0.9875 | -0.23796 | 33.627
19 | -0.27266 | -0.069661 | 0.27317 | 0.069991 | 0.00051662 | 0.00032968 | 0.40898 | 0.40898 | 0.40898 | 0.99316 | -0.12951 | 0.99522 | -0.090404 | 37.4527
20 | -0.0018604 | -0.00046625 | 0.0018604 | 0.00046612 | 3.7465e-08 | -1.3496e-07 | 0.0028195 | 0.0028195 | 0.0028195 | 0.98181 | -0.34831 | 0.98183 | -0.34788 | 0.7746
21 | -0.0073418 | -0.0018399 | 0.0073427 | 0.0018402 | 8.1184e-07 | 2.9841e-07 | 0.011127 | 0.011127 | 0.011127 | 0.98183 | -0.34788 | 0.98195 | -0.34556 | 3.0568
22 | -0.017078 | -0.0042822 | 0.017087 | 0.0042875 | 8.8768e-06 | 5.2454e-06 | 0.02605 | 0.02605 | 0.02605 | 0.97555 | -0.47075 | 0.97611 | -0.45985 | 7.1566
23 | 0.017078 | 0.0042822 | -0.017072 | -0.0042786 | 6.1487e-06 | 3.6336e-06 | 0.02605 | 0.02605 | 0.02605 | 0.97555 | -0.47075 | 0.97517 | -0.4783 | 7.1566
24 | -0.027273 | -0.0068408 | 0.027282 | 0.0068463 | 8.8779e-06 | 5.5106e-06 | 0.041578 | 0.041577 | 0.041578 | 0.97611 | -0.45985 | 0.97645 | -0.45302 | 11.4224
25 | 0.010186 | 0.0025533 | -0.010184 | -0.0025522 | 2.2115e-06 | 1.1097e-06 | 0.015528 | 0.015528 | 0.015528 | 0.97611 | -0.45985 | 0.97587 | -0.4644 | 4.2659
26 | 0.037405 | 0.0094114 | -0.037363 | -0.0093849 | 4.2222e-05 | 2.6571e-05 | 0.056437 | 0.056438 | 0.056438 | 0.98644 | -0.25829 | 0.98523 | -0.28194 | 15.5048
27 | 0.10151 | 0.025826 | -0.10125 | -0.025658 | 0.00026532 | 0.00016827 | 0.15327 | 0.15327 | 0.15327 | 0.98644 | -0.25829 | 0.98363 | -0.31268 | 21.0531
28 | -0.13892 | -0.035238 | 0.13905 | 0.035324 | 0.00013593 | 8.6048e-05 | 0.2097 | 0.2097 | 0.2097 | 0.98644 | -0.25829 | 0.9875 | -0.23796 | 19.2036
29 | 0.020764 | 0.0052249 | -0.020736 | -0.0052077 | 2.8382e-05 | 1.7186e-05 | 0.031369 | 0.031369 | 0.031369 | 0.98523 | -0.28194 | 0.98376 | -0.31059 | 8.6178
30 | 0.087405 | 0.022189 | -0.087281 | -0.02211 | 0.00012485 | 7.8938e-05 | 0.13233 | 0.13233 | 0.13233 | 0.98363 | -0.31268 | 0.98209 | -0.34241 | 18.1768
31 | 0.10444 | 0.026523 | -0.10396 | -0.026215 | 0.00048213 | 0.0003079 | 0.1575 | 0.1575 | 0.1575 | 0.9875 | -0.23796 | 0.98252 | -0.33437 | 43.2703
32 | 0.020048 | 0.0050271 | -0.020044 | -0.0050248 | 3.6763e-06 | 2.2182e-06 | 0.030363 | 0.030363 | 0.030363 | 0.98252 | -0.33437 | 0.98232 | -0.33822 | 8.3415
33 | 0.069274 | 0.017516 | -0.06918 | -0.017456 | 9.3785e-05 | 5.9735e-05 | 0.10497 | 0.10497 | 0.10497 | 0.98252 | -0.33437 | 0.98107 | -0.36264 | 28.838
34 | 0.014638 | 0.0036721 | -0.014633 | -0.0036689 | 5.5997e-06 | 3.1992e-06 | 0.022171 | 0.022171 | 0.022171 | 0.98252 | -0.33437 | 0.98211 | -0.3424 | 6.091
35 | 0.06918 | 0.017456 | -0.069089 | -0.017398 | 9.0922e-05 | 5.7913e-05 | 0.10497 | 0.10497 | 0.10497 | 0.98107 | -0.36264 | 0.97966 | -0.39012 | 28.838
36 | 0.059401 | 0.01497 | -0.059338 | -0.01493 | 6.3349e-05 | 4.0283e-05 | 0.090254 | 0.090254 | 0.090254 | 0.97966 | -0.39012 | 0.97852 | -0.41244 | 24.7952
37 | 0.020736 | 0.0052077 | -0.020714 | -0.0051946 | 2.1644e-05 | 1.3108e-05 | 0.031369 | 0.031369 | 0.031369 | 0.98376 | -0.31059 | 0.98264 | -0.33249 | 8.6179
38 | 0.018188 | 0.0045614 | -0.018182 | -0.0045581 | 5.5992e-06 | 3.3342e-06 | 0.027543 | 0.027543 | 0.027543 | 0.98264 | -0.33249 | 0.98231 | -0.33895 | 7.5668
39 | -0.050321 | -0.012697 | 0.050401 | 0.012748 | 7.9191e-05 | 5.0232e-05 | 0.076708 | 0.076708 | 0.076708 | 0.97655 | -0.45028 | 0.97823 | -0.41748 | 21.0737
40 | 0.050321 | 0.012697 | -0.05025 | -0.012652 | 7.1307e-05 | 4.5233e-05 | 0.076708 | 0.076708 | 0.076708 | 0.97655 | -0.45028 | 0.97504 | -0.47992 | 21.0737
41 | -0.063291 | -0.015979 | 0.063356 | 0.016021 | 6.4648e-05 | 4.1141e-05 | 0.096317 | 0.096317 | 0.096317 | 0.97823 | -0.41748 | 0.97932 | -0.39618 | 26.4607
42 | 0.012891 | 0.0032318 | -0.012888 | -0.0032302 | 2.7826e-06 | 1.5387e-06 | 0.019609 | 0.019609 | 0.019609 | 0.97823 | -0.41748 | 0.97799 | -0.42201 | 5.3871
43 | 0.046924 | 0.011819 | -0.046883 | -0.011793 | 4.0401e-05 | 2.5595e-05 | 0.071632 | 0.071632 | 0.071632 | 0.97504 | -0.47992 | 0.97412 | -0.49794 | 19.6792
44 | -0.27317 | -0.069991 | 0.27368 | 0.070312 | 0.00050339 | 0.00032123 | 0.40898 | 0.40898 | 0.40898 | 0.99522 | -0.090404 | 0.99722 | -0.052455 | 37.4526
45 | 0.014846 | 0.0037215 | -0.014843 | -0.00372 | 2.6915e-06 | 1.5318e-06 | 0.022152 | 0.022152 | 0.022152 | 0.99722 | -0.052455 | 0.99702 | -0.056261 | 6.0859
46 | -0.28852 | -0.074033 | 0.28926 | 0.074503 | 0.00073635 | 0.00047002 | 0.43113 | 0.43113 | 0.43113 | 0.99722 | -0.052455 | 1 | 0 | 39.4812
47 | 0.073903 | 0.018703 | -0.073794 | -0.018634 | 0.00010824 | 6.8983e-05 | 0.11228 | 0.11228 | 0.11228 | 0.98001 | -0.38296 | 0.97844 | -0.41352 | 30.8453
48 | -0.073903 | -0.018703 | 0.074047 | 0.018793 | 0.00014412 | 9.0695e-05 | 0.11228 | 0.11228 | 0.11228 | 0.98001 | -0.38296 | 0.98209 | -0.34241 | 15.4226
49 | 0.063192 | 0.015976 | -0.063062 | -0.015894 | 0.00012938 | 8.2333e-05 | 0.096152 | 0.096153 | 0.096153 | 0.97844 | -0.41352 | 0.97625 | -0.4563 | 26.4155
50 | 0.069822 | 0.017703 | -0.069662 | -0.017601 | 0.00016059 | 0.00010229 | 0.1059 | 0.1059 | 0.1059 | 0.98178 | -0.34821 | 0.97932 | -0.39618 | 29.0928
51 | -0.069822 | -0.017703 | 0.069907 | 0.017757 | 8.4561e-05 | 5.3864e-05 | 0.1059 | 0.1059 | 0.1059 | 0.98178 | -0.34821 | 0.98308 | -0.32305 | 29.0928
52 | -0.095236 | -0.024116 | 0.095854 | 0.024511 | 0.0006186 | 0.00039489 | 0.14424 | 0.14424 | 0.14424 | 0.98308 | -0.32305 | 0.99006 | -0.18873 | 39.6264
53 | 0.025329 | 0.0063586 | -0.025317 | -0.0063511 | 1.2166e-05 | 7.5068e-06 | 0.038343 | 0.038343 | 0.038343 | 0.98308 | -0.32305 | 0.98256 | -0.33312 | 10.5337
54 | -0.010509 | -0.0026371 | 0.010511 | 0.0026382 | 2.0076e-06 | 1.0178e-06 | 0.015926 | 0.015926 | 0.015926 | 0.98194 | -0.3454 | 0.98214 | -0.3414 | 4.3753
55 | -0.016464 | -0.0041302 | 0.016471 | 0.004134 | 6.4987e-06 | 3.8066e-06 | 0.024946 | 0.024946 | 0.024946 | 0.98214 | -0.3414 | 0.98256 | -0.33312 | 6.8533
56 | 0.014633 | 0.0036689 | -0.014628 | -0.0036662 | 4.7362e-06 | 2.7062e-06 | 0.022171 | 0.022171 | 0.022171 | 0.98211 | -0.3424 | 0.98176 | -0.34919 | 6.091
57 | 0.016385 | 0.0041077 | -0.016384 | -0.0041072 | 1.0139e-06 | 5.9332e-07 | 0.02482 | 0.02482 | 0.02482 | 0.98232 | -0.33822 | 0.98226 | -0.33952 | 6.8187
58 | 0.0060182 | 0.0015083 | -0.0060175 | -0.0015081 | 6.6383e-07 | 1.4664e-07 | 0.009045 | 0.0090451 | 0.0090451 | 0.99006 | -0.18873 | 0.98994 | -0.19104 | 2.4849
59 | -0.10187 | -0.026019 | 0.10196 | 0.026075 | 8.7609e-05 | 5.5941e-05 | 0.15328 | 0.15328 | 0.15328 | 0.99006 | -0.18873 | 0.99099 | -0.17095 | 42.1112
60 | 0.046883 | 0.011793 | -0.046818 | -0.011752 | 6.5351e-05 | 4.1403e-05 | 0.071632 | 0.071632 | 0.071632 | 0.97412 | -0.49794 | 0.97264 | -0.52716 | 19.6792
61 | 0.013527 | 0.0033918 | -0.013524 | -0.0033901 | 2.9304e-06 | 1.6491e-06 | 0.020696 | 0.020696 | 0.020696 | 0.97264 | -0.52716 | 0.97241 | -0.53171 | 5.6857
62 | 0.029804 | 0.0074861 | -0.029791 | -0.007478 | 1.2984e-05 | 8.1035e-06 | 0.045602 | 0.045603 | 0.045603 | 0.97264 | -0.52716 | 0.97217 | -0.5363 | 12.5282
63 | 0.0034866 | 0.00087373 | -0.0034865 | -0.0008738 | 1.2923e-07 | -6.7609e-08 | 0.0053341 | 0.0053341 | 0.0053341 | 0.97264 | -0.52716 | 0.9726 | -0.52794 | 1.4654
64 | 0.011648 | 0.0029199 | -0.011641 | -0.0029159 | 7.3282e-06 | 3.9276e-06 | 0.017825 | 0.017825 | 0.017825 | 0.97241 | -0.53171 | 0.97174 | -0.54492 | 4.897
65 | 0.002308 | 0.00057814 | -0.0023079 | -0.00057841 | 1.3333e-07 | -2.6793e-07 | 0.0035325 | 0.0035327 | 0.0035327 | 0.97217 | -0.5363 | 0.97211 | -0.53751 | 0.97051
66 | 0.027483 | 0.0068999 | -0.027475 | -0.0068948 | 8.1888e-06 | 5.0879e-06 | 0.04207 | 0.04207 | 0.04207 | 0.97217 | -0.5363 | 0.97186 | -0.54255 | 11.5577
67 | 0.012536 | 0.0031429 | -0.012533 | -0.0031413 | 2.9883e-06 | 1.6329e-06 | 0.018992 | 0.018992 | 0.018992 | 0.98226 | -0.33952 | 0.982 | -0.34452 | 5.2175
68 | -0.053451 | -0.013413 | 0.053506 | 0.013447 | 5.4727e-05 | 3.475e-05 | 0.08146 | 0.08146 | 0.08146 | 0.97645 | -0.45302 | 0.97754 | -0.43157 | 22.379
69 | 0.059338 | 0.01493 | -0.059283 | -0.014895 | 5.4196e-05 | 3.4462e-05 | 0.090254 | 0.090254 | 0.090254 | 0.97852 | -0.41244 | 0.97754 | -0.43157 | 24.7952
70 | 0.015657 | 0.0039252 | -0.015656 | -0.0039246 | 1.009e-06 | 5.8522e-07 | 0.023718 | 0.023718 | 0.023718 | 0.98231 | -0.33895 | 0.98224 | -0.3403 | 6.516
71 | -0.0076687 | -0.0019221 | 0.0076695 | 0.0019224 | 7.6548e-07 | 3.0182e-07 | 0.011669 | 0.011669 | 0.011669 | 0.97789 | -0.4241 | 0.97799 | -0.42201 | 3.2058
72 | 0.0076687 | 0.0019221 | -0.0076678 | -0.0019217 | 9.3755e-07 | 3.6973e-07 | 0.011669 | 0.011669 | 0.011669 | 0.97789 | -0.4241 | 0.97776 | -0.42667 | 3.2059
73 | 0.0036192 | 0.00090703 | -0.0036192 | -0.00090705 | 3.5993e-08 | -1.6645e-08 | 0.0055079 | 0.0055079 | 0.0055079 | 0.97776 | -0.42667 | 0.97775 | -0.42688 | 1.5132
74 | 0.006962 | 0.0017449 | -0.0069616 | -0.0017448 | 3.4711e-07 | 1.1937e-07 | 0.010612 | 0.010612 | 0.010612 | 0.97625 | -0.4563 | 0.9762 | -0.45735 | 2.9153
75 | 0.0561 | 0.014149 | -0.056 | -0.014085 | 0.00010073 | 6.4008e-05 | 0.085541 | 0.085541 | 0.085541 | 0.97625 | -0.4563 | 0.97434 | -0.49389 | 23.5003
76 | 0.0059152 | 0.0014824 | -0.0059145 | -0.0014823 | 7.2332e-07 | 1.4796e-07 | 0.0088819 | 0.008882 | 0.008882 | 0.99099 | -0.17095 | 0.99085 | -0.17352 | 2.4401
77 | -0.10788 | -0.027557 | 0.10795 | 0.027602 | 7.0433e-05 | 4.4985e-05 | 0.16217 | 0.16217 | 0.16217 | 0.99099 | -0.17095 | 0.99169 | -0.15746 | 44.5512
78 | 0.0062543 | 0.0015675 | -0.0062538 | -0.0015674 | 4.9063e-07 | 1.1869e-07 | 0.0093402 | 0.0093403 | 0.0093403 | 0.99639 | -0.068225 | 0.9963 | -0.069871 | 2.566
79 | -0.12105 | -0.031079 | 0.12112 | 0.031125 | 7.1296e-05 | 4.5327e-05 | 0.18104 | 0.18104 | 0.18104 | 0.99639 | -0.068225 | 0.99703 | -0.056099 | 24.8686
80 | 0.1148 | 0.029512 | -0.1143 | -0.029195 | 0.00049542 | 0.00031649 | 0.1717 | 0.1717 | 0.1717 | 0.99639 | -0.068225 | 0.99169 | -0.15746 | 47.1714
81 | 0.0065336 | 0.0016375 | -0.0065324 | -0.0016372 | 1.1633e-06 | 3.1911e-07 | 0.0097511 | 0.0097512 | 0.0097512 | 0.99703 | -0.056099 | 0.99684 | -0.059837 | 2.6789
82 | -0.12766 | -0.032762 | 0.12777 | 0.032835 | 0.00011474 | 7.2997e-05 | 0.19079 | 0.19079 | 0.19079 | 0.99703 | -0.056099 | 0.99801 | -0.037594 | 26.208
83 | 0.0063563 | 0.001593 | -0.0063559 | -0.0015929 | 4.0784e-07 | 1.0677e-07 | 0.0095375 | 0.0095376 | 0.0095376 | 0.99169 | -0.15746 | 0.99162 | -0.15881 | 2.6202
84 | 0.01223 | 0.0030654 | -0.012228 | -0.0030647 | 1.3038e-06 | 7.1149e-07 | 0.018721 | 0.018721 | 0.018721 | 0.97205 | -0.53901 | 0.97194 | -0.54125 | 5.1432
85 | 0.012223 | 0.0030637 | -0.012222 | -0.0030631 | 1.0865e-06 | 5.928e-07 | 0.018711 | 0.018711 | 0.018711 | 0.97205 | -0.53901 | 0.97196 | -0.54088 | 5.1404
86 | 0.02448 | 0.0061443 | -0.024458 | -0.0061304 | 2.2448e-05 | 1.3839e-05 | 0.037477 | 0.037478 | 0.037478 | 0.97205 | -0.53901 | 0.97108 | -0.55826 | 10.296
87 | -0.048933 | -0.012273 | 0.049038 | 0.01234 | 0.0001055 | 6.69e-05 | 0.07491 | 0.074909 | 0.07491 | 0.97205 | -0.53901 | 0.97434 | -0.49389 | 20.5796
88 | 0.012228 | 0.0030648 | -0.012227 | -0.0030643 | 9.3566e-07 | 5.1091e-07 | 0.018737 | 0.018737 | 0.018737 | 0.97108 | -0.55826 | 0.971 | -0.55987 | 5.1475
89 | 0.01223 | 0.0030656 | -0.012228 | -0.0030647 | 1.5911e-06 | 8.6888e-07 | 0.018741 | 0.018741 | 0.018741 | 0.97108 | -0.55826 | 0.97094 | -0.56099 | 5.1485
90 | 0.0069616 | 0.0017448 | -0.0069608 | -0.0017445 | 8.7589e-07 | 3.0325e-07 | 0.010632 | 0.010632 | 0.010632 | 0.97434 | -0.49389 | 0.97421 | -0.49653 | 2.9209
91 | 0.14305 | 0.036767 | -0.14279 | -0.036601 | 0.00026076 | 0.00016608 | 0.21319 | 0.21319 | 0.21319 | 1 | 0 | 0.99801 | -0.037594 | 29.2848
92 | 0.0039787 | 0.00099692 | -0.0039785 | -0.00099695 | 1.4213e-07 | -3.5528e-08 | 0.0060924 | 0.0060925 | 0.0060925 | 0.97174 | -0.54492 | 0.9717 | -0.54567 | 1.6738
93 | 0.0076622 | 0.001919 | -0.0076612 | -0.0019187 | 9.1807e-07 | 3.6727e-07 | 0.011733 | 0.011733 | 0.011733 | 0.97174 | -0.54492 | 0.97161 | -0.54744 | 3.2232
94 | 0.024914 | 0.0062531 | -0.024908 | -0.006249 | 6.6566e-06 | 4.1091e-06 | 0.03815 | 0.03815 | 0.03815 | 0.97186 | -0.54255 | 0.97157 | -0.54815 | 10.4807
95 | -0.0078506 | -0.0019676 | 0.0078509 | 0.0019678 | 3.2272e-07 | 1.3311e-07 | 0.012036 | 0.012036 | 0.012036 | 0.97061 | -0.56728 | 0.97065 | -0.56641 | 3.3065
96 | 0.0078506 | 0.0019676 | -0.0078499 | -0.0019674 | 6.5723e-07 | 2.711e-07 | 0.012036 | 0.012036 | 0.012036 | 0.97061 | -0.56728 | 0.97052 | -0.56903 | 3.3065
97 | 0.010499 | 0.0026317 | -0.010498 | -0.002631 | 1.2613e-06 | 6.4677e-07 | 0.016095 | 0.016095 | 0.016095 | 0.97065 | -0.56641 | 0.97052 | -0.56894 | 4.4218
98 | -0.01835 | -0.0045995 | 0.018359 | 0.0046048 | 8.9262e-06 | 5.3407e-06 | 0.028131 | 0.028131 | 0.028131 | 0.97065 | -0.56641 | 0.97117 | -0.55621 | 7.7283
99 | 0.015023 | 0.0037661 | -0.015019 | -0.0037642 | 3.3542e-06 | 1.9138e-06 | 0.022399 | 0.022399 | 0.022399 | 0.99801 | -0.037594 | 0.99777 | -0.042281 | 6.1536
100 | 0.01104 | 0.0027671 | -0.01104 | -0.0027668 | 5.4883e-07 | 2.851e-07 | 0.016729 | 0.016729 | 0.016729 | 0.982 | -0.34452 | 0.98195 | -0.34556 | 4.596
101 | 0.0039785 | 0.00099695 | -0.0039782 | -0.00099703 | 3.2865e-07 | -8.2109e-08 | 0.0060925 | 0.0060926 | 0.0060926 | 0.9717 | -0.54567 | 0.97161 | -0.54741 | 1.6738
102 | 0.024908 | 0.006249 | -0.024898 | -0.0062431 | 9.5666e-06 | 5.9057e-06 | 0.03815 | 0.03815 | 0.03815 | 0.97157 | -0.54815 | 0.97117 | -0.55621 | 10.4807
103 | 0.003295 | 0.00082566 | -0.0032948 | -0.00082577 | 1.5425e-07 | -1.0096e-07 | 0.0050485 | 0.0050486 | 0.0050486 | 0.97117 | -0.55621 | 0.97112 | -0.55719 | 1.387
104 | 0.0032441 | 0.00081262 | -0.0032438 | -0.00081287 | 3.6618e-07 | -2.5463e-07 | 0.0049705 | 0.0049707 | 0.0049707 | 0.97117 | -0.55621 | 0.97105 | -0.55858 | 1.3656
105 | -0.0055734 | -0.0013967 | 0.0055741 | 0.0013969 | 6.8576e-07 | 1.1469e-07 | 0.0084468 | 0.0084466 | 0.0084468 | 0.98183 | -0.34835 | 0.98196 | -0.34577 | 2.3205
106 | 0.0027369 | 0.00068587 | -0.0027369 | -0.00068593 | 4.5501e-08 | -6.0064e-08 | 0.004148 | 0.004148 | 0.004148 | 0.98183 | -0.34835 | 0.98181 | -0.3487 | 1.1396
107 | 0.005383 | 0.001349 | -0.0053827 | -0.001349 | 3.9323e-07 | 5.2328e-08 | 0.0081572 | 0.0081573 | 0.0081573 | 0.98196 | -0.34577 | 0.98188 | -0.34731 | 2.241
108 | -0.010957 | -0.0027459 | 0.010957 | 0.002746 | 2.2005e-07 | 1.1391e-07 | 0.016604 | 0.016604 | 0.016604 | 0.98196 | -0.34577 | 0.98198 | -0.34535 | 4.5615
109 | 0.0024779 | 0.00062094 | -0.0024778 | -0.000621 | 3.3957e-08 | -5.9489e-08 | 0.0037551 | 0.0037551 | 0.0037551 | 0.98188 | -0.34731 | 0.98187 | -0.34759 | 1.0316
110 | -0.013482 | -0.0033788 | 0.013486 | 0.0033807 | 3.2436e-06 | 1.8137e-06 | 0.02043 | 0.02043 | 0.02043 | 0.98198 | -0.34535 | 0.98224 | -0.3403 | 5.6127
111 | 0.0032438 | 0.00081287 | -0.0032437 | -0.00081294 | 9.8723e-08 | -6.8622e-08 | 0.0049707 | 0.0049707 | 0.0049707 | 0.97105 | -0.55858 | 0.97101 | -0.55922 | 1.3656

## res_trafo
| p_hv_mw | q_hv_mvar | p_lv_mw | q_lv_mvar | pl_mw | ql_mvar | i_hv_ka | i_lv_ka | vm_hv_pu | va_hv_degree | vm_lv_pu | va_lv_degree | loading_percent
0 | -1.2729e-15 | -1.3162e-15 | 0.00165 | 1.2699e-07 | 0.00165 | 1.2699e-07 | 5.2857e-17 | 0.0023815 | 0.99998 | 149.9956 | 1 | 0 | 0.2619

## res_ext_grid
| p_mw | q_mvar
0 | 0.44756 | 0.11468

## res_load
| p_mw | q_mvar
0 | 0.0082198 | 0.0020601
1 | 0.00089689 | 0.00022478
2 | 0.001377 | 0.0003451
3 | 0.0021417 | 0.00053677
4 | 0.010184 | 0.0025523
5 | 0.0018967 | 0.00047536
6 | 0.0010035 | 0.00025149
7 | 0.0057787 | 0.0014483
8 | 0.0077844 | 0.001951
9 | 0.020067 | 0.0050294
10 | 0.0018604 | 0.00046625
11 | 0.0054814 | 0.0013738
12 | 0.017072 | 0.0042786
13 | 0.016598 | 0.00416
14 | 0.013842 | 0.0034691
15 | 0.0096886 | 0.0024282
16 | 0.0025265 | 0.0006332
17 | 0.0033263 | 0.00083364
18 | 0.010603 | 0.0026573
19 | 0.013234 | 0.0033167
20 | 0.0063057 | 0.0015803
21 | 0.0059534 | 0.0014921
22 | 0.014628 | 0.0036662
23 | 0.0036592 | 0.00091709
24 | 0.0088462 | 0.0022171
25 | 0.010184 | 0.0025522
26 | 0.0018763 | 0.00047024
27 | 0.0034865 | 0.0008738
28 | 0.0038475 | 0.00096427
29 | 0.010184 | 0.0025522
30 | 0.0025251 | 0.00063286
31 | 0.0052184 | 0.0013079
32 | 0.0040486 | 0.0010147
33 | 0.0060175 | 0.0015081
34 | 0.0062538 | 0.0015674
35 | 0.0063559 | 0.0015929
36 | 0.012228 | 0.0030647
37 | 0.012222 | 0.0030631
38 | 0.012227 | 0.0030643
39 | 0.012228 | 0.0030647
40 | 0.0069608 | 0.0017445
41 | 0.014843 | 0.00372
42 | 0.013593 | 0.0034068
43 | 0.0023079 | 0.00057841
44 | 0.0025605 | 0.00064172
45 | 0.0078499 | 0.0019674
46 | 0.0059145 | 0.0014823
47 | 0.0065324 | 0.0016372
48 | 0.015019 | 0.0037642
49 | 0.0014929 | 0.00037416
50 | 0.0036972 | 0.00092661
51 | 0.0057777 | 0.001448
52 | 0.0026166 | 0.00065577
53 | 0.0039782 | 0.00099703
54 | 0.010498 | 0.002631
55 | 0.0036192 | 0.00090705
56 | 0.0069616 | 0.0017448
57 | 0.0028364 | 0.00071088
58 | 0.0027369 | 0.00068593
59 | 0.0029048 | 0.00072801
60 | 0.0025252 | 0.00063286
61 | 0.0024778 | 0.000621
62 | 0.0021704 | 0.00054396
63 | 0.0032948 | 0.00082577
64 | 0.0032437 | 0.00081294

## dtypes
| element | column | dtype
0 | bus | name | object
1 | bus | vn_kv | float64
2 | bus | type | object
3 | bus | zone | object
4 | bus | in_service | bool
5 | load | name | object
6 | load | bus | uint32
7 | load | p_mw | float64
8 | load | q_mvar | float64
9 | load | const_z_percent | float64
10 | load | const_i_percent | float64
11 | load | sn_mva | float64
12 | load | scaling | float64
13 | load | in_service | bool
14 | load | type | object
15 | ext_grid | name | object
16 | ext_grid | bus | uint32
17 | ext_grid | vm_pu | float64
18 | ext_grid | va_degree | float64
19 | ext_grid | slack_weight | float64
20 | ext_grid | in_service | bool
21 | line | name | object
22 | line | std_type | object
23 | line | from_bus | uint32
24 | line | to_bus | uint32
25 | line | length_km | float64
26 | line | r_ohm_per_km | float64
27 | line | x_ohm_per_km | float64
28 | line | c_nf_per_km | float64
29 | line | g_us_per_km | float64
30 | line | max_i_ka | float64
31 | line | df | float64
32 | line | parallel | uint32
33 | line | type | object
34 | line | in_service | bool
35 | trafo | name | object
36 | trafo | std_type | object
37 | trafo | hv_bus | uint32
38 | trafo | lv_bus | uint32
39 | trafo | sn_mva | float64
40 | trafo | vn_hv_kv | float64
41 | trafo | vn_lv_kv | float64
42 | trafo | vk_percent | float64
43 | trafo | vkr_percent | float64
44 | trafo | pfe_kw | float64
45 | trafo | i0_percent | float64
46 | trafo | shift_degree | float64
47 | trafo | tap_side | object
48 | trafo | tap_neutral | int32
49 | trafo | tap_min | int32
50 | trafo | tap_max | int32
51 | trafo | tap_step_percent | float64
52 | trafo | tap_step_degree | float64
53 | trafo | tap_pos | int32
54 | trafo | tap_phase_shifter | bool
55 | trafo | parallel | uint32
56 | trafo | df | float64
57 | trafo | in_service | bool
58 | line_geodata | coords | object
59 | bus_geodata | x | float64
60 | bus_geodata | y | float64
61 | bus_geodata | coords | object
62 | res_bus | vm_pu | float64
63 | res_bus | va_degree | float64
64 | res_bus | p_mw | float64
65 | res_bus | q_mvar | float64
66 | res_line | p_from_mw | float64
67 | res_line | q_from_mvar | float64
68 | res_line | p_to_mw | float64
69 | res_line | q_to_mvar | float64
70 | res_line | pl_mw | float64
71 | res_line | ql_mvar | float64
72 | res_line | i_from_ka | float64
73 | res_line | i_to_ka | float64
74 | res_line | i_ka | float64
75 | res_line | vm_from_pu | float64
76 | res_line | va_from_degree | float64
77 | res_line | vm_to_pu | float64
78 | res_line | va_to_degree | float64
79 | res_line | loading_percent | float64
80 | res_trafo | p_hv_mw | float64
81 | res_trafo | q_hv_mvar | float64
82 | res_trafo | p_lv_mw | float64
83 | res_trafo | q_lv_mvar | float64
84 | res_trafo | pl_mw | float64
85 | res_trafo | ql_mvar | float64
86 | res_trafo | i_hv_ka | float64
87 | res_trafo | i_lv_ka | float64
88 | res_trafo | vm_hv_pu | float64
89 | res_trafo | va_hv_degree | float64
90 | res_trafo | vm_lv_pu | float64
91 | res_trafo | va_lv_degree | float64
92 | res_trafo | loading_percent | float64
93 | res_ext_grid | p_mw | float64
94 | res_ext_grid | q_mvar | float64
95 | res_load | p_mw | float64
96 | res_load | q_mvar | float64

## parameters
| version | format_version | converged | OPF_converged | name | f_hz | sn_mva
0 | 2.14.6 | 2.14.0 | TRUE | FALSE |  | 50 | 1