## bus
| name | vn_kv | type | zone | in_service
0 | bus_LV_141-22_0_8_node_0 | 0.4 | n |  | TRUE
1 | bus_LV_141-22_0_8_node_1 | 0.4 | n |  | TRUE
2 | bus_LV_141-22_0_8_node_3 | 0.4 | n |  | TRUE
3 | bus_LV_141-22_0_8_node_2 | 0.4 | n |  | TRUE
4 | bus_LV_141-22_0_8_node_4 | 0.4 | n |  | TRUE
5 | bus_LV_141-22_0_8_node_5 | 0.4 | n |  | TRUE
6 | bus_LV_141-22_0_8_node_121 | 0.4 | n |  | TRUE
7 | bus_LV_141-22_0_8_node_85 | 0.4 | n |  | TRUE
8 | bus_LV_141-22_0_8_node_22 | 0.4 | n |  | TRUE
9 | bus_LV_141-22_0_8_node_94 | 0.4 | n |  | TRUE
10 | bus_LV_141-22_0_8_node_30 | 0.4 | n |  | TRUE
11 | bus_LV_141-22_0_8_node_115 | 0.4 | n |  | TRUE
12 | bus_LV_141-22_0_8_node_35 | 0.4 | n |  | TRUE
13 | bus_LV_141-22_0_8_node_31 | 0.4 | n |  | TRUE
14 | bus_LV_141-22_0_8_node_120 | 0.4 | n |  | TRUE
15 | bus_LV_141-22_0_8_node_40 | 0.4 | n |  | TRUE
16 | bus_LV_141-22_0_8_node_122 | 0.4 | n |  | TRUE
17 | bus_LV_141-22_0_8_node_36 | 0.4 | n |  | TRUE
18 | bus_LV_141-22_0_8_node_38 | 0.4 | n |  | TRUE
19 | bus_LV_141-22_0_8_node_119 | 0.4 | n |  | TRUE
20 | bus_LV_141-22_0_8_node_41 | 0.4 | n |  | TRUE
21 | bus_LV_141-22_0_8_node_105 | 0.4 | n |  | TRUE
22 | bus_LV_141-22_0_8_node_104 | 0.4 | n |  | TRUE
23 | bus_LV_141-22_0_8_node_29 | 0.4 | n |  | TRUE
24 | bus_LV_141-22_0_8_node_37 | 0.4 | n |  | TRUE
25 | bus_LV_141-22_0_8_node_42 | 0.4 | n |  | TRUE
26 | bus_LV_141-22_0_8_node_62 | 0.4 | n |  | TRUE
27 | bus_LV_141-22_0_8_node_110 | 0.4 | n |  | TRUE
28 | bus_LV_141-22_0_8_node_34 | 0.4 | n |  | TRUE
29 | bus_LV_141-22_0_8_node_103 | 0.4 | n |  | TRUE
30 | bus_LV_141-22_0_8_node_15 | 0.4 | n |  | TRUE
31 | bus_LV_141-22_0_8_node_19 | 0.4 | n |  | TRUE
32 | bus_LV_141-22_0_8_node_33 | 0.4 | n |  | TRUE
33 | bus_LV_141-22_0_8_node_116 | 0.4 | n |  | TRUE
34 | bus_LV_141-22_0_8_node_20 | 0.4 | n |  | TRUE
35 | bus_LV_141-22_0_8_node_99 | 0.4 | n |  | TRUE
36 | bus_LV_141-22_0_8_node_97 | 0.4 | n |  | TRUE
37 | bus_LV_141-22_0_8_node_13 | 0.4 | n |  | TRUE
38 | bus_LV_141-22_0_8_node_100 | 0.4 | n |  | TRUE
39 | bus_LV_141-22_0_8_node_49 | 0.4 | n |  | TRUE
40 | bus_LV_141-22_0_8_node_23 | 0.4 | n |  | TRUE
41 | bus_LV_141-22_0_8_node_87 | 0.4 | n |  | TRUE
42 | bus_LV_141-22_0_8_node_93 | 0.4 | n |  | TRUE
43 | bus_LV_141-22_0_8_node_8 | 0.4 | n |  | TRUE
44 | bus_LV_141-22_0_8_node_46 | 0.4 | n |  | TRUE
45 | bus_LV_141-22_0_8_node_7 | 0.4 | n |  | TRUE
46 | bus_LV_141-22_0_8_node_25 | 0.4 | n |  | TRUE
47 | bus_LV_141-22_0_8_node_118 | 0.4 | n |  | TRUE
48 | bus_LV_141-22_0_8_node_109 | 0.4 | n |  | TRUE
49 | bus_LV_141-22_0_8_node_10 | 0.4 | n |  | TRUE
50 | bus_LV_141-22_0_8_node_12 | 0.4 | n |  | TRUE
51 | bus_LV_141-22_0_8_node_9 | 0.4 | n |  | TRUE
52 | bus_LV_141-22_0_8_node_14 | 0.4 | n |  | TRUE
53 | bus_LV_141-22_0_8_node_17 | 0.4 | n |  | TRUE
54 | bus_LV_141-22_0_8_node_50 | 0.4 | n |  | TRUE
55 | bus_LV_141-22_0_8_node_16 | 0.4 | n |  | TRUE
56 | bus_LV_141-22_0_8_node_51 | 0.4 | n |  | TRUE
57 | bus_LV_141-22_0_8_node_72 | 0.4 | n |  | TRUE
58 | bus_LV_141-22_0_8_node_24 | 0.4 | n |  | TRUE
59 | bus_LV_141-22_0_8_node_88 | 0.4 | n |  | TRUE
60 | bus_LV_141-22_0_8_node_86 | 0.4 | n |  | TRUE
61 | bus_LV_141-22_0_8_node_27 | 0.4 | n |  | TRUE
62 | bus_LV_141-22_0_8_node_83 | 0.4 | n |  | TRUE
63 | bus_LV_141-22_0_8_node_81 | 0.4 | n |  | TRUE
64 | bus_LV_141-22_0_8_node_44 | 0.4 | n |  | TRUE
65 | bus_LV_141-22_0_8_node_78 | 0.4 | n |  | TRUE
66 | bus_LV_141-22_0_8_node_77 | 0.4 | n |  | TRUE
67 | bus_LV_141-22_0_8_node_84 | 0.4 | n |  | TRUE
68 | bus_LV_141-22_0_8_node_57 | 0.4 | n |  | TRUE
69 | bus_LV_141-22_0_8_node_6 | 0.4 | n |  | TRUE
70 | bus_LV_141-22_0_8_node_45 | 0.4 | n |  | TRUE
71 | bus_LV_141-22_0_8_node_43 | 0.4 | n |  | TRUE
72 | bus_LV_141-22_0_8_node_101 | 0.4 | n |  | TRUE
73 | bus_LV_141-22_0_8_node_48 | 0.4 | n |  | TRUE
74 | bus_LV_141-22_0_8_node_117 | 0.4 | n |  | TRUE
75 | bus_LV_141-22_0_8_node_69 | 0.4 | n |  | TRUE
76 | bus_LV_141-22_0_8_node_70 | 0.4 | n |  | TRUE
77 | bus_LV_141-22_0_8_node_68 | 0.4 | n |  | TRUE
78 | bus_LV_141-22_0_8_node_75 | 0.4 | n |  | TRUE
79 | bus_LV_141-22_0_8_node_74 | 0.4 | n |  | TRUE
80 | bus_LV_141-22_0_8_node_91 | 0.4 | n |  | TRUE
81 | bus_LV_141-22_0_8_node_92 | 0.4 | n |  | TRUE
82 | bus_LV_141-22_0_8_node_89 | 0.4 | n |  | TRUE
83 | bus_LV_141-22_0_8_node_108 | 0.4 | n |  | TRUE
84 | bus_LV_141-22_0_8_node_71 | 0.4 | n |  | TRUE
85 | bus_LV_141-22_0_8_node_64 | 0.4 | n |  | TRUE
86 | bus_LV_141-22_0_8_node_90 | 0.4 | n |  | TRUE
87 | bus_LV_141-22_0_8_node_95 | 0.4 | n |  | TRUE
88 | bus_LV_141-22_0_8_node_82 | 0.4 | n |  | TRUE
89 | bus_LV_141-22_0_8_node_47 | 0.4 | n |  | TRUE
90 | bus_LV_141-22_0_8_node_79 | 0.4 | n |  | TRUE
91 | bus_LV_141-22_0_8_node_61 | 0.4 | n |  | TRUE
92 | bus_LV_141-22_0_8_node_55 | 0.4 | n |  | TRUE
93 | bus_LV_141-22_0_8_node_102 | 0.4 | n |  | TRUE
94 | bus_LV_141-22_0_8_node_98 | 0.4 | n |  | TRUE
95 | bus_LV_141-22_0_8_node_106 | 0.4 | n |  | TRUE
96 | bus_LV_141-22_0_8_node_111 | 0.4 | n |  | TRUE
97 | bus_LV_141-22_0_8_node_52 | 0.4 | n |  | TRUE
98 | bus_LV_141-22_0_8_node_53 | 0.4 | n |  | TRUE
99 | bus_LV_141-22_0_8_node_54 | 0.4 | n |  | TRUE
100 | bus_LV_141-22_0_8_node_56 | 0.4 | n |  | TRUE
101 | bus_LV_141-22_0_8_node_58 | 0.4 | n |  | TRUE
102 | bus_LV_141-22_0_8_node_59 | 0.4 | n |  | TRUE
103 | bus_LV_141-22_0_8_node_63 | 0.4 | n |  | TRUE
104 | bus_LV_141-22_0_8_node_73 | 0.4 | n |  | TRUE
105 | bus_LV_141-22_0_8_node_65 | 0.4 | n |  | TRUE
106 | bus_LV_141-22_0_8_node_80 | 0.4 | n |  | TRUE
107 | bus_LV_141-22_0_8_node_66 | 0.4 | n |  | TRUE
108 | bus_LV_141-22_0_8_node_123 | 0.4 | n |  | TRUE
109 | bus_LV_141-22_0_8_node_67 | 0.4 | n |  | TRUE
110 | bus_LV_141-22_0_8_node_107 | 0.4 | n |  | TRUE
111 | bus_LV_141-22_0_8_node_76 | 0.4 | n |  | TRUE
112 | bus_LV_141-22_0_8_node_96 | 0.4 | n |  | TRUE
113 | bus_LV_141-22_0_8_node_112 | 0.4 | n |  | TRUE
114 | bus_LV_141-22_0_8_node_113 | 0.4 | n |  | TRUE
115 | bus_LV_141-22_0_8_node_114 | 0.4 | n |  | TRUE
116 | bus_MV_491_0_node_146 | 20 | n |  | TRUE

## load
| name | bus | p_mw | q_mvar | const_z_percent | const_i_percent | sn_mva | scaling | in_service | type
0 | LV_141-22_0_8_load_0 | 0 | 0.0059016 | 0.0014791 | 0 | 0 |  | 1 | TRUE | wye
1 | LV_141-22_0_8_load_1 | 1 | 0.0045493 | 0.0011402 | 0 | 0 |  | 1 | TRUE | wye
2 | LV_141-22_0_8_load_5 | 5 | 0.0076507 | 0.0019174 | 0 | 0 |  | 1 | TRUE | wye
3 | LV_141-22_0_8_load_121 | 6 | 0.0066987 | 0.0016788 | 0 | 0 |  | 1 | TRUE | wye
4 | LV_141-22_0_8_load_85 | 7 | 0.0076359 | 0.0019137 | 0 | 0 |  | 1 | TRUE | wye
5 | LV_141-22_0_8_load_94 | 9 | 0.0066803 | 0.0016742 | 0 | 0 |  | 1 | TRUE | wye
6 | LV_141-22_0_8_load_115 | 11 | 0.0042017 | 0.001053 | 0 | 0 |  | 1 | TRUE | wye
7 | LV_141-22_0_8_load_120 | 14 | 0.0059308 | 0.0014864 | 0 | 0 |  | 1 | TRUE | wye
8 | LV_141-22_0_8_load_122 | 16 | 0.0053202 | 0.0013334 | 0 | 0 |  | 1 | TRUE | wye
9 | LV_141-22_0_8_load_119 | 19 | 0.0039635 | 0.00099334 | 0 | 0 |  | 1 | TRUE | wye
10 | LV_141-22_0_8_load_105 | 21 | 0.0019821 | 0.00049676 | 0 | 0 |  | 1 | TRUE | wye
11 | LV_141-22_0_8_load_104 | 22 | 0.0082978 | 0.0020796 | 0 | 0 |  | 1 | TRUE | wye
12 | LV_141-22_0_8_load_110 | 27 | 0.0053551 | 0.0013421 | 0 | 0 |  | 1 | TRUE | wye
13 | LV_141-22_0_8_load_103 | 29 | 0.010489 | 0.0026289 | 0 | 0 |  | 1 | TRUE | wye
14 | LV_141-22_0_8_load_116 | 33 | 0.0013455 | 0.00033721 | 0 | 0 |  | 1 | TRUE | wye
15 | LV_141-22_0_8_load_97 | 36 | 0.0020421 | 0.00051181 | 0 | 0 |  | 1 | TRUE | wye
16 | LV_141-22_0_8_load_100 | 38 | 0.0066799 | 0.0016741 | 0 | 0 |  | 1 | TRUE | wye
17 | LV_141-22_0_8_load_49 | 39 | 0.0012374 | 0.00031013 | 0 | 0 |  | 1 | TRUE | wye
18 | LV_141-22_0_8_load_87 | 41 | 0.0066973 | 0.0016785 | 0 | 0 |  | 1 | TRUE | wye
19 | LV_141-22_0_8_load_93 | 42 | 0.0067201 | 0.0016842 | 0 | 0 |  | 1 | TRUE | wye
20 | LV_141-22_0_8_load_46 | 44 | 0.0054045 | 0.0013545 | 0 | 0 |  | 1 | TRUE | wye
21 | LV_141-22_0_8_load_118 | 47 | 0.0058125 | 0.0014567 | 0 | 0 |  | 1 | TRUE | wye
22 | LV_141-22_0_8_load_109 | 48 | 0.0075438 | 0.0018907 | 0 | 0 |  | 1 | TRUE | wye
23 | LV_141-22_0_8_load_12 | 50 | 0.012114 | 0.0030359 | 0 | 0 |  | 1 | TRUE | wye
24 | LV_141-22_0_8_load_9 | 51 | 0.0048869 | 0.0012248 | 0 | 0 |  | 1 | TRUE | wye
25 | LV_141-22_0_8_load_50 | 54 | 0.011617 | 0.0029115 | 0 | 0 |  | 1 | TRUE | wye
26 | LV_141-22_0_8_load_72 | 57 | 0.0065786 | 0.0016488 | 0 | 0 |  | 1 | TRUE | wye
27 | LV_141-22_0_8_load_88 | 59 | 0.0066687 | 0.0016713 | 0 | 0 |  | 1 | TRUE | wye
28 | LV_141-22_0_8_load_86 | 60 | 0.0066806 | 0.0016743 | 0 | 0 |  | 1 | TRUE | wye
29 | LV_141-22_0_8_load_81 | 63 | 0.0033024 | 0.00082767 | 0 | 0 |  | 1 | TRUE | wye
30 | LV_141-22_0_8_load_44 | 64 | 0.0036207 | 0.00090742 | 0 | 0 |  | 1 | TRUE | wye
31 | LV_141-22_0_8_load_78 | 65 | 0.00080386 | 0.00020147 | 0 | 0 |  | 1 | TRUE | wye
32 | LV_141-22_0_8_load_77 | 66 | 0.01314 | 0.0032933 | 0 | 0 |  | 1 | TRUE | wye
33 | LV_141-22_0_8_load_84 | 67 | 0.0045696 | 0.0011452 | 0 | 0 |  | 1 | TRUE | wye
34 | LV_141-22_0_8_load_57 | 68 | 0.0066712 | 0.001672 | 0 | 0 |  | 1 | TRUE | wye
35 | LV_141-22_0_8_load_6 | 69 | 0.012362 | 0.0030982 | 0 | 0 |  | 1 | TRUE | wye
36 | LV_141-22_0_8_load_45 | 70 | 0.0084503 | 0.0021178 | 0 | 0 |  | 1 | TRUE | wye
37 | LV_141-22_0_8_load_101 | 72 | 0.0033569 | 0.00084132 | 0 | 0 |  | 1 | TRUE | wye
38 | LV_141-22_0_8_load_48 | 73 | 0.0083158 | 0.0020841 | 0 | 0 |  | 1 | TRUE | wye
39 | LV_141-22_0_8_load_117 | 74 | 0.0012529 | 0.00031401 | 0 | 0 |  | 1 | TRUE | wye
40 | LV_141-22_0_8_load_70 | 76 | 0.0090447 | 0.0022668 | 0 | 0 |  | 1 | TRUE | wye
41 | LV_141-22_0_8_load_68 | 77 | 0.0058942 | 0.0014772 | 0 | 0 |  | 1 | TRUE | wye
42 | LV_141-22_0_8_load_75 | 78 | 0.0014133 | 0.0003542 | 0 | 0 |  | 1 | TRUE | wye
43 | LV_141-22_0_8_load_92 | 81 | 0.0066903 | 0.0016768 | 0 | 0 |  | 1 | TRUE | wye
44 | LV_141-22_0_8_load_89 | 82 | 0.0067323 | 0.0016873 | 0 | 0 |  | 1 | TRUE | wye
45 | LV_141-22_0_8_load_108 | 83 | 0.0052329 | 0.0013115 | 0 | 0 |  | 1 | TRUE | wye
46 | LV_141-22_0_8_load_71 | 84 | 0.030774 | 0.0077128 | 0 | 0 |  | 1 | TRUE | wye
47 | LV_141-22_0_8_load_95 | 87 | 0.0055863 | 0.0014001 | 0 | 0 |  | 1 | TRUE | wye
48 | LV_141-22_0_8_load_82 | 88 | 0.0041799 | 0.0010476 | 0 | 0 |  | 1 | TRUE | wye
49 | LV_141-22_0_8_load_47 | 89 | 0.0033639 | 0.00084307 | 0 | 0 |  | 1 | TRUE | wye
50 | LV_141-22_0_8_load_79 | 90 | 0.0052059 | 0.0013047 | 0 | 0 |  | 1 | TRUE | wye
51 | LV_141-22_0_8_load_102 | 93 | 0.011259 | 0.0028219 | 0 | 0 |  | 1 | TRUE | wye
52 | LV_141-22_0_8_load_98 | 94 | 0.0024532 | 0.00061482 | 0 | 0 |  | 1 | TRUE | wye
53 | LV_141-22_0_8_load_106 | 95 | 0.0028628 | 0.00071749 | 0 | 0 |  | 1 | TRUE | wye
54 | LV_141-22_0_8_load_111 | 96 | 0.0053521 | 0.0013414 | 0 | 0 |  | 1 | TRUE | wye
55 | LV_141-22_0_8_load_52 | 97 | 0.0041436 | 0.0010385 | 0 | 0 |  | 1 | TRUE | wye
56 | LV_141-22_0_8_load_53 | 98 | 0.0033415 | 0.00083747 | 0 | 0 |  | 1 | TRUE | wye
57 | LV_141-22_0_8_load_58 | 101 | 0.017039 | 0.0042703 | 0 | 0 |  | 1 | TRUE | wye
58 | LV_141-22_0_8_load_73 | 104 | 0.051811 | 0.012985 | 0 | 0 |  | 1 | TRUE | wye
59 | LV_141-22_0_8_load_80 | 106 | 0.086267 | 0.021621 | 0 | 0 |  | 1 | TRUE | wye
60 | LV_141-22_0_8_load_123 | 108 | 0.02517 | 0.0063081 | 0 | 0 |  | 1 | TRUE | wye
61 | LV_141-22_0_8_load_107 | 110 | 0.0020802 | 0.00052134 | 0 | 0 |  | 1 | TRUE | wye
62 | LV_141-22_0_8_load_76 | 111 | 0.015459 | 0.0038744 | 0 | 0 |  | 1 | TRUE | wye
63 | LV_141-22_0_8_load_96 | 112 | 0.0034588 | 0.00086685 | 0 | 0 |  | 1 | TRUE | wye
64 | LV_141-22_0_8_load_112 | 113 | 0.0018546 | 0.00046481 | 0 | 0 |  | 1 | TRUE | wye
65 | LV_141-22_0_8_load_113 | 114 | 0.005353 | 0.0013416 | 0 | 0 |  | 1 | TRUE | wye
66 | LV_141-22_0_8_load_114 | 115 | 0.003122 | 0.00078244 | 0 | 0 |  | 1 | TRUE | wye

## ext_grid
| name | bus | vm_pu | va_degree | slack_weight | in_service
0 |  | 28 | 1 | 0 | 1 | TRUE

## line
| name | std_type | from_bus | to_bus | length_km | r_ohm_per_km | x_ohm_per_km | c_nf_per_km | g_us_per_km | max_i_ka | df | parallel | type | in_service
0 | LV_141-22_0_8_line_0 |  | 0 | 1 | 0.006129 | 0.125 | 0.08 | 261 | 0 | 0.364 | 1 | 1 | cs | TRUE
1 | LV_141-22_0_8_line_1 |  | 1 | 2 | 0.010623 | 0.125 | 0.08 | 261 | 0 | 0.364 | 1 | 1 | cs | TRUE
2 | LV_141-22_0_8_line_2 |  | 2 | 6 | 0.011478 | 0.125 | 0.08 | 261 | 0 | 0.364 | 1 | 4 | cs | TRUE
3 | LV_141-22_0_8_line_3 |  | 2 | 7 | 0.0056587 | 0.125 | 0.08 | 261 | 0 | 0.364 | 1 | 4 | cs | TRUE
4 | LV_141-22_0_8_line_4 |  | 3 | 4 | 0.022646 | 0.125 | 0.08 | 261 | 0 | 0.364 | 1 | 4 | cs | TRUE
5 | LV_141-22_0_8_line_5 |  | 3 | 5 | 0.010027 | 0.125 | 0.08 | 261 | 0 | 0.364 | 1 | 4 | cs | TRUE
6 | LV_141-22_0_8_line_6 |  | 4 | 8 | 0.004298 | 0.125 | 0.08 | 261 | 0 | 0.364 | 1 | 1 | cs | TRUE
7 | LV_141-22_0_8_line_7 |  | 4 | 9 | 0.029104 | 0.125 | 0.08 | 261 | 0 | 0.364 | 1 | 4 | cs | TRUE
8 | LV_141-22_0_8_line_8 |  | 5 | 7 | 0.018265 | 0.125 | 0.08 | 261 | 0 | 0.364 | 1 | 4 | cs | TRUE
9 | LV_141-22_0_8_line_9 |  | 6 | 10 | 0.017323 | 0.125 | 0.08 | 261 | 0 | 0.364 | 1 | 4 | cs | TRUE
10 | LV_141-22_0_8_line_10 |  | 8 | 11 | 0.02398 | 0.125 | 0.08 | 261 | 0 | 0.364 | 1 | 1 | cs | TRUE
11 | LV_141-22_0_8_line_11 |  | 9 | 68 | 0.020456 | 0.125 | 0.08 | 261 | 0 | 0.364 | 1 | 4 | cs | TRUE
12 | LV_141-22_0_8_line_12 |  | 10 | 14 | 0.016488 | 0.125 | 0.08 | 261 | 0 | 0.364 | 1 | 1 | cs | TRUE
13 | LV_141-22_0_8_line_13 |  | 10 | 12 | 0.028636 | 0.125 | 0.08 | 261 | 0 | 0.364 | 1 | 2 | cs | TRUE
14 | LV_141-22_0_8_line_14 |  | 12 | 13 | 0.028194 | 0.125 | 0.08 | 261 | 0 | 0.364 | 1 | 1 | cs | TRUE
15 | LV_141-22_0_8_line_15 |  | 13 | 64 | 0.014106 | 0.125 | 0.08 | 261 | 0 | 0.364 | 1 | 1 | cs | TRUE
16 | LV_141-22_0_8_line_16 |  | 14 | 18 | 0.018534 | 0.125 | 0.08 | 261 | 0 | 0.364 | 1 | 1 | cs | TRUE
17 | LV_141-22_0_8_line_17 |  | 15 | 16 | 0.03117 | 0.125 | 0.08 | 261 | 0 | 0.364 | 1 | 1 | cs | TRUE
18 | LV_141-22_0_8_line_18 |  | 15 | 17 | 0.05983 | 0.125 | 0.08 | 261 | 0 | 0.364 | 1 | 1 | cs | TRUE
19 | LV_141-22_0_8_line_19 |  | 17 | 67 | 0.037464 | 0.125 | 0.08 | 261 | 0 | 0.364 | 1 | 1 | cs | TRUE
20 | LV_141-22_0_8_line_20 |  | 18 | 19 | 0.040886 | 0.125 | 0.08 | 261 | 0 | 0.364 | 1 | 1 | cs | TRUE
21 | LV_141-22_0_8_line_21 |  | 20 | 21 | 0.0026302 | 0.125 | 0.08 | 261 | 0 | 0.364 | 1 | 1 | cs | TRUE
22 | LV_141-22_0_8_line_22 |  | 20 | 22 | 0.011617 | 0.125 | 0.08 | 261 | 0 | 0.364 | 1 | 1 | cs | TRUE
23 | LV_141-22_0_8_line_23 |  | 21 | 95 | 0.011874 | 0.125 | 0.08 | 261 | 0 | 0.364 | 1 | 1 | cs | TRUE
24 | LV_141-22_0_8_line_24 |  | 22 | 23 | 0.066461 | 0.125 | 0.08 | 261 | 0 | 0.364 | 1 | 1 | cs | TRUE
25 | LV_141-22_0_8_line_25 |  | 23 | 24 | 0.00634 | 0.125 | 0.08 | 261 | 0 | 0.364 | 1 | 1 | cs | TRUE
26 | LV_141-22_0_8_line_26 |  | 24 | 29 | 0.013734 | 0.125 | 0.08 | 261 | 0 | 0.364 | 1 | 1 | cs | TRUE
27 | LV_141-22_0_8_line_27 |  | 25 | 26 | 0.017621 | 0.125 | 0.08 | 261 | 0 | 0.364 | 1 | 4 | cs | TRUE
28 | LV_141-22_0_8_line_28 |  | 25 | 27 | 0.011592 | 0.125 | 0.08 | 261 | 0 | 0.364 | 1 | 1 | cs | TRUE
29 | LV_141-22_0_8_line_29 |  | 25 | 28 | 0.020205 | 0.125 | 0.08 | 261 | 0 | 0.364 | 1 | 4 | cs | TRUE
30 | LV_141-22_0_8_line_30 |  | 26 | 90 | 0.011644 | 0.125 | 0.08 | 261 | 0 | 0.364 | 1 | 4 | cs | TRUE
31 | LV_141-22_0_8_line_31 |  | 26 | 91 | 0.039728 | 0.125 | 0.08 | 261 | 0 | 0.364 | 1 | 1 | cs | TRUE
32 | LV_141-22_0_8_line_32 |  | 27 | 96 | 0.017808 | 0.125 | 0.08 | 261 | 0 | 0.364 | 1 | 1 | cs | TRUE
33 | LV_141-22_0_8_line_33 |  | 28 | 66 | 0.02037 | 0.125 | 0.08 | 261 | 0 | 0.364 | 1 | 4 | cs | TRUE
34 | LV_141-22_0_8_line_34 |  | 29 | 93 | 0.019874 | 0.125 | 0.08 | 261 | 0 | 0.364 | 1 | 1 | cs | TRUE
35 | LV_141-22_0_8_line_35 |  | 30 | 31 | 0.053698 | 0.125 | 0.08 | 261 | 0 | 0.364 | 1 | 4 | cs | TRUE
36 | LV_141-22_0_8_line_36 |  | 30 | 32 | 0.031672 | 0.125 | 0.08 | 261 | 0 | 0.364 | 1 | 4 | cs | TRUE
37 | LV_141-22_0_8_line_37 |  | 30 | 33 | 0.017996 | 0.125 | 0.08 | 261 | 0 | 0.364 | 1 | 1 | cs | TRUE
38 | LV_141-22_0_8_line_38 |  | 31 | 57 | 0.028591 | 0.125 | 0.08 | 261 | 0 | 0.364 | 1 | 4 | cs | TRUE
39 | LV_141-22_0_8_line_39 |  | 32 | 65 | 0.035002 | 0.125 | 0.08 | 261 | 0 | 0.364 | 1 | 1 | cs | TRUE
40 | LV_141-22_0_8_line_40 |  | 32 | 66 | 0.014177 | 0.125 | 0.08 | 261 | 0 | 0.364 | 1 | 4 | cs | TRUE
41 | LV_141-22_0_8_line_41 |  | 33 | 74 | 0.0020534 | 0.125 | 0.08 | 261 | 0 | 0.364 | 1 | 1 | cs | TRUE
42 | LV_141-22_0_8_line_42 |  | 34 | 35 | 0.007089 | 0.125 | 0.08 | 261 | 0 | 0.364 | 1 | 4 | cs | TRUE
43 | LV_141-22_0_8_line_43 |  | 34 | 36 | 0.022888 | 0.125 | 0.08 | 261 | 0 | 0.364 | 1 | 4 | cs | TRUE
44 | LV_141-22_0_8_line_44 |  | 35 | 38 | 0.021283 | 0.125 | 0.08 | 261 | 0 | 0.364 | 1 | 1 | cs | TRUE
45 | LV_141-22_0_8_line_45 |  | 35 | 71 | 0.030577 | 0.125 | 0.08 | 261 | 0 | 0.364 | 1 | 4 | cs | TRUE
46 | LV_141-22_0_8_line_46 |  | 36 | 80 | 0.021936 | 0.125 | 0.08 | 261 | 0 | 0.364 | 1 | 4 | cs | TRUE
47 | LV_141-22_0_8_line_47 |  | 37 | 38 | 0.028119 | 0.125 | 0.08 | 261 | 0 | 0.364 | 1 | 1 | cs | TRUE
48 | LV_141-22_0_8_line_48 |  | 37 | 39 | 0.023111 | 0.125 | 0.08 | 261 | 0 | 0.364 | 1 | 1 | cs | TRUE
49 | LV_141-22_0_8_line_49 |  | 39 | 73 | 0.036035 | 0.125 | 0.08 | 261 | 0 | 0.364 | 1 | 1 | cs | TRUE
50 | LV_141-22_0_8_line_50 |  | 40 | 41 | 0.008132 | 0.125 | 0.08 | 261 | 0 | 0.364 | 1 | 4 | cs | TRUE
51 | LV_141-22_0_8_line_51 |  | 40 | 42 | 0.021275 | 0.125 | 0.08 | 261 | 0 | 0.364 | 1 | 4 | cs | TRUE
52 | LV_141-22_0_8_line_52 |  | 41 | 60 | 0.022089 | 0.125 | 0.08 | 261 | 0 | 0.364 | 1 | 4 | cs | TRUE
53 | LV_141-22_0_8_line_53 |  | 42 | 81 | 0.022086 | 0.125 | 0.08 | 261 | 0 | 0.364 | 1 | 4 | cs | TRUE
54 | LV_141-22_0_8_line_54 |  | 43 | 44 | 0.027751 | 0.125 | 0.08 | 261 | 0 | 0.364 | 1 | 1 | cs | TRUE
55 | LV_141-22_0_8_line_55 |  | 43 | 45 | 0.003458 | 0.125 | 0.08 | 261 | 0 | 0.364 | 1 | 1 | cs | TRUE
56 | LV_141-22_0_8_line_56 |  | 44 | 70 | 0.021073 | 0.125 | 0.08 | 261 | 0 | 0.364 | 1 | 1 | cs | TRUE
57 | LV_141-22_0_8_line_57 |  | 45 | 69 | 0.01752 | 0.125 | 0.08 | 261 | 0 | 0.364 | 1 | 1 | cs | TRUE
58 | LV_141-22_0_8_line_58 |  | 46 | 47 | 0.04831 | 0.125 | 0.08 | 261 | 0 | 0.364 | 1 | 1 | cs | TRUE
59 | LV_141-22_0_8_line_59 |  | 46 | 48 | 0.017696 | 0.125 | 0.08 | 261 | 0 | 0.364 | 1 | 1 | cs | TRUE
60 | LV_141-22_0_8_line_60 |  | 48 | 83 | 0.0077367 | 0.125 | 0.08 | 261 | 0 | 0.364 | 1 | 1 | cs | TRUE
61 | LV_141-22_0_8_line_61 |  | 49 | 50 | 0.0032178 | 0.125 | 0.08 | 261 | 0 | 0.364 | 1 | 1 | cs | TRUE
62 | LV_141-22_0_8_line_62 |  | 49 | 51 | 0.019658 | 0.125 | 0.08 | 261 | 0 | 0.364 | 1 | 1 | cs | TRUE
63 | LV_141-22_0_8_line_63 |  | 50 | 56 | 0.026861 | 0.125 | 0.08 | 261 | 0 | 0.364 | 1 | 1 | cs | TRUE
64 | LV_141-22_0_8_line_64 |  | 52 | 53 | 0.019351 | 0.125 | 0.08 | 261 | 0 | 0.364 | 1 | 4 | cs | TRUE
65 | LV_141-22_0_8_line_65 |  | 52 | 54 | 0.023382 | 0.125 | 0.08 | 261 | 0 | 0.364 | 1 | 4 | cs | TRUE
66 | LV_141-22_0_8_line_66 |  | 53 | 57 | 0.0045719 | 0.125 | 0.08 | 261 | 0 | 0.364 | 1 | 4 | cs | TRUE
67 | LV_141-22_0_8_line_67 |  | 54 | 55 | 0.061626 | 0.125 | 0.08 | 261 | 0 | 0.364 | 1 | 4 | cs | TRUE
68 | LV_141-22_0_8_line_68 |  | 55 | 56 | 0.002309 | 0.125 | 0.08 | 261 | 0 | 0.364 | 1 | 4 | cs | TRUE
69 | LV_141-22_0_8_line_69 |  | 56 | 72 | 0.016641 | 0.125 | 0.08 | 261 | 0 | 0.364 | 1 | 4 | cs | TRUE
70 | LV_141-22_0_8_line_70 |  | 58 | 59 | 0.022981 | 0.125 | 0.08 | 261 | 0 | 0.364 | 1 | 4 | cs | TRUE
71 | LV_141-22_0_8_line_71 |  | 58 | 60 | 0.017224 | 0.125 | 0.08 | 261 | 0 | 0.364 | 1 | 4 | cs | TRUE
72 | LV_141-22_0_8_line_72 |  | 59 | 82 | 0.022117 | 0.125 | 0.08 | 261 | 0 | 0.364 | 1 | 4 | cs | TRUE
73 | LV_141-22_0_8_line_73 |  | 61 | 62 | 0.02058 | 0.125 | 0.08 | 261 | 0 | 0.364 | 1 | 1 | cs | TRUE
74 | LV_141-22_0_8_line_74 |  | 61 | 63 | 0.015958 | 0.125 | 0.08 | 261 | 0 | 0.364 | 1 | 1 | cs | TRUE
75 | LV_141-22_0_8_line_75 |  | 62 | 86 | 0.037798 | 0.125 | 0.08 | 261 | 0 | 0.364 | 1 | 1 | cs | TRUE
76 | LV_141-22_0_8_line_76 |  | 62 | 87 | 0.032633 | 0.125 | 0.08 | 261 | 0 | 0.364 | 1 | 1 | cs | TRUE
77 | LV_141-22_0_8_line_77 |  | 63 | 88 | 0.01742 | 0.125 | 0.08 | 261 | 0 | 0.364 | 1 | 1 | cs | TRUE
78 | LV_141-22_0_8_line_78 |  | 64 | 70 | 0.018327 | 0.125 | 0.08 | 261 | 0 | 0.364 | 1 | 1 | cs | TRUE
79 | LV_141-22_0_8_line_79 |  | 67 | 92 | 0.016719 | 0.125 | 0.08 | 261 | 0 | 0.364 | 1 | 1 | cs | TRUE
80 | LV_141-22_0_8_line_80 |  | 68 | 99 | 0.03725 | 0.125 | 0.08 | 261 | 0 | 0.364 | 1 | 4 | cs | TRUE
81 | LV_141-22_0_8_line_81 |  | 71 | 72 | 0.013046 | 0.125 | 0.08 | 261 | 0 | 0.364 | 1 | 4 | cs | TRUE
82 | LV_141-22_0_8_line_82 |  | 73 | 89 | 0.034876 | 0.125 | 0.08 | 261 | 0 | 0.364 | 1 | 1 | cs | TRUE
83 | LV_141-22_0_8_line_83 |  | 75 | 76 | 0.01451 | 0.125 | 0.08 | 261 | 0 | 0.364 | 1 | 1 | cs | TRUE
84 | LV_141-22_0_8_line_84 |  | 75 | 77 | 0.018778 | 0.125 | 0.08 | 261 | 0 | 0.364 | 1 | 1 | cs | TRUE
85 | LV_141-22_0_8_line_85 |  | 76 | 79 | 0.024339 | 0.125 | 0.08 | 261 | 0 | 0.364 | 1 | 1 | cs | TRUE
86 | LV_141-22_0_8_line_86 |  | 78 | 79 | 0.027849 | 0.125 | 0.08 | 261 | 0 | 0.364 | 1 | 1 | cs | TRUE
87 | LV_141-22_0_8_line_87 |  | 79 | 111 | 0.028468 | 0.125 | 0.08 | 261 | 0 | 0.364 | 1 | 1 | cs | TRUE
88 | LV_141-22_0_8_line_88 |  | 80 | 86 | 0.003841 | 0.125 | 0.08 | 261 | 0 | 0.364 | 1 | 4 | cs | TRUE
89 | LV_141-22_0_8_line_89 |  | 80 | 94 | 0.008379 | 0.125 | 0.08 | 261 | 0 | 0.364 | 1 | 1 | cs | TRUE
90 | LV_141-22_0_8_line_90 |  | 81 | 100 | 0.018553 | 0.125 | 0.08 | 261 | 0 | 0.364 | 1 | 4 | cs | TRUE
91 | LV_141-22_0_8_line_91 |  | 82 | 86 | 0.01952 | 0.125 | 0.08 | 261 | 0 | 0.364 | 1 | 4 | cs | TRUE
92 | LV_141-22_0_8_line_92 |  | 83 | 110 | 0.021825 | 0.125 | 0.08 | 261 | 0 | 0.364 | 1 | 1 | cs | TRUE
93 | LV_141-22_0_8_line_93 |  | 84 | 85 | 0.014113 | 0.125 | 0.08 | 261 | 0 | 0.364 | 1 | 1 | cs | TRUE
94 | LV_141-22_0_8_line_94 |  | 85 | 105 | 0.037047 | 0.125 | 0.08 | 261 | 0 | 0.364 | 1 | 1 | cs | TRUE
95 | LV_141-22_0_8_line_95 |  | 85 | 103 | 0.050108 | 0.125 | 0.08 | 261 | 0 | 0.364 | 1 | 1 | cs | TRUE
96 | LV_141-22_0_8_line_96 |  | 87 | 112 | 0.020276 | 0.125 | 0.08 | 261 | 0 | 0.364 | 1 | 1 | cs | TRUE
97 | LV_141-22_0_8_line_97 |  | 88 | 92 | 0.0088062 | 0.125 | 0.08 | 261 | 0 | 0.364 | 1 | 1 | cs | TRUE
98 | LV_141-22_0_8_line_98 |  | 90 | 105 | 0.045494 | 0.125 | 0.08 | 261 | 0 | 0.364 | 1 | 2 | cs | TRUE
99 | LV_141-22_0_8_line_99 |  | 91 | 93 | 0.01822 | 0.125 | 0.08 | 261 | 0 | 0.364 | 1 | 1 | cs | TRUE
100 | LV_141-22_0_8_line_100 |  | 91 | 102 | 0.027794 | 0.125 | 0.08 | 261 | 0 | 0.364 | 1 | 1 | cs | TRUE
101 | LV_141-22_0_8_line_101 |  | 95 | 109 | 0.019595 | 0.125 | 0.08 | 261 | 0 | 0.364 | 1 | 1 | cs | TRUE
102 | LV_141-22_0_8_line_102 |  | 96 | 113 | 0.0094062 | 0.125 | 0.08 | 261 | 0 | 0.364 | 1 | 1 | cs | TRUE
103 | LV_141-22_0_8_line_103 |  | 97 | 98 | 0.020795 | 0.125 | 0.08 | 261 | 0 | 0.364 | 1 | 1 | cs | TRUE
104 | LV_141-22_0_8_line_104 |  | 97 | 99 | 0.034722 | 0.125 | 0.08 | 261 | 0 | 0.364 | 1 | 1 | cs | TRUE
105 | LV_141-22_0_8_line_105 |  | 99 | 100 | 0.013037 | 0.125 | 0.08 | 261 | 0 | 0.364 | 1 | 4 | cs | TRUE
106 | LV_141-22_0_8_line_106 |  | 101 | 102 | 0.012416 | 0.125 | 0.08 | 261 | 0 | 0.364 | 1 | 1 | cs | TRUE
107 | LV_141-22_0_8_line_107 |  | 103 | 104 | 0.0076946 | 0.125 | 0.08 | 261 | 0 | 0.364 | 1 | 1 | cs | TRUE
108 | LV_141-22_0_8_line_108 |  | 105 | 106 | 0.030384 | 0.125 | 0.08 | 261 | 0 | 0.364 | 1 | 1 | cs | TRUE
109 | LV_141-22_0_8_line_109 |  | 106 | 111 | 0.0096037 | 0.125 | 0.08 | 261 | 0 | 0.364 | 1 | 1 | cs | TRUE
110 | LV_141-22_0_8_line_110 |  | 107 | 108 | 0.002519 | 0.125 | 0.08 | 261 | 0 | 0.364 | 1 | 1 | cs | TRUE
111 | LV_141-22_0_8_line_111 |  | 107 | 109 | 0.027539 | 0.125 | 0.08 | 261 | 0 | 0.364 | 1 | 1 | cs | TRUE
112 | LV_141-22_0_8_line_112 |  | 109 | 110 | 0.013395 | 0.125 | 0.08 | 261 | 0 | 0.364 | 1 | 1 | cs | TRUE
113 | LV_141-22_0_8_line_113 |  | 113 | 114 | 0.0094154 | 0.125 | 0.08 | 261 | 0 | 0.364 | 1 | 1 | cs | TRUE
114 | LV_141-22_0_8_line_114 |  | 114 | 115 | 0.013024 | 0.125 | 0.08 | 261 | 0 | 0.364 | 1 | 1 | cs | TRUE

## trafo
| name | std_type | hv_bus | lv_bus | sn_mva | vn_hv_kv | vn_lv_kv | vk_percent | vkr_percent | pfe_kw | i0_percent | shift_degree | tap_side | tap_neutral | tap_min | tap_max | tap_step_percent | tap_step_degree | tap_pos | tap_phase_shifter | parallel | df | in_service
0 | LV_141-22_0_8_trafo_34 | 0.63 MVA 20/0.4 kV | 116 | 28 | 0.63 | 20 | 0.4 | 6 | 1.206 | 1.65 | 0.2619 | 150 | hv | 0 | -2 | 2 | 2.5 | 0 | 0 | FALSE | 1 | 1 | TRUE

## line_geodata
| x0 | y0 | x1 | y1 | x2 | y2 | x3 | y3 | x4 | y4 | x5 | y5 | x6 | y6 | x7 | y7 | x8 | y8 | x9 | y9 | x10 | y10
0 | 2685135.4207 | 1238163.1622 | 2685137.0706 | 1238163.2918 | 2685137.8238 | 1238161.4124 | 2685140.2557 | 1238161.703
1 | 2685141.3291 | 1238151.222 | 2685140.7056 | 1238160.9311 | 2685140.2557 | 1238161.703 | 2685140.2557 | 1238161.703
2 | 2685141.3291 | 1238151.222 | 2685152.7453 | 1238152.4138
3 | 2685141.3291 | 1238151.222 | 2685135.701 | 1238150.6335
4 | 2685107.5619 | 1238147.6911 | 2685104.8202 | 1238125.2135
5 | 2685107.5619 | 1238147.6911 | 2685117.5347 | 1238148.7339
6 | 2685104.2988 | 1238120.9474 | 2685104.8202 | 1238125.2135
7 | 2685104.8202 | 1238125.2135 | 2685096.9878 | 1238124.3006 | 2685097.5664 | 1238133.5489 | 2685096.735 | 1238141.9318 | 2685096.4848 | 1238145.4512
8 | 2685117.5347 | 1238148.7339 | 2685135.701 | 1238150.6335
9 | 2685169.9745 | 1238154.2126 | 2685152.7453 | 1238152.4138
10 | 2685104.2988 | 1238120.9474 | 2685112.7734 | 1238121.3914 | 2685128.0802 | 1238123.7904
11 | 2685096.4848 | 1238145.4512 | 2685095.8443 | 1238154.4614 | 2685096.2047 | 1238164.6739 | 2685096.344 | 1238165.8703
12 | 2685169.9745 | 1238154.2126 | 2685171.4057 | 1238170.6388
13 | 2685169.9745 | 1238154.2126 | 2685168.8621 | 1238141.5765 | 2685170.1871 | 1238141.5065 | 2685174.5407 | 1238141.2688 | 2685174.1583 | 1238131.0115
14 | 2685174.1583 | 1238131.0115 | 2685178.5896 | 1238130.6303 | 2685183.7263 | 1238129.5922 | 2685192.6352 | 1238126.6623 | 2685191.6033 | 1238125.8135 | 2685186.7656 | 1238121.8302 | 2685185.5918 | 1238120.8571
15 | 2685185.5918 | 1238120.8571 | 2685185.1074 | 1238118.2372 | 2685183.7985 | 1238116.128 | 2685179.2926 | 1238113.2724 | 2685176.229 | 1238111.3342
16 | 2685173.0145 | 1238189.1034 | 2685171.4057 | 1238170.6388
17 | 2685108.8206 | 1238307.3568 | 2685108.9585 | 1238283.4972 | 2685104.4183 | 1238277.7614
18 | 2685071.0873 | 1238317.7459 | 2685105.9438 | 1238321.2144 | 2685113.5101 | 1238323.2576 | 2685113.7476 | 1238318.3019 | 2685108.8206 | 1238307.3568
19 | 2685071.0873 | 1238317.7459 | 2685071.5809 | 1238310.7591 | 2685076.7444 | 1238294.1211 | 2685076.4715 | 1238281.0852
20 | 2685173.0145 | 1238189.1034 | 2685169.3332 | 1238189.4175 | 2685139.0418 | 1238192.0073 | 2685137.6511 | 1238192.4432 | 2685136.3147 | 1238193.8362 | 2685135.9205 | 1238195.4762 | 2685136.0432 | 1238197.1867
21 | 2685248.3866 | 1238006.4872 | 2685246.2327 | 1238004.9777
22 | 2685248.3866 | 1238006.4872 | 2685245.3688 | 1238017.7054
23 | 2685246.2327 | 1238004.9777 | 2685236.5091 | 1237998.163
24 | 2685229.6006 | 1238079.2253 | 2685233.0099 | 1238074.682 | 2685239.3483 | 1238058.984 | 2685235.5829 | 1238054.082 | 2685245.3688 | 1238017.7054
25 | 2685229.6006 | 1238079.2253 | 2685226.3784 | 1238079.179 | 2685223.3124 | 1238079.8355
26 | 2685223.3124 | 1238079.8355 | 2685220.5567 | 1238074.6923 | 2685214.4651 | 1238069.6641
27 | 2685144.0396 | 1238062.4751 | 2685141.3823 | 1238070.5094 | 2685138.3681 | 1238079.1613
28 | 2685138.3681 | 1238079.1613 | 2685142.8864 | 1238081.6834 | 2685148.3982 | 1238084.9708
29 | 2685119.5216 | 1238071.8193 | 2685133.8538 | 1238076.8838 | 2685138.3681 | 1238079.1613
30 | 2685144.0396 | 1238062.4751 | 2685144.147 | 1238050.8321
31 | 2685144.0396 | 1238062.4751 | 2685148.0389 | 1238059.5081 | 2685153.7229 | 1238057.2435 | 2685170.3402 | 1238053.3345 | 2685181.5905 | 1238050.6828
32 | 2685148.3982 | 1238084.9708 | 2685157.8817 | 1238090.627 | 2685163.5577 | 1238094.3093
33 | 2685119.5216 | 1238071.8193 | 2685099.8057 | 1238066.6984
34 | 2685197.737 | 1238059.1239 | 2685208.5337 | 1238064.7682 | 2685214.4651 | 1238069.6641
35 | 2685011.7663 | 1238051.1168 | 2685012.242 | 1238052.2355 | 2685012.2581 | 1238054.2817 | 2685012.2832 | 1238058.3405 | 2685020.8308 | 1238058.9744 | 2685047.6166 | 1238063.4833 | 2685058.1654 | 1238064.902
36 | 2685058.1654 | 1238064.902 | 2685085.6553 | 1238068.3093 | 2685085.8484 | 1238064.3426
37 | 2685058.1654 | 1238064.902 | 2685060.0177 | 1238047.0014
38 | 2685011.7663 | 1238051.1168 | 2685010.5052 | 1238050.4205 | 2685008.1663 | 1238049.4419 | 2685006.739 | 1238048.732 | 2685005.1932 | 1238046.2637 | 2685001.0339 | 1238026.5901
39 | 2685087.5297 | 1238029.3861 | 2685085.8484 | 1238064.3426
40 | 2685085.8484 | 1238064.3426 | 2685095.7331 | 1238065.6407 | 2685099.8057 | 1238066.6984
41 | 2685060.0177 | 1238047.0014 | 2685060.229 | 1238044.959
42 | 2685006.3651 | 1238166.233 | 2685013.3866 | 1238165.1216
43 | 2685013.3866 | 1238165.1216 | 2685016.5735 | 1238187.7867
44 | 2685006.3651 | 1238166.233 | 2684985.3466 | 1238169.5776
45 | 2685002.0702 | 1238135.961 | 2685006.3651 | 1238166.233
46 | 2685019.6278 | 1238209.5094 | 2685016.5735 | 1238187.7867
47 | 2684957.5846 | 1238174.0407 | 2684962.0667 | 1238173.282 | 2684985.3466 | 1238169.5776
48 | 2684957.5846 | 1238174.0407 | 2684963.5441 | 1238196.3705
49 | 2684976.0114 | 1238230.0874 | 2684974.9795 | 1238228.3395 | 2684966.28 | 1238206.6217 | 2684963.5441 | 1238196.3705
50 | 2685061.4618 | 1238140.5478 | 2685058.9135 | 1238139.3994 | 2685053.6168 | 1238140.0532
51 | 2685061.4618 | 1238140.5478 | 2685064.4472 | 1238146.5616 | 2685066.4641 | 1238152.5836 | 2685067.4497 | 1238160.7343
52 | 2685031.6943 | 1238142.759 | 2685053.6168 | 1238140.0532
53 | 2685070.101 | 1238182.6609 | 2685067.4497 | 1238160.7343
54 | 2685116.9848 | 1238080.4224 | 2685119.8483 | 1238081.2196 | 2685128.6566 | 1238084.248 | 2685136.5975 | 1238087.6197 | 2685142.7295 | 1238090.6431
55 | 2685116.0369 | 1238083.7445 | 2685116.5187 | 1238081.7945 | 2685116.9848 | 1238080.4224
56 | 2685160.7798 | 1238101.4761 | 2685152.561 | 1238096.0435 | 2685145.4471 | 1238091.983 | 2685142.7295 | 1238090.6431
57 | 2685116.0369 | 1238083.7445 | 2685111.8331 | 1238100.753
58 | 2685214.5612 | 1237929.4912 | 2685228.4825 | 1237928.4235 | 2685242.3291 | 1237926.7543 | 2685258.3561 | 1237924.4605 | 2685262.5074 | 1237923.7587
59 | 2685214.5612 | 1237929.4912 | 2685214.6312 | 1237930.9377 | 2685215.5335 | 1237933.9639 | 2685217.9736 | 1237936.8565 | 2685219.9123 | 1237939.8865 | 2685220.1766 | 1237944.1378 | 2685220.468 | 1237945.5575
60 | 2685220.468 | 1237945.5575 | 2685221.1241 | 1237948.7547 | 2685223.0438 | 1237952.7946
61 | 2684968.0328 | 1238106.375 | 2684971.2505 | 1238106.3926
62 | 2684968.0328 | 1238106.375 | 2684969.6297 | 1238125.9678
63 | 2684998.1111 | 1238106.5388 | 2684971.2505 | 1238106.3926
64 | 2684985.1612 | 1238022.36 | 2684986.1057 | 1238021.9176 | 2684989.9137 | 1238020.1597 | 2684990.9647 | 1238019.6744 | 2684991.6042 | 1238019.3945 | 2684996.3091 | 1238017.3492 | 2684997.4814 | 1238016.8434 | 2684999.9475 | 1238022.1492
65 | 2684985.1612 | 1238022.36 | 2684986.2515 | 1238025.4667 | 2684987.0244 | 1238028.5577 | 2684987.5577 | 1238033.5801 | 2684990.6009 | 1238045.0358
66 | 2684999.9475 | 1238022.1492 | 2685001.0339 | 1238026.5901
67 | 2685000.191 | 1238105.5234 | 2684998.2113 | 1238081.578 | 2684996.1022 | 1238061.9115 | 2684995.4992 | 1238059.112 | 2684994.6374 | 1238056.9536 | 2684992.6546 | 1238052.7667 | 2684990.6009 | 1238045.0358
68 | 2684998.1111 | 1238106.5388 | 2685000.191 | 1238105.5234
69 | 2684998.1111 | 1238106.5388 | 2685000.3304 | 1238123.0316
70 | 2685014.5997 | 1238144.8689 | 2685017.8486 | 1238167.6186
71 | 2685014.5997 | 1238144.8689 | 2685031.6943 | 1238142.759
72 | 2685021.0923 | 1238189.4959 | 2685018.5602 | 1238172.601 | 2685017.8486 | 1238167.6186
73 | 2685031.6855 | 1238266.6562 | 2685029.1183 | 1238246.2382
74 | 2685031.6855 | 1238266.6562 | 2685047.5264 | 1238264.7302
75 | 2685029.1183 | 1238246.2382 | 2685026.4277 | 1238227.5641 | 2685023.4272 | 1238208.8744
76 | 2685029.1183 | 1238246.2382 | 2685030.6997 | 1238246.2164 | 2685042.3417 | 1238241.5464 | 2685044.6524 | 1238240.79 | 2685046.4211 | 1238240.3706 | 2685046.1858 | 1238237.7876 | 2685046.8379 | 1238237.152 | 2685047.2665 | 1238236.2798 | 2685047.3732 | 1238235.1694 | 2685046.3298 | 1238227.738 | 2685046.6124 | 1238226.6105
77 | 2685047.5264 | 1238264.7302 | 2685064.8189 | 1238262.6278
78 | 2685176.229 | 1238111.3342 | 2685169.9957 | 1238107.3905 | 2685162.2589 | 1238102.4538 | 2685160.7798 | 1238101.4761
79 | 2685072.2174 | 1238267.4038 | 2685076.8657 | 1238271.4066 | 2685077.5013 | 1238276.675 | 2685076.3851 | 1238276.9592 | 2685076.4715 | 1238281.0852
80 | 2685085.1786 | 1238198.6736 | 2685096.6301 | 1238184.6053 | 2685097.6725 | 1238182.6077 | 2685098.01 | 1238180.1775 | 2685096.344 | 1238165.8703
81 | 2685002.0702 | 1238135.961 | 2685000.3304 | 1238123.0316
82 | 2684976.0114 | 1238230.0874 | 2684984.5521 | 1238244.5547 | 2684991.4156 | 1238255.5274 | 2684994.7252 | 1238259.4508
83 | 2685076.0135 | 1237964.5525 | 2685076.9845 | 1237968.0689 | 2685077.2288 | 1237978.9284
84 | 2685076.0135 | 1237964.5525 | 2685094.5889 | 1237967.3033
85 | 2685076.3485 | 1238002.9403 | 2685077.4117 | 1238001.0764 | 2685077.8953 | 1237996.8915 | 2685077.5206 | 1237991.8937 | 2685077.2288 | 1237978.9284
86 | 2685076.3485 | 1238002.9403 | 2685071.9267 | 1238005.2898 | 2685068.2844 | 1238004.9818 | 2685049.1197 | 1238005.8952
87 | 2685076.3485 | 1238002.9403 | 2685104.797 | 1238003.987
88 | 2685019.6278 | 1238209.5094 | 2685023.4272 | 1238208.8744
89 | 2685019.6278 | 1238209.5094 | 2685020.8041 | 1238217.8054
90 | 2685072.3283 | 1238201.0801 | 2685070.101 | 1238182.6609
91 | 2685023.4272 | 1238208.8744 | 2685021.3776 | 1238191.3992 | 2685021.0923 | 1238189.4959
92 | 2685223.7446 | 1237973.9305 | 2685225.8692 | 1237965.5237 | 2685224.5023 | 1237955.8638 | 2685223.0438 | 1237952.7946
93 | 2685147.3334 | 1237968.3994 | 2685149.1265 | 1237954.4012
94 | 2685144.7607 | 1238005.3445 | 2685144.9797 | 1237998.5206 | 2685145.892 | 1237982.9114 | 2685147.3334 | 1237968.3994
95 | 2685147.3334 | 1237968.3994 | 2685145.892 | 1237982.9114 | 2685160.3238 | 1237985.2755 | 2685165.9811 | 1237985.4011 | 2685168.8144 | 1237982.5064 | 2685169.6025 | 1237971.343
96 | 2685046.6124 | 1238226.6105 | 2685046.6186 | 1238226.5858 | 2685047.4645 | 1238225.6305 | 2685048.9563 | 1238225.007 | 2685066.1468 | 1238222.605
97 | 2685072.2174 | 1238267.4038 | 2685064.8189 | 1238262.6278
98 | 2685144.7607 | 1238005.3445 | 2685144.4894 | 1238013.7133 | 2685144.147 | 1238050.8321
99 | 2685181.5905 | 1238050.6828 | 2685197.737 | 1238059.1239
100 | 2685164.9152 | 1238038.6017 | 2685167.2273 | 1238040.3917 | 2685170.3402 | 1238053.3345 | 2685181.5905 | 1238050.6828
101 | 2685220.4627 | 1237986.917 | 2685236.5091 | 1237998.163
102 | 2685163.5577 | 1238094.3093 | 2685171.4487 | 1238099.4287
103 | 2685105.0072 | 1238244.5868 | 2685104.1356 | 1238228.889 | 2685103.4626 | 1238223.8604
104 | 2685085.1786 | 1238198.6736 | 2685097.4425 | 1238204.4534 | 2685100.1143 | 1238206.482 | 2685101.5936 | 1238209.8946 | 2685103.4626 | 1238223.8604
105 | 2685072.3283 | 1238201.0801 | 2685085.1786 | 1238198.6736
106 | 2685164.9152 | 1238038.6017 | 2685165.7973 | 1238026.2174
107 | 2685169.6025 | 1237971.343 | 2685170.1416 | 1237963.6673
108 | 2685144.7607 | 1238005.3445 | 2685139.4597 | 1238005.1684 | 2685133.7871 | 1238005.0537 | 2685114.3943 | 1238004.3402
109 | 2685104.797 | 1238003.987 | 2685114.3943 | 1238004.3402
110 | 2685204.2678 | 1238004.6084 | 2685206.7938 | 1238004.678
111 | 2685206.7938 | 1238004.678 | 2685210.7857 | 1238004.8688 | 2685215.7256 | 1238004.9063 | 2685219.8945 | 1237989.077 | 2685220.4627 | 1237986.917
112 | 2685220.4627 | 1237986.917 | 2685223.7446 | 1237973.9305
113 | 2685179.3475 | 1238104.5532 | 2685171.4487 | 1238099.4287
114 | 2685179.3475 | 1238104.5532 | 2685190.2736 | 1238111.6416

## bus_geodata
| x | y | coords
0 | 2685135.4207 | 1238163.1622
1 | 2685140.2557 | 1238161.703
2 | 2685141.3291 | 1238151.222
3 | 2685107.5619 | 1238147.6911
4 | 2685104.8202 | 1238125.2135
5 | 2685117.5347 | 1238148.7339
6 | 2685152.7453 | 1238152.4138
7 | 2685135.701 | 1238150.6335
8 | 2685104.2988 | 1238120.9474
9 | 2685096.4848 | 1238145.4512
10 | 2685169.9745 | 1238154.2126
11 | 2685128.0802 | 1238123.7904
12 | 2685174.1583 | 1238131.0115
13 | 2685185.5918 | 1238120.8571
14 | 2685171.4057 | 1238170.6388
15 | 2685108.8206 | 1238307.3568
16 | 2685104.4183 | 1238277.7614
17 | 2685071.0873 | 1238317.7459
18 | 2685173.0145 | 1238189.1034
19 | 2685136.0432 | 1238197.1867
20 | 2685248.3866 | 1238006.4872
21 | 2685246.2327 | 1238004.9777
22 | 2685245.3688 | 1238017.7054
23 | 2685229.6006 | 1238079.2253
24 | 2685223.3124 | 1238079.8355
25 | 2685138.3681 | 1238079.1613
26 | 2685144.0396 | 1238062.4751
27 | 2685148.3982 | 1238084.9708
28 | 2685119.5216 | 1238071.8193
29 | 2685214.4651 | 1238069.6641
30 | 2685058.1654 | 1238064.902
31 | 2685011.7663 | 1238051.1168
32 | 2685085.8484 | 1238064.3426
33 | 2685060.0177 | 1238047.0014
34 | 2685013.3866 | 1238165.1216
35 | 2685006.3651 | 1238166.233
36 | 2685016.5735 | 1238187.7867
37 | 2684957.5846 | 1238174.0407
38 | 2684985.3466 | 1238169.5776
39 | 2684963.5441 | 1238196.3705
40 | 2685061.4618 | 1238140.5478
41 | 2685053.6168 | 1238140.0532
42 | 2685067.4497 | 1238160.7343
43 | 2685116.9848 | 1238080.4224
44 | 2685142.7295 | 1238090.6431
45 | 2685116.0369 | 1238083.7445
46 | 2685214.5612 | 1237929.4912
47 | 2685262.5074 | 1237923.7587
48 | 2685220.468 | 1237945.5575
49 | 2684968.0328 | 1238106.375
50 | 2684971.2505 | 1238106.3926
51 | 2684969.6297 | 1238125.9678
52 | 2684985.1612 | 1238022.36
53 | 2684999.9475 | 1238022.1492
54 | 2684990.6009 | 1238045.0358
55 | 2685000.191 | 1238105.5234
56 | 2684998.1111 | 1238106.5388
57 | 2685001.0339 | 1238026.5901
58 | 2685014.5997 | 1238144.8689
59 | 2685017.8486 | 1238167.6186
60 | 2685031.6943 | 1238142.759
61 | 2685031.6855 | 1238266.6562
62 | 2685029.1183 | 1238246.2382
63 | 2685047.5264 | 1238264.7302
64 | 2685176.229 | 1238111.3342
65 | 2685087.5297 | 1238029.3861
66 | 2685099.8057 | 1238066.6984
67 | 2685076.4715 | 1238281.0852
68 | 2685096.344 | 1238165.8703
69 | 2685111.8331 | 1238100.753
70 | 2685160.7798 | 1238101.4761
71 | 2685002.0702 | 1238135.961
72 | 2685000.3304 | 1238123.0316
73 | 2684976.0114 | 1238230.0874
74 | 2685060.229 | 1238044.959
75 | 2685076.0135 | 1237964.5525
76 | 2685077.2288 | 1237978.9284
77 | 2685094.5889 | 1237967.3033
78 | 2685049.1197 | 1238005.8952
79 | 2685076.3485 | 1238002.9403
80 | 2685019.6278 | 1238209.5094
81 | 2685070.101 | 1238182.6609
82 | 2685021.0923 | 1238189.4959
83 | 2685223.0438 | 1237952.7946
84 | 2685149.1265 | 1237954.4012
85 | 2685147.3334 | 1237968.3994
86 | 2685023.4272 | 1238208.8744
87 | 2685046.6124 | 1238226.6105
88 | 2685064.8189 | 1238262.6278
89 | 2684994.7252 | 1238259.4508
90 | 2685144.147 | 1238050.8321
91 | 2685181.5905 | 1238050.6828
92 | 2685072.2174 | 1238267.4038
93 | 2685197.737 | 1238059.1239
94 | 2685020.8041 | 1238217.8054
95 | 2685236.5091 | 1237998.163
96 | 2685163.5577 | 1238094.3093
97 | 2685103.4626 | 1238223.8604
98 | 2685105.0072 | 1238244.5868
99 | 2685085.1786 | 1238198.6736
100 | 2685072.3283 | 1238201.0801
101 | 2685165.7973 | 1238026.2174
102 | 2685164.9152 | 1238038.6017
103 | 2685169.6025 | 1237971.343
104 | 2685170.1416 | 1237963.6673
105 | 2685144.7607 | 1238005.3445
106 | 2685114.3943 | 1238004.3402
107 | 2685206.7938 | 1238004.678
108 | 2685204.2678 | 1238004.6084
109 | 2685220.4627 | 1237986.917
110 | 2685223.7446 | 1237973.9305
111 | 2685104.797 | 1238003.987
112 | 2685066.1468 | 1238222.605
113 | 2685171.4487 | 1238099.4287
114 | 2685179.3475 | 1238104.5532
115 | 2685190.2736 | 1238111.6416
116 | 2685118.6604 | 1238075.4206

## line_std_types
| c_nf_per_km | r_ohm_per_km | x_ohm_per_km | max_i_ka | type | q_mm2 | alpha | voltage_rating
NAYY 4x50 SE | 210 | 0.642 | 0.083 | 0.142 | cs | 50 | 0.00403 | LV
NAYY 4x120 SE | 264 | 0.225 | 0.08 | 0.242 | cs | 120 | 0.00403 | LV
NAYY 4x150 SE | 261 | 0.208 | 0.08 | 0.27 | cs | 150 | 0.00403 | LV
NA2XS2Y 1x95 RM/25 12/20 kV | 216 | 0.313 | 0.132 | 0.252 | cs | 95 | 0.00403 | MV
NA2XS2Y 1x185 RM/25 12/20 kV | 273 | 0.161 | 0.117 | 0.362 | cs | 185 | 0.00403 | MV
NA2XS2Y 1x240 RM/25 12/20 kV | 304 | 0.122 | 0.112 | 0.421 | cs | 240 | 0.00403 | MV
NA2XS2Y 1x95 RM/25 6/10 kV | 315 | 0.313 | 0.123 | 0.249 | cs | 95 | 0.00403 | MV
NA2XS2Y 1x185 RM/25 6/10 kV | 406 | 0.161 | 0.11 | 0.358 | cs | 185 | 0.00403 | MV
NA2XS2Y 1x240 RM/25 6/10 kV | 456 | 0.122 | 0.105 | 0.416 | cs | 240 | 0.00403 | MV
NA2XS2Y 1x150 RM/25 12/20 kV | 250 | 0.206 | 0.116 | 0.319 | cs | 150 | 0.00403 | MV
NA2XS2Y 1x120 RM/25 12/20 kV | 230 | 0.253 | 0.119 | 0.283 | cs | 120 | 0.00403 | MV
NA2XS2Y 1x70 RM/25 12/20 kV | 190 | 0.443 | 0.132 | 0.22 | cs | 70 | 0.00403 | MV
NA2XS2Y 1x150 RM/25 6/10 kV | 360 | 0.206 | 0.11 | 0.315 | cs | 150 | 0.00403 | MV
NA2XS2Y 1x120 RM/25 6/10 kV | 340 | 0.253 | 0.113 | 0.28 | cs | 120 | 0.00403 | MV
NA2XS2Y 1x70 RM/25 6/10 kV | 280 | 0.443 | 0.123 | 0.217 | cs | 70 | 0.00403 | MV
N2XS(FL)2Y 1x120 RM/35 64/110 kV | 112 | 0.153 | 0.166 | 0.366 | cs | 120 | 0.00393 | HV
N2XS(FL)2Y 1x185 RM/35 64/110 kV | 125 | 0.099 | 0.156 | 0.457 | cs | 185 | 0.00393 | HV
N2XS(FL)2Y 1x240 RM/35 64/110 kV | 135 | 0.075 | 0.149 | 0.526 | cs | 240 | 0.00393 | HV
N2XS(FL)2Y 1x300 RM/35 64/110 kV | 144 | 0.06 | 0.144 | 0.588 | cs | 300 | 0.00393 | HV
15-AL1/3-ST1A 0.4 | 11 | 1.8769 | 0.35 | 0.105 | ol | 16 | 0.00403 | LV
24-AL1/4-ST1A 0.4 | 11.25 | 1.2012 | 0.335 | 0.14 | ol | 24 | 0.00403 | LV
48-AL1/8-ST1A 0.4 | 12.2 | 0.5939 | 0.3 | 0.21 | ol | 48 | 0.00403 | LV
94-AL1/15-ST1A 0.4 | 13.2 | 0.306 | 0.29 | 0.35 | ol | 94 | 0.00403 | LV
34-AL1/6-ST1A 10.0 | 9.7 | 0.8342 | 0.36 | 0.17 | ol | 34 | 0.00403 | MV
48-AL1/8-ST1A 10.0 | 10.1 | 0.5939 | 0.35 | 0.21 | ol | 48 | 0.00403 | MV
70-AL1/11-ST1A 10.0 | 10.4 | 0.4132 | 0.339 | 0.29 | ol | 70 | 0.00403 | MV
94-AL1/15-ST1A 10.0 | 10.75 | 0.306 | 0.33 | 0.35 | ol | 94 | 0.00403 | MV
122-AL1/20-ST1A 10.0 | 11.1 | 0.2376 | 0.323 | 0.41 | ol | 122 | 0.00403 | MV
149-AL1/24-ST1A 10.0 | 11.25 | 0.194 | 0.315 | 0.47 | ol | 149 | 0.00403 | MV
34-AL1/6-ST1A 20.0 | 9.15 | 0.8342 | 0.382 | 0.17 | ol | 34 | 0.00403 | MV
48-AL1/8-ST1A 20.0 | 9.5 | 0.5939 | 0.372 | 0.21 | ol | 48 | 0.00403 | MV
70-AL1/11-ST1A 20.0 | 9.7 | 0.4132 | 0.36 | 0.29 | ol | 70 | 0.00403 | MV
94-AL1/15-ST1A 20.0 | 10 | 0.306 | 0.35 | 0.35 | ol | 94 | 0.00403 | MV
122-AL1/20-ST1A 20.0 | 10.3 | 0.2376 | 0.344 | 0.41 | ol | 122 | 0.00403 | MV
149-AL1/24-ST1A 20.0 | 10.5 | 0.194 | 0.337 | 0.47 | ol | 149 | 0.00403 | MV
184-AL1/30-ST1A 20.0 | 10.75 | 0.1571 | 0.33 | 0.535 | ol | 184 | 0.00403 | MV
243-AL1/39-ST1A 20.0 | 11 | 0.1188 | 0.32 | 0.645 | ol | 243 | 0.00403 | MV
48-AL1/8-ST1A 110.0 | 8 | 0.5939 | 0.46 | 0.21 | ol | 48 | 0.00403 | HV
70-AL1/11-ST1A 110.0 | 8.4 | 0.4132 | 0.45 | 0.29 | ol | 70 | 0.00403 | HV
94-AL1/15-ST1A 110.0 | 8.65 | 0.306 | 0.44 | 0.35 | ol | 94 | 0.00403 | HV
122-AL1/20-ST1A 110.0 | 8.5 | 0.2376 | 0.43 | 0.41 | ol | 122 | 0.00403 | HV
149-AL1/24-ST1A 110.0 | 8.75 | 0.194 | 0.41 | 0.47 | ol | 149 | 0.00403 | HV
184-AL1/30-ST1A 110.0 | 8.8 | 0.1571 | 0.4 | 0.535 | ol | 184 | 0.00403 | HV
243-AL1/39-ST1A 110.0 | 9 | 0.1188 | 0.39 | 0.645 | ol | 243 | 0.00403 | HV
305-AL1/39-ST1A 110.0 | 9.2 | 0.0949 | 0.38 | 0.74 | ol | 305 | 0.00403 | HV
490-AL1/64-ST1A 110.0 | 9.75 | 0.059 | 0.37 | 0.96 | ol | 490 | 0.00403 | HV
679-AL1/86-ST1A 110.0 | 9.95 | 0.042 | 0.36 | 1.15 | ol | 679 | 0.00403 | HV
490-AL1/64-ST1A 220.0 | 10 | 0.059 | 0.285 | 0.96 | ol | 490 | 0.00403 | HV
679-AL1/86-ST1A 220.0 | 11.7 | 0.042 | 0.275 | 1.15 | ol | 679 | 0.00403 | HV
490-AL1/64-ST1A 380.0 | 11 | 0.059 | 0.253 | 0.96 | ol | 490 | 0.00403 | HV
679-AL1/86-ST1A 380.0 | 14.6 | 0.042 | 0.25 | 1.15 | ol | 679 | 0.00403 | HV

## trafo_std_types
| i0_percent | pfe_kw | vkr_percent | sn_mva | vn_lv_kv | vn_hv_kv | vk_percent | shift_degree | vector_group | tap_side | tap_neutral | tap_min | tap_max | tap_step_degree | tap_step_percent | tap_phase_shifter
160 MVA 380/110 kV | 0.06 | 60 | 0.25 | 160 | 110 | 380 | 12.2 | 0 | Yy0 | hv | 0 | -9 | 9 | 0 | 1.5 | FALSE
100 MVA 220/110 kV | 0.06 | 55 | 0.26 | 100 | 110 | 220 | 12 | 0 | Yy0 | hv | 0 | -9 | 9 | 0 | 1.5 | FALSE
63 MVA 110/20 kV | 0.04 | 22 | 0.32 | 63 | 20 | 110 | 18 | 150 | YNd5 | hv | 0 | -9 | 9 | 0 | 1.5 | FALSE
40 MVA 110/20 kV | 0.05 | 18 | 0.34 | 40 | 20 | 110 | 16.2 | 150 | YNd5 | hv | 0 | -9 | 9 | 0 | 1.5 | FALSE
25 MVA 110/20 kV | 0.07 | 14 | 0.41 | 25 | 20 | 110 | 12 | 150 | YNd5 | hv | 0 | -9 | 9 | 0 | 1.5 | FALSE
63 MVA 110/10 kV | 0.04 | 22 | 0.32 | 63 | 10 | 110 | 18 | 150 | YNd5 | hv | 0 | -9 | 9 | 0 | 1.5 | FALSE
40 MVA 110/10 kV | 0.05 | 18 | 0.34 | 40 | 10 | 110 | 16.2 | 150 | YNd5 | hv | 0 | -9 | 9 | 0 | 1.5 | FALSE
25 MVA 110/10 kV | 0.07 | 14 | 0.41 | 25 | 10 | 110 | 12 | 150 | YNd5 | hv | 0 | -9 | 9 | 0 | 1.5 | FALSE
0.25 MVA 20/0.4 kV | 0.32 | 0.8 | 1.44 | 0.25 | 0.4 | 20 | 6 | 150 | Yzn5 | hv | 0 | -2 | 2 | 0 | 2.5 | FALSE
0.4 MVA 20/0.4 kV | 0.3375 | 1.35 | 1.425 | 0.4 | 0.4 | 20 | 6 | 150 | Dyn5 | hv | 0 | -2 | 2 | 0 | 2.5 | FALSE
0.63 MVA 20/0.4 kV | 0.2619 | 1.65 | 1.206 | 0.63 | 0.4 | 20 | 6 | 150 | Dyn5 | hv | 0 | -2 | 2 | 0 | 2.5 | FALSE
0.25 MVA 10/0.4 kV | 0.24 | 0.6 | 1.2 | 0.25 | 0.4 | 10 | 4 | 150 | Dyn5 | hv | 0 | -2 | 2 | 0 | 2.5 | FALSE
0.4 MVA 10/0.4 kV | 0.2375 | 0.95 | 1.325 | 0.4 | 0.4 | 10 | 4 | 150 | Dyn5 | hv | 0 | -2 | 2 | 0 | 2.5 | FALSE
0.63 MVA 10/0.4 kV | 0.1873 | 1.18 | 1.0794 | 0.63 | 0.4 | 10 | 4 | 150 | Dyn5 | hv | 0 | -2 | 2 | 0 | 2.5 | FALSE

## trafo3w_std_types
| sn_hv_mva | sn_mv_mva | sn_lv_mva | vn_hv_kv | vn_mv_kv | vn_lv_kv | vk_hv_percent | vk_mv_percent | vk_lv_percent | vkr_hv_percent | vkr_mv_percent | vkr_lv_percent | pfe_kw | i0_percent | shift_mv_degree | shift_lv_degree | vector_group | tap_side | tap_neutral | tap_min | tap_max | tap_step_percent
63/25/38 MVA 110/20/10 kV | 63 | 25 | 38 | 110 | 20 | 10 | 10.4 | 10.4 | 10.4 | 0.28 | 0.32 | 0.35 | 35 | 0.89 | 0 | 0 | YN0yn0yn0 | hv | 0 | -10 | 10 | 1.2
63/25/38 MVA 110/10/10 kV | 63 | 25 | 38 | 110 | 10 | 10 | 10.4 | 10.4 | 10.4 | 0.28 | 0.32 | 0.35 | 35 | 0.89 | 0 | 0 | YN0yn0yn0 | hv | 0 | -10 | 10 | 1.2

## fuse_std_types
| fuse_type | i_rated_a | t_avg | t_min | t_total | x_avg | x_min | x_total
HV 100A | HV 100A | 100 | 0 | [10.0, 3.64, 0.854, 0.281, 0.1, 0.0531, 0.022, 0.01] | [10.0, 4.267, 1.21, 0.403, 0.1, 0.058, 0.022, 0.01] | 0 | [300.0, 350.0, 450.0, 550.0, 700.0, 850.0, 1200.0, 1752.0] | [600.0, 700.0, 900.0, 1150.0, 1665.0, 2000.0, 3000.0, 4313.0]
HV 10A | HV 10A | 10 | 0 | [10.0, 1675.0, 0.344, 0.156, 0.1, 0.0417, 0.0171, 0.01] | [10.0, 1.3, 0.3, 0.155, 0.1, 0.0555, 0.023, 0.01] | 0 | [30.0, 32.0, 35.0, 37.0, 39.0, 50.0, 70.0, 88.0] | [60.0, 70.0, 80.0, 87.0, 94.0, 110.0, 150.0, 216.0]
HV 125A | HV 125A | 125 | 0 | [10.0, 1.82, 0.344, 0.1, 0.0467, 0.0269, 0.01] | [10.0, 2.478, 0.426, 0.1, 0.0427, 0.0211, 0.01] | 0 | [375.0, 500.0, 700.0, 925.0, 1200.0, 1500.0, 2341.0] | [750.0, 1000.0, 1500.0, 2200.0, 3000.0, 4000.0, 5765.0]
HV 160A | HV 160A | 160 | 0 | [10.0, 4.15, 1.03, 0.198, 0.1, 0.051, 0.0172, 0.01] | [10.0, 2.3, 0.734, 0.274, 0.1, 0.046, 0.0177, 0.01] | 0 | [480.0, 550.0, 700.0, 1000.0, 1260.0, 1600.0, 2500.0, 3227.0] | [960.0, 1300.0, 1700.0, 2200.0, 2996.0, 4000.0, 6000.0, 7946.0]
HV 16A | HV 16A | 16 | 0 | [10.0, 0.352, 0.164, 0.1, 0.0649, 0.0342, 0.01] | [10.0, 2.34, 0.722, 0.181, 0.1, 0.055, 0.0296, 0.01] | 0 | [48.0, 60.0, 65.0, 71.0, 80.0, 100.0, 162.0] | [96.0, 110.0, 125.0, 150.0, 168.0, 200.0, 250.0, 398.0]
HV 200A | HV 200A | 200 | 0 | [10.0, 4.267, 1.21, 0.403, 0.1, 0.058, 0.022, 0.01] | [10.0, 3.73, 1.654, 0.328, 0.1, 0.0531, 0.019, 0.01] | 0 | [600.0, 700.0, 900.0, 1150.0, 1665.0, 2000.0, 3000.0, 4313.0] | [1200.0, 1500.0, 1800.0, 2700.0, 3960.0, 5000.0, 7500.0, 10620.0]
HV 20A | HV 20A | 20 | 0 | [10.0, 1.3, 0.3, 0.155, 0.1, 0.0555, 0.023, 0.01] | [10.0, 1.3, 0.161, 0.1, 0.0611, 0.0399, 0.0141, 0.01] | 0 | [60.0, 70.0, 80.0, 87.0, 94.0, 110.0, 150.0, 216.0] | [120.0, 150.0, 200.0, 223.0, 260.0, 300.0, 450.0, 532.0]
HV 25A | HV 25A | 25 | 0 | [10.0, 2.512, 0.833, 0.299, 0.1, 0.0372, 0.0223, 0.01] | [10.0, 3.125, 0.597, 0.198, 0.1, 0.0378, 0.022, 0.01] | 0 | [75.0, 82.0, 90.0, 100.0, 124.0, 170.0, 200.0, 289.0] | [150.0, 170.0, 210.0, 250.0, 294.0, 400.0, 500.0, 711.0]
HV 31.5A | HV 31.5A | 31.5 | 0 | [10.0, 2.34, 0.722, 0.181, 0.1, 0.055, 0.0296, 0.01] | [10.0, 2.84, 0.368, 0.164, 0.1, 0.0621, 0.0378, 0.0195, 0.01] | 0 | [95.0, 110.0, 125.0, 150.0, 165.0, 200.0, 250.0, 390.0] | [189.0, 220.0, 300.0, 350.0, 393.0, 450.0, 530.0, 700.0, 960.0]
HV 40A | HV 40A | 40 | 0 | [10.0, 1.3, 0.161, 0.1, 0.0611, 0.0399, 0.0141, 0.01] | [10.0, 2.05, 0.369, 0.198, 0.1, 0.051, 0.0298, 0.01] | 0 | [120.0, 150.0, 200.0, 223.0, 260.0, 300.0, 450.0, 532.0] | [240.0, 300.0, 400.0, 450.0, 530.0, 650.0, 800.0, 1311.0]
HV 50A | HV 50A | 50 | 0 | [10.0, 3.215, 0.597, 0.198, 0.1, 0.0378, 0.022, 0.01] | [10.0, 3.64, 0.854, 0.281, 0.1, 0.0531, 0.022, 0.01] | 0 | [150.0, 170.0, 210.0, 250.0, 294.0, 400.0, 500.0, 711.0] | [300.0, 350.0, 450.0, 550.0, 700.0, 850.0, 1200.0, 1752.0]
HV 6.3A | HV 6.3A | 6.3 | 0 | [10.0, 1.39, 0.344, 0.168, 0.1, 0.056, 0.0263, 0.01] | [10.0, 1.711, 0.516, 0.198, 0.1, 0.0634, 0.0303, 0.01] | 0 | [19.0, 19.5, 20.4, 20.8, 22.0, 25.0, 32.0, 48.0] | [38.0, 40.0, 43.0, 48.0, 53.0, 60.0, 75.0, 118.0]
HV 63A | HV 63A | 63 | 0 | [10.0, 2.84, 0.368, 0.164, 0.1, 0.0621, 0.0378, 0.0195, 0.01] | [10.0, 1.82, 0.344, 0.1, 0.0467, 0.0269, 0.01] | 0 | [189.0, 220.0, 300.0, 350.0, 393.0, 450.0, 530.0, 700.0, 961.0] | [378.0, 500.0, 700.0, 934.0, 1200.0, 1500.0, 2366.0]
HV 80A | HV 80A | 80 | 0 | [10.0, 2.05, 0.369, 0.198, 0.1, 0.051, 0.0298, 0.01] | [10.0, 4.15, 1.03, 0.198, 0.1, 0.051, 0.0172, 0.01] | 0 | [240.0, 300.0, 400.0, 450.0, 530.0, 650.0, 800.0, 1311.0] | [480.0, 550.0, 700.0, 1000.0, 1260.0, 1600.0, 2500.0, 3227.0]
Siemens NH-1-100 | Siemens NH-1-100 | 100 | [5400.0, 2000.0, 400.0, 20.0, 1.0, 0.2, 0.012, 0.004] | 0 | 0 | [150.0, 190.0, 250.0, 430.0, 900.0, 1250.0, 2700.0, 3600.0] | 0 | 0
Siemens NH-1-125 | Siemens NH-1-125 | 125 | [4800.0, 120.0, 7.0, 0.1, 0.004] | 0 | 0 | [180.0, 400.0, 740.0, 2000.0, 4250.0] | 0 | 0
Siemens NH-1-16 | Siemens NH-1-16 | 16 | [4000.0, 400.0, 2.0, 0.1, 0.04, 0.01] | 0 | 0 | [26.0, 35.0, 75.0, 150.0, 200.0, 300.0] | 0 | 0
Siemens NH-1-160 | Siemens NH-1-160 | 160 | [4800.0, 120.0, 7.0, 0.1, 0.004] | 0 | 0 | [210.0, 500.0, 900.0, 2300.0, 5000.0] | 0 | 0
Siemens NH-1-25 | Siemens NH-1-25 | 25 | [4000.0, 1000.0, 10.0, 0.2, 0.02, 0.01] | 0 | 0 | [40.0, 50.0, 100.0, 210.0, 400.0, 500.0] | 0 | 0
Siemens NH-1-50 | Siemens NH-1-50 | 50 | [4000.0, 40.0, 4.0, 1.0, 0.02, 0.01] | 0 | 0 | [86.0, 200.0, 300.0, 400.0, 1000.0, 1280.0] | 0 | 0
Siemens NH-1-63 | Siemens NH-1-63 | 63 | [4000.0, 100.0, 10.0, 2.0, 0.04, 0.01] | 0 | 0 | [100.0, 200.0, 300.0, 400.0, 1000.0, 1500.0] | 0 | 0
Siemens NH-1-80 | Siemens NH-1-80 | 80 | [4800.0, 120.0, 7.0, 0.1, 0.01] | 0 | 0 | [150.58, 250.0, 450.0, 1150.0, 2470.0] | 0 | 0
Siemens NH-2-1000 | Siemens NH-2-1000 | 1000 | [4800.0, 120.0, 7.0, 0.1, 0.004] | 0 | 0 | [1900.0, 3500.0, 8400.0, 24000.0, 52000.0] | 0 | 0
Siemens NH-2-200 | Siemens NH-2-200 | 200 | [4800.0, 120.0, 7.0, 0.1, 0.004] | 0 | 0 | [280.0, 650.0, 1200.0, 3000.0, 7000.0] | 0 | 0
Siemens NH-2-224 | Siemens NH-2-224 | 224 | [4800.0, 120.0, 7.0, 0.2, 0.04, 0.004] | 0 | 0 | [400.0, 750.0, 1453.0, 3025.0, 4315.0, 7600.0] | 0 | 0
Siemens NH-2-250 | Siemens NH-2-250 | 250 | [4800.0, 120.0, 7.0, 0.1, 0.004] | 0 | 0 | [450.0, 800.0, 1650.0, 4000.0, 8500.0] | 0 | 0
Siemens NH-2-315 | Siemens NH-2-315 | 315 | [4800.0, 120.0, 7.0, 0.1, 0.004] | 0 | 0 | [550.0, 920.0, 1900.0, 5000.0, 11000.0] | 0 | 0
Siemens NH-2-355 | Siemens NH-2-355 | 355 | [4800.0, 120.0, 6.0, 0.1, 0.004] | 0 | 0 | [650.0, 1116.27, 2350.0, 5840.0, 12790.0] | 0 | 0
Siemens NH-2-400 | Siemens NH-2-400 | 400 | [4800.0, 120.0, 7.0, 0.1, 0.004] | 0 | 0 | [720.0, 1350.0, 2800.0, 6500.0, 15000.0] | 0 | 0
Siemens NH-2-425 | Siemens NH-2-425 | 425 | [4800.0, 120.0, 7.0, 0.1, 0.004] | 0 | 0 | [850.0, 1500.0, 3050.0, 7500.0, 16500.0] | 0 | 0
Siemens NH-2-630 | Siemens NH-2-630 | 630 | [4800.0, 120.0, 7.0, 0.1, 0.004] | 0 | 0 | [1200.0, 2000.0, 4800.0, 12000.0, 26000.0] | 0 | 0

## res_bus
| vm_pu | va_degree | p_mw | q_mvar
0 | 0.97399 | -0.50123 | 0.0059016 | 0.0014791
1 | 0.97402 | -0.50057 | 0.0045493 | 0.0011402
2 | 0.97413 | -0.49853 | 0 | 0
3 | 0.97465 | -0.48832 | 0 | 0
4 | 0.97503 | -0.48083 | 0 | 0
5 | 0.97448 | -0.49164 | 0.0076507 | 0.0019174
6 | 0.974 | -0.50098 | 0.0066987 | 0.0016788
7 | 0.9742 | -0.49705 | 0.0076359 | 0.0019137
8 | 0.97501 | -0.48116 | 0 | 0
9 | 0.97554 | -0.47064 | 0.0066803 | 0.0016742
10 | 0.97384 | -0.50414 | 0 | 0
11 | 0.97492 | -0.483 | 0.0042017 | 0.001053
12 | 0.97344 | -0.512 | 0 | 0
13 | 0.97266 | -0.52748 | 0 | 0
14 | 0.97369 | -0.50714 | 0.0059308 | 0.0014864
15 | 0.97933 | -0.39666 | 0 | 0
16 | 0.97918 | -0.39968 | 0.0053202 | 0.0013334
17 | 0.97963 | -0.39088 | 0 | 0
18 | 0.97362 | -0.50849 | 0 | 0
19 | 0.97347 | -0.51147 | 0.0039635 | 0.00099334
20 | 0.98583 | -0.27241 | 0 | 0
21 | 0.9857 | -0.2748 | 0.0019821 | 0.00049676
22 | 0.98637 | -0.26185 | 0.0082978 | 0.0020796
23 | 0.98998 | -0.19188 | 0 | 0
24 | 0.99033 | -0.18523 | 0 | 0
25 | 0.99849 | -0.02863 | 0 | 0
26 | 0.99727 | -0.052045 | 0 | 0
27 | 0.99827 | -0.032895 | 0.0053551 | 0.0013421
28 | 1 | 0 | -0.57716 | -0.14722
29 | 0.99107 | -0.17084 | 0.010489 | 0.0026289
30 | 0.99641 | -0.067657 | 0 | 0
31 | 0.99359 | -0.1212 | 0 | 0
32 | 0.9981 | -0.035855 | 0 | 0
33 | 0.99637 | -0.068478 | 0.0013455 | 0.00033721
34 | 0.98367 | -0.31194 | 0 | 0
35 | 0.98395 | -0.30657 | 0 | 0
36 | 0.98278 | -0.32931 | 0.0020421 | 0.00051181
37 | 0.98323 | -0.32063 | 0 | 0
38 | 0.98356 | -0.31408 | 0.0066799 | 0.0016741
39 | 0.98295 | -0.32601 | 0.0012374 | 0.00031013
40 | 0.97851 | -0.41238 | 0 | 0
41 | 0.97872 | -0.40828 | 0.0066973 | 0.0016785
42 | 0.97797 | -0.42309 | 0.0067201 | 0.0016842
43 | 0.97115 | -0.55736 | 0 | 0
44 | 0.97147 | -0.55102 | 0.0054045 | 0.0013545
45 | 0.97111 | -0.55815 | 0 | 0
46 | 0.98352 | -0.31733 | 0 | 0
47 | 0.98326 | -0.32239 | 0.0058125 | 0.0014567
48 | 0.98362 | -0.31547 | 0.0075438 | 0.0018907
49 | 0.98616 | -0.26393 | 0 | 0
50 | 0.98617 | -0.26365 | 0.012114 | 0.0030359
51 | 0.98607 | -0.26565 | 0.0048869 | 0.0012248
52 | 0.99087 | -0.17316 | 0 | 0
53 | 0.99186 | -0.15429 | 0 | 0
54 | 0.98968 | -0.19602 | 0.011617 | 0.0029115
55 | 0.9867 | -0.25331 | 0 | 0
56 | 0.98659 | -0.25547 | 0 | 0
57 | 0.99209 | -0.14984 | 0.0065786 | 0.0016488
58 | 0.97982 | -0.38679 | 0 | 0
59 | 0.98049 | -0.37386 | 0.0066687 | 0.0016713
60 | 0.97933 | -0.3965 | 0.0066806 | 0.0016743
61 | 0.98053 | -0.37319 | 0 | 0
62 | 0.98086 | -0.36671 | 0 | 0
63 | 0.98027 | -0.37822 | 0.0033024 | 0.00082767
64 | 0.97227 | -0.53524 | 0.0036207 | 0.00090742
65 | 0.99807 | -0.036348 | 0.00080386 | 0.00020147
66 | 0.99885 | -0.021604 | 0.01314 | 0.0032933
67 | 0.97981 | -0.38725 | 0.0045696 | 0.0011452
68 | 0.97594 | -0.46286 | 0.0066712 | 0.001672
69 | 0.9709 | -0.56215 | 0.012362 | 0.0030982
70 | 0.97182 | -0.54411 | 0.0084503 | 0.0021178
71 | 0.98528 | -0.28073 | 0 | 0
72 | 0.98585 | -0.26973 | 0.0033569 | 0.00084132
73 | 0.98256 | -0.33361 | 0.0083158 | 0.0020841
74 | 0.99637 | -0.068523 | 0.0012529 | 0.00031401
75 | 0.98812 | -0.22842 | 0 | 0
76 | 0.9882 | -0.2269 | 0.0090447 | 0.0022668
77 | 0.98802 | -0.2304 | 0.0058942 | 0.0014772
78 | 0.9885 | -0.22111 | 0.0014133 | 0.0003542
79 | 0.98853 | -0.22041 | 0 | 0
80 | 0.98193 | -0.34579 | 0 | 0
81 | 0.97743 | -0.43356 | 0.0066903 | 0.0016768
82 | 0.98116 | -0.36077 | 0.0067323 | 0.0016873
83 | 0.98371 | -0.31361 | 0.0052329 | 0.0013115
84 | 0.98932 | -0.20499 | 0.030774 | 0.0077128
85 | 0.98972 | -0.19726 | 0 | 0
86 | 0.98178 | -0.34863 | 0 | 0
87 | 0.98059 | -0.37206 | 0.0055863 | 0.0014001
88 | 0.98004 | -0.38267 | 0.0041799 | 0.0010476
89 | 0.98246 | -0.33573 | 0.0033639 | 0.00084307
90 | 0.99672 | -0.062554 | 0.0052059 | 0.0013047
91 | 0.9937 | -0.12037 | 0 | 0
92 | 0.97996 | -0.38425 | 0 | 0
93 | 0.99234 | -0.14637 | 0.011259 | 0.0028219
94 | 0.98191 | -0.34616 | 0.0024532 | 0.00061482
95 | 0.98517 | -0.28518 | 0.0028628 | 0.00071749
96 | 0.99802 | -0.037781 | 0.0053521 | 0.0013414
97 | 0.97648 | -0.45233 | 0.0041436 | 0.0010385
98 | 0.97641 | -0.4536 | 0.0033415 | 0.00083747
99 | 0.97672 | -0.44758 | 0 | 0
100 | 0.97701 | -0.44179 | 0 | 0
101 | 0.99307 | -0.13247 | 0.017039 | 0.0042703
102 | 0.99326 | -0.12873 | 0 | 0
103 | 0.98733 | -0.24357 | 0 | 0
104 | 0.98697 | -0.2507 | 0.051811 | 0.012985
105 | 0.99253 | -0.14298 | 0 | 0
106 | 0.98924 | -0.20667 | 0.086267 | 0.021621
107 | 0.9837 | -0.3138 | 0 | 0
108 | 0.98365 | -0.31494 | 0.02517 | 0.0063081
109 | 0.98434 | -0.30133 | 0 | 0
110 | 0.98409 | -0.30631 | 0.0020802 | 0.00052134
111 | 0.98896 | -0.21211 | 0.015459 | 0.0038744
112 | 0.98052 | -0.37333 | 0.0034588 | 0.00086685
113 | 0.99793 | -0.039481 | 0.0018546 | 0.00046481
114 | 0.99786 | -0.040878 | 0.005353 | 0.0013416
115 | 0.99782 | -0.04159 | 0.003122 | 0.00078244
116 | 0.99998 | 149.9956 | 0 | 0

## res_line
| p_from_mw | q_from_mvar | p_to_mw | q_to_mvar | pl_mw | ql_mvar | i_from_ka | i_to_ka | i_ka | vm_from_pu | va_from_degree | vm_to_pu | va_to_degree | loading_percent
0 | -0.0059016 | -0.0014791 | 0.0059018 | 0.0014791 | 1.8684e-07 | 4.3295e-08 | 0.0090162 | 0.0090162 | 0.0090162 | 0.97399 | -0.50123 | 0.97402 | -0.50057 | 2.477
1 | -0.010451 | -0.0026193 | 0.010452 | 0.0026198 | 1.0154e-06 | 5.1766e-07 | 0.015966 | 0.015966 | 0.015966 | 0.97402 | -0.50057 | 0.97413 | -0.49853 | 4.3863
2 | 0.046512 | 0.011684 | -0.046506 | -0.011681 | 5.4335e-06 | 2.9059e-06 | 0.071058 | 0.071058 | 0.071058 | 0.97413 | -0.49853 | 0.974 | -0.50098 | 4.8804
3 | -0.056964 | -0.014304 | 0.056968 | 0.014306 | 4.0176e-06 | 2.2895e-06 | 0.087024 | 0.087024 | 0.087024 | 0.97413 | -0.49853 | 0.9742 | -0.49705 | 5.9769
4 | -0.072283 | -0.018154 | 0.072309 | 0.018169 | 2.5862e-05 | 1.5422e-05 | 0.11037 | 0.11037 | 0.11037 | 0.97465 | -0.48832 | 0.97503 | -0.48083 | 7.5803
5 | 0.072283 | 0.018154 | -0.072271 | -0.018147 | 1.1451e-05 | 6.8289e-06 | 0.11037 | 0.11037 | 0.11037 | 0.97465 | -0.48832 | 0.97448 | -0.49164 | 7.5803
6 | 0.0042021 | 0.001053 | -0.004202 | -0.001053 | 6.6284e-08 | -1.1183e-08 | 0.0064129 | 0.0064129 | 0.0064129 | 0.97503 | -0.48083 | 0.97501 | -0.48116 | 1.7618
7 | -0.076511 | -0.019222 | 0.076548 | 0.019245 | 3.7211e-05 | 2.2362e-05 | 0.11678 | 0.11678 | 0.11678 | 0.97503 | -0.48083 | 0.97554 | -0.47064 | 8.0207
8 | 0.064621 | 0.01623 | -0.064604 | -0.01622 | 1.6677e-05 | 9.7635e-06 | 0.098687 | 0.098688 | 0.098688 | 0.97448 | -0.49164 | 0.9742 | -0.49705 | 6.778
9 | 0.039808 | 0.010002 | -0.039802 | -0.0099993 | 6.0083e-06 | 2.9831e-06 | 0.060825 | 0.060825 | 0.060825 | 0.974 | -0.50098 | 0.97384 | -0.50414 | 4.1775
10 | 0.004202 | 0.001053 | -0.0042017 | -0.001053 | 3.6983e-07 | -6.2354e-08 | 0.0064129 | 0.006413 | 0.006413 | 0.97501 | -0.48116 | 0.97492 | -0.483 | 1.7618
11 | -0.083228 | -0.020919 | 0.083259 | 0.020938 | 3.0918e-05 | 1.8765e-05 | 0.12697 | 0.12697 | 0.12697 | 0.97554 | -0.47064 | 0.97594 | -0.46286 | 8.7205
12 | 0.0098965 | 0.0024802 | -0.0098951 | -0.0024795 | 1.4139e-06 | 6.9978e-07 | 0.015122 | 0.015122 | 0.015122 | 0.97384 | -0.50414 | 0.97369 | -0.50714 | 4.1543
13 | 0.029905 | 0.007519 | -0.029894 | -0.0075126 | 1.1215e-05 | 6.4656e-06 | 0.045703 | 0.045704 | 0.045704 | 0.97384 | -0.50414 | 0.97344 | -0.512 | 6.278
14 | 0.029894 | 0.0075126 | -0.029872 | -0.0074988 | 2.2085e-05 | 1.3784e-05 | 0.045704 | 0.045704 | 0.045704 | 0.97344 | -0.512 | 0.97266 | -0.52748 | 12.556
15 | 0.029872 | 0.0074988 | -0.029861 | -0.0074919 | 1.105e-05 | 6.8968e-06 | 0.045704 | 0.045704 | 0.045704 | 0.97266 | -0.52748 | 0.97227 | -0.53524 | 12.556
16 | 0.0039643 | 0.00099313 | -0.003964 | -0.00099319 | 2.5509e-07 | -6.7256e-08 | 0.0060582 | 0.0060583 | 0.0060583 | 0.97369 | -0.50714 | 0.97362 | -0.50849 | 1.6644
17 | 0.005321 | 0.0013335 | -0.0053202 | -0.0013334 | 7.6402e-07 | 9.6837e-08 | 0.0080847 | 0.0080849 | 0.0080849 | 0.97933 | -0.39666 | 0.97918 | -0.39968 | 2.2211
18 | -0.005321 | -0.0013335 | 0.0053224 | 0.0013336 | 1.4665e-06 | 1.8548e-07 | 0.0080847 | 0.0080845 | 0.0080847 | 0.97933 | -0.39666 | 0.97963 | -0.39088 | 2.2211
19 | -0.0053224 | -0.0013336 | 0.0053233 | 0.0013338 | 9.182e-07 | 1.1588e-07 | 0.0080845 | 0.0080843 | 0.0080845 | 0.97963 | -0.39088 | 0.97981 | -0.38725 | 2.221
20 | 0.003964 | 0.00099319 | -0.0039635 | -0.00099334 | 5.6275e-07 | -1.4823e-07 | 0.0060583 | 0.0060584 | 0.0060584 | 0.97362 | -0.50849 | 0.97347 | -0.51147 | 1.6644
21 | 0.05078 | 0.012762 | -0.050774 | -0.012758 | 5.7964e-06 | 3.6762e-06 | 0.07666 | 0.07666 | 0.07666 | 0.98583 | -0.27241 | 0.9857 | -0.2748 | 21.0605
22 | -0.05078 | -0.012762 | 0.050806 | 0.012778 | 2.5602e-05 | 1.6237e-05 | 0.07666 | 0.07666 | 0.07666 | 0.98583 | -0.27241 | 0.98637 | -0.26185 | 21.0605
23 | 0.048792 | 0.012261 | -0.048768 | -0.012246 | 2.4165e-05 | 1.5314e-05 | 0.073668 | 0.073668 | 0.073668 | 0.9857 | -0.2748 | 0.98517 | -0.28518 | 20.2385
24 | -0.059103 | -0.014858 | 0.059301 | 0.014984 | 0.0001982 | 0.000126 | 0.089178 | 0.089178 | 0.089178 | 0.98637 | -0.26185 | 0.98998 | -0.19188 | 24.4995
25 | -0.059301 | -0.014984 | 0.05932 | 0.014996 | 1.8907e-05 | 1.2019e-05 | 0.089178 | 0.089178 | 0.089178 | 0.98998 | -0.19188 | 0.99033 | -0.18523 | 24.4994
26 | -0.05932 | -0.014996 | 0.059361 | 0.015022 | 4.0957e-05 | 2.6036e-05 | 0.089178 | 0.089178 | 0.089178 | 0.99033 | -0.18523 | 0.99107 | -0.17084 | 24.4994
27 | 0.3065 | 0.07792 | -0.30616 | -0.0777 | 0.00034525 | 0.00022004 | 0.45716 | 0.45716 | 0.45716 | 0.99849 | -0.02863 | 0.99727 | -0.052045 | 31.3982
28 | 0.021046 | 0.0052776 | -0.021042 | -0.005275 | 4.2766e-06 | 2.5855e-06 | 0.031365 | 0.031365 | 0.031365 | 0.99849 | -0.02863 | 0.99827 | -0.032895 | 8.6169
29 | -0.32755 | -0.083198 | 0.328 | 0.083486 | 0.00045206 | 0.00028826 | 0.48852 | 0.48852 | 0.48852 | 0.99849 | -0.02863 | 1 | 0 | 33.5524
30 | 0.20749 | 0.052628 | -0.20739 | -0.052562 | 0.00010478 | 6.645e-05 | 0.30982 | 0.30982 | 0.30982 | 0.99727 | -0.052045 | 0.99672 | -0.062554 | 21.2787
31 | 0.098666 | 0.025072 | -0.098342 | -0.024866 | 0.00032342 | 0.00020647 | 0.14734 | 0.14734 | 0.14734 | 0.99727 | -0.052045 | 0.9937 | -0.12037 | 40.4782
32 | 0.015687 | 0.0039329 | -0.015683 | -0.0039308 | 3.6514e-06 | 2.1041e-06 | 0.023383 | 0.023383 | 0.023383 | 0.99827 | -0.032895 | 0.99802 | -0.037781 | 6.424
33 | 0.24751 | 0.063738 | -0.24725 | -0.063573 | 0.00025989 | 0.00016526 | 0.3689 | 0.3689 | 0.3689 | 1 | 0 | 0.99885 | -0.021604 | 25.3368
34 | -0.069851 | -0.017651 | 0.069933 | 0.017703 | 8.2052e-05 | 5.2257e-05 | 0.10493 | 0.10493 | 0.10493 | 0.99107 | -0.17084 | 0.99234 | -0.14637 | 28.826
35 | 0.23018 | 0.059095 | -0.22959 | -0.058716 | 0.0005966 | 0.00037903 | 0.34425 | 0.34425 | 0.34425 | 0.99641 | -0.067657 | 0.99359 | -0.1212 | 23.6437
36 | -0.23278 | -0.059746 | 0.23314 | 0.059975 | 0.00035986 | 0.00022865 | 0.34813 | 0.34813 | 0.34813 | 0.99641 | -0.067657 | 0.9981 | -0.035855 | 23.9101
37 | 0.0025985 | 0.00065102 | -0.0025984 | -0.00065119 | 1.0162e-07 | -1.6936e-07 | 0.0038804 | 0.0038805 | 0.0038805 | 0.99641 | -0.067657 | 0.99637 | -0.068478 | 1.0661
38 | 0.22959 | 0.058716 | -0.22927 | -0.058515 | 0.00031765 | 0.00020182 | 0.34425 | 0.34425 | 0.34425 | 0.99359 | -0.1212 | 0.99209 | -0.14984 | 23.6437
39 | 0.00080388 | 0.00020102 | -0.00080386 | -0.00020147 | 1.885e-08 | -4.4538e-07 | 0.0011983 | 0.0011985 | 0.0011985 | 0.9981 | -0.035855 | 0.99807 | -0.036348 | 0.32925
40 | -0.23395 | -0.060176 | 0.23411 | 0.060279 | 0.00016219 | 0.00010306 | 0.34933 | 0.34933 | 0.34933 | 0.9981 | -0.035855 | 0.99885 | -0.021604 | 23.9923
41 | 0.0012529 | 0.00031398 | -0.0012529 | -0.00031401 | 2.6959e-09 | -2.5018e-08 | 0.0018711 | 0.0018711 | 0.0018711 | 0.99637 | -0.068478 | 0.99637 | -0.068523 | 0.51404
42 | -0.16948 | -0.042906 | 0.16953 | 0.042934 | 4.3737e-05 | 2.7632e-05 | 0.25654 | 0.25654 | 0.25654 | 0.98367 | -0.31194 | 0.98395 | -0.30657 | 17.6192
43 | 0.16948 | 0.042906 | -0.16934 | -0.042817 | 0.00014121 | 8.9216e-05 | 0.25654 | 0.25654 | 0.25654 | 0.98367 | -0.31194 | 0.98278 | -0.32931 | 17.6192
44 | 0.019616 | 0.0049218 | -0.019609 | -0.0049176 | 7.0244e-06 | 4.2254e-06 | 0.029667 | 0.029667 | 0.029667 | 0.98395 | -0.30657 | 0.98356 | -0.31408 | 8.1503
45 | -0.18914 | -0.047855 | 0.18938 | 0.048004 | 0.00023481 | 0.00014872 | 0.2862 | 0.2862 | 0.2862 | 0.98395 | -0.30657 | 0.98528 | -0.28073 | 19.6568
46 | 0.1673 | 0.042305 | -0.16717 | -0.042222 | 0.0001321 | 8.3433e-05 | 0.25344 | 0.25344 | 0.25344 | 0.98278 | -0.32931 | 0.98193 | -0.34579 | 17.4069
47 | -0.012925 | -0.0032412 | 0.012929 | 0.0032434 | 4.0348e-06 | 2.2255e-06 | 0.019561 | 0.019561 | 0.019561 | 0.98323 | -0.32063 | 0.98356 | -0.31408 | 5.374
48 | 0.012925 | 0.0032412 | -0.012922 | -0.0032394 | 3.3164e-06 | 1.8294e-06 | 0.019561 | 0.019562 | 0.019562 | 0.98323 | -0.32063 | 0.98295 | -0.32601 | 5.374
49 | 0.011684 | 0.0029292 | -0.01168 | -0.002927 | 4.228e-06 | 2.2493e-06 | 0.017688 | 0.017688 | 0.017688 | 0.98295 | -0.32601 | 0.98256 | -0.33361 | 4.8595
50 | -0.11107 | -0.027995 | 0.11109 | 0.028009 | 2.1763e-05 | 1.352e-05 | 0.16896 | 0.16896 | 0.16896 | 0.97851 | -0.41238 | 0.97872 | -0.40828 | 11.6042
51 | 0.11107 | 0.027995 | -0.11101 | -0.02796 | 5.6936e-05 | 3.5371e-05 | 0.16896 | 0.16896 | 0.16896 | 0.97851 | -0.41238 | 0.97797 | -0.42309 | 11.6042
52 | -0.11779 | -0.029687 | 0.11785 | 0.029729 | 6.6454e-05 | 4.142e-05 | 0.17914 | 0.17914 | 0.17914 | 0.97872 | -0.40828 | 0.97933 | -0.3965 | 12.3035
53 | 0.10429 | 0.026276 | -0.10424 | -0.026243 | 5.2171e-05 | 3.2281e-05 | 0.15873 | 0.15873 | 0.15873 | 0.97797 | -0.42309 | 0.97743 | -0.43356 | 10.902
54 | -0.012365 | -0.0030997 | 0.012368 | 0.0031018 | 3.7353e-06 | 2.0471e-06 | 0.018946 | 0.018946 | 0.018946 | 0.97115 | -0.55736 | 0.97147 | -0.55102 | 5.2049
55 | 0.012365 | 0.0030997 | -0.012364 | -0.0030995 | 4.6546e-07 | 2.5511e-07 | 0.018946 | 0.018946 | 0.018946 | 0.97115 | -0.55736 | 0.97111 | -0.55815 | 5.2049
56 | -0.017773 | -0.0044563 | 0.017779 | 0.0044597 | 5.8568e-06 | 3.4873e-06 | 0.027224 | 0.027224 | 0.027224 | 0.97147 | -0.55102 | 0.97182 | -0.54411 | 7.4791
57 | 0.012364 | 0.0030995 | -0.012362 | -0.0030982 | 2.3583e-06 | 1.2926e-06 | 0.018946 | 0.018946 | 0.018946 | 0.97111 | -0.55815 | 0.9709 | -0.56215 | 5.2049
58 | 0.0058139 | 0.001457 | -0.0058125 | -0.0014567 | 1.4017e-06 | 2.8416e-07 | 0.008796 | 0.0087962 | 0.0087962 | 0.98352 | -0.31733 | 0.98326 | -0.32239 | 2.4165
59 | -0.0058139 | -0.001457 | 0.0058144 | 0.0014571 | 5.1343e-07 | 1.04e-07 | 0.008796 | 0.0087959 | 0.008796 | 0.98352 | -0.31733 | 0.98362 | -0.31547 | 2.4165
60 | -0.013358 | -0.0033478 | 0.013359 | 0.0033484 | 1.1848e-06 | 6.6005e-07 | 0.020208 | 0.020208 | 0.020208 | 0.98362 | -0.31547 | 0.98371 | -0.31361 | 5.5517
61 | -0.0048873 | -0.0012248 | 0.0048873 | 0.0012248 | 6.5621e-08 | 9.4242e-10 | 0.0073744 | 0.0073744 | 0.0073744 | 0.98616 | -0.26393 | 0.98617 | -0.26365 | 2.0259
62 | 0.0048873 | 0.0012248 | -0.0048869 | -0.0012248 | 4.0089e-07 | 5.7871e-09 | 0.0073744 | 0.0073745 | 0.0073745 | 0.98616 | -0.26393 | 0.98607 | -0.26565 | 2.026
63 | -0.017001 | -0.0042607 | 0.017008 | 0.0042646 | 6.6283e-06 | 3.8993e-06 | 0.025652 | 0.025652 | 0.025652 | 0.98617 | -0.26365 | 0.98659 | -0.25547 | 7.0473
64 | -0.22244 | -0.056707 | 0.22264 | 0.056835 | 0.00020284 | 0.00012882 | 0.33439 | 0.33439 | 0.33439 | 0.99087 | -0.17316 | 0.99186 | -0.15429 | 22.966
65 | 0.22244 | 0.056707 | -0.2222 | -0.056551 | 0.00024511 | 0.00015566 | 0.33439 | 0.33439 | 0.33439 | 0.99087 | -0.17316 | 0.98968 | -0.19602 | 22.9661
66 | -0.22264 | -0.056835 | 0.22269 | 0.056866 | 4.7925e-05 | 3.0436e-05 | 0.33439 | 0.33439 | 0.33439 | 0.99186 | -0.15429 | 0.99209 | -0.14984 | 22.966
67 | 0.21058 | 0.053639 | -0.21 | -0.053271 | 0.00058027 | 0.00036822 | 0.31692 | 0.31692 | 0.31692 | 0.98968 | -0.19602 | 0.9867 | -0.25331 | 21.7665
68 | 0.21 | 0.053271 | -0.20998 | -0.053257 | 2.1742e-05 | 1.3797e-05 | 0.31692 | 0.31692 | 0.31692 | 0.9867 | -0.25331 | 0.98659 | -0.25547 | 21.7665
69 | 0.19297 | 0.048993 | -0.19284 | -0.048909 | 0.00013236 | 8.3859e-05 | 0.29127 | 0.29127 | 0.29127 | 0.98659 | -0.25547 | 0.98585 | -0.26973 | 20.0047
70 | -0.12459 | -0.031439 | 0.12467 | 0.031487 | 7.7194e-05 | 4.8245e-05 | 0.18929 | 0.18929 | 0.18929 | 0.97982 | -0.38679 | 0.98049 | -0.37386 | 13.0006
71 | 0.12459 | 0.031439 | -0.12453 | -0.031403 | 5.7858e-05 | 3.6162e-05 | 0.18929 | 0.18929 | 0.18929 | 0.97982 | -0.38679 | 0.97933 | -0.3965 | 13.0006
72 | -0.13134 | -0.033159 | 0.13142 | 0.03321 | 8.2447e-05 | 5.165e-05 | 0.19941 | 0.19941 | 0.19941 | 0.98049 | -0.37386 | 0.98116 | -0.36077 | 13.6957
73 | -0.017385 | -0.0043595 | 0.01739 | 0.0043626 | 5.3719e-06 | 3.1783e-06 | 0.026383 | 0.026383 | 0.026383 | 0.98053 | -0.37319 | 0.98086 | -0.36671 | 7.2481
74 | 0.017385 | 0.0043595 | -0.01738 | -0.004357 | 4.1653e-06 | 2.4646e-06 | 0.026383 | 0.026383 | 0.026383 | 0.98053 | -0.37319 | 0.98027 | -0.37822 | 7.2481
75 | -0.026438 | -0.0066305 | 0.02646 | 0.0066446 | 2.2802e-05 | 1.4116e-05 | 0.040109 | 0.040109 | 0.040109 | 0.98086 | -0.36671 | 0.98178 | -0.34863 | 11.0189
76 | 0.0090476 | 0.0022679 | -0.0090453 | -0.0022668 | 2.3055e-06 | 1.0638e-06 | 0.013726 | 0.013726 | 0.013726 | 0.98086 | -0.36671 | 0.98059 | -0.37206 | 3.7709
77 | 0.014078 | 0.0035293 | -0.014075 | -0.0035276 | 2.9833e-06 | 1.6897e-06 | 0.02137 | 0.02137 | 0.02137 | 0.98027 | -0.37822 | 0.98004 | -0.38267 | 5.871
78 | 0.02624 | 0.0065845 | -0.026229 | -0.0065776 | 1.1086e-05 | 6.8676e-06 | 0.040162 | 0.040163 | 0.040163 | 0.97227 | -0.53524 | 0.97182 | -0.54411 | 11.0337
79 | -0.0098929 | -0.002479 | 0.0098943 | 0.0024797 | 1.4152e-06 | 6.9512e-07 | 0.015024 | 0.015024 | 0.015024 | 0.97981 | -0.38725 | 0.97996 | -0.38425 | 4.1275
80 | -0.08993 | -0.02261 | 0.089996 | 0.02265 | 6.5682e-05 | 4.0173e-05 | 0.13714 | 0.13714 | 0.13714 | 0.97594 | -0.46286 | 0.97672 | -0.44758 | 9.4191
81 | -0.18938 | -0.048004 | 0.18948 | 0.048068 | 0.00010018 | 6.3452e-05 | 0.2862 | 0.2862 | 0.2862 | 0.98528 | -0.28073 | 0.98585 | -0.26973 | 19.6567
82 | 0.0033642 | 0.00084285 | -0.0033639 | -0.00084307 | 3.3948e-07 | -2.2441e-07 | 0.0050947 | 0.0050949 | 0.0050949 | 0.98256 | -0.33361 | 0.98246 | -0.33573 | 1.3997
83 | -0.0058947 | -0.0014773 | 0.0058952 | 0.0014774 | 4.2877e-07 | 8.8533e-08 | 0.0088769 | 0.0088769 | 0.0088769 | 0.98812 | -0.22842 | 0.9882 | -0.2269 | 2.4387
84 | 0.0058947 | 0.0014773 | -0.0058942 | -0.0014772 | 5.5489e-07 | 1.1462e-07 | 0.0088769 | 0.008877 | 0.008877 | 0.98812 | -0.22842 | 0.98802 | -0.2304 | 2.4387
85 | -0.01494 | -0.0037442 | 0.014944 | 0.0037469 | 4.619e-06 | 2.6443e-06 | 0.022496 | 0.022496 | 0.022496 | 0.9882 | -0.2269 | 0.98853 | -0.22041 | 6.1803
86 | -0.0014133 | -0.0003542 | 0.0014133 | 0.00035387 | 4.7264e-08 | -3.2676e-07 | 0.0021274 | 0.0021273 | 0.0021274 | 0.9885 | -0.22111 | 0.98853 | -0.22041 | 0.58446
87 | -0.016358 | -0.0041007 | 0.016364 | 0.0041045 | 6.4726e-06 | 3.7774e-06 | 0.024623 | 0.024623 | 0.024623 | 0.98853 | -0.22041 | 0.98896 | -0.21211 | 6.7647
88 | 0.16472 | 0.041607 | -0.16469 | -0.041593 | 2.2457e-05 | 1.4178e-05 | 0.24973 | 0.24973 | 0.24973 | 0.98193 | -0.34579 | 0.98178 | -0.34863 | 17.1516
89 | 0.0024532 | 0.00061475 | -0.0024532 | -0.00061482 | 4.3426e-08 | -7.8195e-08 | 0.0037176 | 0.0037176 | 0.0037176 | 0.98193 | -0.34579 | 0.98191 | -0.34616 | 1.0213
90 | 0.097548 | 0.024566 | -0.09751 | -0.024543 | 3.8382e-05 | 2.3635e-05 | 0.14855 | 0.14855 | 0.14855 | 0.97743 | -0.43356 | 0.97701 | -0.44179 | 10.2025
91 | -0.13815 | -0.034898 | 0.13823 | 0.034948 | 8.0408e-05 | 5.0475e-05 | 0.20962 | 0.20962 | 0.20962 | 0.98116 | -0.36077 | 0.98178 | -0.34863 | 14.3969
92 | -0.018592 | -0.0046599 | 0.018599 | 0.0046638 | 6.4735e-06 | 3.8658e-06 | 0.028124 | 0.028124 | 0.028124 | 0.98371 | -0.31361 | 0.98409 | -0.30631 | 7.7263
93 | -0.030774 | -0.0077128 | 0.030786 | 0.0077199 | 1.1339e-05 | 7.0754e-06 | 0.046287 | 0.046287 | 0.046287 | 0.98932 | -0.20499 | 0.98972 | -0.19726 | 12.7163
94 | -0.082729 | -0.020789 | 0.082944 | 0.020926 | 0.00021499 | 0.00013712 | 0.1244 | 0.1244 | 0.1244 | 0.98972 | -0.19726 | 0.99253 | -0.14298 | 34.176
95 | 0.051943 | 0.013069 | -0.051829 | -0.012996 | 0.00011465 | 7.2736e-05 | 0.078113 | 0.078114 | 0.078114 | 0.98972 | -0.19726 | 0.98733 | -0.24357 | 21.4598
96 | 0.003459 | 0.00086673 | -0.0034588 | -0.00086685 | 2.0948e-07 | -1.2169e-07 | 0.0052489 | 0.005249 | 0.005249 | 0.98059 | -0.37206 | 0.98052 | -0.37333 | 1.442
97 | 0.0098951 | 0.0024801 | -0.0098943 | -0.0024797 | 7.4539e-07 | 3.6609e-07 | 0.015024 | 0.015024 | 0.015024 | 0.98004 | -0.38267 | 0.97996 | -0.38425 | 4.1275
98 | 0.20218 | 0.051257 | -0.2014 | -0.05076 | 0.00077821 | 0.00049688 | 0.30205 | 0.30205 | 0.30205 | 0.99672 | -0.062554 | 0.99253 | -0.14298 | 41.4899
99 | 0.081294 | 0.020589 | -0.081192 | -0.020525 | 0.00010138 | 6.4646e-05 | 0.12181 | 0.12181 | 0.12181 | 0.9937 | -0.12037 | 0.99234 | -0.14637 | 33.4643
100 | 0.017049 | 0.0042761 | -0.017042 | -0.0042721 | 6.7939e-06 | 3.9882e-06 | 0.025531 | 0.025531 | 0.025531 | 0.9937 | -0.12037 | 0.99326 | -0.12873 | 7.014
101 | 0.045905 | 0.011529 | -0.04587 | -0.011506 | 3.5334e-05 | 2.2365e-05 | 0.069344 | 0.069344 | 0.069344 | 0.98517 | -0.28518 | 0.98434 | -0.30133 | 19.0506
102 | 0.010331 | 0.0025894 | -0.01033 | -0.002589 | 8.3692e-07 | 4.1272e-07 | 0.015403 | 0.015404 | 0.015404 | 0.99802 | -0.037781 | 0.99793 | -0.039481 | 4.2317
103 | 0.0033417 | 0.00083734 | -0.0033415 | -0.00083747 | 2.0222e-07 | -1.307e-07 | 0.0050923 | 0.0050924 | 0.0050924 | 0.97648 | -0.45233 | 0.97641 | -0.4536 | 1.399
104 | -0.0074853 | -0.0018758 | 0.007487 | 0.0018765 | 1.6941e-06 | 6.4976e-07 | 0.011407 | 0.011406 | 0.011407 | 0.97648 | -0.45233 | 0.97672 | -0.44758 | 3.1337
105 | -0.097483 | -0.024526 | 0.09751 | 0.024543 | 2.697e-05 | 1.6608e-05 | 0.14855 | 0.14855 | 0.14855 | 0.97672 | -0.44758 | 0.97701 | -0.44179 | 10.2025
106 | -0.017039 | -0.0042703 | 0.017042 | 0.0042721 | 3.0348e-06 | 1.7816e-06 | 0.025531 | 0.025531 | 0.025531 | 0.99307 | -0.13247 | 0.99326 | -0.12873 | 7.014
107 | 0.051829 | 0.012996 | -0.051811 | -0.012985 | 1.7606e-05 | 1.117e-05 | 0.078114 | 0.078114 | 0.078114 | 0.98733 | -0.24357 | 0.98697 | -0.2507 | 21.4598
108 | 0.11846 | 0.029834 | -0.1181 | -0.029605 | 0.00035957 | 0.00022973 | 0.17765 | 0.17765 | 0.17765 | 0.99253 | -0.14298 | 0.98924 | -0.20667 | 48.804
109 | 0.031832 | 0.0079841 | -0.031823 | -0.0079789 | 8.2574e-06 | 5.1615e-06 | 0.047883 | 0.047883 | 0.047883 | 0.98924 | -0.20667 | 0.98896 | -0.21211 | 13.1548
110 | 0.025171 | 0.0063089 | -0.02517 | -0.0063081 | 1.3695e-06 | 8.4448e-07 | 0.038075 | 0.038075 | 0.038075 | 0.9837 | -0.3138 | 0.98365 | -0.31494 | 10.4603
111 | -0.025171 | -0.0063089 | 0.025186 | 0.0063182 | 1.4972e-05 | 9.232e-06 | 0.038075 | 0.038075 | 0.038075 | 0.9837 | -0.3138 | 0.98434 | -0.30133 | 10.4603
112 | 0.020684 | 0.0051881 | -0.020679 | -0.0051851 | 4.9112e-06 | 2.973e-06 | 0.031269 | 0.031269 | 0.031269 | 0.98434 | -0.30133 | 0.98409 | -0.30631 | 8.5904
113 | 0.0084757 | 0.0021242 | -0.0084751 | -0.0021239 | 5.6394e-07 | 2.3792e-07 | 0.012638 | 0.012638 | 0.012638 | 0.99793 | -0.039481 | 0.99786 | -0.040878 | 3.472
114 | 0.0031221 | 0.00078234 | -0.003122 | -0.00078244 | 1.0586e-07 | -1.0238e-07 | 0.0046556 | 0.0046557 | 0.0046557 | 0.99786 | -0.040878 | 0.99782 | -0.04159 | 1.279

## res_trafo
| p_hv_mw | q_hv_mvar | p_lv_mw | q_lv_mvar | pl_mw | ql_mvar | i_hv_ka | i_lv_ka | vm_hv_pu | va_hv_degree | vm_lv_pu | va_lv_degree | loading_percent
0 | -1.2729e-15 | -1.3162e-15 | 0.00165 | 1.2699e-07 | 0.00165 | 1.2699e-07 | 5.2857e-17 | 0.0023815 | 0.99998 | 149.9956 | 1 | 0 | 0.2619

## res_ext_grid
| p_mw | q_mvar
0 | 0.57716 | 0.14722

## res_load
| p_mw | q_mvar
0 | 0.0059016 | 0.0014791
1 | 0.0045493 | 0.0011402
2 | 0.0076507 | 0.0019174
3 | 0.0066987 | 0.0016788
4 | 0.0076359 | 0.0019137
5 | 0.0066803 | 0.0016742
6 | 0.0042017 | 0.001053
7 | 0.0059308 | 0.0014864
8 | 0.0053202 | 0.0013334
9 | 0.0039635 | 0.00099334
10 | 0.0019821 | 0.00049676
11 | 0.0082978 | 0.0020796
12 | 0.0053551 | 0.0013421
13 | 0.010489 | 0.0026289
14 | 0.0013455 | 0.00033721
15 | 0.0020421 | 0.00051181
16 | 0.0066799 | 0.0016741
17 | 0.0012374 | 0.00031013
18 | 0.0066973 | 0.0016785
19 | 0.0067201 | 0.0016842
20 | 0.0054045 | 0.0013545
21 | 0.0058125 | 0.0014567
22 | 0.0075438 | 0.0018907
23 | 0.012114 | 0.0030359
24 | 0.0048869 | 0.0012248
25 | 0.011617 | 0.0029115
26 | 0.0065786 | 0.0016488
27 | 0.0066687 | 0.0016713
28 | 0.0066806 | 0.0016743
29 | 0.0033024 | 0.00082767
30 | 0.0036207 | 0.00090742
31 | 0.00080386 | 0.00020147
32 | 0.01314 | 0.0032933
33 | 0.0045696 | 0.0011452
34 | 0.0066712 | 0.001672
35 | 0.012362 | 0.0030982
36 | 0.0084503 | 0.0021178
37 | 0.0033569 | 0.00084132
38 | 0.0083158 | 0.0020841
39 | 0.0012529 | 0.00031401
40 | 0.0090447 | 0.0022668
41 | 0.0058942 | 0.0014772
42 | 0.0014133 | 0.0003542
43 | 0.0066903 | 0.0016768
44 | 0.0067323 | 0.0016873
45 | 0.0052329 | 0.0013115
46 | 0.030774 | 0.0077128
47 | 0.0055863 | 0.0014001
48 | 0.0041799 | 0.0010476
49 | 0.0033639 | 0.00084307
50 | 0.0052059 | 0.0013047
51 | 0.011259 | 0.0028219
52 | 0.0024532 | 0.00061482
53 | 0.0028628 | 0.00071749
54 | 0.0053521 | 0.0013414
55 | 0.0041436 | 0.0010385
56 | 0.0033415 | 0.00083747
57 | 0.017039 | 0.0042703
58 | 0.051811 | 0.012985
59 | 0.086267 | 0.021621
60 | 0.02517 | 0.0063081
61 | 0.0020802 | 0.00052134
62 | 0.015459 | 0.0038744
63 | 0.0034588 | 0.00086685
64 | 0.0018546 | 0.00046481
65 | 0.005353 | 0.0013416
66 | 0.003122 | 0.00078244

## dtypes
| element | column | dtype
0 | bus | name | object
1 | bus | vn_kv | float64
2 | bus | type | object
3 | bus | zone | object
4 | bus | in_service | bool
5 | load | name | object
6 | load | bus | uint32
7 | load | p_mw | float64
8 | load | q_mvar | float64
9 | load | const_z_percent | float64
10 | load | const_i_percent | float64
11 | load | sn_mva | float64
12 | load | scaling | float64
13 | load | in_service | bool
14 | load | type | object
15 | ext_grid | name | object
16 | ext_grid | bus | uint32
17 | ext_grid | vm_pu | float64
18 | ext_grid | va_degree | float64
19 | ext_grid | slack_weight | float64
20 | ext_grid | in_service | bool
21 | line | name | object
22 | line | std_type | object
23 | line | from_bus | uint32
24 | line | to_bus | uint32
25 | line | length_km | float64
26 | line | r_ohm_per_km | float64
27 | line | x_ohm_per_km | float64
28 | line | c_nf_per_km | float64
29 | line | g_us_per_km | float64
30 | line | max_i_ka | float64
31 | line | df | float64
32 | line | parallel | uint32
33 | line | type | object
34 | line | in_service | bool
35 | trafo | name | object
36 | trafo | std_type | object
37 | trafo | hv_bus | uint32
38 | trafo | lv_bus | uint32
39 | trafo | sn_mva | float64
40 | trafo | vn_hv_kv | float64
41 | trafo | vn_lv_kv | float64
42 | trafo | vk_percent | float64
43 | trafo | vkr_percent | float64
44 | trafo | pfe_kw | float64
45 | trafo | i0_percent | float64
46 | trafo | shift_degree | float64
47 | trafo | tap_side | object
48 | trafo | tap_neutral | int32
49 | trafo | tap_min | int32
50 | trafo | tap_max | int32
51 | trafo | tap_step_percent | float64
52 | trafo | tap_step_degree | float64
53 | trafo | tap_pos | int32
54 | trafo | tap_phase_shifter | bool
55 | trafo | parallel | uint32
56 | trafo | df | float64
57 | trafo | in_service | bool
58 | line_geodata | coords | object
59 | bus_geodata | x | float64
60 | bus_geodata | y | float64
61 | bus_geodata | coords | object
62 | res_bus | vm_pu | float64
63 | res_bus | va_degree | float64
64 | res_bus | p_mw | float64
65 | res_bus | q_mvar | float64
66 | res_line | p_from_mw | float64
67 | res_line | q_from_mvar | float64
68 | res_line | p_to_mw | float64
69 | res_line | q_to_mvar | float64
70 | res_line | pl_mw | float64
71 | res_line | ql_mvar | float64
72 | res_line | i_from_ka | float64
73 | res_line | i_to_ka | float64
74 | res_line | i_ka | float64
75 | res_line | vm_from_pu | float64
76 | res_line | va_from_degree | float64
77 | res_line | vm_to_pu | float64
78 | res_line | va_to_degree | float64
79 | res_line | loading_percent | float64
80 | res_trafo | p_hv_mw | float64
81 | res_trafo | q_hv_mvar | float64
82 | res_trafo | p_lv_mw | float64
83 | res_trafo | q_lv_mvar | float64
84 | res_trafo | pl_mw | float64
85 | res_trafo | ql_mvar | float64
86 | res_trafo | i_hv_ka | float64
87 | res_trafo | i_lv_ka | float64
88 | res_trafo | vm_hv_pu | float64
89 | res_trafo | va_hv_degree | float64
90 | res_trafo | vm_lv_pu | float64
91 | res_trafo | va_lv_degree | float64
92 | res_trafo | loading_percent | float64
93 | res_ext_grid | p_mw | float64
94 | res_ext_grid | q_mvar | float64
95 | res_load | p_mw | float64
96 | res_load | q_mvar | float64

## parameters
| version | format_version | converged | OPF_converged | name | f_hz | sn_mva
0 | 2.14.6 | 2.14.0 | TRUE | FALSE |  | 50 | 1