## bus
| name | vn_kv | type | zone | in_service
0 | bus_LV_141-24_0_3_node_0 | 0.4 | n |  | TRUE
1 | bus_LV_141-24_0_3_node_1 | 0.4 | n |  | TRUE
2 | bus_LV_141-24_0_3_node_2 | 0.4 | n |  | TRUE
3 | bus_LV_141-24_0_3_node_3 | 0.4 | n |  | TRUE
4 | bus_LV_141-24_0_3_node_4 | 0.4 | n |  | TRUE
5 | bus_LV_141-24_0_3_node_24 | 0.4 | n |  | TRUE
6 | bus_LV_141-24_0_3_node_106 | 0.4 | n |  | TRUE
7 | bus_LV_141-24_0_3_node_25 | 0.4 | n |  | TRUE
8 | bus_LV_141-24_0_3_node_109 | 0.4 | n |  | TRUE
9 | bus_LV_141-24_0_3_node_103 | 0.4 | n |  | TRUE
10 | bus_LV_141-24_0_3_node_5 | 0.4 | n |  | TRUE
11 | bus_LV_141-24_0_3_node_6 | 0.4 | n |  | TRUE
12 | bus_LV_141-24_0_3_node_7 | 0.4 | n |  | TRUE
13 | bus_LV_141-24_0_3_node_8 | 0.4 | n |  | TRUE
14 | bus_LV_141-24_0_3_node_9 | 0.4 | n |  | TRUE
15 | bus_LV_141-24_0_3_node_10 | 0.4 | n |  | TRUE
16 | bus_LV_141-24_0_3_node_77 | 0.4 | n |  | TRUE
17 | bus_LV_141-24_0_3_node_31 | 0.4 | n |  | TRUE
18 | bus_LV_141-24_0_3_node_82 | 0.4 | n |  | TRUE
19 | bus_LV_141-24_0_3_node_78 | 0.4 | n |  | TRUE
20 | bus_LV_141-24_0_3_node_76 | 0.4 | n |  | TRUE
21 | bus_LV_141-24_0_3_node_88 | 0.4 | n |  | TRUE
22 | bus_LV_141-24_0_3_node_81 | 0.4 | n |  | TRUE
23 | bus_LV_141-24_0_3_node_11 | 0.4 | n |  | TRUE
24 | bus_LV_141-24_0_3_node_12 | 0.4 | n |  | TRUE
25 | bus_LV_141-24_0_3_node_13 | 0.4 | n |  | TRUE
26 | bus_LV_141-24_0_3_node_14 | 0.4 | n |  | TRUE
27 | bus_LV_141-24_0_3_node_23 | 0.4 | n |  | TRUE
28 | bus_LV_141-24_0_3_node_16 | 0.4 | n |  | TRUE
29 | bus_LV_141-24_0_3_node_15 | 0.4 | n |  | TRUE
30 | bus_LV_141-24_0_3_node_45 | 0.4 | n |  | TRUE
31 | bus_LV_141-24_0_3_node_84 | 0.4 | n |  | TRUE
32 | bus_LV_141-24_0_3_node_18 | 0.4 | n |  | TRUE
33 | bus_LV_141-24_0_3_node_17 | 0.4 | n |  | TRUE
34 | bus_LV_141-24_0_3_node_91 | 0.4 | n |  | TRUE
35 | bus_LV_141-24_0_3_node_125 | 0.4 | n |  | TRUE
36 | bus_LV_141-24_0_3_node_19 | 0.4 | n |  | TRUE
37 | bus_LV_141-24_0_3_node_21 | 0.4 | n |  | TRUE
38 | bus_LV_141-24_0_3_node_124 | 0.4 | n |  | TRUE
39 | bus_LV_141-24_0_3_node_123 | 0.4 | n |  | TRUE
40 | bus_LV_141-24_0_3_node_74 | 0.4 | n |  | TRUE
41 | bus_LV_141-24_0_3_node_111 | 0.4 | n |  | TRUE
42 | bus_LV_141-24_0_3_node_44 | 0.4 | n |  | TRUE
43 | bus_LV_141-24_0_3_node_43 | 0.4 | n |  | TRUE
44 | bus_LV_141-24_0_3_node_41 | 0.4 | n |  | TRUE
45 | bus_LV_141-24_0_3_node_29 | 0.4 | n |  | TRUE
46 | bus_LV_141-24_0_3_node_83 | 0.4 | n |  | TRUE
47 | bus_LV_141-24_0_3_node_30 | 0.4 | n |  | TRUE
48 | bus_LV_141-24_0_3_node_110 | 0.4 | n |  | TRUE
49 | bus_LV_141-24_0_3_node_34 | 0.4 | n |  | TRUE
50 | bus_LV_141-24_0_3_node_35 | 0.4 | n |  | TRUE
51 | bus_LV_141-24_0_3_node_37 | 0.4 | n |  | TRUE
52 | bus_LV_141-24_0_3_node_32 | 0.4 | n |  | TRUE
53 | bus_LV_141-24_0_3_node_40 | 0.4 | n |  | TRUE
54 | bus_LV_141-24_0_3_node_71 | 0.4 | n |  | TRUE
55 | bus_LV_141-24_0_3_node_36 | 0.4 | n |  | TRUE
56 | bus_LV_141-24_0_3_node_86 | 0.4 | n |  | TRUE
57 | bus_LV_141-24_0_3_node_46 | 0.4 | n |  | TRUE
58 | bus_LV_141-24_0_3_node_33 | 0.4 | n |  | TRUE
59 | bus_LV_141-24_0_3_node_26 | 0.4 | n |  | TRUE
60 | bus_LV_141-24_0_3_node_27 | 0.4 | n |  | TRUE
61 | bus_LV_141-24_0_3_node_28 | 0.4 | n |  | TRUE
62 | bus_LV_141-24_0_3_node_89 | 0.4 | n |  | TRUE
63 | bus_LV_141-24_0_3_node_90 | 0.4 | n |  | TRUE
64 | bus_LV_141-24_0_3_node_133 | 0.4 | n |  | TRUE
65 | bus_LV_141-24_0_3_node_42 | 0.4 | n |  | TRUE
66 | bus_LV_141-24_0_3_node_38 | 0.4 | n |  | TRUE
67 | bus_LV_141-24_0_3_node_72 | 0.4 | n |  | TRUE
68 | bus_LV_141-24_0_3_node_47 | 0.4 | n |  | TRUE
69 | bus_LV_141-24_0_3_node_48 | 0.4 | n |  | TRUE
70 | bus_LV_141-24_0_3_node_39 | 0.4 | n |  | TRUE
71 | bus_LV_141-24_0_3_node_129 | 0.4 | n |  | TRUE
72 | bus_LV_141-24_0_3_node_79 | 0.4 | n |  | TRUE
73 | bus_LV_141-24_0_3_node_53 | 0.4 | n |  | TRUE
74 | bus_LV_141-24_0_3_node_94 | 0.4 | n |  | TRUE
75 | bus_LV_141-24_0_3_node_63 | 0.4 | n |  | TRUE
76 | bus_LV_141-24_0_3_node_92 | 0.4 | n |  | TRUE
77 | bus_LV_141-24_0_3_node_55 | 0.4 | n |  | TRUE
78 | bus_LV_141-24_0_3_node_61 | 0.4 | n |  | TRUE
79 | bus_LV_141-24_0_3_node_101 | 0.4 | n |  | TRUE
80 | bus_LV_141-24_0_3_node_57 | 0.4 | n |  | TRUE
81 | bus_LV_141-24_0_3_node_105 | 0.4 | n |  | TRUE
82 | bus_LV_141-24_0_3_node_68 | 0.4 | n |  | TRUE
83 | bus_LV_141-24_0_3_node_134 | 0.4 | n |  | TRUE
84 | bus_LV_141-24_0_3_node_116 | 0.4 | n |  | TRUE
85 | bus_LV_141-24_0_3_node_137 | 0.4 | n |  | TRUE
86 | bus_LV_141-24_0_3_node_69 | 0.4 | n |  | TRUE
87 | bus_LV_141-24_0_3_node_80 | 0.4 | n |  | TRUE
88 | bus_LV_141-24_0_3_node_98 | 0.4 | n |  | TRUE
89 | bus_LV_141-24_0_3_node_102 | 0.4 | n |  | TRUE
90 | bus_LV_141-24_0_3_node_108 | 0.4 | n |  | TRUE
91 | bus_LV_141-24_0_3_node_107 | 0.4 | n |  | TRUE
92 | bus_LV_141-24_0_3_node_104 | 0.4 | n |  | TRUE
93 | bus_LV_141-24_0_3_node_100 | 0.4 | n |  | TRUE
94 | bus_LV_141-24_0_3_node_73 | 0.4 | n |  | TRUE
95 | bus_LV_141-24_0_3_node_113 | 0.4 | n |  | TRUE
96 | bus_LV_141-24_0_3_node_114 | 0.4 | n |  | TRUE
97 | bus_LV_141-24_0_3_node_87 | 0.4 | n |  | TRUE
98 | bus_LV_141-24_0_3_node_99 | 0.4 | n |  | TRUE
99 | bus_LV_141-24_0_3_node_132 | 0.4 | n |  | TRUE
100 | bus_LV_141-24_0_3_node_112 | 0.4 | n |  | TRUE
101 | bus_LV_141-24_0_3_node_115 | 0.4 | n |  | TRUE
102 | bus_MV_491_0_node_68 | 20 | n |  | TRUE

## load
| name | bus | p_mw | q_mvar | const_z_percent | const_i_percent | sn_mva | scaling | in_service | type
0 | LV_141-24_0_3_load_0 | 0 | 0.0026564 | 0.00066576 | 0 | 0 |  | 1 | TRUE | wye
1 | LV_141-24_0_3_load_1 | 1 | 0.0023085 | 0.00057855 | 0 | 0 |  | 1 | TRUE | wye
2 | LV_141-24_0_3_load_2 | 2 | 0.0025947 | 0.00065028 | 0 | 0 |  | 1 | TRUE | wye
3 | LV_141-24_0_3_load_3 | 3 | 0.0017254 | 0.00043242 | 0 | 0 |  | 1 | TRUE | wye
4 | LV_141-24_0_3_load_4 | 4 | 0.0033463 | 0.00083867 | 0 | 0 |  | 1 | TRUE | wye
5 | LV_141-24_0_3_load_24 | 5 | 0.0014401 | 0.00036091 | 0 | 0 |  | 1 | TRUE | wye
6 | LV_141-24_0_3_load_109 | 8 | 0.0082485 | 0.0020673 | 0 | 0 |  | 1 | TRUE | wye
7 | LV_141-24_0_3_load_5 | 10 | 0.0093035 | 0.0023317 | 0 | 0 |  | 1 | TRUE | wye
8 | LV_141-24_0_3_load_6 | 11 | 0.003232 | 0.00081 | 0 | 0 |  | 1 | TRUE | wye
9 | LV_141-24_0_3_load_8 | 13 | 0.0036804 | 0.0009224 | 0 | 0 |  | 1 | TRUE | wye
10 | LV_141-24_0_3_load_10 | 15 | 0.0091681 | 0.0022977 | 0 | 0 |  | 1 | TRUE | wye
11 | LV_141-24_0_3_load_31 | 17 | 0.005967 | 0.0014955 | 0 | 0 |  | 1 | TRUE | wye
12 | LV_141-24_0_3_load_88 | 21 | 0.008901 | 0.0022308 | 0 | 0 |  | 1 | TRUE | wye
13 | LV_141-24_0_3_load_81 | 22 | 0.0069169 | 0.0017335 | 0 | 0 |  | 1 | TRUE | wye
14 | LV_141-24_0_3_load_11 | 23 | 0.0075866 | 0.0019014 | 0 | 0 |  | 1 | TRUE | wye
15 | LV_141-24_0_3_load_84 | 31 | 0.014046 | 0.0035202 | 0 | 0 |  | 1 | TRUE | wye
16 | LV_141-24_0_3_load_91 | 34 | 0.0099792 | 0.002501 | 0 | 0 |  | 1 | TRUE | wye
17 | LV_141-24_0_3_load_125 | 35 | 0.0058428 | 0.0014643 | 0 | 0 |  | 1 | TRUE | wye
18 | LV_141-24_0_3_load_124 | 38 | 0.0063861 | 0.0016005 | 0 | 0 |  | 1 | TRUE | wye
19 | LV_141-24_0_3_load_123 | 39 | 0.0069 | 0.0017293 | 0 | 0 |  | 1 | TRUE | wye
20 | LV_141-24_0_3_load_74 | 40 | 0.0034967 | 0.00087635 | 0 | 0 |  | 1 | TRUE | wye
21 | LV_141-24_0_3_load_111 | 41 | 0.0033946 | 0.00085077 | 0 | 0 |  | 1 | TRUE | wye
22 | LV_141-24_0_3_load_44 | 42 | 0.0035324 | 0.0008853 | 0 | 0 |  | 1 | TRUE | wye
23 | LV_141-24_0_3_load_43 | 43 | 0.0028351 | 0.00071054 | 0 | 0 |  | 1 | TRUE | wye
24 | LV_141-24_0_3_load_41 | 44 | 0.0022818 | 0.00057186 | 0 | 0 |  | 1 | TRUE | wye
25 | LV_141-24_0_3_load_83 | 46 | 0.004836 | 0.001212 | 0 | 0 |  | 1 | TRUE | wye
26 | LV_141-24_0_3_load_110 | 48 | 0.0061867 | 0.0015505 | 0 | 0 |  | 1 | TRUE | wye
27 | LV_141-24_0_3_load_37 | 51 | 0.0032891 | 0.00082432 | 0 | 0 |  | 1 | TRUE | wye
28 | LV_141-24_0_3_load_32 | 52 | 0.0022733 | 0.00056973 | 0 | 0 |  | 1 | TRUE | wye
29 | LV_141-24_0_3_load_71 | 54 | 0.0019832 | 0.00049704 | 0 | 0 |  | 1 | TRUE | wye
30 | LV_141-24_0_3_load_86 | 56 | 0.013981 | 0.0035039 | 0 | 0 |  | 1 | TRUE | wye
31 | LV_141-24_0_3_load_33 | 58 | 0.0015351 | 0.00038473 | 0 | 0 |  | 1 | TRUE | wye
32 | LV_141-24_0_3_load_26 | 59 | 0.0043811 | 0.001098 | 0 | 0 |  | 1 | TRUE | wye
33 | LV_141-24_0_3_load_27 | 60 | 0.0058724 | 0.0014718 | 0 | 0 |  | 1 | TRUE | wye
34 | LV_141-24_0_3_load_133 | 64 | 0.013534 | 0.003392 | 0 | 0 |  | 1 | TRUE | wye
35 | LV_141-24_0_3_load_42 | 65 | 0.0048256 | 0.0012094 | 0 | 0 |  | 1 | TRUE | wye
36 | LV_141-24_0_3_load_38 | 66 | 0.0014467 | 0.00036257 | 0 | 0 |  | 1 | TRUE | wye
37 | LV_141-24_0_3_load_72 | 67 | 0.0019844 | 0.00049733 | 0 | 0 |  | 1 | TRUE | wye
38 | LV_141-24_0_3_load_39 | 70 | 0.002111 | 0.00052905 | 0 | 0 |  | 1 | TRUE | wye
39 | LV_141-24_0_3_load_129 | 71 | 0.0008992 | 0.00022536 | 0 | 0 |  | 1 | TRUE | wye
40 | LV_141-24_0_3_load_79 | 72 | 0.001173 | 0.00029398 | 0 | 0 |  | 1 | TRUE | wye
41 | LV_141-24_0_3_load_94 | 74 | 0.0088266 | 0.0022121 | 0 | 0 |  | 1 | TRUE | wye
42 | LV_141-24_0_3_load_92 | 76 | 0.01514 | 0.0037944 | 0 | 0 |  | 1 | TRUE | wye
43 | LV_141-24_0_3_load_101 | 79 | 0.0045907 | 0.0011505 | 0 | 0 |  | 1 | TRUE | wye
44 | LV_141-24_0_3_load_134 | 83 | 0.0064574 | 0.0016184 | 0 | 0 |  | 1 | TRUE | wye
45 | LV_141-24_0_3_load_116 | 84 | 0.0032772 | 0.00082135 | 0 | 0 |  | 1 | TRUE | wye
46 | LV_141-24_0_3_load_137 | 85 | 0.008398 | 0.0021047 | 0 | 0 |  | 1 | TRUE | wye
47 | LV_141-24_0_3_load_80 | 87 | 0.0015418 | 0.00038642 | 0 | 0 |  | 1 | TRUE | wye
48 | LV_141-24_0_3_load_102 | 89 | 0.0032105 | 0.00080464 | 0 | 0 |  | 1 | TRUE | wye
49 | LV_141-24_0_3_load_108 | 90 | 0.0040763 | 0.0010216 | 0 | 0 |  | 1 | TRUE | wye
50 | LV_141-24_0_3_load_107 | 91 | 0.004076 | 0.0010215 | 0 | 0 |  | 1 | TRUE | wye
51 | LV_141-24_0_3_load_104 | 92 | 0.015522 | 0.0038902 | 0 | 0 |  | 1 | TRUE | wye
52 | LV_141-24_0_3_load_73 | 94 | 0.0037804 | 0.00094745 | 0 | 0 |  | 1 | TRUE | wye
53 | LV_141-24_0_3_load_113 | 95 | 0.0046623 | 0.0011685 | 0 | 0 |  | 1 | TRUE | wye
54 | LV_141-24_0_3_load_114 | 96 | 0.0022162 | 0.00055543 | 0 | 0 |  | 1 | TRUE | wye
55 | LV_141-24_0_3_load_87 | 97 | 0.0053351 | 0.0013371 | 0 | 0 |  | 1 | TRUE | wye
56 | LV_141-24_0_3_load_132 | 99 | 0.0068065 | 0.0017059 | 0 | 0 |  | 1 | TRUE | wye
57 | LV_141-24_0_3_load_112 | 100 | 0.0033316 | 0.00083497 | 0 | 0 |  | 1 | TRUE | wye
58 | LV_141-24_0_3_load_115 | 101 | 0.0070172 | 0.0017587 | 0 | 0 |  | 1 | TRUE | wye

## ext_grid
| name | bus | vm_pu | va_degree | slack_weight | in_service
0 |  | 97 | 1 | 0 | 1 | TRUE

## line
| name | std_type | from_bus | to_bus | length_km | r_ohm_per_km | x_ohm_per_km | c_nf_per_km | g_us_per_km | max_i_ka | df | parallel | type | in_service
0 | LV_141-24_0_3_line_0 |  | 0 | 1 | 0.020428 | 0.125 | 0.08 | 261 | 0 | 0.364 | 1 | 3 | cs | TRUE
1 | LV_141-24_0_3_line_1 |  | 0 | 2 | 0.024965 | 0.125 | 0.08 | 261 | 0 | 0.364 | 1 | 3 | cs | TRUE
2 | LV_141-24_0_3_line_2 |  | 1 | 3 | 0.0094127 | 0.125 | 0.08 | 261 | 0 | 0.364 | 1 | 3 | cs | TRUE
3 | LV_141-24_0_3_line_3 |  | 2 | 4 | 0.027701 | 0.125 | 0.08 | 261 | 0 | 0.364 | 1 | 3 | cs | TRUE
4 | LV_141-24_0_3_line_4 |  | 3 | 5 | 0.030641 | 0.125 | 0.08 | 261 | 0 | 0.364 | 1 | 3 | cs | TRUE
5 | LV_141-24_0_3_line_5 |  | 4 | 6 | 0.014409 | 0.125 | 0.08 | 261 | 0 | 0.364 | 1 | 3 | cs | TRUE
6 | LV_141-24_0_3_line_6 |  | 5 | 7 | 0.074181 | 0.125 | 0.08 | 261 | 0 | 0.364 | 1 | 3 | cs | TRUE
7 | LV_141-24_0_3_line_7 |  | 6 | 8 | 0.026264 | 0.125 | 0.08 | 261 | 0 | 0.364 | 1 | 1 | cs | TRUE
8 | LV_141-24_0_3_line_8 |  | 6 | 9 | 0.063932 | 0.125 | 0.08 | 261 | 0 | 0.364 | 1 | 3 | cs | TRUE
9 | LV_141-24_0_3_line_9 |  | 7 | 49 | 0.00738 | 0.125 | 0.08 | 261 | 0 | 0.364 | 1 | 3 | cs | TRUE
10 | LV_141-24_0_3_line_10 |  | 7 | 50 | 0.005661 | 0.125 | 0.08 | 261 | 0 | 0.364 | 1 | 1 | cs | TRUE
11 | LV_141-24_0_3_line_11 |  | 7 | 51 | 0.026156 | 0.125 | 0.08 | 261 | 0 | 0.364 | 1 | 1 | cs | TRUE
12 | LV_141-24_0_3_line_12 |  | 7 | 52 | 0.043493 | 0.125 | 0.08 | 261 | 0 | 0.364 | 1 | 1 | cs | TRUE
13 | LV_141-24_0_3_line_13 |  | 9 | 89 | 0.0050876 | 0.125 | 0.08 | 261 | 0 | 0.364 | 1 | 1 | cs | TRUE
14 | LV_141-24_0_3_line_14 |  | 9 | 98 | 0.031927 | 0.125 | 0.08 | 261 | 0 | 0.364 | 1 | 3 | cs | TRUE
15 | LV_141-24_0_3_line_15 |  | 10 | 11 | 0.02269 | 0.125 | 0.08 | 261 | 0 | 0.364 | 1 | 1 | cs | TRUE
16 | LV_141-24_0_3_line_16 |  | 10 | 12 | 0.0040765 | 0.125 | 0.08 | 261 | 0 | 0.364 | 1 | 1 | cs | TRUE
17 | LV_141-24_0_3_line_17 |  | 11 | 13 | 0.023752 | 0.125 | 0.08 | 261 | 0 | 0.364 | 1 | 1 | cs | TRUE
18 | LV_141-24_0_3_line_18 |  | 12 | 14 | 0.003782 | 0.125 | 0.08 | 261 | 0 | 0.364 | 1 | 1 | cs | TRUE
19 | LV_141-24_0_3_line_19 |  | 12 | 15 | 0.025534 | 0.125 | 0.08 | 261 | 0 | 0.364 | 1 | 1 | cs | TRUE
20 | LV_141-24_0_3_line_20 |  | 13 | 16 | 0.017512 | 0.125 | 0.08 | 261 | 0 | 0.364 | 1 | 1 | cs | TRUE
21 | LV_141-24_0_3_line_21 |  | 14 | 17 | 0.02112 | 0.125 | 0.08 | 261 | 0 | 0.364 | 1 | 1 | cs | TRUE
22 | LV_141-24_0_3_line_22 |  | 14 | 18 | 0.008831 | 0.125 | 0.08 | 261 | 0 | 0.364 | 1 | 1 | cs | TRUE
23 | LV_141-24_0_3_line_23 |  | 16 | 19 | 0.0070063 | 0.125 | 0.08 | 261 | 0 | 0.364 | 1 | 3 | cs | TRUE
24 | LV_141-24_0_3_line_24 |  | 16 | 20 | 0.004694 | 0.125 | 0.08 | 261 | 0 | 0.364 | 1 | 3 | cs | TRUE
25 | LV_141-24_0_3_line_25 |  | 18 | 22 | 0.022112 | 0.125 | 0.08 | 261 | 0 | 0.364 | 1 | 1 | cs | TRUE
26 | LV_141-24_0_3_line_26 |  | 19 | 21 | 0.019638 | 0.125 | 0.08 | 261 | 0 | 0.364 | 1 | 3 | cs | TRUE
27 | LV_141-24_0_3_line_27 |  | 20 | 97 | 0.003991 | 0.125 | 0.08 | 261 | 0 | 0.364 | 1 | 3 | cs | TRUE
28 | LV_141-24_0_3_line_28 |  | 21 | 62 | 0.033121 | 0.125 | 0.08 | 261 | 0 | 0.364 | 1 | 3 | cs | TRUE
29 | LV_141-24_0_3_line_29 |  | 23 | 24 | 0.014776 | 0.125 | 0.08 | 261 | 0 | 0.364 | 1 | 1 | cs | TRUE
30 | LV_141-24_0_3_line_30 |  | 23 | 25 | 0.020304 | 0.125 | 0.08 | 261 | 0 | 0.364 | 1 | 1 | cs | TRUE
31 | LV_141-24_0_3_line_31 |  | 24 | 26 | 0.004085 | 0.125 | 0.08 | 261 | 0 | 0.364 | 1 | 1 | cs | TRUE
32 | LV_141-24_0_3_line_32 |  | 25 | 27 | 0.008165 | 0.125 | 0.08 | 261 | 0 | 0.364 | 1 | 1 | cs | TRUE
33 | LV_141-24_0_3_line_33 |  | 26 | 28 | 0.01304 | 0.125 | 0.08 | 261 | 0 | 0.364 | 1 | 1 | cs | TRUE
34 | LV_141-24_0_3_line_34 |  | 27 | 40 | 0.033767 | 0.125 | 0.08 | 261 | 0 | 0.364 | 1 | 1 | cs | TRUE
35 | LV_141-24_0_3_line_35 |  | 27 | 41 | 0.017048 | 0.125 | 0.08 | 261 | 0 | 0.364 | 1 | 1 | cs | TRUE
36 | LV_141-24_0_3_line_36 |  | 28 | 32 | 0.027629 | 0.125 | 0.08 | 261 | 0 | 0.364 | 1 | 1 | cs | TRUE
37 | LV_141-24_0_3_line_37 |  | 28 | 31 | 0.028873 | 0.125 | 0.08 | 261 | 0 | 0.364 | 1 | 1 | cs | TRUE
38 | LV_141-24_0_3_line_38 |  | 29 | 30 | 0.006252 | 0.125 | 0.08 | 261 | 0 | 0.364 | 1 | 1 | cs | TRUE
39 | LV_141-24_0_3_line_39 |  | 29 | 31 | 0.034037 | 0.125 | 0.08 | 261 | 0 | 0.364 | 1 | 1 | cs | TRUE
40 | LV_141-24_0_3_line_40 |  | 30 | 44 | 0.030258 | 0.125 | 0.08 | 261 | 0 | 0.364 | 1 | 3 | cs | TRUE
41 | LV_141-24_0_3_line_41 |  | 30 | 33 | 0.019333 | 0.125 | 0.08 | 261 | 0 | 0.364 | 1 | 3 | cs | TRUE
42 | LV_141-24_0_3_line_42 |  | 32 | 35 | 0.040001 | 0.125 | 0.08 | 261 | 0 | 0.364 | 1 | 1 | cs | TRUE
43 | LV_141-24_0_3_line_43 |  | 33 | 34 | 0.0077666 | 0.125 | 0.08 | 261 | 0 | 0.364 | 1 | 3 | cs | TRUE
44 | LV_141-24_0_3_line_44 |  | 34 | 45 | 0.029775 | 0.125 | 0.08 | 261 | 0 | 0.364 | 1 | 3 | cs | TRUE
45 | LV_141-24_0_3_line_45 |  | 35 | 36 | 0.023158 | 0.125 | 0.08 | 261 | 0 | 0.364 | 1 | 1 | cs | TRUE
46 | LV_141-24_0_3_line_46 |  | 36 | 37 | 0.13004 | 0.125 | 0.08 | 261 | 0 | 0.364 | 1 | 1 | cs | TRUE
47 | LV_141-24_0_3_line_47 |  | 37 | 38 | 0.034402 | 0.125 | 0.08 | 261 | 0 | 0.364 | 1 | 1 | cs | TRUE
48 | LV_141-24_0_3_line_48 |  | 37 | 39 | 0.024629 | 0.125 | 0.08 | 261 | 0 | 0.364 | 1 | 1 | cs | TRUE
49 | LV_141-24_0_3_line_49 |  | 41 | 48 | 0.028219 | 0.125 | 0.08 | 261 | 0 | 0.364 | 1 | 1 | cs | TRUE
50 | LV_141-24_0_3_line_50 |  | 42 | 43 | 0.025802 | 0.125 | 0.08 | 261 | 0 | 0.364 | 1 | 1 | cs | TRUE
51 | LV_141-24_0_3_line_51 |  | 43 | 49 | 0.038493 | 0.125 | 0.08 | 261 | 0 | 0.364 | 1 | 1 | cs | TRUE
52 | LV_141-24_0_3_line_52 |  | 44 | 70 | 0.013256 | 0.125 | 0.08 | 261 | 0 | 0.364 | 1 | 3 | cs | TRUE
53 | LV_141-24_0_3_line_53 |  | 45 | 62 | 0.039367 | 0.125 | 0.08 | 261 | 0 | 0.364 | 1 | 3 | cs | TRUE
54 | LV_141-24_0_3_line_54 |  | 45 | 60 | 0.021242 | 0.125 | 0.08 | 261 | 0 | 0.364 | 1 | 1 | cs | TRUE
55 | LV_141-24_0_3_line_55 |  | 46 | 47 | 0.017705 | 0.125 | 0.08 | 261 | 0 | 0.364 | 1 | 1 | cs | TRUE
56 | LV_141-24_0_3_line_56 |  | 47 | 61 | 0.002682 | 0.125 | 0.08 | 261 | 0 | 0.364 | 1 | 1 | cs | TRUE
57 | LV_141-24_0_3_line_57 |  | 48 | 100 | 0.031358 | 0.125 | 0.08 | 261 | 0 | 0.364 | 1 | 1 | cs | TRUE
58 | LV_141-24_0_3_line_58 |  | 49 | 53 | 0.011945 | 0.125 | 0.08 | 261 | 0 | 0.364 | 1 | 3 | cs | TRUE
59 | LV_141-24_0_3_line_59 |  | 50 | 54 | 0.019923 | 0.125 | 0.08 | 261 | 0 | 0.364 | 1 | 1 | cs | TRUE
60 | LV_141-24_0_3_line_60 |  | 51 | 57 | 0.01944 | 0.125 | 0.08 | 261 | 0 | 0.364 | 1 | 1 | cs | TRUE
61 | LV_141-24_0_3_line_61 |  | 52 | 58 | 0.020795 | 0.125 | 0.08 | 261 | 0 | 0.364 | 1 | 1 | cs | TRUE
62 | LV_141-24_0_3_line_62 |  | 53 | 65 | 0.029847 | 0.125 | 0.08 | 261 | 0 | 0.364 | 1 | 1 | cs | TRUE
63 | LV_141-24_0_3_line_63 |  | 53 | 66 | 0.010325 | 0.125 | 0.08 | 261 | 0 | 0.364 | 1 | 3 | cs | TRUE
64 | LV_141-24_0_3_line_64 |  | 53 | 55 | 0.004186 | 0.125 | 0.08 | 261 | 0 | 0.364 | 1 | 1 | cs | TRUE
65 | LV_141-24_0_3_line_65 |  | 54 | 67 | 0.0022347 | 0.125 | 0.08 | 261 | 0 | 0.364 | 1 | 1 | cs | TRUE
66 | LV_141-24_0_3_line_66 |  | 55 | 56 | 0.031343 | 0.125 | 0.08 | 261 | 0 | 0.364 | 1 | 1 | cs | TRUE
67 | LV_141-24_0_3_line_67 |  | 57 | 68 | 0.033564 | 0.125 | 0.08 | 261 | 0 | 0.364 | 1 | 1 | cs | TRUE
68 | LV_141-24_0_3_line_68 |  | 57 | 69 | 0.07757 | 0.125 | 0.08 | 261 | 0 | 0.364 | 1 | 1 | cs | TRUE
69 | LV_141-24_0_3_line_69 |  | 59 | 60 | 0.032127 | 0.125 | 0.08 | 261 | 0 | 0.364 | 1 | 1 | cs | TRUE
70 | LV_141-24_0_3_line_70 |  | 59 | 61 | 0.01561 | 0.125 | 0.08 | 261 | 0 | 0.364 | 1 | 1 | cs | TRUE
71 | LV_141-24_0_3_line_71 |  | 62 | 63 | 0.017703 | 0.125 | 0.08 | 261 | 0 | 0.364 | 1 | 1 | cs | TRUE
72 | LV_141-24_0_3_line_72 |  | 63 | 64 | 0.004608 | 0.125 | 0.08 | 261 | 0 | 0.364 | 1 | 1 | cs | TRUE
73 | LV_141-24_0_3_line_73 |  | 66 | 70 | 0.02393 | 0.125 | 0.08 | 261 | 0 | 0.364 | 1 | 3 | cs | TRUE
74 | LV_141-24_0_3_line_74 |  | 67 | 94 | 0.033211 | 0.125 | 0.08 | 261 | 0 | 0.364 | 1 | 1 | cs | TRUE
75 | LV_141-24_0_3_line_75 |  | 68 | 71 | 0.019185 | 0.125 | 0.08 | 261 | 0 | 0.364 | 1 | 1 | cs | TRUE
76 | LV_141-24_0_3_line_76 |  | 69 | 72 | 0.013498 | 0.125 | 0.08 | 261 | 0 | 0.364 | 1 | 1 | cs | TRUE
77 | LV_141-24_0_3_line_77 |  | 72 | 87 | 0.013688 | 0.125 | 0.08 | 261 | 0 | 0.364 | 1 | 1 | cs | TRUE
78 | LV_141-24_0_3_line_78 |  | 73 | 74 | 0.028418 | 0.125 | 0.08 | 261 | 0 | 0.364 | 1 | 3 | cs | TRUE
79 | LV_141-24_0_3_line_79 |  | 73 | 75 | 0.048236 | 0.125 | 0.08 | 261 | 0 | 0.364 | 1 | 1 | cs | TRUE
80 | LV_141-24_0_3_line_80 |  | 73 | 76 | 0.034909 | 0.125 | 0.08 | 261 | 0 | 0.364 | 1 | 2 | cs | TRUE
81 | LV_141-24_0_3_line_81 |  | 74 | 88 | 0.010897 | 0.125 | 0.08 | 261 | 0 | 0.364 | 1 | 3 | cs | TRUE
82 | LV_141-24_0_3_line_82 |  | 75 | 84 | 0.046075 | 0.125 | 0.08 | 261 | 0 | 0.364 | 1 | 1 | cs | TRUE
83 | LV_141-24_0_3_line_83 |  | 76 | 86 | 0.025968 | 0.125 | 0.08 | 261 | 0 | 0.364 | 1 | 1 | cs | TRUE
84 | LV_141-24_0_3_line_84 |  | 77 | 78 | 0.050567 | 0.125 | 0.08 | 261 | 0 | 0.364 | 1 | 1 | cs | TRUE
85 | LV_141-24_0_3_line_85 |  | 77 | 79 | 0.017691 | 0.125 | 0.08 | 261 | 0 | 0.364 | 1 | 1 | cs | TRUE
86 | LV_141-24_0_3_line_86 |  | 78 | 83 | 0.046595 | 0.125 | 0.08 | 261 | 0 | 0.364 | 1 | 1 | cs | TRUE
87 | LV_141-24_0_3_line_87 |  | 79 | 89 | 0.011563 | 0.125 | 0.08 | 261 | 0 | 0.364 | 1 | 1 | cs | TRUE
88 | LV_141-24_0_3_line_88 |  | 80 | 81 | 0.004019 | 0.125 | 0.08 | 261 | 0 | 0.364 | 1 | 1 | cs | TRUE
89 | LV_141-24_0_3_line_89 |  | 80 | 82 | 0.056298 | 0.125 | 0.08 | 261 | 0 | 0.364 | 1 | 1 | cs | TRUE
90 | LV_141-24_0_3_line_90 |  | 81 | 90 | 0.014637 | 0.125 | 0.08 | 261 | 0 | 0.364 | 1 | 1 | cs | TRUE
91 | LV_141-24_0_3_line_91 |  | 81 | 91 | 0.016082 | 0.125 | 0.08 | 261 | 0 | 0.364 | 1 | 1 | cs | TRUE
92 | LV_141-24_0_3_line_92 |  | 82 | 85 | 0.00796 | 0.125 | 0.08 | 261 | 0 | 0.364 | 1 | 1 | cs | TRUE
93 | LV_141-24_0_3_line_93 |  | 82 | 86 | 0.022079 | 0.125 | 0.08 | 261 | 0 | 0.364 | 1 | 1 | cs | TRUE
94 | LV_141-24_0_3_line_94 |  | 88 | 98 | 0.019186 | 0.125 | 0.08 | 261 | 0 | 0.364 | 1 | 3 | cs | TRUE
95 | LV_141-24_0_3_line_95 |  | 88 | 93 | 0.021328 | 0.125 | 0.08 | 261 | 0 | 0.364 | 1 | 1 | cs | TRUE
96 | LV_141-24_0_3_line_96 |  | 92 | 93 | 0.042348 | 0.125 | 0.08 | 261 | 0 | 0.364 | 1 | 1 | cs | TRUE
97 | LV_141-24_0_3_line_97 |  | 94 | 95 | 0.024357 | 0.125 | 0.08 | 261 | 0 | 0.364 | 1 | 1 | cs | TRUE
98 | LV_141-24_0_3_line_98 |  | 95 | 96 | 0.017415 | 0.125 | 0.08 | 261 | 0 | 0.364 | 1 | 1 | cs | TRUE
99 | LV_141-24_0_3_line_99 |  | 96 | 101 | 0.027566 | 0.125 | 0.08 | 261 | 0 | 0.364 | 1 | 1 | cs | TRUE
100 | LV_141-24_0_3_line_100 |  | 98 | 99 | 0.014542 | 0.125 | 0.08 | 261 | 0 | 0.364 | 1 | 1 | cs | TRUE

## trafo
| name | std_type | hv_bus | lv_bus | sn_mva | vn_hv_kv | vn_lv_kv | vk_percent | vkr_percent | pfe_kw | i0_percent | shift_degree | tap_side | tap_neutral | tap_min | tap_max | tap_step_percent | tap_step_degree | tap_pos | tap_phase_shifter | parallel | df | in_service
0 | LV_141-24_0_3_trafo_87 | 0.63 MVA 20/0.4 kV | 102 | 97 | 0.63 | 20 | 0.4 | 6 | 1.206 | 1.65 | 0.2619 | 150 | hv | 0 | -2 | 2 | 2.5 | 0 | 0 | FALSE | 1 | 1 | TRUE

## line_geodata
| x0 | y0 | x1 | y1 | x2 | y2 | x3 | y3 | x4 | y4 | x5 | y5 | x6 | y6 | x7 | y7 | x8 | y8 | x9 | y9 | x10 | y10 | x11 | y11
0 | 2684745.0992 | 1238037.4975 | 2684757.1469 | 1238020.9999
1 | 2684745.0992 | 1238037.4975 | 2684743.324 | 1238039.9285 | 2684732.4156 | 1238058.9812
2 | 2684757.1469 | 1238020.9999 | 2684760.5936 | 1238016.2802 | 2684762.9842 | 1238013.6308
3 | 2684732.4156 | 1238058.9812 | 2684730.1646 | 1238062.9127 | 2684720.6269 | 1238084.0296
4 | 2684785.5275 | 1237993.0922 | 2684773.1931 | 1238002.3167 | 2684762.9842 | 1238013.6308
5 | 2684714.6959 | 1238097.161 | 2684720.6269 | 1238084.0296
6 | 2684854.9646 | 1237968.8603 | 2684811.1913 | 1237979.843 | 2684792.4798 | 1237987.8928 | 2684785.5275 | 1237993.0922
7 | 2684726.611 | 1238116.2891 | 2684722.3403 | 1238114.9605 | 2684719.7832 | 1238113.3674 | 2684718.3532 | 1238098.5364 | 2684714.6959 | 1238097.161
8 | 2684669.2203 | 1238141.1218 | 2684688.9488 | 1238125.9033 | 2684700.2633 | 1238117.1361 | 2684706.0543 | 1238111.0699 | 2684710.764 | 1238104.4324 | 2684714.6959 | 1238097.161
9 | 2684854.9646 | 1237968.8603 | 2684861.7075 | 1237971.9033
10 | 2684854.9646 | 1237968.8603 | 2684860.3758 | 1237967.1475
11 | 2684854.9646 | 1237968.8603 | 2684854.3915 | 1237965.5498 | 2684840.0685 | 1237947.8145
12 | 2684854.9646 | 1237968.8603 | 2684850.3899 | 1237967.6163 | 2684819.471 | 1237975.9362 | 2684813.0626 | 1237978.0028
13 | 2684669.2203 | 1238141.1218 | 2684665.0278 | 1238144.0039
14 | 2684669.2203 | 1238141.1218 | 2684665.493 | 1238133.5188 | 2684677.2447 | 1238113.194
15 | 2684786.6616 | 1238125.1507 | 2684790.4066 | 1238112.897 | 2684794.0445 | 1238103.7149
16 | 2684785.4701 | 1238129.0492 | 2684786.6616 | 1238125.1507
17 | 2684794.0445 | 1238103.7149 | 2684796.9993 | 1238096.257 | 2684803.8838 | 1238082.1134
18 | 2684785.4701 | 1238129.0492 | 2684789.0931 | 1238130.1684
19 | 2684785.4701 | 1238129.0492 | 2684779.4544 | 1238149.2555 | 2684778.5352 | 1238153.6111
20 | 2684812.3848 | 1238066.8111 | 2684805.5186 | 1238078.755 | 2684803.8838 | 1238082.1134
21 | 2684789.0931 | 1238130.1684 | 2684809.2676 | 1238136.4164
22 | 2684789.0931 | 1238130.1684 | 2684786.7171 | 1238138.6739
23 | 2684812.3848 | 1238066.8111 | 2684815.93 | 1238068.6075 | 2684814.4322 | 1238071.2436
24 | 2684814.7502 | 1238062.7531 | 2684812.3848 | 1238066.8111
25 | 2684786.7171 | 1238138.6739 | 2684789.5147 | 1238137.2016 | 2684793.5088 | 1238135.6464 | 2684797.6241 | 1238136.1945 | 2684807.7342 | 1238139.0777
26 | 2684814.4322 | 1238071.2436 | 2684831.9329 | 1238080.1538
27 | 2684814.7502 | 1238062.7531 | 2684816.7382 | 1238059.2925
28 | 2684853.9582 | 1238072.5979 | 2684846.5414 | 1238087.5916 | 2684831.9329 | 1238080.1538
29 | 2684966.5678 | 1237985.1562 | 2684958.2972 | 1237977.8438 | 2684955.3567 | 1237975.5392
30 | 2684937.253 | 1237966.4903 | 2684947.8701 | 1237971.0788 | 2684953.6585 | 1237974.2082 | 2684955.3567 | 1237975.5392
31 | 2684966.5678 | 1237985.1562 | 2684964.2322 | 1237987.1131 | 2684963.4283 | 1237987.7799
32 | 2684929.331 | 1237964.42 | 2684937.253 | 1237966.4903
33 | 2684962.4517 | 1238000.5084 | 2684963.3713 | 1237997.575 | 2684964.0564 | 1237994.6382 | 2684964.1515 | 1237990.6367 | 2684963.4283 | 1237987.7799
34 | 2684929.331 | 1237964.42 | 2684912.5346 | 1237961.8113 | 2684895.7738 | 1237962.3429
35 | 2684929.331 | 1237964.42 | 2684932.9238 | 1237947.7548
36 | 2684962.4517 | 1238000.5084 | 2684962.2403 | 1238003.1183 | 2684961.7945 | 1238005.7249 | 2684959.797 | 1238008.376 | 2684957.2565 | 1238010.9081 | 2684959.2387 | 1238013.0269 | 2684962.4205 | 1238016.4304 | 2684963.2179 | 1238017.2757 | 2684963.8956 | 1238018.0304 | 2684967.2247 | 1238021.714 | 2684967.7311 | 1238022.2772
37 | 2684962.4517 | 1238000.5084 | 2684956.6681 | 1238000.2143 | 2684941.2208 | 1238015.9491 | 2684940.5654 | 1238016.7465
38 | 2684918.1398 | 1238042.2601 | 2684914.4079 | 1238041.3506 | 2684911.9787 | 1238041.3936
39 | 2684918.1398 | 1238042.2601 | 2684920.1607 | 1238039.0311 | 2684934.6656 | 1238023.583 | 2684936.4701 | 1238021.7297 | 2684940.5654 | 1238016.7465
40 | 2684911.9787 | 1238041.3936 | 2684898.0042 | 1238026.6389 | 2684891.085 | 1238019.5081
41 | 2684911.9787 | 1238041.3936 | 2684909.3396 | 1238046.593 | 2684909.5545 | 1238049.02 | 2684902.764 | 1238057.7736
42 | 2684967.7311 | 1238022.2772 | 2684963.271 | 1238026.2496 | 2684954.9884 | 1238034.0589 | 2684946.8369 | 1238042.2149 | 2684939.1527 | 1238050.2441
43 | 2684902.764 | 1238057.7736 | 2684898.0106 | 1238063.9157
44 | 2684885.3501 | 1238088.8359 | 2684886.4283 | 1238084.8595 | 2684885.0109 | 1238080.8142 | 2684894.182 | 1238068.5364 | 2684895.2453 | 1238067.7177 | 2684897.8617 | 1238064.1081 | 2684898.0106 | 1238063.9157
45 | 2684924.0466 | 1238067.785 | 2684930.2851 | 1238060.0687 | 2684937.7356 | 1238051.7248 | 2684939.1527 | 1238050.2441
46 | 2684922.2282 | 1238157.3342 | 2684943.4272 | 1238156.2366 | 2684943.3223 | 1238160.9273 | 2684949.5316 | 1238161.0606 | 2684939.9976 | 1238121.5182 | 2684932.7392 | 1238088.4241 | 2684930.5504 | 1238082.7665 | 2684930.4783 | 1238077.7619 | 2684928.7502 | 1238072.1665 | 2684924.0466 | 1238067.785
47 | 2684922.2282 | 1238157.3342 | 2684922.5187 | 1238144.9629 | 2684922.7185 | 1238139.9844 | 2684921.9323 | 1238138.8835 | 2684922.0743 | 1238128.9562 | 2684922.1189 | 1238123.1971
48 | 2684922.2282 | 1238157.3342 | 2684922.2941 | 1238159.6035 | 2684899.9441 | 1238160.24
49 | 2684938.8708 | 1237920.1696 | 2684932.9238 | 1237947.7548
50 | 2684925.1601 | 1237967.7831 | 2684920.7542 | 1237966.8769 | 2684912.8461 | 1237965.9521 | 2684905.2701 | 1237965.6102 | 2684899.5218 | 1237965.9491
51 | 2684861.7075 | 1237971.9033 | 2684863.2958 | 1237970.8808 | 2684866.2188 | 1237970.1665 | 2684878.079 | 1237968.2457 | 2684887.3668 | 1237966.8663 | 2684894.9493 | 1237966.2187 | 2684899.5218 | 1237965.9491
52 | 2684882.506 | 1238009.4234 | 2684887.7525 | 1238016.0737 | 2684891.085 | 1238019.5081
53 | 2684885.3501 | 1238088.8359 | 2684877.6548 | 1238083.6222 | 2684855.6254 | 1238069.2304 | 2684853.9582 | 1238072.5979
54 | 2684885.3501 | 1238088.8359 | 2684874.619 | 1238107.1677
55 | 2684853.7093 | 1238152.9852 | 2684850.3457 | 1238162.2994 | 2684847.6968 | 1238169.6376
56 | 2684854.6229 | 1238150.4631 | 2684853.7093 | 1238152.9852
57 | 2684938.8708 | 1237920.1696 | 2684945.4793 | 1237889.5158
58 | 2684861.7075 | 1237971.9033 | 2684860.6875 | 1237973.9235 | 2684860.4862 | 1237975.8331 | 2684861.0237 | 1237978.9875 | 2684861.1487 | 1237982.4139 | 2684861.1098 | 1237983.5475
59 | 2684860.3758 | 1237967.1475 | 2684860.7423 | 1237964.2729 | 2684861.3557 | 1237959.4672 | 2684865.2655 | 1237950.0607 | 2684866.0771 | 1237948.24
60 | 2684828.9756 | 1237931.8516 | 2684833.752 | 1237938.569 | 2684839.9469 | 1237947.664 | 2684840.0685 | 1237947.8145
61 | 2684793.7434 | 1237985.6477 | 2684800.827 | 1237982.4414 | 2684809.2024 | 1237979.2475 | 2684813.0626 | 1237978.0028
62 | 2684861.1098 | 1237983.5475 | 2684861.0617 | 1237984.7922 | 2684860.3083 | 1237988.2728 | 2684859.3987 | 1237991.0396 | 2684857.884 | 1237994.854 | 2684853.7645 | 1238002.0002 | 2684849.1211 | 1238010.6017
63 | 2684861.1098 | 1237983.5475 | 2684862.8803 | 1237983.5395 | 2684868.0055 | 1237990.3891
64 | 2684856.9156 | 1237983.7433 | 2684861.1098 | 1237983.5475
65 | 2684866.0771 | 1237948.24 | 2684866.9869 | 1237946.1989
66 | 2684856.9156 | 1237983.7433 | 2684856.3404 | 1237988.5163 | 2684854.5988 | 1237993.3838 | 2684843.9562 | 1238011.9108
67 | 2684828.9756 | 1237931.8516 | 2684830.0145 | 1237923.2158 | 2684832.5762 | 1237919.1939 | 2684846.0079 | 1237904.2084
68 | 2684828.9756 | 1237931.8516 | 2684824.6483 | 1237931.3005 | 2684817.2906 | 1237931.5623 | 2684798.9413 | 1237935.4364 | 2684793.3769 | 1237937.8031 | 2684771.1955 | 1237956.7778 | 2684762.7734 | 1237965.3527
69 | 2684874.619 | 1238107.1677 | 2684874.4543 | 1238107.449 | 2684867.7151 | 1238120.0284 | 2684861.7271 | 1238132.9854 | 2684860.501 | 1238136.0019
70 | 2684854.6229 | 1238150.4631 | 2684860.501 | 1238136.0019
71 | 2684853.9582 | 1238072.5979 | 2684855.6254 | 1238069.2304 | 2684861.8111 | 1238056.7321
72 | 2684857.734 | 1238054.5612 | 2684861.8111 | 1238056.7321
73 | 2684882.506 | 1238009.4234 | 2684877.5052 | 1238003.0846 | 2684868.0055 | 1237990.3891
74 | 2684881.8922 | 1237916.5829 | 2684875.1299 | 1237927.9303 | 2684866.9869 | 1237946.1989
75 | 2684846.0079 | 1237904.2084 | 2684859.6943 | 1237890.7642
76 | 2684762.7734 | 1237965.3527 | 2684755.3402 | 1237976.6191
77 | 2684747.8022 | 1237988.0442 | 2684755.3402 | 1237976.6191
78 | 2684624.2283 | 1238102.3863 | 2684633.6812 | 1238102.6656 | 2684635.9328 | 1238100.2182 | 2684651.5303 | 1238101.3121
79 | 2684609.0438 | 1238100.8244 | 2684614.6563 | 1238099.3144 | 2684612.7695 | 1238091.5597 | 2684611.9007 | 1238085.632 | 2684612.7038 | 1238085.5545 | 2684616.8101 | 1238085.1461 | 2684618.0374 | 1238085.0301 | 2684619.143 | 1238095.5756 | 2684620.0212 | 1238102.9601 | 2684624.2283 | 1238102.3863
80 | 2684624.2283 | 1238102.3863 | 2684621.7074 | 1238067.5686
81 | 2684662.4009 | 1238102.0745 | 2684651.5303 | 1238101.3121
82 | 2684609.0438 | 1238100.8244 | 2684610.6529 | 1238106.8294 | 2684611.8917 | 1238113.3295 | 2684612.8829 | 1238122.35 | 2684614.1783 | 1238134.4327 | 2684615.3437 | 1238146.3902
83 | 2684622.6731 | 1238041.6541 | 2684621.3586 | 1238062.7504 | 2684621.7074 | 1238067.5686
84 | 2684640.9202 | 1238160.5768 | 2684639.4368 | 1238161.6787 | 2684638.4286 | 1238163.41 | 2684637.9635 | 1238165.2603 | 2684637.7704 | 1238167.1255 | 2684638.0815 | 1238168.6533 | 2684638.8584 | 1238170.41 | 2684639.6255 | 1238171.7886 | 2684640.8632 | 1238173.0627 | 2684647.7131 | 1238177.6191 | 2684660.0761 | 1238186.5573 | 2684669.6657 | 1238194.7554
85 | 2684640.9202 | 1238160.5768 | 2684655.499 | 1238150.5546
86 | 2684669.6657 | 1238194.7554 | 2684696.9267 | 1238156.917
87 | 2684655.499 | 1238150.5546 | 2684665.0278 | 1238144.0039
88 | 2684661.7804 | 1237994.9335 | 2684660.8093 | 1237998.8336
89 | 2684634.5299 | 1238026.1675 | 2684634.6195 | 1238032.6178 | 2684645.2262 | 1238033.1693 | 2684654.1662 | 1238025.3912 | 2684660.8093 | 1237998.8336
90 | 2684661.7804 | 1237994.9335 | 2684647.9317 | 1237990.1955
91 | 2684661.7804 | 1237994.9335 | 2684676.8768 | 1238000.4758
92 | 2684634.5299 | 1238026.1675 | 2684636.2597 | 1238018.3977
93 | 2684622.6731 | 1238041.6541 | 2684632.238 | 1238032.4949 | 2684634.6195 | 1238032.6178 | 2684634.5299 | 1238026.1675
94 | 2684662.4009 | 1238102.0745 | 2684663.8794 | 1238105.031 | 2684666.0021 | 1238107.374 | 2684668.727 | 1238109.4032 | 2684671.6456 | 1238111.1127 | 2684677.2447 | 1238113.194
95 | 2684662.4009 | 1238102.0745 | 2684661.7883 | 1238098.8746 | 2684662.102 | 1238095.4432 | 2684663.6752 | 1238092.2968 | 2684666.2297 | 1238089.8314 | 2684669.5507 | 1238087.1991 | 2684671.256 | 1238084.3325
96 | 2684671.256 | 1238084.3325 | 2684669.7432 | 1238080.5971 | 2684673.7955 | 1238065.9444 | 2684678.8821 | 1238047.7372 | 2684680.0503 | 1238043.6922
97 | 2684893.7427 | 1237895.3203 | 2684889.3544 | 1237904.061 | 2684881.8922 | 1237916.5829
98 | 2684893.7427 | 1237895.3203 | 2684901.5565 | 1237879.7567
99 | 2684913.9246 | 1237855.1216 | 2684901.5565 | 1237879.7567
100 | 2684677.2447 | 1238113.194 | 2684678.7116 | 1238113.2483 | 2684680.4246 | 1238113.0281 | 2684681.7138 | 1238112.2793 | 2684682.4534 | 1238110.8221 | 2684684.6773 | 1238102.8926

## bus_geodata
| x | y | coords
0 | 2684745.0992 | 1238037.4975
1 | 2684757.1469 | 1238020.9999
2 | 2684732.4156 | 1238058.9812
3 | 2684762.9842 | 1238013.6308
4 | 2684720.6269 | 1238084.0296
5 | 2684785.5275 | 1237993.0922
6 | 2684714.6959 | 1238097.161
7 | 2684854.9646 | 1237968.8603
8 | 2684726.611 | 1238116.2891
9 | 2684669.2203 | 1238141.1218
10 | 2684786.6616 | 1238125.1507
11 | 2684794.0445 | 1238103.7149
12 | 2684785.4701 | 1238129.0492
13 | 2684803.8838 | 1238082.1134
14 | 2684789.0931 | 1238130.1684
15 | 2684778.5352 | 1238153.6111
16 | 2684812.3848 | 1238066.8111
17 | 2684809.2676 | 1238136.4164
18 | 2684786.7171 | 1238138.6739
19 | 2684814.4322 | 1238071.2435
20 | 2684814.7502 | 1238062.7531
21 | 2684831.9329 | 1238080.1538
22 | 2684807.7342 | 1238139.0777
23 | 2684955.3567 | 1237975.5392
24 | 2684966.5678 | 1237985.1562
25 | 2684937.253 | 1237966.4903
26 | 2684963.4283 | 1237987.7799
27 | 2684929.331 | 1237964.42
28 | 2684962.4517 | 1238000.5084
29 | 2684918.1398 | 1238042.2601
30 | 2684911.9787 | 1238041.3936
31 | 2684940.5654 | 1238016.7465
32 | 2684967.7311 | 1238022.2772
33 | 2684902.764 | 1238057.7736
34 | 2684898.0106 | 1238063.9157
35 | 2684939.1527 | 1238050.2441
36 | 2684924.0466 | 1238067.785
37 | 2684922.2282 | 1238157.3342
38 | 2684922.1189 | 1238123.1971
39 | 2684899.9441 | 1238160.24
40 | 2684895.7738 | 1237962.3429
41 | 2684932.9238 | 1237947.7548
42 | 2684925.1601 | 1237967.7831
43 | 2684899.5218 | 1237965.9491
44 | 2684891.085 | 1238019.5081
45 | 2684885.3501 | 1238088.8359
46 | 2684847.6968 | 1238169.6376
47 | 2684853.7093 | 1238152.9852
48 | 2684938.8708 | 1237920.1696
49 | 2684861.7075 | 1237971.9033
50 | 2684860.3758 | 1237967.1475
51 | 2684840.0685 | 1237947.8145
52 | 2684813.0626 | 1237978.0028
53 | 2684861.1098 | 1237983.5475
54 | 2684866.0771 | 1237948.24
55 | 2684856.9156 | 1237983.7433
56 | 2684843.9562 | 1238011.9108
57 | 2684828.9756 | 1237931.8516
58 | 2684793.7434 | 1237985.6477
59 | 2684860.501 | 1238136.0019
60 | 2684874.619 | 1238107.1677
61 | 2684854.6229 | 1238150.4631
62 | 2684853.9582 | 1238072.5979
63 | 2684861.8111 | 1238056.7321
64 | 2684857.734 | 1238054.5612
65 | 2684849.1211 | 1238010.6017
66 | 2684868.0056 | 1237990.3891
67 | 2684866.9869 | 1237946.1989
68 | 2684846.0079 | 1237904.2084
69 | 2684762.7734 | 1237965.3527
70 | 2684882.506 | 1238009.4234
71 | 2684859.6943 | 1237890.7642
72 | 2684755.3402 | 1237976.6191
73 | 2684624.2283 | 1238102.3863
74 | 2684651.5303 | 1238101.3121
75 | 2684609.0438 | 1238100.8244
76 | 2684621.7074 | 1238067.5686
77 | 2684640.9202 | 1238160.5768
78 | 2684669.6657 | 1238194.7554
79 | 2684655.499 | 1238150.5546
80 | 2684660.8093 | 1237998.8336
81 | 2684661.7804 | 1237994.9335
82 | 2684634.5299 | 1238026.1675
83 | 2684696.9267 | 1238156.917
84 | 2684615.3437 | 1238146.3902
85 | 2684636.2597 | 1238018.3977
86 | 2684622.6731 | 1238041.6541
87 | 2684747.8022 | 1237988.0442
88 | 2684662.4009 | 1238102.0745
89 | 2684665.0278 | 1238144.0039
90 | 2684647.9317 | 1237990.1955
91 | 2684676.8768 | 1238000.4758
92 | 2684680.0503 | 1238043.6922
93 | 2684671.256 | 1238084.3325
94 | 2684881.8922 | 1237916.5829
95 | 2684893.7427 | 1237895.3203
96 | 2684901.5565 | 1237879.7567
97 | 2684816.7382 | 1238059.2925
98 | 2684677.2447 | 1238113.194
99 | 2684684.6773 | 1238102.8926
100 | 2684945.4793 | 1237889.5158
101 | 2684913.9246 | 1237855.1216
102 | 2684814.7502 | 1238062.7531

## line_std_types
| c_nf_per_km | r_ohm_per_km | x_ohm_per_km | max_i_ka | type | q_mm2 | alpha | voltage_rating
NAYY 4x50 SE | 210 | 0.642 | 0.083 | 0.142 | cs | 50 | 0.00403 | LV
NAYY 4x120 SE | 264 | 0.225 | 0.08 | 0.242 | cs | 120 | 0.00403 | LV
NAYY 4x150 SE | 261 | 0.208 | 0.08 | 0.27 | cs | 150 | 0.00403 | LV
NA2XS2Y 1x95 RM/25 12/20 kV | 216 | 0.313 | 0.132 | 0.252 | cs | 95 | 0.00403 | MV
NA2XS2Y 1x185 RM/25 12/20 kV | 273 | 0.161 | 0.117 | 0.362 | cs | 185 | 0.00403 | MV
NA2XS2Y 1x240 RM/25 12/20 kV | 304 | 0.122 | 0.112 | 0.421 | cs | 240 | 0.00403 | MV
NA2XS2Y 1x95 RM/25 6/10 kV | 315 | 0.313 | 0.123 | 0.249 | cs | 95 | 0.00403 | MV
NA2XS2Y 1x185 RM/25 6/10 kV | 406 | 0.161 | 0.11 | 0.358 | cs | 185 | 0.00403 | MV
NA2XS2Y 1x240 RM/25 6/10 kV | 456 | 0.122 | 0.105 | 0.416 | cs | 240 | 0.00403 | MV
NA2XS2Y 1x150 RM/25 12/20 kV | 250 | 0.206 | 0.116 | 0.319 | cs | 150 | 0.00403 | MV
NA2XS2Y 1x120 RM/25 12/20 kV | 230 | 0.253 | 0.119 | 0.283 | cs | 120 | 0.00403 | MV
NA2XS2Y 1x70 RM/25 12/20 kV | 190 | 0.443 | 0.132 | 0.22 | cs | 70 | 0.00403 | MV
NA2XS2Y 1x150 RM/25 6/10 kV | 360 | 0.206 | 0.11 | 0.315 | cs | 150 | 0.00403 | MV
NA2XS2Y 1x120 RM/25 6/10 kV | 340 | 0.253 | 0.113 | 0.28 | cs | 120 | 0.00403 | MV
NA2XS2Y 1x70 RM/25 6/10 kV | 280 | 0.443 | 0.123 | 0.217 | cs | 70 | 0.00403 | MV
N2XS(FL)2Y 1x120 RM/35 64/110 kV | 112 | 0.153 | 0.166 | 0.366 | cs | 120 | 0.00393 | HV
N2XS(FL)2Y 1x185 RM/35 64/110 kV | 125 | 0.099 | 0.156 | 0.457 | cs | 185 | 0.00393 | HV
N2XS(FL)2Y 1x240 RM/35 64/110 kV | 135 | 0.075 | 0.149 | 0.526 | cs | 240 | 0.00393 | HV
N2XS(FL)2Y 1x300 RM/35 64/110 kV | 144 | 0.06 | 0.144 | 0.588 | cs | 300 | 0.00393 | HV
15-AL1/3-ST1A 0.4 | 11 | 1.8769 | 0.35 | 0.105 | ol | 16 | 0.00403 | LV
24-AL1/4-ST1A 0.4 | 11.25 | 1.2012 | 0.335 | 0.14 | ol | 24 | 0.00403 | LV
48-AL1/8-ST1A 0.4 | 12.2 | 0.5939 | 0.3 | 0.21 | ol | 48 | 0.00403 | LV
94-AL1/15-ST1A 0.4 | 13.2 | 0.306 | 0.29 | 0.35 | ol | 94 | 0.00403 | LV
34-AL1/6-ST1A 10.0 | 9.7 | 0.8342 | 0.36 | 0.17 | ol | 34 | 0.00403 | MV
48-AL1/8-ST1A 10.0 | 10.1 | 0.5939 | 0.35 | 0.21 | ol | 48 | 0.00403 | MV
70-AL1/11-ST1A 10.0 | 10.4 | 0.4132 | 0.339 | 0.29 | ol | 70 | 0.00403 | MV
94-AL1/15-ST1A 10.0 | 10.75 | 0.306 | 0.33 | 0.35 | ol | 94 | 0.00403 | MV
122-AL1/20-ST1A 10.0 | 11.1 | 0.2376 | 0.323 | 0.41 | ol | 122 | 0.00403 | MV
149-AL1/24-ST1A 10.0 | 11.25 | 0.194 | 0.315 | 0.47 | ol | 149 | 0.00403 | MV
34-AL1/6-ST1A 20.0 | 9.15 | 0.8342 | 0.382 | 0.17 | ol | 34 | 0.00403 | MV
48-AL1/8-ST1A 20.0 | 9.5 | 0.5939 | 0.372 | 0.21 | ol | 48 | 0.00403 | MV
70-AL1/11-ST1A 20.0 | 9.7 | 0.4132 | 0.36 | 0.29 | ol | 70 | 0.00403 | MV
94-AL1/15-ST1A 20.0 | 10 | 0.306 | 0.35 | 0.35 | ol | 94 | 0.00403 | MV
122-AL1/20-ST1A 20.0 | 10.3 | 0.2376 | 0.344 | 0.41 | ol | 122 | 0.00403 | MV
149-AL1/24-ST1A 20.0 | 10.5 | 0.194 | 0.337 | 0.47 | ol | 149 | 0.00403 | MV
184-AL1/30-ST1A 20.0 | 10.75 | 0.1571 | 0.33 | 0.535 | ol | 184 | 0.00403 | MV
243-AL1/39-ST1A 20.0 | 11 | 0.1188 | 0.32 | 0.645 | ol | 243 | 0.00403 | MV
48-AL1/8-ST1A 110.0 | 8 | 0.5939 | 0.46 | 0.21 | ol | 48 | 0.00403 | HV
70-AL1/11-ST1A 110.0 | 8.4 | 0.4132 | 0.45 | 0.29 | ol | 70 | 0.00403 | HV
94-AL1/15-ST1A 110.0 | 8.65 | 0.306 | 0.44 | 0.35 | ol | 94 | 0.00403 | HV
122-AL1/20-ST1A 110.0 | 8.5 | 0.2376 | 0.43 | 0.41 | ol | 122 | 0.00403 | HV
149-AL1/24-ST1A 110.0 | 8.75 | 0.194 | 0.41 | 0.47 | ol | 149 | 0.00403 | HV
184-AL1/30-ST1A 110.0 | 8.8 | 0.1571 | 0.4 | 0.535 | ol | 184 | 0.00403 | HV
243-AL1/39-ST1A 110.0 | 9 | 0.1188 | 0.39 | 0.645 | ol | 243 | 0.00403 | HV
305-AL1/39-ST1A 110.0 | 9.2 | 0.0949 | 0.38 | 0.74 | ol | 305 | 0.00403 | HV
490-AL1/64-ST1A 110.0 | 9.75 | 0.059 | 0.37 | 0.96 | ol | 490 | 0.00403 | HV
679-AL1/86-ST1A 110.0 | 9.95 | 0.042 | 0.36 | 1.15 | ol | 679 | 0.00403 | HV
490-AL1/64-ST1A 220.0 | 10 | 0.059 | 0.285 | 0.96 | ol | 490 | 0.00403 | HV
679-AL1/86-ST1A 220.0 | 11.7 | 0.042 | 0.275 | 1.15 | ol | 679 | 0.00403 | HV
490-AL1/64-ST1A 380.0 | 11 | 0.059 | 0.253 | 0.96 | ol | 490 | 0.00403 | HV
679-AL1/86-ST1A 380.0 | 14.6 | 0.042 | 0.25 | 1.15 | ol | 679 | 0.00403 | HV

## trafo_std_types
| i0_percent | pfe_kw | vkr_percent | sn_mva | vn_lv_kv | vn_hv_kv | vk_percent | shift_degree | vector_group | tap_side | tap_neutral | tap_min | tap_max | tap_step_degree | tap_step_percent | tap_phase_shifter
160 MVA 380/110 kV | 0.06 | 60 | 0.25 | 160 | 110 | 380 | 12.2 | 0 | Yy0 | hv | 0 | -9 | 9 | 0 | 1.5 | FALSE
100 MVA 220/110 kV | 0.06 | 55 | 0.26 | 100 | 110 | 220 | 12 | 0 | Yy0 | hv | 0 | -9 | 9 | 0 | 1.5 | FALSE
63 MVA 110/20 kV | 0.04 | 22 | 0.32 | 63 | 20 | 110 | 18 | 150 | YNd5 | hv | 0 | -9 | 9 | 0 | 1.5 | FALSE
40 MVA 110/20 kV | 0.05 | 18 | 0.34 | 40 | 20 | 110 | 16.2 | 150 | YNd5 | hv | 0 | -9 | 9 | 0 | 1.5 | FALSE
25 MVA 110/20 kV | 0.07 | 14 | 0.41 | 25 | 20 | 110 | 12 | 150 | YNd5 | hv | 0 | -9 | 9 | 0 | 1.5 | FALSE
63 MVA 110/10 kV | 0.04 | 22 | 0.32 | 63 | 10 | 110 | 18 | 150 | YNd5 | hv | 0 | -9 | 9 | 0 | 1.5 | FALSE
40 MVA 110/10 kV | 0.05 | 18 | 0.34 | 40 | 10 | 110 | 16.2 | 150 | YNd5 | hv | 0 | -9 | 9 | 0 | 1.5 | FALSE
25 MVA 110/10 kV | 0.07 | 14 | 0.41 | 25 | 10 | 110 | 12 | 150 | YNd5 | hv | 0 | -9 | 9 | 0 | 1.5 | FALSE
0.25 MVA 20/0.4 kV | 0.32 | 0.8 | 1.44 | 0.25 | 0.4 | 20 | 6 | 150 | Yzn5 | hv | 0 | -2 | 2 | 0 | 2.5 | FALSE
0.4 MVA 20/0.4 kV | 0.3375 | 1.35 | 1.425 | 0.4 | 0.4 | 20 | 6 | 150 | Dyn5 | hv | 0 | -2 | 2 | 0 | 2.5 | FALSE
0.63 MVA 20/0.4 kV | 0.2619 | 1.65 | 1.206 | 0.63 | 0.4 | 20 | 6 | 150 | Dyn5 | hv | 0 | -2 | 2 | 0 | 2.5 | FALSE
0.25 MVA 10/0.4 kV | 0.24 | 0.6 | 1.2 | 0.25 | 0.4 | 10 | 4 | 150 | Dyn5 | hv | 0 | -2 | 2 | 0 | 2.5 | FALSE
0.4 MVA 10/0.4 kV | 0.2375 | 0.95 | 1.325 | 0.4 | 0.4 | 10 | 4 | 150 | Dyn5 | hv | 0 | -2 | 2 | 0 | 2.5 | FALSE
0.63 MVA 10/0.4 kV | 0.1873 | 1.18 | 1.0794 | 0.63 | 0.4 | 10 | 4 | 150 | Dyn5 | hv | 0 | -2 | 2 | 0 | 2.5 | FALSE

## trafo3w_std_types
| sn_hv_mva | sn_mv_mva | sn_lv_mva | vn_hv_kv | vn_mv_kv | vn_lv_kv | vk_hv_percent | vk_mv_percent | vk_lv_percent | vkr_hv_percent | vkr_mv_percent | vkr_lv_percent | pfe_kw | i0_percent | shift_mv_degree | shift_lv_degree | vector_group | tap_side | tap_neutral | tap_min | tap_max | tap_step_percent
63/25/38 MVA 110/20/10 kV | 63 | 25 | 38 | 110 | 20 | 10 | 10.4 | 10.4 | 10.4 | 0.28 | 0.32 | 0.35 | 35 | 0.89 | 0 | 0 | YN0yn0yn0 | hv | 0 | -10 | 10 | 1.2
63/25/38 MVA 110/10/10 kV | 63 | 25 | 38 | 110 | 10 | 10 | 10.4 | 10.4 | 10.4 | 0.28 | 0.32 | 0.35 | 35 | 0.89 | 0 | 0 | YN0yn0yn0 | hv | 0 | -10 | 10 | 1.2

## fuse_std_types
| fuse_type | i_rated_a | t_avg | t_min | t_total | x_avg | x_min | x_total
HV 100A | HV 100A | 100 | 0 | [10.0, 3.64, 0.854, 0.281, 0.1, 0.0531, 0.022, 0.01] | [10.0, 4.267, 1.21, 0.403, 0.1, 0.058, 0.022, 0.01] | 0 | [300.0, 350.0, 450.0, 550.0, 700.0, 850.0, 1200.0, 1752.0] | [600.0, 700.0, 900.0, 1150.0, 1665.0, 2000.0, 3000.0, 4313.0]
HV 10A | HV 10A | 10 | 0 | [10.0, 1675.0, 0.344, 0.156, 0.1, 0.0417, 0.0171, 0.01] | [10.0, 1.3, 0.3, 0.155, 0.1, 0.0555, 0.023, 0.01] | 0 | [30.0, 32.0, 35.0, 37.0, 39.0, 50.0, 70.0, 88.0] | [60.0, 70.0, 80.0, 87.0, 94.0, 110.0, 150.0, 216.0]
HV 125A | HV 125A | 125 | 0 | [10.0, 1.82, 0.344, 0.1, 0.0467, 0.0269, 0.01] | [10.0, 2.478, 0.426, 0.1, 0.0427, 0.0211, 0.01] | 0 | [375.0, 500.0, 700.0, 925.0, 1200.0, 1500.0, 2341.0] | [750.0, 1000.0, 1500.0, 2200.0, 3000.0, 4000.0, 5765.0]
HV 160A | HV 160A | 160 | 0 | [10.0, 4.15, 1.03, 0.198, 0.1, 0.051, 0.0172, 0.01] | [10.0, 2.3, 0.734, 0.274, 0.1, 0.046, 0.0177, 0.01] | 0 | [480.0, 550.0, 700.0, 1000.0, 1260.0, 1600.0, 2500.0, 3227.0] | [960.0, 1300.0, 1700.0, 2200.0, 2996.0, 4000.0, 6000.0, 7946.0]
HV 16A | HV 16A | 16 | 0 | [10.0, 0.352, 0.164, 0.1, 0.0649, 0.0342, 0.01] | [10.0, 2.34, 0.722, 0.181, 0.1, 0.055, 0.0296, 0.01] | 0 | [48.0, 60.0, 65.0, 71.0, 80.0, 100.0, 162.0] | [96.0, 110.0, 125.0, 150.0, 168.0, 200.0, 250.0, 398.0]
HV 200A | HV 200A | 200 | 0 | [10.0, 4.267, 1.21, 0.403, 0.1, 0.058, 0.022, 0.01] | [10.0, 3.73, 1.654, 0.328, 0.1, 0.0531, 0.019, 0.01] | 0 | [600.0, 700.0, 900.0, 1150.0, 1665.0, 2000.0, 3000.0, 4313.0] | [1200.0, 1500.0, 1800.0, 2700.0, 3960.0, 5000.0, 7500.0, 10620.0]
HV 20A | HV 20A | 20 | 0 | [10.0, 1.3, 0.3, 0.155, 0.1, 0.0555, 0.023, 0.01] | [10.0, 1.3, 0.161, 0.1, 0.0611, 0.0399, 0.0141, 0.01] | 0 | [60.0, 70.0, 80.0, 87.0, 94.0, 110.0, 150.0, 216.0] | [120.0, 150.0, 200.0, 223.0, 260.0, 300.0, 450.0, 532.0]
HV 25A | HV 25A | 25 | 0 | [10.0, 2.512, 0.833, 0.299, 0.1, 0.0372, 0.0223, 0.01] | [10.0, 3.125, 0.597, 0.198, 0.1, 0.0378, 0.022, 0.01] | 0 | [75.0, 82.0, 90.0, 100.0, 124.0, 170.0, 200.0, 289.0] | [150.0, 170.0, 210.0, 250.0, 294.0, 400.0, 500.0, 711.0]
HV 31.5A | HV 31.5A | 31.5 | 0 | [10.0, 2.34, 0.722, 0.181, 0.1, 0.055, 0.0296, 0.01] | [10.0, 2.84, 0.368, 0.164, 0.1, 0.0621, 0.0378, 0.0195, 0.01] | 0 | [95.0, 110.0, 125.0, 150.0, 165.0, 200.0, 250.0, 390.0] | [189.0, 220.0, 300.0, 350.0, 393.0, 450.0, 530.0, 700.0, 960.0]
HV 40A | HV 40A | 40 | 0 | [10.0, 1.3, 0.161, 0.1, 0.0611, 0.0399, 0.0141, 0.01] | [10.0, 2.05, 0.369, 0.198, 0.1, 0.051, 0.0298, 0.01] | 0 | [120.0, 150.0, 200.0, 223.0, 260.0, 300.0, 450.0, 532.0] | [240.0, 300.0, 400.0, 450.0, 530.0, 650.0, 800.0, 1311.0]
HV 50A | HV 50A | 50 | 0 | [10.0, 3.215, 0.597, 0.198, 0.1, 0.0378, 0.022, 0.01] | [10.0, 3.64, 0.854, 0.281, 0.1, 0.0531, 0.022, 0.01] | 0 | [150.0, 170.0, 210.0, 250.0, 294.0, 400.0, 500.0, 711.0] | [300.0, 350.0, 450.0, 550.0, 700.0, 850.0, 1200.0, 1752.0]
HV 6.3A | HV 6.3A | 6.3 | 0 | [10.0, 1.39, 0.344, 0.168, 0.1, 0.056, 0.0263, 0.01] | [10.0, 1.711, 0.516, 0.198, 0.1, 0.0634, 0.0303, 0.01] | 0 | [19.0, 19.5, 20.4, 20.8, 22.0, 25.0, 32.0, 48.0] | [38.0, 40.0, 43.0, 48.0, 53.0, 60.0, 75.0, 118.0]
HV 63A | HV 63A | 63 | 0 | [10.0, 2.84, 0.368, 0.164, 0.1, 0.0621, 0.0378, 0.0195, 0.01] | [10.0, 1.82, 0.344, 0.1, 0.0467, 0.0269, 0.01] | 0 | [189.0, 220.0, 300.0, 350.0, 393.0, 450.0, 530.0, 700.0, 961.0] | [378.0, 500.0, 700.0, 934.0, 1200.0, 1500.0, 2366.0]
HV 80A | HV 80A | 80 | 0 | [10.0, 2.05, 0.369, 0.198, 0.1, 0.051, 0.0298, 0.01] | [10.0, 4.15, 1.03, 0.198, 0.1, 0.051, 0.0172, 0.01] | 0 | [240.0, 300.0, 400.0, 450.0, 530.0, 650.0, 800.0, 1311.0] | [480.0, 550.0, 700.0, 1000.0, 1260.0, 1600.0, 2500.0, 3227.0]
Siemens NH-1-100 | Siemens NH-1-100 | 100 | [5400.0, 2000.0, 400.0, 20.0, 1.0, 0.2, 0.012, 0.004] | 0 | 0 | [150.0, 190.0, 250.0, 430.0, 900.0, 1250.0, 2700.0, 3600.0] | 0 | 0
Siemens NH-1-125 | Siemens NH-1-125 | 125 | [4800.0, 120.0, 7.0, 0.1, 0.004] | 0 | 0 | [180.0, 400.0, 740.0, 2000.0, 4250.0] | 0 | 0
Siemens NH-1-16 | Siemens NH-1-16 | 16 | [4000.0, 400.0, 2.0, 0.1, 0.04, 0.01] | 0 | 0 | [26.0, 35.0, 75.0, 150.0, 200.0, 300.0] | 0 | 0
Siemens NH-1-160 | Siemens NH-1-160 | 160 | [4800.0, 120.0, 7.0, 0.1, 0.004] | 0 | 0 | [210.0, 500.0, 900.0, 2300.0, 5000.0] | 0 | 0
Siemens NH-1-25 | Siemens NH-1-25 | 25 | [4000.0, 1000.0, 10.0, 0.2, 0.02, 0.01] | 0 | 0 | [40.0, 50.0, 100.0, 210.0, 400.0, 500.0] | 0 | 0
Siemens NH-1-50 | Siemens NH-1-50 | 50 | [4000.0, 40.0, 4.0, 1.0, 0.02, 0.01] | 0 | 0 | [86.0, 200.0, 300.0, 400.0, 1000.0, 1280.0] | 0 | 0
Siemens NH-1-63 | Siemens NH-1-63 | 63 | [4000.0, 100.0, 10.0, 2.0, 0.04, 0.01] | 0 | 0 | [100.0, 200.0, 300.0, 400.0, 1000.0, 1500.0] | 0 | 0
Siemens NH-1-80 | Siemens NH-1-80 | 80 | [4800.0, 120.0, 7.0, 0.1, 0.01] | 0 | 0 | [150.58, 250.0, 450.0, 1150.0, 2470.0] | 0 | 0
Siemens NH-2-1000 | Siemens NH-2-1000 | 1000 | [4800.0, 120.0, 7.0, 0.1, 0.004] | 0 | 0 | [1900.0, 3500.0, 8400.0, 24000.0, 52000.0] | 0 | 0
Siemens NH-2-200 | Siemens NH-2-200 | 200 | [4800.0, 120.0, 7.0, 0.1, 0.004] | 0 | 0 | [280.0, 650.0, 1200.0, 3000.0, 7000.0] | 0 | 0
Siemens NH-2-224 | Siemens NH-2-224 | 224 | [4800.0, 120.0, 7.0, 0.2, 0.04, 0.004] | 0 | 0 | [400.0, 750.0, 1453.0, 3025.0, 4315.0, 7600.0] | 0 | 0
Siemens NH-2-250 | Siemens NH-2-250 | 250 | [4800.0, 120.0, 7.0, 0.1, 0.004] | 0 | 0 | [450.0, 800.0, 1650.0, 4000.0, 8500.0] | 0 | 0
Siemens NH-2-315 | Siemens NH-2-315 | 315 | [4800.0, 120.0, 7.0, 0.1, 0.004] | 0 | 0 | [550.0, 920.0, 1900.0, 5000.0, 11000.0] | 0 | 0
Siemens NH-2-355 | Siemens NH-2-355 | 355 | [4800.0, 120.0, 6.0, 0.1, 0.004] | 0 | 0 | [650.0, 1116.27, 2350.0, 5840.0, 12790.0] | 0 | 0
Siemens NH-2-400 | Siemens NH-2-400 | 400 | [4800.0, 120.0, 7.0, 0.1, 0.004] | 0 | 0 | [720.0, 1350.0, 2800.0, 6500.0, 15000.0] | 0 | 0
Siemens NH-2-425 | Siemens NH-2-425 | 425 | [4800.0, 120.0, 7.0, 0.1, 0.004] | 0 | 0 | [850.0, 1500.0, 3050.0, 7500.0, 16500.0] | 0 | 0
Siemens NH-2-630 | Siemens NH-2-630 | 630 | [4800.0, 120.0, 7.0, 0.1, 0.004] | 0 | 0 | [1200.0, 2000.0, 4800.0, 12000.0, 26000.0] | 0 | 0

## res_bus
| vm_pu | va_degree | p_mw | q_mvar
0 | 0.97823 | -0.41822 | 0.0026564 | 0.00066576
1 | 0.97885 | -0.40616 | 0.0023085 | 0.00057855
2 | 0.9775 | -0.43257 | 0.0025947 | 0.00065028
3 | 0.97914 | -0.40048 | 0.0017254 | 0.00043242
4 | 0.9767 | -0.44808 | 0.0033463 | 0.00083867
5 | 0.9801 | -0.38169 | 0.0014401 | 0.00036091
6 | 0.97631 | -0.45586 | 0 | 0
7 | 0.98247 | -0.3357 | 0 | 0
8 | 0.97611 | -0.45982 | 0.0082485 | 0.0020673
9 | 0.97471 | -0.48724 | 0 | 0
10 | 0.99717 | -0.054155 | 0.0093035 | 0.0023317
11 | 0.99782 | -0.041691 | 0.003232 | 0.00081
12 | 0.99709 | -0.055731 | 0 | 0
13 | 0.99856 | -0.027319 | 0.0036804 | 0.0009224
14 | 0.99704 | -0.056586 | 0 | 0
15 | 0.99688 | -0.059836 | 0.0091681 | 0.0022977
16 | 0.99917 | -0.015611 | 0 | 0
17 | 0.99693 | -0.058796 | 0.005967 | 0.0014955
18 | 0.99699 | -0.057657 | 0 | 0
19 | 0.99859 | -0.026661 | 0 | 0
20 | 0.99962 | -0.0071706 | 0 | 0
21 | 0.99695 | -0.057703 | 0.008901 | 0.0022308
22 | 0.99685 | -0.060339 | 0.0069169 | 0.0017335
23 | 0.98325 | -0.32086 | 0.0075866 | 0.0019014
24 | 0.98358 | -0.31447 | 0 | 0
25 | 0.98295 | -0.32687 | 0 | 0
26 | 0.98367 | -0.3127 | 0 | 0
27 | 0.98282 | -0.32929 | 0 | 0
28 | 0.98396 | -0.30707 | 0 | 0
29 | 0.98691 | -0.24977 | 0 | 0
30 | 0.98724 | -0.24338 | 0 | 0
31 | 0.98511 | -0.28467 | 0.014046 | 0.0035202
32 | 0.98347 | -0.31659 | 0 | 0
33 | 0.98857 | -0.21767 | 0 | 0
34 | 0.98911 | -0.20737 | 0.0099792 | 0.002501
35 | 0.98277 | -0.33039 | 0.0058428 | 0.0014643
36 | 0.98248 | -0.33595 | 0 | 0
37 | 0.98088 | -0.36721 | 0 | 0
38 | 0.98068 | -0.37119 | 0.0063861 | 0.0016005
39 | 0.98073 | -0.37029 | 0.0069 | 0.0017293
40 | 0.98271 | -0.33142 | 0.0034967 | 0.00087635
41 | 0.98262 | -0.33326 | 0.0033946 | 0.00085077
42 | 0.98246 | -0.33577 | 0.0035324 | 0.0008853
43 | 0.98255 | -0.33412 | 0.0028351 | 0.00071054
44 | 0.98568 | -0.27339 | 0.0022818 | 0.00057186
45 | 0.99125 | -0.1662 | 0 | 0
46 | 0.99053 | -0.18024 | 0.004836 | 0.001212
47 | 0.99061 | -0.17872 | 0 | 0
48 | 0.98237 | -0.33811 | 0.0061867 | 0.0015505
49 | 0.98277 | -0.3297 | 0 | 0
50 | 0.98235 | -0.33791 | 0 | 0
51 | 0.9823 | -0.33896 | 0.0032891 | 0.00082432
52 | 0.98231 | -0.33869 | 0.0022733 | 0.00056973
53 | 0.9833 | -0.31954 | 0 | 0
54 | 0.98195 | -0.3457 | 0.0019832 | 0.00049704
55 | 0.98324 | -0.32059 | 0 | 0
56 | 0.98284 | -0.3285 | 0.013981 | 0.0035039
57 | 0.98223 | -0.34023 | 0 | 0
58 | 0.98228 | -0.33927 | 0.0015351 | 0.00038473
59 | 0.99069 | -0.17715 | 0.0043811 | 0.001098
60 | 0.99096 | -0.17189 | 0.0058724 | 0.0014718
61 | 0.99062 | -0.17849 | 0 | 0
62 | 0.99427 | -0.10855 | 0 | 0
63 | 0.99405 | -0.11278 | 0 | 0
64 | 0.99399 | -0.11388 | 0.013534 | 0.003392
65 | 0.98316 | -0.32213 | 0.0048256 | 0.0012094
66 | 0.98381 | -0.3096 | 0.0014467 | 0.00036257
67 | 0.98191 | -0.3465 | 0.0019844 | 0.00049733
68 | 0.98221 | -0.34078 | 0 | 0
69 | 0.98204 | -0.34404 | 0 | 0
70 | 0.98501 | -0.28639 | 0.002111 | 0.00052905
71 | 0.98219 | -0.34109 | 0.0008992 | 0.00022536
72 | 0.98201 | -0.3447 | 0.001173 | 0.00029398
73 | 0.97324 | -0.51616 | 0 | 0
74 | 0.97355 | -0.51007 | 0.0088266 | 0.0022121
75 | 0.9731 | -0.51907 | 0 | 0
76 | 0.97273 | -0.52635 | 0.01514 | 0.0037944
77 | 0.97442 | -0.49302 | 0 | 0
78 | 0.97411 | -0.49902 | 0 | 0
79 | 0.97453 | -0.49092 | 0.0045907 | 0.0011505
80 | 0.97156 | -0.54948 | 0 | 0
81 | 0.97153 | -0.55009 | 0 | 0
82 | 0.97199 | -0.54101 | 0 | 0
83 | 0.97383 | -0.50455 | 0.0064574 | 0.0016184
84 | 0.97296 | -0.52185 | 0.0032772 | 0.00082135
85 | 0.97192 | -0.54224 | 0.008398 | 0.0021047
86 | 0.97233 | -0.53427 | 0 | 0
87 | 0.98199 | -0.34508 | 0.0015418 | 0.00038642
88 | 0.9737 | -0.50714 | 0 | 0
89 | 0.97464 | -0.48858 | 0.0032105 | 0.00080464
90 | 0.97147 | -0.55119 | 0.0040763 | 0.0010216
91 | 0.97147 | -0.5513 | 0.004076 | 0.0010215
92 | 0.97278 | -0.52533 | 0.015522 | 0.0038902
93 | 0.97339 | -0.51323 | 0 | 0
94 | 0.98137 | -0.35712 | 0.0037804 | 0.00094745
95 | 0.98106 | -0.36325 | 0.0046623 | 0.0011685
96 | 0.98091 | -0.36616 | 0.0022162 | 0.00055543
97 | 1 | 0 | -0.31556 | -0.080532
98 | 0.97406 | -0.50017 | 0 | 0
99 | 0.97396 | -0.50199 | 0.0068065 | 0.0017059
100 | 0.98228 | -0.34 | 0.0033316 | 0.00083497
101 | 0.98073 | -0.36966 | 0.0070172 | 0.0017587
102 | 0.99998 | 149.9956 | 0 | 0

## res_line
| p_from_mw | q_from_mvar | p_to_mw | q_to_mvar | pl_mw | ql_mvar | i_from_ka | i_to_ka | i_ka | vm_from_pu | va_from_degree | vm_to_pu | va_to_degree | loading_percent
0 | -0.097645 | -0.02462 | 0.097702 | 0.024655 | 5.6376e-05 | 3.5311e-05 | 0.14858 | 0.14858 | 0.14858 | 0.97823 | -0.41822 | 0.97885 | -0.40616 | 13.6067
1 | 0.094989 | 0.023954 | -0.094924 | -0.023914 | 6.5198e-05 | 4.0787e-05 | 0.14454 | 0.14454 | 0.14454 | 0.97823 | -0.41822 | 0.9775 | -0.43257 | 13.2367
2 | -0.10001 | -0.025234 | 0.10004 | 0.025251 | 2.7217e-05 | 1.7064e-05 | 0.15209 | 0.15209 | 0.15209 | 0.97885 | -0.40616 | 0.97914 | -0.40048 | 13.928
3 | 0.092329 | 0.023263 | -0.092261 | -0.023221 | 6.8446e-05 | 4.2764e-05 | 0.14059 | 0.14059 | 0.14059 | 0.9775 | -0.43257 | 0.9767 | -0.44808 | 12.875
4 | -0.10176 | -0.025683 | 0.10185 | 0.025741 | 9.1682e-05 | 5.7519e-05 | 0.15472 | 0.15472 | 0.15472 | 0.97914 | -0.40048 | 0.9801 | -0.38169 | 14.1681
5 | 0.088914 | 0.022382 | -0.088881 | -0.022361 | 3.3067e-05 | 2.0622e-05 | 0.1355 | 0.1355 | 0.1355 | 0.9767 | -0.44808 | 0.97631 | -0.45586 | 12.4081
6 | -0.10329 | -0.026102 | 0.10352 | 0.026245 | 0.00022827 | 0.00014328 | 0.1569 | 0.1569 | 0.1569 | 0.9801 | -0.38169 | 0.98247 | -0.3357 | 14.3683
7 | 0.0082501 | 0.0020679 | -0.0082485 | -0.0020673 | 1.5573e-06 | 6.6828e-07 | 0.012574 | 0.012574 | 0.012574 | 0.97631 | -0.45586 | 0.97611 | -0.45982 | 3.4545
8 | 0.080631 | 0.020293 | -0.08051 | -0.020218 | 0.00012075 | 7.4887e-05 | 0.12292 | 0.12292 | 0.12292 | 0.97631 | -0.45586 | 0.97471 | -0.48724 | 11.2567
9 | -0.13591 | -0.034368 | 0.13595 | 0.034392 | 3.9129e-05 | 2.4762e-05 | 0.20595 | 0.20595 | 0.20595 | 0.98247 | -0.3357 | 0.98277 | -0.3297 | 18.86
10 | 0.02167 | 0.0054397 | -0.021668 | -0.0054384 | 2.2872e-06 | 1.3922e-06 | 0.032824 | 0.032824 | 0.032824 | 0.98247 | -0.3357 | 0.98235 | -0.33791 | 9.0176
11 | 0.0069051 | 0.0017288 | -0.006904 | -0.0017284 | 1.0727e-06 | 3.5536e-07 | 0.010458 | 0.010458 | 0.010458 | 0.98247 | -0.3357 | 0.9823 | -0.33896 | 2.873
12 | 0.0038089 | 0.00095402 | -0.0038084 | -0.00095423 | 5.4278e-07 | -2.033e-07 | 0.0057687 | 0.0057689 | 0.0057689 | 0.98247 | -0.3357 | 0.98231 | -0.33869 | 1.5849
13 | 0.014265 | 0.003576 | -0.014264 | -0.0035754 | 9.048e-07 | 5.1567e-07 | 0.021777 | 0.021777 | 0.021777 | 0.97471 | -0.48724 | 0.97464 | -0.48858 | 5.9828
14 | 0.066245 | 0.016642 | -0.066205 | -0.016618 | 4.0829e-05 | 2.4938e-05 | 0.10115 | 0.10115 | 0.10115 | 0.97471 | -0.48724 | 0.97406 | -0.50017 | 9.2625
15 | -0.031361 | -0.007861 | 0.03138 | 0.0078727 | 1.8635e-05 | 1.163e-05 | 0.046799 | 0.046799 | 0.046799 | 0.99717 | -0.054155 | 0.99782 | -0.041691 | 12.8568
16 | 0.022058 | 0.0055294 | -0.022056 | -0.0055284 | 1.6563e-06 | 1.0068e-06 | 0.032916 | 0.032916 | 0.032916 | 0.99717 | -0.054155 | 0.99709 | -0.055731 | 9.0428
17 | -0.034612 | -0.0086827 | 0.034636 | 0.0086975 | 2.3732e-05 | 1.4878e-05 | 0.051619 | 0.051618 | 0.051619 | 0.99782 | -0.041691 | 0.99856 | -0.027319 | 14.1809
18 | 0.012886 | 0.0032298 | -0.012886 | -0.0032295 | 5.2452e-07 | 2.8636e-07 | 0.019231 | 0.019231 | 0.019231 | 0.99709 | -0.055731 | 0.99704 | -0.056586 | 5.2833
19 | 0.0091699 | 0.0022986 | -0.0091681 | -0.0022977 | 1.7933e-06 | 8.1471e-07 | 0.013685 | 0.013685 | 0.013685 | 0.99709 | -0.055731 | 0.99688 | -0.059836 | 3.7596
20 | -0.038316 | -0.0096199 | 0.038337 | 0.0096334 | 2.1413e-05 | 1.3475e-05 | 0.057103 | 0.057103 | 0.057103 | 0.99856 | -0.027319 | 0.99917 | -0.015611 | 15.6876
21 | 0.0059677 | 0.0014956 | -0.005967 | -0.0014955 | 6.2823e-07 | 1.2666e-07 | 0.0089063 | 0.0089064 | 0.0089064 | 0.99704 | -0.056586 | 0.99693 | -0.058796 | 2.4468
22 | 0.0069181 | 0.0017339 | -0.0069178 | -0.0017338 | 3.5303e-07 | 1.1077e-07 | 0.010325 | 0.010325 | 0.010325 | 0.99704 | -0.056586 | 0.99699 | -0.057657 | 2.8365
23 | 0.27533 | 0.070747 | -0.27518 | -0.070653 | 0.00014769 | 9.4248e-05 | 0.41066 | 0.41066 | 0.41066 | 0.99917 | -0.015611 | 0.99859 | -0.026661 | 37.606
24 | -0.31367 | -0.08038 | 0.3138 | 0.080462 | 0.00012838 | 8.1979e-05 | 0.46776 | 0.46776 | 0.46776 | 0.99917 | -0.015611 | 0.99962 | -0.0071706 | 42.8351
25 | 0.0069178 | 0.0017338 | -0.0069169 | -0.0017335 | 8.8397e-07 | 2.7743e-07 | 0.010325 | 0.010325 | 0.010325 | 0.99699 | -0.057657 | 0.99685 | -0.060339 | 2.8365
26 | 0.27518 | 0.070653 | -0.27477 | -0.070389 | 0.00041398 | 0.00026417 | 0.41066 | 0.41066 | 0.41066 | 0.99859 | -0.026661 | 0.99695 | -0.057703 | 37.606
27 | -0.3138 | -0.080462 | 0.31391 | 0.080532 | 0.00010915 | 6.9701e-05 | 0.46776 | 0.46776 | 0.46776 | 0.99962 | -0.0071706 | 1 | 0 | 42.8351
28 | 0.26587 | 0.068158 | -0.26522 | -0.067741 | 0.00065374 | 0.0004171 | 0.39737 | 0.39737 | 0.39737 | 0.99695 | -0.057703 | 0.99427 | -0.10855 | 36.3894
29 | -0.024008 | -0.0060199 | 0.024015 | 0.0060244 | 7.3148e-06 | 4.494e-06 | 0.036334 | 0.036334 | 0.036334 | 0.98325 | -0.32086 | 0.98358 | -0.31447 | 9.9818
30 | 0.016421 | 0.0041185 | -0.016417 | -0.0041157 | 4.7029e-06 | 2.7524e-06 | 0.024853 | 0.024853 | 0.024853 | 0.98325 | -0.32086 | 0.98295 | -0.32687 | 6.8277
31 | -0.024015 | -0.0060244 | 0.024017 | 0.0060256 | 2.0223e-06 | 1.2424e-06 | 0.036334 | 0.036334 | 0.036334 | 0.98358 | -0.31447 | 0.98367 | -0.3127 | 9.9818
32 | 0.016417 | 0.0041157 | -0.016415 | -0.0041146 | 1.8912e-06 | 1.1069e-06 | 0.024853 | 0.024853 | 0.024853 | 0.98295 | -0.32687 | 0.98282 | -0.32929 | 6.8277
33 | -0.024017 | -0.0060256 | 0.024024 | 0.0060296 | 6.4555e-06 | 3.9659e-06 | 0.036334 | 0.036334 | 0.036334 | 0.98367 | -0.3127 | 0.98396 | -0.30707 | 9.9818
34 | 0.003497 | 0.00087615 | -0.0034967 | -0.00087635 | 3.5496e-07 | -2.0069e-07 | 0.0052945 | 0.0052946 | 0.0052946 | 0.98282 | -0.32929 | 0.98271 | -0.33142 | 1.4546
35 | 0.012918 | 0.0032385 | -0.012915 | -0.0032371 | 2.4455e-06 | 1.3491e-06 | 0.019558 | 0.019558 | 0.019558 | 0.98282 | -0.32929 | 0.98262 | -0.33326 | 5.3732
36 | 0.019176 | 0.0048206 | -0.019167 | -0.0048154 | 8.716e-06 | 5.2275e-06 | 0.029004 | 0.029004 | 0.029004 | 0.98396 | -0.30707 | 0.98347 | -0.31659 | 7.9682
37 | -0.0432 | -0.01085 | 0.043246 | 0.010879 | 4.6223e-05 | 2.9216e-05 | 0.065338 | 0.065338 | 0.065338 | 0.98396 | -0.30707 | 0.98511 | -0.28467 | 17.95
38 | -0.057387 | -0.01446 | 0.057405 | 0.014472 | 1.7564e-05 | 1.1161e-05 | 0.086554 | 0.086554 | 0.086554 | 0.98691 | -0.24977 | 0.98724 | -0.24338 | 23.7785
39 | 0.057387 | 0.01446 | -0.057292 | -0.0144 | 9.562e-05 | 6.0763e-05 | 0.086554 | 0.086554 | 0.086554 | 0.98691 | -0.24977 | 0.98511 | -0.28467 | 23.7786
40 | 0.16764 | 0.042596 | -0.1674 | -0.042442 | 0.00024188 | 0.00015364 | 0.25288 | 0.25288 | 0.25288 | 0.98724 | -0.24338 | 0.98568 | -0.27339 | 23.1579
41 | -0.22504 | -0.057067 | 0.22532 | 0.057245 | 0.00027844 | 0.00017746 | 0.33944 | 0.33944 | 0.33944 | 0.98724 | -0.24338 | 0.98857 | -0.21767 | 31.0841
42 | 0.019167 | 0.0048154 | -0.019154 | -0.0048078 | 1.2619e-05 | 7.5691e-06 | 0.029004 | 0.029005 | 0.029005 | 0.98347 | -0.31659 | 0.98277 | -0.33039 | 7.9683
43 | -0.22532 | -0.057245 | 0.22544 | 0.057316 | 0.00011186 | 7.1289e-05 | 0.33944 | 0.33944 | 0.33944 | 0.98857 | -0.21767 | 0.98911 | -0.20737 | 31.084
44 | -0.23541 | -0.059817 | 0.23588 | 0.060115 | 0.00046759 | 0.00029811 | 0.35445 | 0.35445 | 0.35445 | 0.98911 | -0.20737 | 0.99125 | -0.1662 | 32.4588
45 | 0.013312 | 0.0033435 | -0.013308 | -0.0033415 | 3.5289e-06 | 1.9651e-06 | 0.020158 | 0.020158 | 0.020158 | 0.98277 | -0.33039 | 0.98248 | -0.33595 | 5.5379
46 | 0.013308 | 0.0033415 | -0.013288 | -0.0033305 | 1.9816e-05 | 1.1038e-05 | 0.020158 | 0.020159 | 0.020159 | 0.98248 | -0.33595 | 0.98088 | -0.36721 | 5.5381
47 | 0.0063873 | 0.0016009 | -0.0063861 | -0.0016005 | 1.2113e-06 | 3.4107e-07 | 0.0096897 | 0.0096899 | 0.0096899 | 0.98088 | -0.36721 | 0.98068 | -0.37119 | 2.6621
48 | 0.006901 | 0.0017296 | -0.0069 | -0.0017293 | 1.0123e-06 | 3.3701e-07 | 0.010469 | 0.010469 | 0.010469 | 0.98088 | -0.36721 | 0.98073 | -0.37029 | 2.8761
49 | 0.0095208 | 0.0023864 | -0.0095186 | -0.0023853 | 2.1997e-06 | 1.0505e-06 | 0.014418 | 0.014418 | 0.014418 | 0.98262 | -0.33326 | 0.98237 | -0.33811 | 3.961
50 | -0.0035324 | -0.0008853 | 0.0035327 | 0.00088515 | 2.7695e-07 | -1.4952e-07 | 0.0053501 | 0.00535 | 0.0053501 | 0.98246 | -0.33577 | 0.98255 | -0.33412 | 1.4698
51 | -0.0063678 | -0.0015957 | 0.0063691 | 0.0015961 | 1.3424e-06 | 3.7149e-07 | 0.0096435 | 0.0096434 | 0.0096435 | 0.98255 | -0.33412 | 0.98277 | -0.3297 | 2.6493
52 | 0.16512 | 0.04187 | -0.16501 | -0.041805 | 0.0001031 | 6.5478e-05 | 0.24944 | 0.24944 | 0.24944 | 0.98568 | -0.27339 | 0.98501 | -0.28639 | 22.8425
53 | -0.25098 | -0.0639 | 0.25168 | 0.064347 | 0.00069981 | 0.00044635 | 0.37711 | 0.37711 | 0.37711 | 0.99125 | -0.1662 | 0.99427 | -0.10855 | 34.5341
54 | 0.015097 | 0.0037852 | -0.015093 | -0.0037828 | 4.0912e-06 | 2.3446e-06 | 0.022663 | 0.022663 | 0.022663 | 0.99125 | -0.1662 | 0.99096 | -0.17189 | 6.2261
55 | -0.004836 | -0.001212 | 0.0048363 | 0.001212 | 3.504e-07 | -3.6549e-09 | 0.0072648 | 0.0072647 | 0.0072648 | 0.99053 | -0.18024 | 0.99061 | -0.17872 | 1.9958
56 | -0.0048363 | -0.001212 | 0.0048364 | 0.001212 | 5.308e-08 | -5.5729e-10 | 0.0072647 | 0.0072647 | 0.0072647 | 0.99061 | -0.17872 | 0.99062 | -0.17849 | 1.9958
57 | 0.0033319 | 0.00083476 | -0.0033316 | -0.00083497 | 2.9951e-07 | -2.0529e-07 | 0.0050467 | 0.0050469 | 0.0050469 | 0.98237 | -0.33811 | 0.98228 | -0.34 | 1.3865
58 | -0.14232 | -0.035989 | 0.14238 | 0.036032 | 6.9402e-05 | 4.3963e-05 | 0.21559 | 0.21559 | 0.21559 | 0.98277 | -0.3297 | 0.9833 | -0.31954 | 19.743
59 | 0.021668 | 0.0054384 | -0.02166 | -0.0054335 | 8.0495e-06 | 4.8996e-06 | 0.032824 | 0.032824 | 0.032824 | 0.98235 | -0.33791 | 0.98195 | -0.3457 | 9.0177
60 | 0.0036149 | 0.00090408 | -0.0036147 | -0.00090418 | 2.1855e-07 | -1.062e-07 | 0.0054753 | 0.0054754 | 0.0054754 | 0.9823 | -0.33896 | 0.98223 | -0.34023 | 1.5042
61 | 0.0015351 | 0.00038449 | -0.0015351 | -0.00038473 | 4.2168e-08 | -2.3626e-07 | 0.0023253 | 0.0023254 | 0.0023254 | 0.98231 | -0.33869 | 0.98228 | -0.33927 | 0.63886
62 | 0.0048262 | 0.0012094 | -0.0048256 | -0.0012094 | 5.9701e-07 | 3.5412e-09 | 0.0073034 | 0.0073035 | 0.0073035 | 0.9833 | -0.31954 | 0.98316 | -0.32213 | 2.0065
63 | -0.1612 | -0.040749 | 0.16127 | 0.040798 | 7.6881e-05 | 4.8811e-05 | 0.24406 | 0.24406 | 0.24406 | 0.9833 | -0.31954 | 0.98381 | -0.3096 | 22.3502
64 | 0.013987 | 0.0035072 | -0.013986 | -0.0035068 | 7.0328e-07 | 3.97e-07 | 0.021166 | 0.021166 | 0.021166 | 0.9833 | -0.31954 | 0.98324 | -0.32059 | 5.815
65 | 0.019677 | 0.0049364 | -0.019676 | -0.004936 | 7.4514e-07 | 4.4862e-07 | 0.029819 | 0.029819 | 0.029819 | 0.98195 | -0.3457 | 0.98191 | -0.3465 | 8.192
66 | 0.013986 | 0.0035068 | -0.013981 | -0.0035039 | 5.266e-06 | 2.9728e-06 | 0.021166 | 0.021167 | 0.021167 | 0.98324 | -0.32059 | 0.98284 | -0.3285 | 5.815
67 | 0.00089923 | 0.00022472 | -0.00089921 | -0.00022513 | 2.3353e-08 | -4.0987e-07 | 0.001362 | 0.0013622 | 0.0013622 | 0.98223 | -0.34023 | 0.98221 | -0.34078 | 0.37423
68 | 0.0027155 | 0.00067947 | -0.002715 | -0.00068013 | 4.9221e-07 | -6.6662e-07 | 0.0041133 | 0.0041137 | 0.0041137 | 0.98223 | -0.34023 | 0.98204 | -0.34404 | 1.1301
69 | -0.0092178 | -0.00231 | 0.0092201 | 0.0023111 | 2.3093e-06 | 1.0642e-06 | 0.013845 | 0.013845 | 0.013845 | 0.99069 | -0.17715 | 0.99096 | -0.17189 | 3.8036
70 | 0.0048367 | 0.001212 | -0.0048364 | -0.001212 | 3.0894e-07 | -3.2621e-09 | 0.0072647 | 0.0072647 | 0.0072647 | 0.99069 | -0.17715 | 0.99062 | -0.17849 | 1.9958
71 | 0.013538 | 0.0033939 | -0.013535 | -0.0033924 | 2.7252e-06 | 1.5146e-06 | 0.020261 | 0.020261 | 0.020261 | 0.99427 | -0.10855 | 0.99405 | -0.11278 | 5.5662
72 | 0.013535 | 0.0033924 | -0.013534 | -0.003392 | 7.0935e-07 | 3.9425e-07 | 0.020261 | 0.020261 | 0.020261 | 0.99405 | -0.11278 | 0.99399 | -0.11388 | 5.5662
73 | -0.16272 | -0.041161 | 0.1629 | 0.041276 | 0.00018139 | 0.00011518 | 0.24625 | 0.24625 | 0.24625 | 0.98381 | -0.3096 | 0.98501 | -0.28639 | 22.5505
74 | 0.017691 | 0.0044386 | -0.017683 | -0.0044333 | 8.9529e-06 | 5.31e-06 | 0.026812 | 0.026812 | 0.026812 | 0.98191 | -0.3465 | 0.98137 | -0.35712 | 7.3659
75 | 0.00089921 | 0.00022513 | -0.0008992 | -0.00022536 | 1.3351e-08 | -2.3427e-07 | 0.0013622 | 0.0013623 | 0.0013623 | 0.98221 | -0.34078 | 0.98219 | -0.34109 | 0.37425
76 | 0.002715 | 0.00068013 | -0.0027149 | -0.00068025 | 8.5656e-08 | -1.1595e-07 | 0.0041137 | 0.0041138 | 0.0041138 | 0.98204 | -0.34404 | 0.98201 | -0.3447 | 1.1302
77 | 0.0015419 | 0.00038627 | -0.0015418 | -0.00038642 | 2.8018e-08 | -1.5523e-07 | 0.0023363 | 0.0023364 | 0.0023364 | 0.98201 | -0.3447 | 0.98199 | -0.34508 | 0.64186
78 | -0.034999 | -0.0087804 | 0.03501 | 0.0087859 | 1.0173e-05 | 5.451e-06 | 0.053515 | 0.053514 | 0.053515 | 0.97324 | -0.51616 | 0.97355 | -0.51007 | 4.9006
79 | 0.0032781 | 0.00082075 | -0.0032777 | -0.00082106 | 4.5435e-07 | -3.0854e-07 | 0.0050117 | 0.0050119 | 0.0050119 | 0.97324 | -0.51616 | 0.9731 | -0.51907 | 1.3769
80 | 0.031721 | 0.0079597 | -0.031706 | -0.0079507 | 1.5398e-05 | 8.9878e-06 | 0.048503 | 0.048503 | 0.048503 | 0.97324 | -0.51616 | 0.97273 | -0.52635 | 6.6625
81 | -0.043836 | -0.010998 | 0.043842 | 0.011002 | 6.1157e-06 | 3.5075e-06 | 0.067005 | 0.067005 | 0.067005 | 0.97355 | -0.51007 | 0.9737 | -0.50714 | 6.136
82 | 0.0032777 | 0.00082106 | -0.0032772 | -0.00082135 | 4.3403e-07 | -2.9452e-07 | 0.0050119 | 0.0050121 | 0.0050121 | 0.9731 | -0.51907 | 0.97296 | -0.52185 | 1.377
83 | 0.016566 | 0.0041563 | -0.01656 | -0.0041526 | 6.2547e-06 | 3.6808e-06 | 0.025344 | 0.025344 | 0.025344 | 0.97273 | -0.52635 | 0.97233 | -0.53427 | 6.9626
84 | 0.0064609 | 0.0016194 | -0.0064591 | -0.0016189 | 1.846e-06 | 5.5172e-07 | 0.0098664 | 0.0098666 | 0.0098666 | 0.97442 | -0.49302 | 0.97411 | -0.49902 | 2.7106
85 | -0.0064609 | -0.0016194 | 0.0064615 | 0.0016196 | 6.4581e-07 | 1.9292e-07 | 0.0098664 | 0.0098663 | 0.0098664 | 0.97442 | -0.49302 | 0.97453 | -0.49092 | 2.7105
86 | 0.0064591 | 0.0016189 | -0.0064574 | -0.0016184 | 1.701e-06 | 5.0878e-07 | 0.0098666 | 0.0098668 | 0.0098668 | 0.97411 | -0.49902 | 0.97383 | -0.50455 | 2.7107
87 | -0.011052 | -0.0027702 | 0.011053 | 0.0027708 | 1.2349e-06 | 6.4627e-07 | 0.016876 | 0.016876 | 0.016876 | 0.97453 | -0.49092 | 0.97464 | -0.48858 | 4.6362
88 | 0.0081529 | 0.0020432 | -0.0081527 | -0.0020431 | 2.3499e-07 | 1.0063e-07 | 0.012487 | 0.012487 | 0.012487 | 0.97156 | -0.54948 | 0.97153 | -0.55009 | 3.4304
89 | -0.0081529 | -0.0020432 | 0.0081562 | 0.0020446 | 3.2917e-06 | 1.4092e-06 | 0.012487 | 0.012487 | 0.012487 | 0.97156 | -0.54948 | 0.97199 | -0.54101 | 3.4304
90 | 0.0040765 | 0.0010216 | -0.0040763 | -0.0010216 | 2.1397e-07 | -4.4293e-08 | 0.0062436 | 0.0062437 | 0.0062437 | 0.97153 | -0.55009 | 0.97147 | -0.55119 | 1.7153
91 | 0.0040762 | 0.0010215 | -0.004076 | -0.0010215 | 2.3506e-07 | -4.8687e-08 | 0.0062432 | 0.0062432 | 0.0062432 | 0.97153 | -0.55009 | 0.97147 | -0.5513 | 1.7152
92 | 0.0083985 | 0.0021049 | -0.008398 | -0.0021047 | 4.9345e-07 | 2.1715e-07 | 0.012857 | 0.012857 | 0.012857 | 0.97199 | -0.54101 | 0.97192 | -0.54224 | 3.5322
93 | -0.016555 | -0.0041495 | 0.01656 | 0.0041526 | 5.3179e-06 | 3.1297e-06 | 0.025344 | 0.025344 | 0.025344 | 0.97199 | -0.54101 | 0.97233 | -0.53427 | 6.9626
94 | -0.059378 | -0.0149 | 0.059398 | 0.014911 | 1.975e-05 | 1.1924e-05 | 0.090748 | 0.090748 | 0.090748 | 0.9737 | -0.50714 | 0.97406 | -0.50017 | 8.3102
95 | 0.015535 | 0.003898 | -0.015531 | -0.0038954 | 4.5087e-06 | 2.6204e-06 | 0.023743 | 0.023743 | 0.023743 | 0.9737 | -0.50714 | 0.97339 | -0.51323 | 6.5228
96 | -0.015522 | -0.0038902 | 0.015531 | 0.0038954 | 8.9523e-06 | 5.2034e-06 | 0.023743 | 0.023743 | 0.023743 | 0.97278 | -0.52533 | 0.97339 | -0.51323 | 6.5229
97 | 0.013902 | 0.0034859 | -0.013898 | -0.0034836 | 4.0588e-06 | 2.29e-06 | 0.02108 | 0.02108 | 0.02108 | 0.98137 | -0.35712 | 0.98106 | -0.36325 | 5.7912
98 | 0.0092358 | 0.0023151 | -0.0092345 | -0.0023145 | 1.2816e-06 | 6.0033e-07 | 0.014009 | 0.014009 | 0.014009 | 0.98106 | -0.36325 | 0.98091 | -0.36616 | 3.8485
99 | 0.0070183 | 0.0017591 | -0.0070172 | -0.0017587 | 1.1717e-06 | 4.0202e-07 | 0.010647 | 0.010647 | 0.010647 | 0.98091 | -0.36616 | 0.98073 | -0.36966 | 2.925
100 | 0.0068071 | 0.0017061 | -0.0068065 | -0.0017059 | 5.897e-07 | 1.9641e-07 | 0.010399 | 0.010399 | 0.010399 | 0.97406 | -0.50017 | 0.97396 | -0.50199 | 2.8568

## res_trafo
| p_hv_mw | q_hv_mvar | p_lv_mw | q_lv_mvar | pl_mw | ql_mvar | i_hv_ka | i_lv_ka | vm_hv_pu | va_hv_degree | vm_lv_pu | va_lv_degree | loading_percent
0 | -1.2729e-15 | -1.3162e-15 | 0.00165 | 1.2699e-07 | 0.00165 | 1.2699e-07 | 5.2857e-17 | 0.0023815 | 0.99998 | 149.9956 | 1 | 0 | 0.2619

## res_ext_grid
| p_mw | q_mvar
0 | 0.32089 | 0.081869

## res_load
| p_mw | q_mvar
0 | 0.0026564 | 0.00066576
1 | 0.0023085 | 0.00057855
2 | 0.0025947 | 0.00065028
3 | 0.0017254 | 0.00043242
4 | 0.0033463 | 0.00083867
5 | 0.0014401 | 0.00036091
6 | 0.0082485 | 0.0020673
7 | 0.0093035 | 0.0023317
8 | 0.003232 | 0.00081
9 | 0.0036804 | 0.0009224
10 | 0.0091681 | 0.0022977
11 | 0.005967 | 0.0014955
12 | 0.008901 | 0.0022308
13 | 0.0069169 | 0.0017335
14 | 0.0075866 | 0.0019014
15 | 0.014046 | 0.0035202
16 | 0.0099792 | 0.002501
17 | 0.0058428 | 0.0014643
18 | 0.0063861 | 0.0016005
19 | 0.0069 | 0.0017293
20 | 0.0034967 | 0.00087635
21 | 0.0033946 | 0.00085077
22 | 0.0035324 | 0.0008853
23 | 0.0028351 | 0.00071054
24 | 0.0022818 | 0.00057186
25 | 0.004836 | 0.001212
26 | 0.0061867 | 0.0015505
27 | 0.0032891 | 0.00082432
28 | 0.0022733 | 0.00056973
29 | 0.0019832 | 0.00049704
30 | 0.013981 | 0.0035039
31 | 0.0015351 | 0.00038473
32 | 0.0043811 | 0.001098
33 | 0.0058724 | 0.0014718
34 | 0.013534 | 0.003392
35 | 0.0048256 | 0.0012094
36 | 0.0014467 | 0.00036257
37 | 0.0019844 | 0.00049733
38 | 0.002111 | 0.00052905
39 | 0.0008992 | 0.00022536
40 | 0.001173 | 0.00029398
41 | 0.0088266 | 0.0022121
42 | 0.01514 | 0.0037944
43 | 0.0045907 | 0.0011505
44 | 0.0064574 | 0.0016184
45 | 0.0032772 | 0.00082135
46 | 0.008398 | 0.0021047
47 | 0.0015418 | 0.00038642
48 | 0.0032105 | 0.00080464
49 | 0.0040763 | 0.0010216
50 | 0.004076 | 0.0010215
51 | 0.015522 | 0.0038902
52 | 0.0037804 | 0.00094745
53 | 0.0046623 | 0.0011685
54 | 0.0022162 | 0.00055543
55 | 0.0053351 | 0.0013371
56 | 0.0068065 | 0.0017059
57 | 0.0033316 | 0.00083497
58 | 0.0070172 | 0.0017587

## dtypes
| element | column | dtype
0 | bus | name | object
1 | bus | vn_kv | float64
2 | bus | type | object
3 | bus | zone | object
4 | bus | in_service | bool
5 | load | name | object
6 | load | bus | uint32
7 | load | p_mw | float64
8 | load | q_mvar | float64
9 | load | const_z_percent | float64
10 | load | const_i_percent | float64
11 | load | sn_mva | float64
12 | load | scaling | float64
13 | load | in_service | bool
14 | load | type | object
15 | ext_grid | name | object
16 | ext_grid | bus | uint32
17 | ext_grid | vm_pu | float64
18 | ext_grid | va_degree | float64
19 | ext_grid | slack_weight | float64
20 | ext_grid | in_service | bool
21 | line | name | object
22 | line | std_type | object
23 | line | from_bus | uint32
24 | line | to_bus | uint32
25 | line | length_km | float64
26 | line | r_ohm_per_km | float64
27 | line | x_ohm_per_km | float64
28 | line | c_nf_per_km | float64
29 | line | g_us_per_km | float64
30 | line | max_i_ka | float64
31 | line | df | float64
32 | line | parallel | uint32
33 | line | type | object
34 | line | in_service | bool
35 | trafo | name | object
36 | trafo | std_type | object
37 | trafo | hv_bus | uint32
38 | trafo | lv_bus | uint32
39 | trafo | sn_mva | float64
40 | trafo | vn_hv_kv | float64
41 | trafo | vn_lv_kv | float64
42 | trafo | vk_percent | float64
43 | trafo | vkr_percent | float64
44 | trafo | pfe_kw | float64
45 | trafo | i0_percent | float64
46 | trafo | shift_degree | float64
47 | trafo | tap_side | object
48 | trafo | tap_neutral | int32
49 | trafo | tap_min | int32
50 | trafo | tap_max | int32
51 | trafo | tap_step_percent | float64
52 | trafo | tap_step_degree | float64
53 | trafo | tap_pos | int32
54 | trafo | tap_phase_shifter | bool
55 | trafo | parallel | uint32
56 | trafo | df | float64
57 | trafo | in_service | bool
58 | line_geodata | coords | object
59 | bus_geodata | x | float64
60 | bus_geodata | y | float64
61 | bus_geodata | coords | object
62 | res_bus | vm_pu | float64
63 | res_bus | va_degree | float64
64 | res_bus | p_mw | float64
65 | res_bus | q_mvar | float64
66 | res_line | p_from_mw | float64
67 | res_line | q_from_mvar | float64
68 | res_line | p_to_mw | float64
69 | res_line | q_to_mvar | float64
70 | res_line | pl_mw | float64
71 | res_line | ql_mvar | float64
72 | res_line | i_from_ka | float64
73 | res_line | i_to_ka | float64
74 | res_line | i_ka | float64
75 | res_line | vm_from_pu | float64
76 | res_line | va_from_degree | float64
77 | res_line | vm_to_pu | float64
78 | res_line | va_to_degree | float64
79 | res_line | loading_percent | float64
80 | res_trafo | p_hv_mw | float64
81 | res_trafo | q_hv_mvar | float64
82 | res_trafo | p_lv_mw | float64
83 | res_trafo | q_lv_mvar | float64
84 | res_trafo | pl_mw | float64
85 | res_trafo | ql_mvar | float64
86 | res_trafo | i_hv_ka | float64
87 | res_trafo | i_lv_ka | float64
88 | res_trafo | vm_hv_pu | float64
89 | res_trafo | va_hv_degree | float64
90 | res_trafo | vm_lv_pu | float64
91 | res_trafo | va_lv_degree | float64
92 | res_trafo | loading_percent | float64
93 | res_ext_grid | p_mw | float64
94 | res_ext_grid | q_mvar | float64
95 | res_load | p_mw | float64
96 | res_load | q_mvar | float64

## parameters
| version | format_version | converged | OPF_converged | name | f_hz | sn_mva
0 | 2.14.6 | 2.14.0 | TRUE | FALSE |  | 50 | 1