## bus
| name | vn_kv | type | zone | in_service
0 | bus_LV_141-32_0_5_node_0 | 0.4 | n |  | TRUE
1 | bus_LV_141-32_0_5_node_1 | 0.4 | n |  | TRUE
2 | bus_LV_141-32_0_5_node_2 | 0.4 | n |  | TRUE
3 | bus_LV_141-32_0_5_node_3 | 0.4 | n |  | TRUE
4 | bus_LV_141-32_0_5_node_5 | 0.4 | n |  | TRUE
5 | bus_LV_141-32_0_5_node_15 | 0.4 | n |  | TRUE
6 | bus_LV_141-32_0_5_node_34 | 0.4 | n |  | TRUE
7 | bus_LV_141-32_0_5_node_62 | 0.4 | n |  | TRUE
8 | bus_LV_141-32_0_5_node_4 | 0.4 | n |  | TRUE
9 | bus_LV_141-32_0_5_node_6 | 0.4 | n |  | TRUE
10 | bus_LV_141-32_0_5_node_24 | 0.4 | n |  | TRUE
11 | bus_LV_141-32_0_5_node_27 | 0.4 | n |  | TRUE
12 | bus_LV_141-32_0_5_node_43 | 0.4 | n |  | TRUE
13 | bus_LV_141-32_0_5_node_33 | 0.4 | n |  | TRUE
14 | bus_LV_141-32_0_5_node_112 | 0.4 | n |  | TRUE
15 | bus_LV_141-32_0_5_node_109 | 0.4 | n |  | TRUE
16 | bus_LV_141-32_0_5_node_14 | 0.4 | n |  | TRUE
17 | bus_LV_141-32_0_5_node_26 | 0.4 | n |  | TRUE
18 | bus_LV_141-32_0_5_node_29 | 0.4 | n |  | TRUE
19 | bus_LV_141-32_0_5_node_25 | 0.4 | n |  | TRUE
20 | bus_LV_141-32_0_5_node_30 | 0.4 | n |  | TRUE
21 | bus_LV_141-32_0_5_node_42 | 0.4 | n |  | TRUE
22 | bus_LV_141-32_0_5_node_46 | 0.4 | n |  | TRUE
23 | bus_LV_141-32_0_5_node_31 | 0.4 | n |  | TRUE
24 | bus_LV_141-32_0_5_node_60 | 0.4 | n |  | TRUE
25 | bus_LV_141-32_0_5_node_47 | 0.4 | n |  | TRUE
26 | bus_LV_141-32_0_5_node_52 | 0.4 | n |  | TRUE
27 | bus_LV_141-32_0_5_node_48 | 0.4 | n |  | TRUE
28 | bus_LV_141-32_0_5_node_28 | 0.4 | n |  | TRUE
29 | bus_LV_141-32_0_5_node_44 | 0.4 | n |  | TRUE
30 | bus_LV_141-32_0_5_node_8 | 0.4 | n |  | TRUE
31 | bus_LV_141-32_0_5_node_9 | 0.4 | n |  | TRUE
32 | bus_LV_141-32_0_5_node_10 | 0.4 | n |  | TRUE
33 | bus_LV_141-32_0_5_node_12 | 0.4 | n |  | TRUE
34 | bus_LV_141-32_0_5_node_16 | 0.4 | n |  | TRUE
35 | bus_LV_141-32_0_5_node_38 | 0.4 | n |  | TRUE
36 | bus_LV_141-32_0_5_node_53 | 0.4 | n |  | TRUE
37 | bus_LV_141-32_0_5_node_23 | 0.4 | n |  | TRUE
38 | bus_LV_141-32_0_5_node_39 | 0.4 | n |  | TRUE
39 | bus_LV_141-32_0_5_node_86 | 0.4 | n |  | TRUE
40 | bus_LV_141-32_0_5_node_83 | 0.4 | n |  | TRUE
41 | bus_LV_141-32_0_5_node_17 | 0.4 | n |  | TRUE
42 | bus_LV_141-32_0_5_node_13 | 0.4 | n |  | TRUE
43 | bus_LV_141-32_0_5_node_18 | 0.4 | n |  | TRUE
44 | bus_LV_141-32_0_5_node_55 | 0.4 | n |  | TRUE
45 | bus_LV_141-32_0_5_node_61 | 0.4 | n |  | TRUE
46 | bus_LV_141-32_0_5_node_54 | 0.4 | n |  | TRUE
47 | bus_LV_141-32_0_5_node_19 | 0.4 | n |  | TRUE
48 | bus_LV_141-32_0_5_node_20 | 0.4 | n |  | TRUE
49 | bus_LV_141-32_0_5_node_21 | 0.4 | n |  | TRUE
50 | bus_LV_141-32_0_5_node_22 | 0.4 | n |  | TRUE
51 | bus_LV_141-32_0_5_node_36 | 0.4 | n |  | TRUE
52 | bus_LV_141-32_0_5_node_35 | 0.4 | n |  | TRUE
53 | bus_LV_141-32_0_5_node_45 | 0.4 | n |  | TRUE
54 | bus_LV_141-32_0_5_node_40 | 0.4 | n |  | TRUE
55 | bus_LV_141-32_0_5_node_56 | 0.4 | n |  | TRUE
56 | bus_LV_141-32_0_5_node_111 | 0.4 | n |  | TRUE
57 | bus_LV_141-32_0_5_node_122 | 0.4 | n |  | TRUE
58 | bus_LV_141-32_0_5_node_121 | 0.4 | n |  | TRUE
59 | bus_LV_141-32_0_5_node_113 | 0.4 | n |  | TRUE
60 | bus_LV_141-32_0_5_node_108 | 0.4 | n |  | TRUE
61 | bus_LV_141-32_0_5_node_106 | 0.4 | n |  | TRUE
62 | bus_LV_141-32_0_5_node_49 | 0.4 | n |  | TRUE
63 | bus_LV_141-32_0_5_node_70 | 0.4 | n |  | TRUE
64 | bus_LV_141-32_0_5_node_84 | 0.4 | n |  | TRUE
65 | bus_LV_141-32_0_5_node_41 | 0.4 | n |  | TRUE
66 | bus_LV_141-32_0_5_node_50 | 0.4 | n |  | TRUE
67 | bus_LV_141-32_0_5_node_110 | 0.4 | n |  | TRUE
68 | bus_LV_141-32_0_5_node_107 | 0.4 | n |  | TRUE
69 | bus_LV_141-32_0_5_node_57 | 0.4 | n |  | TRUE
70 | bus_LV_141-32_0_5_node_118 | 0.4 | n |  | TRUE
71 | bus_LV_141-32_0_5_node_58 | 0.4 | n |  | TRUE
72 | bus_LV_141-32_0_5_node_65 | 0.4 | n |  | TRUE
73 | bus_LV_141-32_0_5_node_64 | 0.4 | n |  | TRUE
74 | bus_LV_141-32_0_5_node_59 | 0.4 | n |  | TRUE
75 | bus_LV_141-32_0_5_node_63 | 0.4 | n |  | TRUE
76 | bus_LV_141-32_0_5_node_117 | 0.4 | n |  | TRUE
77 | bus_LV_141-32_0_5_node_120 | 0.4 | n |  | TRUE
78 | bus_LV_141-32_0_5_node_105 | 0.4 | n |  | TRUE
79 | bus_LV_141-32_0_5_node_104 | 0.4 | n |  | TRUE
80 | bus_LV_141-32_0_5_node_123 | 0.4 | n |  | TRUE
81 | bus_LV_141-32_0_5_node_119 | 0.4 | n |  | TRUE
82 | bus_LV_141-32_0_5_node_66 | 0.4 | n |  | TRUE
83 | bus_LV_141-32_0_5_node_67 | 0.4 | n |  | TRUE
84 | bus_LV_141-32_0_5_node_68 | 0.4 | n |  | TRUE
85 | bus_LV_141-32_0_5_node_71 | 0.4 | n |  | TRUE
86 | bus_LV_141-32_0_5_node_77 | 0.4 | n |  | TRUE
87 | bus_LV_141-32_0_5_node_87 | 0.4 | n |  | TRUE
88 | bus_LV_141-32_0_5_node_72 | 0.4 | n |  | TRUE
89 | bus_LV_141-32_0_5_node_91 | 0.4 | n |  | TRUE
90 | bus_LV_141-32_0_5_node_89 | 0.4 | n |  | TRUE
91 | bus_LV_141-32_0_5_node_75 | 0.4 | n |  | TRUE
92 | bus_LV_141-32_0_5_node_78 | 0.4 | n |  | TRUE
93 | bus_LV_141-32_0_5_node_102 | 0.4 | n |  | TRUE
94 | bus_LV_141-32_0_5_node_79 | 0.4 | n |  | TRUE
95 | bus_LV_141-32_0_5_node_85 | 0.4 | n |  | TRUE
96 | bus_LV_141-32_0_5_node_76 | 0.4 | n |  | TRUE
97 | bus_LV_141-32_0_5_node_82 | 0.4 | n |  | TRUE
98 | bus_LV_141-32_0_5_node_90 | 0.4 | n |  | TRUE
99 | bus_LV_141-32_0_5_node_81 | 0.4 | n |  | TRUE
100 | bus_LV_141-32_0_5_node_103 | 0.4 | n |  | TRUE
101 | bus_LV_141-32_0_5_node_96 | 0.4 | n |  | TRUE
102 | bus_LV_141-32_0_5_node_73 | 0.4 | n |  | TRUE
103 | bus_LV_141-32_0_5_node_88 | 0.4 | n |  | TRUE
104 | bus_LV_141-32_0_5_node_74 | 0.4 | n |  | TRUE
105 | bus_LV_141-32_0_5_node_98 | 0.4 | n |  | TRUE
106 | bus_LV_141-32_0_5_node_92 | 0.4 | n |  | TRUE
107 | bus_LV_141-32_0_5_node_99 | 0.4 | n |  | TRUE
108 | bus_LV_141-32_0_5_node_100 | 0.4 | n |  | TRUE
109 | bus_LV_141-32_0_5_node_101 | 0.4 | n |  | TRUE
110 | bus_LV_141-32_0_5_node_95 | 0.4 | n |  | TRUE
111 | bus_LV_141-32_0_5_node_93 | 0.4 | n |  | TRUE
112 | bus_LV_141-32_0_5_node_94 | 0.4 | n |  | TRUE
113 | bus_LV_141-32_0_5_node_97 | 0.4 | n |  | TRUE
114 | bus_LV_141-32_0_5_node_124 | 0.4 | n |  | TRUE
115 | bus_LV_141-32_0_5_node_114 | 0.4 | n |  | TRUE
116 | bus_LV_141-32_0_5_node_115 | 0.4 | n |  | TRUE
117 | bus_LV_141-32_0_5_node_116 | 0.4 | n |  | TRUE
118 | bus_MV_491_0_node_93 | 20 | n |  | TRUE

## load
| name | bus | p_mw | q_mvar | const_z_percent | const_i_percent | sn_mva | scaling | in_service | type
0 | LV_141-32_0_5_load_0 | 0 | 0.0053503 | 0.0013409 | 0 | 0 |  | 1 | TRUE | wye
1 | LV_141-32_0_5_load_1 | 1 | 0.0083873 | 0.002102 | 0 | 0 |  | 1 | TRUE | wye
2 | LV_141-32_0_5_load_62 | 7 | 0.0076391 | 0.0019145 | 0 | 0 |  | 1 | TRUE | wye
3 | LV_141-32_0_5_load_24 | 10 | 0.0035685 | 0.00089435 | 0 | 0 |  | 1 | TRUE | wye
4 | LV_141-32_0_5_load_27 | 11 | 0.0096841 | 0.0024271 | 0 | 0 |  | 1 | TRUE | wye
5 | LV_141-32_0_5_load_43 | 12 | 0.0025272 | 0.00063338 | 0 | 0 |  | 1 | TRUE | wye
6 | LV_141-32_0_5_load_112 | 14 | 0.0055822 | 0.001399 | 0 | 0 |  | 1 | TRUE | wye
7 | LV_141-32_0_5_load_109 | 15 | 0.0074701 | 0.0018722 | 0 | 0 |  | 1 | TRUE | wye
8 | LV_141-32_0_5_load_14 | 16 | 0.013396 | 0.0033573 | 0 | 0 |  | 1 | TRUE | wye
9 | LV_141-32_0_5_load_29 | 18 | 0.019144 | 0.0047979 | 0 | 0 |  | 1 | TRUE | wye
10 | LV_141-32_0_5_load_25 | 19 | 0.0058517 | 0.0014666 | 0 | 0 |  | 1 | TRUE | wye
11 | LV_141-32_0_5_load_42 | 21 | 0.0027056 | 0.00067808 | 0 | 0 |  | 1 | TRUE | wye
12 | LV_141-32_0_5_load_60 | 24 | 0.017747 | 0.0044478 | 0 | 0 |  | 1 | TRUE | wye
13 | LV_141-32_0_5_load_47 | 25 | 0.010953 | 0.0027451 | 0 | 0 |  | 1 | TRUE | wye
14 | LV_141-32_0_5_load_52 | 26 | 0.010569 | 0.0026489 | 0 | 0 |  | 1 | TRUE | wye
15 | LV_141-32_0_5_load_48 | 27 | 0.0070002 | 0.0017544 | 0 | 0 |  | 1 | TRUE | wye
16 | LV_141-32_0_5_load_28 | 28 | 0.024694 | 0.006189 | 0 | 0 |  | 1 | TRUE | wye
17 | LV_141-32_0_5_load_44 | 29 | 0.0026475 | 0.00066354 | 0 | 0 |  | 1 | TRUE | wye
18 | LV_141-32_0_5_load_8 | 30 | 0.0035152 | 0.00088099 | 0 | 0 |  | 1 | TRUE | wye
19 | LV_141-32_0_5_load_9 | 31 | 0.0025942 | 0.00065018 | 0 | 0 |  | 1 | TRUE | wye
20 | LV_141-32_0_5_load_10 | 32 | 0.010605 | 0.0026579 | 0 | 0 |  | 1 | TRUE | wye
21 | LV_141-32_0_5_load_12 | 33 | 0.0095036 | 0.0023818 | 0 | 0 |  | 1 | TRUE | wye
22 | LV_141-32_0_5_load_16 | 34 | 0.0046975 | 0.0011773 | 0 | 0 |  | 1 | TRUE | wye
23 | LV_141-32_0_5_load_53 | 36 | 0.011682 | 0.0029278 | 0 | 0 |  | 1 | TRUE | wye
24 | LV_141-32_0_5_load_86 | 39 | 0.011529 | 0.0028893 | 0 | 0 |  | 1 | TRUE | wye
25 | LV_141-32_0_5_load_83 | 40 | 0.010471 | 0.0026243 | 0 | 0 |  | 1 | TRUE | wye
26 | LV_141-32_0_5_load_17 | 41 | 0.0057852 | 0.0014499 | 0 | 0 |  | 1 | TRUE | wye
27 | LV_141-32_0_5_load_13 | 42 | 0.0043186 | 0.0010824 | 0 | 0 |  | 1 | TRUE | wye
28 | LV_141-32_0_5_load_18 | 43 | 0.0049705 | 0.0012457 | 0 | 0 |  | 1 | TRUE | wye
29 | LV_141-32_0_5_load_61 | 45 | 0.0045432 | 0.0011386 | 0 | 0 |  | 1 | TRUE | wye
30 | LV_141-32_0_5_load_19 | 47 | 0.0051999 | 0.0013032 | 0 | 0 |  | 1 | TRUE | wye
31 | LV_141-32_0_5_load_20 | 48 | 0.002693 | 0.00067494 | 0 | 0 |  | 1 | TRUE | wye
32 | LV_141-32_0_5_load_21 | 49 | 0.0035274 | 0.00088404 | 0 | 0 |  | 1 | TRUE | wye
33 | LV_141-32_0_5_load_22 | 50 | 0.0017945 | 0.00044974 | 0 | 0 |  | 1 | TRUE | wye
34 | LV_141-32_0_5_load_36 | 51 | 0.0045005 | 0.0011279 | 0 | 0 |  | 1 | TRUE | wye
35 | LV_141-32_0_5_load_35 | 52 | 0.0015487 | 0.00038815 | 0 | 0 |  | 1 | TRUE | wye
36 | LV_141-32_0_5_load_45 | 53 | 0.0024618 | 0.00061697 | 0 | 0 |  | 1 | TRUE | wye
37 | LV_141-32_0_5_load_40 | 54 | 0.0023401 | 0.00058649 | 0 | 0 |  | 1 | TRUE | wye
38 | LV_141-32_0_5_load_121 | 58 | 0.0089973 | 0.0022549 | 0 | 0 |  | 1 | TRUE | wye
39 | LV_141-32_0_5_load_113 | 59 | 0.006281 | 0.0015742 | 0 | 0 |  | 1 | TRUE | wye
40 | LV_141-32_0_5_load_108 | 60 | 0.0091719 | 0.0022987 | 0 | 0 |  | 1 | TRUE | wye
41 | LV_141-32_0_5_load_106 | 61 | 0.008468 | 0.0021223 | 0 | 0 |  | 1 | TRUE | wye
42 | LV_141-32_0_5_load_70 | 63 | 0.010606 | 0.0026581 | 0 | 0 |  | 1 | TRUE | wye
43 | LV_141-32_0_5_load_84 | 64 | 0.0089108 | 0.0022333 | 0 | 0 |  | 1 | TRUE | wye
44 | LV_141-32_0_5_load_41 | 65 | 0.0026017 | 0.00065204 | 0 | 0 |  | 1 | TRUE | wye
45 | LV_141-32_0_5_load_110 | 67 | 0.0062498 | 0.0015663 | 0 | 0 |  | 1 | TRUE | wye
46 | LV_141-32_0_5_load_118 | 70 | 0.006896 | 0.0017283 | 0 | 0 |  | 1 | TRUE | wye
47 | LV_141-32_0_5_load_65 | 72 | 0.0059793 | 0.0014986 | 0 | 0 |  | 1 | TRUE | wye
48 | LV_141-32_0_5_load_64 | 73 | 0.01274 | 0.003193 | 0 | 0 |  | 1 | TRUE | wye
49 | LV_141-32_0_5_load_63 | 75 | 0.0048829 | 0.0012238 | 0 | 0 |  | 1 | TRUE | wye
50 | LV_141-32_0_5_load_117 | 76 | 0.0067363 | 0.0016883 | 0 | 0 |  | 1 | TRUE | wye
51 | LV_141-32_0_5_load_105 | 78 | 0.0021419 | 0.00053681 | 0 | 0 |  | 1 | TRUE | wye
52 | LV_141-32_0_5_load_104 | 79 | 0.0034793 | 0.00087201 | 0 | 0 |  | 1 | TRUE | wye
53 | LV_141-32_0_5_load_123 | 80 | 0.0092851 | 0.0023271 | 0 | 0 |  | 1 | TRUE | wye
54 | LV_141-32_0_5_load_119 | 81 | 0.0049347 | 0.0012367 | 0 | 0 |  | 1 | TRUE | wye
55 | LV_141-32_0_5_load_66 | 82 | 0.0049228 | 0.0012338 | 0 | 0 |  | 1 | TRUE | wye
56 | LV_141-32_0_5_load_67 | 83 | 0.0049294 | 0.0012354 | 0 | 0 |  | 1 | TRUE | wye
57 | LV_141-32_0_5_load_68 | 84 | 0.0018915 | 0.00047406 | 0 | 0 |  | 1 | TRUE | wye
58 | LV_141-32_0_5_load_77 | 86 | 0.0039111 | 0.00098021 | 0 | 0 |  | 1 | TRUE | wye
59 | LV_141-32_0_5_load_87 | 87 | 0.0030768 | 0.00077112 | 0 | 0 |  | 1 | TRUE | wye
60 | LV_141-32_0_5_load_91 | 89 | 0.0025046 | 0.0006277 | 0 | 0 |  | 1 | TRUE | wye
61 | LV_141-32_0_5_load_89 | 90 | 0.0050109 | 0.0012559 | 0 | 0 |  | 1 | TRUE | wye
62 | LV_141-32_0_5_load_102 | 93 | 0.0028021 | 0.00070228 | 0 | 0 |  | 1 | TRUE | wye
63 | LV_141-32_0_5_load_76 | 96 | 0.017198 | 0.0043103 | 0 | 0 |  | 1 | TRUE | wye
64 | LV_141-32_0_5_load_90 | 98 | 0.024522 | 0.0061458 | 0 | 0 |  | 1 | TRUE | wye
65 | LV_141-32_0_5_load_96 | 101 | 0.020009 | 0.0050147 | 0 | 0 |  | 1 | TRUE | wye
66 | LV_141-32_0_5_load_73 | 102 | 0.0066959 | 0.0016782 | 0 | 0 |  | 1 | TRUE | wye
67 | LV_141-32_0_5_load_88 | 103 | 0.010902 | 0.0027323 | 0 | 0 |  | 1 | TRUE | wye
68 | LV_141-32_0_5_load_74 | 104 | 0.015002 | 0.00376 | 0 | 0 |  | 1 | TRUE | wye
69 | LV_141-32_0_5_load_98 | 105 | 0.0048078 | 0.0012049 | 0 | 0 |  | 1 | TRUE | wye
70 | LV_141-32_0_5_load_92 | 106 | 0.0095275 | 0.0023878 | 0 | 0 |  | 1 | TRUE | wye
71 | LV_141-32_0_5_load_99 | 107 | 0.002333 | 0.0005847 | 0 | 0 |  | 1 | TRUE | wye
72 | LV_141-32_0_5_load_100 | 108 | 0.0015727 | 0.00039415 | 0 | 0 |  | 1 | TRUE | wye
73 | LV_141-32_0_5_load_101 | 109 | 0.00067697 | 0.00016966 | 0 | 0 |  | 1 | TRUE | wye
74 | LV_141-32_0_5_load_95 | 110 | 0.0029635 | 0.00074273 | 0 | 0 |  | 1 | TRUE | wye
75 | LV_141-32_0_5_load_94 | 112 | 0.0056151 | 0.0014073 | 0 | 0 |  | 1 | TRUE | wye
76 | LV_141-32_0_5_load_97 | 113 | 0.002973 | 0.0007451 | 0 | 0 |  | 1 | TRUE | wye
77 | LV_141-32_0_5_load_124 | 114 | 0.0065383 | 0.0016387 | 0 | 0 |  | 1 | TRUE | wye
78 | LV_141-32_0_5_load_115 | 116 | 0.0042754 | 0.0010715 | 0 | 0 |  | 1 | TRUE | wye
79 | LV_141-32_0_5_load_116 | 117 | 0.0039824 | 0.00099807 | 0 | 0 |  | 1 | TRUE | wye

## ext_grid
| name | bus | vm_pu | va_degree | slack_weight | in_service
0 |  | 43 | 1 | 0 | 1 | TRUE

## line
| name | std_type | from_bus | to_bus | length_km | r_ohm_per_km | x_ohm_per_km | c_nf_per_km | g_us_per_km | max_i_ka | df | parallel | type | in_service
0 | LV_141-32_0_5_line_0 |  | 0 | 1 | 0.023355 | 0.125 | 0.08 | 261 | 0 | 0.364 | 1 | 1 | cs | TRUE
1 | LV_141-32_0_5_line_1 |  | 0 | 2 | 0.062928 | 0.125 | 0.08 | 261 | 0 | 0.364 | 1 | 1 | cs | TRUE
2 | LV_141-32_0_5_line_2 |  | 1 | 3 | 0.065997 | 0.125 | 0.08 | 261 | 0 | 0.364 | 1 | 1 | cs | TRUE
3 | LV_141-32_0_5_line_3 |  | 2 | 4 | 0.0423 | 0.125 | 0.08 | 261 | 0 | 0.364 | 1 | 1 | cs | TRUE
4 | LV_141-32_0_5_line_4 |  | 3 | 5 | 0.07509 | 0.125 | 0.08 | 261 | 0 | 0.364 | 1 | 1 | cs | TRUE
5 | LV_141-32_0_5_line_5 |  | 3 | 6 | 0.048779 | 0.125 | 0.08 | 261 | 0 | 0.364 | 1 | 1 | cs | TRUE
6 | LV_141-32_0_5_line_6 |  | 3 | 7 | 0.027305 | 0.125 | 0.08 | 261 | 0 | 0.364 | 1 | 1 | cs | TRUE
7 | LV_141-32_0_5_line_7 |  | 4 | 11 | 0.078675 | 0.125 | 0.08 | 261 | 0 | 0.364 | 1 | 1 | cs | TRUE
8 | LV_141-32_0_5_line_8 |  | 5 | 16 | 0.018681 | 0.125 | 0.08 | 261 | 0 | 0.364 | 1 | 1 | cs | TRUE
9 | LV_141-32_0_5_line_9 |  | 6 | 26 | 0.016187 | 0.125 | 0.08 | 261 | 0 | 0.364 | 1 | 1 | cs | TRUE
10 | LV_141-32_0_5_line_10 |  | 6 | 27 | 0.033752 | 0.125 | 0.08 | 261 | 0 | 0.364 | 1 | 1 | cs | TRUE
11 | LV_141-32_0_5_line_11 |  | 8 | 9 | 0.038842 | 0.125 | 0.08 | 261 | 0 | 0.364 | 1 | 1 | cs | TRUE
12 | LV_141-32_0_5_line_12 |  | 8 | 10 | 0.025009 | 0.125 | 0.08 | 261 | 0 | 0.364 | 1 | 1 | cs | TRUE
13 | LV_141-32_0_5_line_13 |  | 9 | 12 | 0.026552 | 0.125 | 0.08 | 261 | 0 | 0.364 | 1 | 1 | cs | TRUE
14 | LV_141-32_0_5_line_14 |  | 10 | 19 | 0.01159 | 0.125 | 0.08 | 261 | 0 | 0.364 | 1 | 1 | cs | TRUE
15 | LV_141-32_0_5_line_15 |  | 11 | 28 | 0.043257 | 0.125 | 0.08 | 261 | 0 | 0.364 | 1 | 1 | cs | TRUE
16 | LV_141-32_0_5_line_16 |  | 12 | 29 | 0.020251 | 0.125 | 0.08 | 261 | 0 | 0.364 | 1 | 1 | cs | TRUE
17 | LV_141-32_0_5_line_17 |  | 13 | 14 | 0.013393 | 0.125 | 0.08 | 261 | 0 | 0.364 | 1 | 4 | cs | TRUE
18 | LV_141-32_0_5_line_18 |  | 13 | 15 | 0.015099 | 0.125 | 0.08 | 261 | 0 | 0.364 | 1 | 4 | cs | TRUE
19 | LV_141-32_0_5_line_19 |  | 14 | 59 | 0.0015774 | 0.125 | 0.08 | 261 | 0 | 0.364 | 1 | 4 | cs | TRUE
20 | LV_141-32_0_5_line_20 |  | 15 | 60 | 0.0056931 | 0.125 | 0.08 | 261 | 0 | 0.364 | 1 | 4 | cs | TRUE
21 | LV_141-32_0_5_line_21 |  | 16 | 42 | 0.0056152 | 0.125 | 0.08 | 261 | 0 | 0.364 | 1 | 1 | cs | TRUE
22 | LV_141-32_0_5_line_22 |  | 17 | 18 | 0.038548 | 0.125 | 0.08 | 261 | 0 | 0.364 | 1 | 1 | cs | TRUE
23 | LV_141-32_0_5_line_23 |  | 17 | 19 | 0.010693 | 0.125 | 0.08 | 261 | 0 | 0.364 | 1 | 1 | cs | TRUE
24 | LV_141-32_0_5_line_24 |  | 20 | 21 | 0.011328 | 0.125 | 0.08 | 261 | 0 | 0.364 | 1 | 1 | cs | TRUE
25 | LV_141-32_0_5_line_25 |  | 20 | 22 | 0.021463 | 0.125 | 0.08 | 261 | 0 | 0.364 | 1 | 1 | cs | TRUE
26 | LV_141-32_0_5_line_26 |  | 21 | 54 | 0.020146 | 0.125 | 0.08 | 261 | 0 | 0.364 | 1 | 1 | cs | TRUE
27 | LV_141-32_0_5_line_27 |  | 22 | 25 | 0.02708 | 0.125 | 0.08 | 261 | 0 | 0.364 | 1 | 1 | cs | TRUE
28 | LV_141-32_0_5_line_28 |  | 22 | 53 | 0.011269 | 0.125 | 0.08 | 261 | 0 | 0.364 | 1 | 1 | cs | TRUE
29 | LV_141-32_0_5_line_29 |  | 22 | 37 | 0.024138 | 0.125 | 0.08 | 261 | 0 | 0.364 | 1 | 1 | cs | TRUE
30 | LV_141-32_0_5_line_30 |  | 23 | 24 | 0.01667 | 0.125 | 0.08 | 261 | 0 | 0.364 | 1 | 1 | cs | TRUE
31 | LV_141-32_0_5_line_31 |  | 23 | 25 | 0.042289 | 0.125 | 0.08 | 261 | 0 | 0.364 | 1 | 1 | cs | TRUE
32 | LV_141-32_0_5_line_32 |  | 24 | 55 | 0.03066 | 0.125 | 0.08 | 261 | 0 | 0.364 | 1 | 1 | cs | TRUE
33 | LV_141-32_0_5_line_33 |  | 26 | 61 | 0.0015031 | 0.125 | 0.08 | 261 | 0 | 0.364 | 1 | 2 | cs | TRUE
34 | LV_141-32_0_5_line_34 |  | 27 | 62 | 0.013417 | 0.125 | 0.08 | 261 | 0 | 0.364 | 1 | 1 | cs | TRUE
35 | LV_141-32_0_5_line_35 |  | 29 | 53 | 0.019546 | 0.125 | 0.08 | 261 | 0 | 0.364 | 1 | 1 | cs | TRUE
36 | LV_141-32_0_5_line_36 |  | 30 | 31 | 0.01923 | 0.125 | 0.08 | 261 | 0 | 0.364 | 1 | 1 | cs | TRUE
37 | LV_141-32_0_5_line_37 |  | 30 | 32 | 0.023167 | 0.125 | 0.08 | 261 | 0 | 0.364 | 1 | 1 | cs | TRUE
38 | LV_141-32_0_5_line_38 |  | 32 | 33 | 0.023136 | 0.125 | 0.08 | 261 | 0 | 0.364 | 1 | 1 | cs | TRUE
39 | LV_141-32_0_5_line_39 |  | 33 | 34 | 0.021537 | 0.125 | 0.08 | 261 | 0 | 0.364 | 1 | 1 | cs | TRUE
40 | LV_141-32_0_5_line_40 |  | 34 | 41 | 0.022058 | 0.125 | 0.08 | 261 | 0 | 0.364 | 1 | 1 | cs | TRUE
41 | LV_141-32_0_5_line_41 |  | 35 | 36 | 0.022486 | 0.125 | 0.08 | 261 | 0 | 0.364 | 1 | 1 | cs | TRUE
42 | LV_141-32_0_5_line_42 |  | 35 | 37 | 0.029447 | 0.125 | 0.08 | 261 | 0 | 0.364 | 1 | 1 | cs | TRUE
43 | LV_141-32_0_5_line_43 |  | 37 | 49 | 0.010029 | 0.125 | 0.08 | 261 | 0 | 0.364 | 1 | 1 | cs | TRUE
44 | LV_141-32_0_5_line_44 |  | 38 | 39 | 0.021655 | 0.125 | 0.08 | 261 | 0 | 0.364 | 1 | 1 | cs | TRUE
45 | LV_141-32_0_5_line_45 |  | 38 | 40 | 0.017282 | 0.125 | 0.08 | 261 | 0 | 0.364 | 1 | 1 | cs | TRUE
46 | LV_141-32_0_5_line_46 |  | 39 | 63 | 0.018185 | 0.125 | 0.08 | 261 | 0 | 0.364 | 1 | 1 | cs | TRUE
47 | LV_141-32_0_5_line_47 |  | 40 | 64 | 0.0010096 | 0.125 | 0.08 | 261 | 0 | 0.364 | 1 | 1 | cs | TRUE
48 | LV_141-32_0_5_line_48 |  | 41 | 43 | 0.020961 | 0.125 | 0.08 | 261 | 0 | 0.364 | 1 | 1 | cs | TRUE
49 | LV_141-32_0_5_line_49 |  | 43 | 44 | 0.0086463 | 0.125 | 0.08 | 261 | 0 | 0.364 | 1 | 4 | cs | TRUE
50 | LV_141-32_0_5_line_50 |  | 44 | 45 | 0.02664 | 0.125 | 0.08 | 261 | 0 | 0.364 | 1 | 4 | cs | TRUE
51 | LV_141-32_0_5_line_51 |  | 44 | 46 | 0.003927 | 0.125 | 0.08 | 261 | 0 | 0.364 | 1 | 4 | cs | TRUE
52 | LV_141-32_0_5_line_52 |  | 45 | 74 | 0.068198 | 0.125 | 0.08 | 261 | 0 | 0.364 | 1 | 4 | cs | TRUE
53 | LV_141-32_0_5_line_53 |  | 46 | 55 | 0.0072752 | 0.125 | 0.08 | 261 | 0 | 0.364 | 1 | 4 | cs | TRUE
54 | LV_141-32_0_5_line_54 |  | 47 | 48 | 0.018571 | 0.125 | 0.08 | 261 | 0 | 0.364 | 1 | 1 | cs | TRUE
55 | LV_141-32_0_5_line_55 |  | 47 | 49 | 0.0026642 | 0.125 | 0.08 | 261 | 0 | 0.364 | 1 | 1 | cs | TRUE
56 | LV_141-32_0_5_line_56 |  | 48 | 50 | 0.00064985 | 0.125 | 0.08 | 261 | 0 | 0.364 | 1 | 1 | cs | TRUE
57 | LV_141-32_0_5_line_57 |  | 50 | 51 | 0.020229 | 0.125 | 0.08 | 261 | 0 | 0.364 | 1 | 1 | cs | TRUE
58 | LV_141-32_0_5_line_58 |  | 51 | 52 | 0.0010019 | 0.125 | 0.08 | 261 | 0 | 0.364 | 1 | 1 | cs | TRUE
59 | LV_141-32_0_5_line_59 |  | 54 | 65 | 0.020668 | 0.125 | 0.08 | 261 | 0 | 0.364 | 1 | 1 | cs | TRUE
60 | LV_141-32_0_5_line_60 |  | 55 | 69 | 0.021129 | 0.125 | 0.08 | 261 | 0 | 0.364 | 1 | 4 | cs | TRUE
61 | LV_141-32_0_5_line_61 |  | 56 | 57 | 0.005477 | 0.125 | 0.08 | 261 | 0 | 0.364 | 1 | 1 | cs | TRUE
62 | LV_141-32_0_5_line_62 |  | 56 | 58 | 0.022454 | 0.125 | 0.08 | 261 | 0 | 0.364 | 1 | 1 | cs | TRUE
63 | LV_141-32_0_5_line_63 |  | 57 | 114 | 0.0099 | 0.125 | 0.08 | 261 | 0 | 0.364 | 1 | 1 | cs | TRUE
64 | LV_141-32_0_5_line_64 |  | 58 | 66 | 0.013346 | 0.125 | 0.08 | 261 | 0 | 0.364 | 1 | 1 | cs | TRUE
65 | LV_141-32_0_5_line_65 |  | 59 | 115 | 0.010174 | 0.125 | 0.08 | 261 | 0 | 0.364 | 1 | 4 | cs | TRUE
66 | LV_141-32_0_5_line_66 |  | 60 | 68 | 0.013354 | 0.125 | 0.08 | 261 | 0 | 0.364 | 1 | 4 | cs | TRUE
67 | LV_141-32_0_5_line_67 |  | 61 | 68 | 0.010416 | 0.125 | 0.08 | 261 | 0 | 0.364 | 1 | 4 | cs | TRUE
68 | LV_141-32_0_5_line_68 |  | 62 | 66 | 0.030265 | 0.125 | 0.08 | 261 | 0 | 0.364 | 1 | 1 | cs | TRUE
69 | LV_141-32_0_5_line_69 |  | 63 | 84 | 0.0059438 | 0.125 | 0.08 | 261 | 0 | 0.364 | 1 | 1 | cs | TRUE
70 | LV_141-32_0_5_line_70 |  | 64 | 95 | 0.016767 | 0.125 | 0.08 | 261 | 0 | 0.364 | 1 | 1 | cs | TRUE
71 | LV_141-32_0_5_line_71 |  | 66 | 67 | 0.012979 | 0.125 | 0.08 | 261 | 0 | 0.364 | 1 | 1 | cs | TRUE
72 | LV_141-32_0_5_line_72 |  | 69 | 70 | 0.013915 | 0.125 | 0.08 | 261 | 0 | 0.364 | 1 | 4 | cs | TRUE
73 | LV_141-32_0_5_line_73 |  | 70 | 76 | 0.0056344 | 0.125 | 0.08 | 261 | 0 | 0.364 | 1 | 4 | cs | TRUE
74 | LV_141-32_0_5_line_74 |  | 71 | 72 | 0.013274 | 0.125 | 0.08 | 261 | 0 | 0.364 | 1 | 1 | cs | TRUE
75 | LV_141-32_0_5_line_75 |  | 71 | 73 | 0.026012 | 0.125 | 0.08 | 261 | 0 | 0.364 | 1 | 1 | cs | TRUE
76 | LV_141-32_0_5_line_76 |  | 72 | 77 | 0.033558 | 0.125 | 0.08 | 261 | 0 | 0.364 | 1 | 1 | cs | TRUE
77 | LV_141-32_0_5_line_77 |  | 74 | 75 | 0.026605 | 0.125 | 0.08 | 261 | 0 | 0.364 | 1 | 4 | cs | TRUE
78 | LV_141-32_0_5_line_78 |  | 75 | 78 | 0.0035961 | 0.125 | 0.08 | 261 | 0 | 0.364 | 1 | 4 | cs | TRUE
79 | LV_141-32_0_5_line_79 |  | 76 | 116 | 0.020951 | 0.125 | 0.08 | 261 | 0 | 0.364 | 1 | 4 | cs | TRUE
80 | LV_141-32_0_5_line_80 |  | 77 | 80 | 0.0078089 | 0.125 | 0.08 | 261 | 0 | 0.364 | 1 | 1 | cs | TRUE
81 | LV_141-32_0_5_line_81 |  | 77 | 81 | 0.016385 | 0.125 | 0.08 | 261 | 0 | 0.364 | 1 | 1 | cs | TRUE
82 | LV_141-32_0_5_line_82 |  | 78 | 79 | 0.0036541 | 0.125 | 0.08 | 261 | 0 | 0.364 | 1 | 4 | cs | TRUE
83 | LV_141-32_0_5_line_83 |  | 79 | 89 | 0.013086 | 0.125 | 0.08 | 261 | 0 | 0.364 | 1 | 4 | cs | TRUE
84 | LV_141-32_0_5_line_84 |  | 80 | 114 | 0.007515 | 0.125 | 0.08 | 261 | 0 | 0.364 | 1 | 1 | cs | TRUE
85 | LV_141-32_0_5_line_85 |  | 82 | 83 | 0.034536 | 0.125 | 0.08 | 261 | 0 | 0.364 | 1 | 1 | cs | TRUE
86 | LV_141-32_0_5_line_86 |  | 82 | 84 | 0.028281 | 0.125 | 0.08 | 261 | 0 | 0.364 | 1 | 1 | cs | TRUE
87 | LV_141-32_0_5_line_87 |  | 85 | 86 | 0.01555 | 0.125 | 0.08 | 261 | 0 | 0.364 | 1 | 1 | cs | TRUE
88 | LV_141-32_0_5_line_88 |  | 85 | 87 | 0.014381 | 0.125 | 0.08 | 261 | 0 | 0.364 | 1 | 1 | cs | TRUE
89 | LV_141-32_0_5_line_89 |  | 86 | 91 | 0.0009624 | 0.125 | 0.08 | 261 | 0 | 0.364 | 1 | 1 | cs | TRUE
90 | LV_141-32_0_5_line_90 |  | 87 | 103 | 0.0273 | 0.125 | 0.08 | 261 | 0 | 0.364 | 1 | 1 | cs | TRUE
91 | LV_141-32_0_5_line_91 |  | 88 | 89 | 0.03553 | 0.125 | 0.08 | 261 | 0 | 0.364 | 1 | 4 | cs | TRUE
92 | LV_141-32_0_5_line_92 |  | 88 | 90 | 0.0037394 | 0.125 | 0.08 | 261 | 0 | 0.364 | 1 | 4 | cs | TRUE
93 | LV_141-32_0_5_line_93 |  | 90 | 98 | 0.008477 | 0.125 | 0.08 | 261 | 0 | 0.364 | 1 | 4 | cs | TRUE
94 | LV_141-32_0_5_line_94 |  | 91 | 102 | 0.034925 | 0.125 | 0.08 | 261 | 0 | 0.364 | 1 | 2 | cs | TRUE
95 | LV_141-32_0_5_line_95 |  | 91 | 92 | 0.0066206 | 0.125 | 0.08 | 261 | 0 | 0.364 | 1 | 4 | cs | TRUE
96 | LV_141-32_0_5_line_96 |  | 92 | 93 | 0.014942 | 0.125 | 0.08 | 261 | 0 | 0.364 | 1 | 4 | cs | TRUE
97 | LV_141-32_0_5_line_97 |  | 93 | 105 | 0.023068 | 0.125 | 0.08 | 261 | 0 | 0.364 | 1 | 4 | cs | TRUE
98 | LV_141-32_0_5_line_98 |  | 94 | 95 | 0.022271 | 0.125 | 0.08 | 261 | 0 | 0.364 | 1 | 1 | cs | TRUE
99 | LV_141-32_0_5_line_99 |  | 94 | 96 | 0.016749 | 0.125 | 0.08 | 261 | 0 | 0.364 | 1 | 1 | cs | TRUE
100 | LV_141-32_0_5_line_100 |  | 95 | 106 | 0.03422 | 0.125 | 0.08 | 261 | 0 | 0.364 | 1 | 1 | cs | TRUE
101 | LV_141-32_0_5_line_101 |  | 96 | 104 | 0.028766 | 0.125 | 0.08 | 261 | 0 | 0.364 | 1 | 1 | cs | TRUE
102 | LV_141-32_0_5_line_102 |  | 97 | 98 | 0.054998 | 0.125 | 0.08 | 261 | 0 | 0.364 | 1 | 4 | cs | TRUE
103 | LV_141-32_0_5_line_103 |  | 97 | 99 | 0.012862 | 0.125 | 0.08 | 261 | 0 | 0.364 | 1 | 4 | cs | TRUE
104 | LV_141-32_0_5_line_104 |  | 99 | 100 | 0.048083 | 0.125 | 0.08 | 261 | 0 | 0.364 | 1 | 1 | cs | TRUE
105 | LV_141-32_0_5_line_105 |  | 99 | 101 | 0.019515 | 0.125 | 0.08 | 261 | 0 | 0.364 | 1 | 4 | cs | TRUE
106 | LV_141-32_0_5_line_106 |  | 100 | 109 | 0.0093653 | 0.125 | 0.08 | 261 | 0 | 0.364 | 1 | 1 | cs | TRUE
107 | LV_141-32_0_5_line_107 |  | 101 | 110 | 0.040097 | 0.125 | 0.08 | 261 | 0 | 0.364 | 1 | 4 | cs | TRUE
108 | LV_141-32_0_5_line_108 |  | 102 | 104 | 0.027672 | 0.125 | 0.08 | 261 | 0 | 0.364 | 1 | 1 | cs | TRUE
109 | LV_141-32_0_5_line_109 |  | 105 | 113 | 0.01801 | 0.125 | 0.08 | 261 | 0 | 0.364 | 1 | 4 | cs | TRUE
110 | LV_141-32_0_5_line_110 |  | 106 | 111 | 0.0080632 | 0.125 | 0.08 | 261 | 0 | 0.364 | 1 | 1 | cs | TRUE
111 | LV_141-32_0_5_line_111 |  | 107 | 108 | 0.030944 | 0.125 | 0.08 | 261 | 0 | 0.364 | 1 | 1 | cs | TRUE
112 | LV_141-32_0_5_line_112 |  | 108 | 109 | 0.013878 | 0.125 | 0.08 | 261 | 0 | 0.364 | 1 | 1 | cs | TRUE
113 | LV_141-32_0_5_line_113 |  | 110 | 113 | 0.017068 | 0.125 | 0.08 | 261 | 0 | 0.364 | 1 | 4 | cs | TRUE
114 | LV_141-32_0_5_line_114 |  | 111 | 112 | 0.029258 | 0.125 | 0.08 | 261 | 0 | 0.364 | 1 | 1 | cs | TRUE
115 | LV_141-32_0_5_line_115 |  | 115 | 116 | 0.0068466 | 0.125 | 0.08 | 261 | 0 | 0.364 | 1 | 4 | cs | TRUE
116 | LV_141-32_0_5_line_116 |  | 115 | 117 | 0.012247 | 0.125 | 0.08 | 261 | 0 | 0.364 | 1 | 1 | cs | TRUE

## trafo
| name | std_type | hv_bus | lv_bus | sn_mva | vn_hv_kv | vn_lv_kv | vk_percent | vkr_percent | pfe_kw | i0_percent | shift_degree | tap_side | tap_neutral | tap_min | tap_max | tap_step_percent | tap_step_degree | tap_pos | tap_phase_shifter | parallel | df | in_service
0 | LV_141-32_0_5_trafo_18 | 0.63 MVA 20/0.4 kV | 118 | 43 | 0.63 | 20 | 0.4 | 6 | 1.206 | 1.65 | 0.2619 | 150 | hv | 0 | -2 | 2 | 2.5 | 0 | 0 | FALSE | 1 | 1 | TRUE

## line_geodata
| x0 | y0 | x1 | y1 | x2 | y2 | x3 | y3 | x4 | y4 | x5 | y5 | x6 | y6 | x7 | y7
0 | 2685008.351 | 1239479.3294 | 2684992.2186 | 1239496.2173
1 | 2685050.7171 | 1239432.8767 | 2685041.9478 | 1239444.1593 | 2685008.351 | 1239479.3294
2 | 2684954.7962 | 1239550.4216 | 2684962.3068 | 1239538.8096 | 2684977.5544 | 1239514.577 | 2684987.3349 | 1239501.3296 | 2684992.2186 | 1239496.2173
3 | 2685050.7171 | 1239432.8767 | 2685054.6625 | 1239427.8074 | 2685059.8073 | 1239420.3201 | 2685061.1358 | 1239421.0397 | 2685065.0161 | 1239423.1523 | 2685068.381 | 1239425.3354 | 2685069.5502 | 1239426.086 | 2685061.1797 | 1239439.0866
4 | 2684946.5058 | 1239498.1543 | 2684924.2246 | 1239527.6346 | 2684939.9941 | 1239539.8467 | 2684954.7962 | 1239550.4216
5 | 2684922.698 | 1239565.073 | 2684923.3015 | 1239564.1254 | 2684939.9941 | 1239539.8467 | 2684954.7962 | 1239550.4216
6 | 2684954.7962 | 1239550.4216 | 2684940.0893 | 1239573.4277
7 | 2685061.1797 | 1239439.0866 | 2685006.5434 | 1239495.6967
8 | 2684946.5058 | 1239498.1543 | 2684961.4238 | 1239509.398
9 | 2684922.698 | 1239565.073 | 2684909.0352 | 1239556.3926
10 | 2684922.698 | 1239565.073 | 2684904.4689 | 1239593.4791
11 | 2684935.986 | 1239383.3769 | 2684962.3039 | 1239398.4864 | 2684969.6711 | 1239402.7171
12 | 2684969.6711 | 1239402.7171 | 2684957.6177 | 1239424.6297
13 | 2684935.986 | 1239383.3769 | 2684921.6704 | 1239405.7391
14 | 2684957.6177 | 1239424.6297 | 2684952.0317 | 1239434.7848
15 | 2684980.3002 | 1239529.9462 | 2684986.5063 | 1239520.1091 | 2684999.9876 | 1239502.4893 | 2685006.5434 | 1239495.6967
16 | 2684921.6704 | 1239405.7391 | 2684910.7518 | 1239422.7949
17 | 2684869.0895 | 1239535.2518 | 2684858.0048 | 1239527.7355
18 | 2684869.0895 | 1239535.2518 | 2684873.449 | 1239539.8174 | 2684881.9765 | 1239541.9335
19 | 2684856.6992 | 1239526.8502 | 2684858.0048 | 1239527.7355
20 | 2684887.502 | 1239543.3046 | 2684881.9765 | 1239541.9335
21 | 2684961.4238 | 1239509.398 | 2684965.908 | 1239512.7777
22 | 2684946.8779 | 1239444.1541 | 2684948.154 | 1239446.4184 | 2684944.4459 | 1239452.3586 | 2684940.3003 | 1239458.2146 | 2684934.3728 | 1239467.025 | 2684928.2003 | 1239474.4532 | 2684927.1455 | 1239475.5118
23 | 2684946.8779 | 1239444.1541 | 2684952.0317 | 1239434.7848
24 | 2684911.813 | 1239460.9981 | 2684918.0682 | 1239451.5532
25 | 2684894.1376 | 1239448.7477 | 2684911.813 | 1239460.9981
26 | 2684929.1923 | 1239434.7568 | 2684918.0682 | 1239451.5532
27 | 2684894.1376 | 1239448.7477 | 2684878.984 | 1239456.381 | 2684875.3996 | 1239465.8366
28 | 2684894.1376 | 1239448.7477 | 2684900.2134 | 1239439.2568
29 | 2684894.1376 | 1239448.7477 | 2684875.486 | 1239433.3589
30 | 2684857.9566 | 1239500.2787 | 2684841.3604 | 1239498.7164
31 | 2684857.9566 | 1239500.2787 | 2684865.9914 | 1239485.3272 | 2684865.169 | 1239471.9614 | 2684875.3996 | 1239465.8366
32 | 2684811.4994 | 1239491.8534 | 2684839.1557 | 1239498.5088 | 2684841.3604 | 1239498.7164
33 | 2684909.0352 | 1239556.3926 | 2684907.7665 | 1239555.5866
34 | 2684897.2228 | 1239604.7706 | 2684904.4689 | 1239593.4791
35 | 2684900.2134 | 1239439.2568 | 2684910.7518 | 1239422.7949
36 | 2684862.9257 | 1239388.1914 | 2684872.6421 | 1239371.5964
37 | 2684862.9257 | 1239388.1914 | 2684851.2204 | 1239408.1832
38 | 2684839.5876 | 1239428.1815 | 2684844.3254 | 1239419.9595 | 2684851.2204 | 1239408.1832
39 | 2684828.8346 | 1239446.8423 | 2684839.5876 | 1239428.1815
40 | 2684817.8216 | 1239465.9542 | 2684828.8346 | 1239446.8423
41 | 2684850.0819 | 1239418.3406 | 2684838.7953 | 1239437.7892
42 | 2684850.0819 | 1239418.3406 | 2684875.486 | 1239433.3589
43 | 2684875.486 | 1239433.3589 | 2684880.6152 | 1239424.7404
44 | 2684773.7272 | 1239368.3921 | 2684764.2611 | 1239387.8682
45 | 2684773.7272 | 1239368.3921 | 2684759.1619 | 1239359.0909
46 | 2684756.3116 | 1239404.2242 | 2684764.2611 | 1239387.8682
47 | 2684759.1619 | 1239359.0909 | 2684758.311 | 1239358.5475
48 | 2684817.8216 | 1239465.9542 | 2684809.9265 | 1239479.6555 | 2684807.3504 | 1239484.1129
49 | 2684803.024 | 1239491.5989 | 2684807.3504 | 1239484.1129
50 | 2684803.024 | 1239491.5989 | 2684800.2079 | 1239491.2362 | 2684785.3503 | 1239498.2846 | 2684779.7311 | 1239499.294 | 2684778.0847 | 1239499.2783
51 | 2684806.5385 | 1239493.3726 | 2684803.024 | 1239491.5989
52 | 2684737.2533 | 1239545.3542 | 2684746.9724 | 1239524.1888 | 2684757.0636 | 1239505.575 | 2684760.6508 | 1239500.6671 | 2684765.6795 | 1239499.16 | 2684778.0847 | 1239499.2783
53 | 2684806.5385 | 1239493.3726 | 2684809.8277 | 1239495.0318 | 2684811.4994 | 1239491.8534
54 | 2684891.4753 | 1239406.4926 | 2684881.9778 | 1239422.451
55 | 2684880.6152 | 1239424.7404 | 2684881.9778 | 1239422.451
56 | 2684891.4753 | 1239406.4926 | 2684891.8077 | 1239405.9342
57 | 2684891.8077 | 1239405.9342 | 2684902.1533 | 1239388.5508
58 | 2684902.6657 | 1239387.6898 | 2684902.1533 | 1239388.5508
59 | 2684929.1923 | 1239434.7568 | 2684940.6048 | 1239417.5249
60 | 2684802.5612 | 1239510.7505 | 2684809.9001 | 1239496.8453 | 2684809.8277 | 1239495.0318 | 2684811.4994 | 1239491.8534
61 | 2684832.4715 | 1239591.4802 | 2684835.3893 | 1239586.8407
62 | 2684835.3893 | 1239586.8407 | 2684849.7698 | 1239595.1633 | 2684855.4754 | 1239593.9217
63 | 2684832.4715 | 1239591.4802 | 2684822.9055 | 1239588.9301
64 | 2684868.0582 | 1239598.3714 | 2684855.4754 | 1239593.9217
65 | 2684847.0083 | 1239523.8058 | 2684856.3921 | 1239526.642 | 2684856.6992 | 1239526.8502
66 | 2684898.9745 | 1239550.0007 | 2684888.9977 | 1239543.6758 | 2684887.502 | 1239543.3046
67 | 2684898.9745 | 1239550.0007 | 2684907.7665 | 1239555.5866
68 | 2684868.0582 | 1239598.3714 | 2684877.3223 | 1239601.6395 | 2684886.2401 | 1239604.7914 | 2684897.2228 | 1239604.7706
69 | 2684756.3116 | 1239404.2242 | 2684753.7134 | 1239409.57
70 | 2684744.1796 | 1239349.5234 | 2684758.311 | 1239358.5475
71 | 2684868.0582 | 1239598.3714 | 2684875.048 | 1239587.4353
72 | 2684802.5612 | 1239510.7505 | 2684809.1098 | 1239514.569 | 2684812.9744 | 1239517.2483 | 2684814.5577 | 1239517.6418
73 | 2684820.0258 | 1239519.0006 | 2684814.5577 | 1239517.6418
74 | 2684778.625 | 1239552.3608 | 2684790.1238 | 1239558.9915
75 | 2684778.625 | 1239552.3608 | 2684775.4276 | 1239556.9852 | 2684767.6865 | 1239569.4058 | 2684764.838 | 1239574.406
76 | 2684809.4154 | 1239582.0996 | 2684809.6901 | 1239578.223 | 2684800.6975 | 1239571.8344 | 2684800.1179 | 1239564.7544 | 2684790.1238 | 1239558.9915
77 | 2684737.2533 | 1239545.3542 | 2684734.9097 | 1239543.6862 | 2684717.5495 | 1239533.1977 | 2684714.7493 | 1239531.1896 | 2684714.7493 | 1239531.1896
78 | 2684714.7493 | 1239531.1896 | 2684711.8821 | 1239529.0192
79 | 2684840.4545 | 1239521.8251 | 2684839.4394 | 1239521.5183 | 2684833.6257 | 1239522.3803 | 2684820.0258 | 1239519.0006
80 | 2684809.4154 | 1239582.0996 | 2684815.8771 | 1239586.4843
81 | 2684809.4154 | 1239582.0996 | 2684818.2952 | 1239568.3301
82 | 2684708.9686 | 1239526.8137 | 2684711.8821 | 1239529.0192
83 | 2684698.5349 | 1239518.9155 | 2684708.9686 | 1239526.8137
84 | 2684815.8771 | 1239586.4843 | 2684817.2659 | 1239587.4267 | 2684822.9055 | 1239588.9301
85 | 2684739.1627 | 1239433.738 | 2684722.7001 | 1239461.1638 | 2684721.1238 | 1239463.1668
86 | 2684739.1627 | 1239433.738 | 2684746.239 | 1239421.9493 | 2684750.2627 | 1239416.6696 | 2684753.7134 | 1239409.57
87 | 2684667.0828 | 1239445.3037 | 2684668.915 | 1239442.5278 | 2684667.7575 | 1239439.8983 | 2684667.8494 | 1239435.5743 | 2684670.0217 | 1239431.0418
88 | 2684667.0828 | 1239445.3037 | 2684665.3679 | 1239448.3369 | 2684662.7553 | 1239448.5554 | 2684659.9183 | 1239450.7165 | 2684657.7579 | 1239454.8997
89 | 2684670.0217 | 1239431.0418 | 2684670.4377 | 1239430.174
90 | 2684657.7579 | 1239454.8997 | 2684645.2309 | 1239479.1558
91 | 2684673.5778 | 1239529.2232 | 2684679.8401 | 1239517.593 | 2684682.2996 | 1239514.3258 | 2684685.6324 | 1239512.9278 | 2684689.2216 | 1239513.1792 | 2684693.1313 | 1239514.825 | 2684698.5349 | 1239518.9155
92 | 2684673.5778 | 1239529.2232 | 2684671.5344 | 1239532.3549
93 | 2684671.5344 | 1239532.3549 | 2684666.9021 | 1239539.4543
94 | 2684670.4377 | 1239430.174 | 2684687.073 | 1239399.4658
95 | 2684664.6829 | 1239426.9007 | 2684667.3842 | 1239428.4181 | 2684670.4377 | 1239430.174
96 | 2684664.6829 | 1239426.9007 | 2684661.8653 | 1239430.3519 | 2684656.9769 | 1239439.6291
97 | 2684656.9769 | 1239439.6291 | 2684646.2234 | 1239460.0369
98 | 2684744.1796 | 1239349.5234 | 2684725.0326 | 1239338.0531
99 | 2684725.0326 | 1239338.0531 | 2684722.9548 | 1239340.5475 | 2684719.4214 | 1239341.6757 | 2684714.5599 | 1239350.1779
100 | 2684744.1796 | 1239349.5234 | 2684762.8863 | 1239320.8686
101 | 2684700.2811 | 1239375.1502 | 2684714.5599 | 1239350.1779
102 | 2684616.6706 | 1239544.9789 | 2684648.8127 | 1239550.0073 | 2684655.1307 | 1239549.8417 | 2684659.7279 | 1239547.828 | 2684663.7803 | 1239544.2388 | 2684666.9021 | 1239539.4543
103 | 2684603.9685 | 1239544.631 | 2684606.8377 | 1239545.517 | 2684611.3829 | 1239545.0259 | 2684616.6706 | 1239544.9789
104 | 2684557.928 | 1239530.3206 | 2684603.9685 | 1239544.631
105 | 2684603.9685 | 1239544.631 | 2684605.2802 | 1239540.1687 | 2684611.0048 | 1239526.4516
106 | 2684557.928 | 1239530.3206 | 2684559.9429 | 1239523.2108 | 2684560.7274 | 1239521.3977
107 | 2684629.8445 | 1239491.0562 | 2684624.2648 | 1239501.467 | 2684611.0048 | 1239526.4516
108 | 2684687.073 | 1239399.4658 | 2684699.6007 | 1239376.3401 | 2684700.2811 | 1239375.1502
109 | 2684637.8278 | 1239475.97 | 2684646.2234 | 1239460.0369
110 | 2684767.2941 | 1239314.1168 | 2684762.8863 | 1239320.8686
111 | 2684578.5267 | 1239480.2622 | 2684566.2385 | 1239508.6612
112 | 2684560.7274 | 1239521.3977 | 2684566.2385 | 1239508.6612
113 | 2684629.8445 | 1239491.0562 | 2684631.8644 | 1239487.2874 | 2684637.8278 | 1239475.97
114 | 2684767.2941 | 1239314.1168 | 2684783.2864 | 1239289.6164
115 | 2684847.0083 | 1239523.8058 | 2684840.4545 | 1239521.8251
116 | 2684847.0083 | 1239523.8058 | 2684840.3707 | 1239534.0984

## bus_geodata
| x | y | coords
0 | 2685008.351 | 1239479.3294
1 | 2684992.2186 | 1239496.2173
2 | 2685050.7171 | 1239432.8767
3 | 2684954.7962 | 1239550.4216
4 | 2685061.1797 | 1239439.0866
5 | 2684946.5058 | 1239498.1543
6 | 2684922.698 | 1239565.073
7 | 2684940.0893 | 1239573.4277
8 | 2684969.6711 | 1239402.7171
9 | 2684935.986 | 1239383.3769
10 | 2684957.6177 | 1239424.6297
11 | 2685006.5434 | 1239495.6967
12 | 2684921.6704 | 1239405.7391
13 | 2684869.0895 | 1239535.2518
14 | 2684858.0048 | 1239527.7355
15 | 2684881.9765 | 1239541.9335
16 | 2684961.4238 | 1239509.398
17 | 2684946.8779 | 1239444.1541
18 | 2684927.1455 | 1239475.5118
19 | 2684952.0317 | 1239434.7848
20 | 2684911.813 | 1239460.9981
21 | 2684918.0682 | 1239451.5532
22 | 2684894.1376 | 1239448.7477
23 | 2684857.9566 | 1239500.2787
24 | 2684841.3604 | 1239498.7164
25 | 2684875.3996 | 1239465.8366
26 | 2684909.0352 | 1239556.3926
27 | 2684904.4689 | 1239593.4791
28 | 2684980.3002 | 1239529.9462
29 | 2684910.7518 | 1239422.7949
30 | 2684862.9257 | 1239388.1914
31 | 2684872.6421 | 1239371.5964
32 | 2684851.2204 | 1239408.1832
33 | 2684839.5876 | 1239428.1815
34 | 2684828.8346 | 1239446.8423
35 | 2684850.0819 | 1239418.3406
36 | 2684838.7953 | 1239437.7892
37 | 2684875.486 | 1239433.3589
38 | 2684773.7272 | 1239368.3921
39 | 2684764.2611 | 1239387.8682
40 | 2684759.1619 | 1239359.0909
41 | 2684817.8216 | 1239465.9542
42 | 2684965.908 | 1239512.7777
43 | 2684807.3504 | 1239484.1129
44 | 2684803.024 | 1239491.5989
45 | 2684778.0847 | 1239499.2783
46 | 2684806.5385 | 1239493.3726
47 | 2684881.9778 | 1239422.451
48 | 2684891.4753 | 1239406.4926
49 | 2684880.6152 | 1239424.7404
50 | 2684891.8077 | 1239405.9342
51 | 2684902.1533 | 1239388.5508
52 | 2684902.6657 | 1239387.6898
53 | 2684900.2134 | 1239439.2568
54 | 2684929.1923 | 1239434.7568
55 | 2684811.4994 | 1239491.8534
56 | 2684835.3893 | 1239586.8407
57 | 2684832.4715 | 1239591.4802
58 | 2684855.4754 | 1239593.9217
59 | 2684856.6992 | 1239526.8502
60 | 2684887.502 | 1239543.3046
61 | 2684907.7665 | 1239555.5866
62 | 2684897.2228 | 1239604.7706
63 | 2684756.3116 | 1239404.2242
64 | 2684758.311 | 1239358.5475
65 | 2684940.6048 | 1239417.5249
66 | 2684868.0582 | 1239598.3714
67 | 2684875.048 | 1239587.4353
68 | 2684898.9745 | 1239550.0007
69 | 2684802.5612 | 1239510.7505
70 | 2684814.5577 | 1239517.6418
71 | 2684778.625 | 1239552.3608
72 | 2684790.1238 | 1239558.9915
73 | 2684764.838 | 1239574.406
74 | 2684737.2533 | 1239545.3542
75 | 2684714.7493 | 1239531.1896
76 | 2684820.0258 | 1239519.0006
77 | 2684809.4154 | 1239582.0996
78 | 2684711.8821 | 1239529.0192
79 | 2684708.9686 | 1239526.8137
80 | 2684815.8771 | 1239586.4843
81 | 2684818.2952 | 1239568.3301
82 | 2684739.1627 | 1239433.738
83 | 2684721.1238 | 1239463.1668
84 | 2684753.7134 | 1239409.57
85 | 2684667.0828 | 1239445.3037
86 | 2684670.0217 | 1239431.0418
87 | 2684657.7579 | 1239454.8997
88 | 2684673.5778 | 1239529.2232
89 | 2684698.5349 | 1239518.9155
90 | 2684671.5344 | 1239532.3549
91 | 2684670.4377 | 1239430.174
92 | 2684664.6829 | 1239426.9007
93 | 2684656.9769 | 1239439.6291
94 | 2684725.0326 | 1239338.0531
95 | 2684744.1796 | 1239349.5234
96 | 2684714.5599 | 1239350.1779
97 | 2684616.6706 | 1239544.9789
98 | 2684666.9021 | 1239539.4543
99 | 2684603.9685 | 1239544.631
100 | 2684557.928 | 1239530.3206
101 | 2684611.0048 | 1239526.4516
102 | 2684687.073 | 1239399.4658
103 | 2684645.2309 | 1239479.1558
104 | 2684700.2811 | 1239375.1502
105 | 2684646.2234 | 1239460.0369
106 | 2684762.8863 | 1239320.8686
107 | 2684578.5267 | 1239480.2622
108 | 2684566.2385 | 1239508.6612
109 | 2684560.7274 | 1239521.3977
110 | 2684629.8445 | 1239491.0562
111 | 2684767.2941 | 1239314.1168
112 | 2684783.2864 | 1239289.6164
113 | 2684637.8278 | 1239475.97
114 | 2684822.9055 | 1239588.9301
115 | 2684847.0083 | 1239523.8058
116 | 2684840.4545 | 1239521.8251
117 | 2684840.3707 | 1239534.0984
118 | 2684803.024 | 1239491.5989

## line_std_types
| c_nf_per_km | r_ohm_per_km | x_ohm_per_km | max_i_ka | type | q_mm2 | alpha | voltage_rating
NAYY 4x50 SE | 210 | 0.642 | 0.083 | 0.142 | cs | 50 | 0.00403 | LV
NAYY 4x120 SE | 264 | 0.225 | 0.08 | 0.242 | cs | 120 | 0.00403 | LV
NAYY 4x150 SE | 261 | 0.208 | 0.08 | 0.27 | cs | 150 | 0.00403 | LV
NA2XS2Y 1x95 RM/25 12/20 kV | 216 | 0.313 | 0.132 | 0.252 | cs | 95 | 0.00403 | MV
NA2XS2Y 1x185 RM/25 12/20 kV | 273 | 0.161 | 0.117 | 0.362 | cs | 185 | 0.00403 | MV
NA2XS2Y 1x240 RM/25 12/20 kV | 304 | 0.122 | 0.112 | 0.421 | cs | 240 | 0.00403 | MV
NA2XS2Y 1x95 RM/25 6/10 kV | 315 | 0.313 | 0.123 | 0.249 | cs | 95 | 0.00403 | MV
NA2XS2Y 1x185 RM/25 6/10 kV | 406 | 0.161 | 0.11 | 0.358 | cs | 185 | 0.00403 | MV
NA2XS2Y 1x240 RM/25 6/10 kV | 456 | 0.122 | 0.105 | 0.416 | cs | 240 | 0.00403 | MV
NA2XS2Y 1x150 RM/25 12/20 kV | 250 | 0.206 | 0.116 | 0.319 | cs | 150 | 0.00403 | MV
NA2XS2Y 1x120 RM/25 12/20 kV | 230 | 0.253 | 0.119 | 0.283 | cs | 120 | 0.00403 | MV
NA2XS2Y 1x70 RM/25 12/20 kV | 190 | 0.443 | 0.132 | 0.22 | cs | 70 | 0.00403 | MV
NA2XS2Y 1x150 RM/25 6/10 kV | 360 | 0.206 | 0.11 | 0.315 | cs | 150 | 0.00403 | MV
NA2XS2Y 1x120 RM/25 6/10 kV | 340 | 0.253 | 0.113 | 0.28 | cs | 120 | 0.00403 | MV
NA2XS2Y 1x70 RM/25 6/10 kV | 280 | 0.443 | 0.123 | 0.217 | cs | 70 | 0.00403 | MV
N2XS(FL)2Y 1x120 RM/35 64/110 kV | 112 | 0.153 | 0.166 | 0.366 | cs | 120 | 0.00393 | HV
N2XS(FL)2Y 1x185 RM/35 64/110 kV | 125 | 0.099 | 0.156 | 0.457 | cs | 185 | 0.00393 | HV
N2XS(FL)2Y 1x240 RM/35 64/110 kV | 135 | 0.075 | 0.149 | 0.526 | cs | 240 | 0.00393 | HV
N2XS(FL)2Y 1x300 RM/35 64/110 kV | 144 | 0.06 | 0.144 | 0.588 | cs | 300 | 0.00393 | HV
15-AL1/3-ST1A 0.4 | 11 | 1.8769 | 0.35 | 0.105 | ol | 16 | 0.00403 | LV
24-AL1/4-ST1A 0.4 | 11.25 | 1.2012 | 0.335 | 0.14 | ol | 24 | 0.00403 | LV
48-AL1/8-ST1A 0.4 | 12.2 | 0.5939 | 0.3 | 0.21 | ol | 48 | 0.00403 | LV
94-AL1/15-ST1A 0.4 | 13.2 | 0.306 | 0.29 | 0.35 | ol | 94 | 0.00403 | LV
34-AL1/6-ST1A 10.0 | 9.7 | 0.8342 | 0.36 | 0.17 | ol | 34 | 0.00403 | MV
48-AL1/8-ST1A 10.0 | 10.1 | 0.5939 | 0.35 | 0.21 | ol | 48 | 0.00403 | MV
70-AL1/11-ST1A 10.0 | 10.4 | 0.4132 | 0.339 | 0.29 | ol | 70 | 0.00403 | MV
94-AL1/15-ST1A 10.0 | 10.75 | 0.306 | 0.33 | 0.35 | ol | 94 | 0.00403 | MV
122-AL1/20-ST1A 10.0 | 11.1 | 0.2376 | 0.323 | 0.41 | ol | 122 | 0.00403 | MV
149-AL1/24-ST1A 10.0 | 11.25 | 0.194 | 0.315 | 0.47 | ol | 149 | 0.00403 | MV
34-AL1/6-ST1A 20.0 | 9.15 | 0.8342 | 0.382 | 0.17 | ol | 34 | 0.00403 | MV
48-AL1/8-ST1A 20.0 | 9.5 | 0.5939 | 0.372 | 0.21 | ol | 48 | 0.00403 | MV
70-AL1/11-ST1A 20.0 | 9.7 | 0.4132 | 0.36 | 0.29 | ol | 70 | 0.00403 | MV
94-AL1/15-ST1A 20.0 | 10 | 0.306 | 0.35 | 0.35 | ol | 94 | 0.00403 | MV
122-AL1/20-ST1A 20.0 | 10.3 | 0.2376 | 0.344 | 0.41 | ol | 122 | 0.00403 | MV
149-AL1/24-ST1A 20.0 | 10.5 | 0.194 | 0.337 | 0.47 | ol | 149 | 0.00403 | MV
184-AL1/30-ST1A 20.0 | 10.75 | 0.1571 | 0.33 | 0.535 | ol | 184 | 0.00403 | MV
243-AL1/39-ST1A 20.0 | 11 | 0.1188 | 0.32 | 0.645 | ol | 243 | 0.00403 | MV
48-AL1/8-ST1A 110.0 | 8 | 0.5939 | 0.46 | 0.21 | ol | 48 | 0.00403 | HV
70-AL1/11-ST1A 110.0 | 8.4 | 0.4132 | 0.45 | 0.29 | ol | 70 | 0.00403 | HV
94-AL1/15-ST1A 110.0 | 8.65 | 0.306 | 0.44 | 0.35 | ol | 94 | 0.00403 | HV
122-AL1/20-ST1A 110.0 | 8.5 | 0.2376 | 0.43 | 0.41 | ol | 122 | 0.00403 | HV
149-AL1/24-ST1A 110.0 | 8.75 | 0.194 | 0.41 | 0.47 | ol | 149 | 0.00403 | HV
184-AL1/30-ST1A 110.0 | 8.8 | 0.1571 | 0.4 | 0.535 | ol | 184 | 0.00403 | HV
243-AL1/39-ST1A 110.0 | 9 | 0.1188 | 0.39 | 0.645 | ol | 243 | 0.00403 | HV
305-AL1/39-ST1A 110.0 | 9.2 | 0.0949 | 0.38 | 0.74 | ol | 305 | 0.00403 | HV
490-AL1/64-ST1A 110.0 | 9.75 | 0.059 | 0.37 | 0.96 | ol | 490 | 0.00403 | HV
679-AL1/86-ST1A 110.0 | 9.95 | 0.042 | 0.36 | 1.15 | ol | 679 | 0.00403 | HV
490-AL1/64-ST1A 220.0 | 10 | 0.059 | 0.285 | 0.96 | ol | 490 | 0.00403 | HV
679-AL1/86-ST1A 220.0 | 11.7 | 0.042 | 0.275 | 1.15 | ol | 679 | 0.00403 | HV
490-AL1/64-ST1A 380.0 | 11 | 0.059 | 0.253 | 0.96 | ol | 490 | 0.00403 | HV
679-AL1/86-ST1A 380.0 | 14.6 | 0.042 | 0.25 | 1.15 | ol | 679 | 0.00403 | HV

## trafo_std_types
| i0_percent | pfe_kw | vkr_percent | sn_mva | vn_lv_kv | vn_hv_kv | vk_percent | shift_degree | vector_group | tap_side | tap_neutral | tap_min | tap_max | tap_step_degree | tap_step_percent | tap_phase_shifter
160 MVA 380/110 kV | 0.06 | 60 | 0.25 | 160 | 110 | 380 | 12.2 | 0 | Yy0 | hv | 0 | -9 | 9 | 0 | 1.5 | FALSE
100 MVA 220/110 kV | 0.06 | 55 | 0.26 | 100 | 110 | 220 | 12 | 0 | Yy0 | hv | 0 | -9 | 9 | 0 | 1.5 | FALSE
63 MVA 110/20 kV | 0.04 | 22 | 0.32 | 63 | 20 | 110 | 18 | 150 | YNd5 | hv | 0 | -9 | 9 | 0 | 1.5 | FALSE
40 MVA 110/20 kV | 0.05 | 18 | 0.34 | 40 | 20 | 110 | 16.2 | 150 | YNd5 | hv | 0 | -9 | 9 | 0 | 1.5 | FALSE
25 MVA 110/20 kV | 0.07 | 14 | 0.41 | 25 | 20 | 110 | 12 | 150 | YNd5 | hv | 0 | -9 | 9 | 0 | 1.5 | FALSE
63 MVA 110/10 kV | 0.04 | 22 | 0.32 | 63 | 10 | 110 | 18 | 150 | YNd5 | hv | 0 | -9 | 9 | 0 | 1.5 | FALSE
40 MVA 110/10 kV | 0.05 | 18 | 0.34 | 40 | 10 | 110 | 16.2 | 150 | YNd5 | hv | 0 | -9 | 9 | 0 | 1.5 | FALSE
25 MVA 110/10 kV | 0.07 | 14 | 0.41 | 25 | 10 | 110 | 12 | 150 | YNd5 | hv | 0 | -9 | 9 | 0 | 1.5 | FALSE
0.25 MVA 20/0.4 kV | 0.32 | 0.8 | 1.44 | 0.25 | 0.4 | 20 | 6 | 150 | Yzn5 | hv | 0 | -2 | 2 | 0 | 2.5 | FALSE
0.4 MVA 20/0.4 kV | 0.3375 | 1.35 | 1.425 | 0.4 | 0.4 | 20 | 6 | 150 | Dyn5 | hv | 0 | -2 | 2 | 0 | 2.5 | FALSE
0.63 MVA 20/0.4 kV | 0.2619 | 1.65 | 1.206 | 0.63 | 0.4 | 20 | 6 | 150 | Dyn5 | hv | 0 | -2 | 2 | 0 | 2.5 | FALSE
0.25 MVA 10/0.4 kV | 0.24 | 0.6 | 1.2 | 0.25 | 0.4 | 10 | 4 | 150 | Dyn5 | hv | 0 | -2 | 2 | 0 | 2.5 | FALSE
0.4 MVA 10/0.4 kV | 0.2375 | 0.95 | 1.325 | 0.4 | 0.4 | 10 | 4 | 150 | Dyn5 | hv | 0 | -2 | 2 | 0 | 2.5 | FALSE
0.63 MVA 10/0.4 kV | 0.1873 | 1.18 | 1.0794 | 0.63 | 0.4 | 10 | 4 | 150 | Dyn5 | hv | 0 | -2 | 2 | 0 | 2.5 | FALSE

## trafo3w_std_types
| sn_hv_mva | sn_mv_mva | sn_lv_mva | vn_hv_kv | vn_mv_kv | vn_lv_kv | vk_hv_percent | vk_mv_percent | vk_lv_percent | vkr_hv_percent | vkr_mv_percent | vkr_lv_percent | pfe_kw | i0_percent | shift_mv_degree | shift_lv_degree | vector_group | tap_side | tap_neutral | tap_min | tap_max | tap_step_percent
63/25/38 MVA 110/20/10 kV | 63 | 25 | 38 | 110 | 20 | 10 | 10.4 | 10.4 | 10.4 | 0.28 | 0.32 | 0.35 | 35 | 0.89 | 0 | 0 | YN0yn0yn0 | hv | 0 | -10 | 10 | 1.2
63/25/38 MVA 110/10/10 kV | 63 | 25 | 38 | 110 | 10 | 10 | 10.4 | 10.4 | 10.4 | 0.28 | 0.32 | 0.35 | 35 | 0.89 | 0 | 0 | YN0yn0yn0 | hv | 0 | -10 | 10 | 1.2

## fuse_std_types
| fuse_type | i_rated_a | t_avg | t_min | t_total | x_avg | x_min | x_total
HV 100A | HV 100A | 100 | 0 | [10.0, 3.64, 0.854, 0.281, 0.1, 0.0531, 0.022, 0.01] | [10.0, 4.267, 1.21, 0.403, 0.1, 0.058, 0.022, 0.01] | 0 | [300.0, 350.0, 450.0, 550.0, 700.0, 850.0, 1200.0, 1752.0] | [600.0, 700.0, 900.0, 1150.0, 1665.0, 2000.0, 3000.0, 4313.0]
HV 10A | HV 10A | 10 | 0 | [10.0, 1675.0, 0.344, 0.156, 0.1, 0.0417, 0.0171, 0.01] | [10.0, 1.3, 0.3, 0.155, 0.1, 0.0555, 0.023, 0.01] | 0 | [30.0, 32.0, 35.0, 37.0, 39.0, 50.0, 70.0, 88.0] | [60.0, 70.0, 80.0, 87.0, 94.0, 110.0, 150.0, 216.0]
HV 125A | HV 125A | 125 | 0 | [10.0, 1.82, 0.344, 0.1, 0.0467, 0.0269, 0.01] | [10.0, 2.478, 0.426, 0.1, 0.0427, 0.0211, 0.01] | 0 | [375.0, 500.0, 700.0, 925.0, 1200.0, 1500.0, 2341.0] | [750.0, 1000.0, 1500.0, 2200.0, 3000.0, 4000.0, 5765.0]
HV 160A | HV 160A | 160 | 0 | [10.0, 4.15, 1.03, 0.198, 0.1, 0.051, 0.0172, 0.01] | [10.0, 2.3, 0.734, 0.274, 0.1, 0.046, 0.0177, 0.01] | 0 | [480.0, 550.0, 700.0, 1000.0, 1260.0, 1600.0, 2500.0, 3227.0] | [960.0, 1300.0, 1700.0, 2200.0, 2996.0, 4000.0, 6000.0, 7946.0]
HV 16A | HV 16A | 16 | 0 | [10.0, 0.352, 0.164, 0.1, 0.0649, 0.0342, 0.01] | [10.0, 2.34, 0.722, 0.181, 0.1, 0.055, 0.0296, 0.01] | 0 | [48.0, 60.0, 65.0, 71.0, 80.0, 100.0, 162.0] | [96.0, 110.0, 125.0, 150.0, 168.0, 200.0, 250.0, 398.0]
HV 200A | HV 200A | 200 | 0 | [10.0, 4.267, 1.21, 0.403, 0.1, 0.058, 0.022, 0.01] | [10.0, 3.73, 1.654, 0.328, 0.1, 0.0531, 0.019, 0.01] | 0 | [600.0, 700.0, 900.0, 1150.0, 1665.0, 2000.0, 3000.0, 4313.0] | [1200.0, 1500.0, 1800.0, 2700.0, 3960.0, 5000.0, 7500.0, 10620.0]
HV 20A | HV 20A | 20 | 0 | [10.0, 1.3, 0.3, 0.155, 0.1, 0.0555, 0.023, 0.01] | [10.0, 1.3, 0.161, 0.1, 0.0611, 0.0399, 0.0141, 0.01] | 0 | [60.0, 70.0, 80.0, 87.0, 94.0, 110.0, 150.0, 216.0] | [120.0, 150.0, 200.0, 223.0, 260.0, 300.0, 450.0, 532.0]
HV 25A | HV 25A | 25 | 0 | [10.0, 2.512, 0.833, 0.299, 0.1, 0.0372, 0.0223, 0.01] | [10.0, 3.125, 0.597, 0.198, 0.1, 0.0378, 0.022, 0.01] | 0 | [75.0, 82.0, 90.0, 100.0, 124.0, 170.0, 200.0, 289.0] | [150.0, 170.0, 210.0, 250.0, 294.0, 400.0, 500.0, 711.0]
HV 31.5A | HV 31.5A | 31.5 | 0 | [10.0, 2.34, 0.722, 0.181, 0.1, 0.055, 0.0296, 0.01] | [10.0, 2.84, 0.368, 0.164, 0.1, 0.0621, 0.0378, 0.0195, 0.01] | 0 | [95.0, 110.0, 125.0, 150.0, 165.0, 200.0, 250.0, 390.0] | [189.0, 220.0, 300.0, 350.0, 393.0, 450.0, 530.0, 700.0, 960.0]
HV 40A | HV 40A | 40 | 0 | [10.0, 1.3, 0.161, 0.1, 0.0611, 0.0399, 0.0141, 0.01] | [10.0, 2.05, 0.369, 0.198, 0.1, 0.051, 0.0298, 0.01] | 0 | [120.0, 150.0, 200.0, 223.0, 260.0, 300.0, 450.0, 532.0] | [240.0, 300.0, 400.0, 450.0, 530.0, 650.0, 800.0, 1311.0]
HV 50A | HV 50A | 50 | 0 | [10.0, 3.215, 0.597, 0.198, 0.1, 0.0378, 0.022, 0.01] | [10.0, 3.64, 0.854, 0.281, 0.1, 0.0531, 0.022, 0.01] | 0 | [150.0, 170.0, 210.0, 250.0, 294.0, 400.0, 500.0, 711.0] | [300.0, 350.0, 450.0, 550.0, 700.0, 850.0, 1200.0, 1752.0]
HV 6.3A | HV 6.3A | 6.3 | 0 | [10.0, 1.39, 0.344, 0.168, 0.1, 0.056, 0.0263, 0.01] | [10.0, 1.711, 0.516, 0.198, 0.1, 0.0634, 0.0303, 0.01] | 0 | [19.0, 19.5, 20.4, 20.8, 22.0, 25.0, 32.0, 48.0] | [38.0, 40.0, 43.0, 48.0, 53.0, 60.0, 75.0, 118.0]
HV 63A | HV 63A | 63 | 0 | [10.0, 2.84, 0.368, 0.164, 0.1, 0.0621, 0.0378, 0.0195, 0.01] | [10.0, 1.82, 0.344, 0.1, 0.0467, 0.0269, 0.01] | 0 | [189.0, 220.0, 300.0, 350.0, 393.0, 450.0, 530.0, 700.0, 961.0] | [378.0, 500.0, 700.0, 934.0, 1200.0, 1500.0, 2366.0]
HV 80A | HV 80A | 80 | 0 | [10.0, 2.05, 0.369, 0.198, 0.1, 0.051, 0.0298, 0.01] | [10.0, 4.15, 1.03, 0.198, 0.1, 0.051, 0.0172, 0.01] | 0 | [240.0, 300.0, 400.0, 450.0, 530.0, 650.0, 800.0, 1311.0] | [480.0, 550.0, 700.0, 1000.0, 1260.0, 1600.0, 2500.0, 3227.0]
Siemens NH-1-100 | Siemens NH-1-100 | 100 | [5400.0, 2000.0, 400.0, 20.0, 1.0, 0.2, 0.012, 0.004] | 0 | 0 | [150.0, 190.0, 250.0, 430.0, 900.0, 1250.0, 2700.0, 3600.0] | 0 | 0
Siemens NH-1-125 | Siemens NH-1-125 | 125 | [4800.0, 120.0, 7.0, 0.1, 0.004] | 0 | 0 | [180.0, 400.0, 740.0, 2000.0, 4250.0] | 0 | 0
Siemens NH-1-16 | Siemens NH-1-16 | 16 | [4000.0, 400.0, 2.0, 0.1, 0.04, 0.01] | 0 | 0 | [26.0, 35.0, 75.0, 150.0, 200.0, 300.0] | 0 | 0
Siemens NH-1-160 | Siemens NH-1-160 | 160 | [4800.0, 120.0, 7.0, 0.1, 0.004] | 0 | 0 | [210.0, 500.0, 900.0, 2300.0, 5000.0] | 0 | 0
Siemens NH-1-25 | Siemens NH-1-25 | 25 | [4000.0, 1000.0, 10.0, 0.2, 0.02, 0.01] | 0 | 0 | [40.0, 50.0, 100.0, 210.0, 400.0, 500.0] | 0 | 0
Siemens NH-1-50 | Siemens NH-1-50 | 50 | [4000.0, 40.0, 4.0, 1.0, 0.02, 0.01] | 0 | 0 | [86.0, 200.0, 300.0, 400.0, 1000.0, 1280.0] | 0 | 0
Siemens NH-1-63 | Siemens NH-1-63 | 63 | [4000.0, 100.0, 10.0, 2.0, 0.04, 0.01] | 0 | 0 | [100.0, 200.0, 300.0, 400.0, 1000.0, 1500.0] | 0 | 0
Siemens NH-1-80 | Siemens NH-1-80 | 80 | [4800.0, 120.0, 7.0, 0.1, 0.01] | 0 | 0 | [150.58, 250.0, 450.0, 1150.0, 2470.0] | 0 | 0
Siemens NH-2-1000 | Siemens NH-2-1000 | 1000 | [4800.0, 120.0, 7.0, 0.1, 0.004] | 0 | 0 | [1900.0, 3500.0, 8400.0, 24000.0, 52000.0] | 0 | 0
Siemens NH-2-200 | Siemens NH-2-200 | 200 | [4800.0, 120.0, 7.0, 0.1, 0.004] | 0 | 0 | [280.0, 650.0, 1200.0, 3000.0, 7000.0] | 0 | 0
Siemens NH-2-224 | Siemens NH-2-224 | 224 | [4800.0, 120.0, 7.0, 0.2, 0.04, 0.004] | 0 | 0 | [400.0, 750.0, 1453.0, 3025.0, 4315.0, 7600.0] | 0 | 0
Siemens NH-2-250 | Siemens NH-2-250 | 250 | [4800.0, 120.0, 7.0, 0.1, 0.004] | 0 | 0 | [450.0, 800.0, 1650.0, 4000.0, 8500.0] | 0 | 0
Siemens NH-2-315 | Siemens NH-2-315 | 315 | [4800.0, 120.0, 7.0, 0.1, 0.004] | 0 | 0 | [550.0, 920.0, 1900.0, 5000.0, 11000.0] | 0 | 0
Siemens NH-2-355 | Siemens NH-2-355 | 355 | [4800.0, 120.0, 6.0, 0.1, 0.004] | 0 | 0 | [650.0, 1116.27, 2350.0, 5840.0, 12790.0] | 0 | 0
Siemens NH-2-400 | Siemens NH-2-400 | 400 | [4800.0, 120.0, 7.0, 0.1, 0.004] | 0 | 0 | [720.0, 1350.0, 2800.0, 6500.0, 15000.0] | 0 | 0
Siemens NH-2-425 | Siemens NH-2-425 | 425 | [4800.0, 120.0, 7.0, 0.1, 0.004] | 0 | 0 | [850.0, 1500.0, 3050.0, 7500.0, 16500.0] | 0 | 0
Siemens NH-2-630 | Siemens NH-2-630 | 630 | [4800.0, 120.0, 7.0, 0.1, 0.004] | 0 | 0 | [1200.0, 2000.0, 4800.0, 12000.0, 26000.0] | 0 | 0

## res_bus
| vm_pu | va_degree | p_mw | q_mvar
0 | 0.98314 | -0.32379 | 0.0053503 | 0.0013409
1 | 0.984 | -0.30707 | 0.0083873 | 0.002102
2 | 0.98113 | -0.36288 | 0 | 0
3 | 0.98694 | -0.25006 | 0 | 0
4 | 0.97978 | -0.38925 | 0 | 0
5 | 0.98572 | -0.2739 | 0 | 0
6 | 0.99026 | -0.18614 | 0 | 0
7 | 0.98675 | -0.2538 | 0.0076391 | 0.0019145
8 | 0.98547 | -0.27954 | 0 | 0
9 | 0.98649 | -0.25965 | 0 | 0
10 | 0.98481 | -0.29237 | 0.0035685 | 0.00089435
11 | 0.97727 | -0.43849 | 0.0096841 | 0.0024271
12 | 0.98719 | -0.24607 | 0.0025272 | 0.00063338
13 | 0.99403 | -0.11367 | 0 | 0
14 | 0.99456 | -0.10358 | 0.0055822 | 0.001399
15 | 0.99344 | -0.12506 | 0.0074701 | 0.0018722
16 | 0.98541 | -0.27983 | 0.013396 | 0.0033573
17 | 0.98435 | -0.30126 | 0 | 0
18 | 0.98367 | -0.31455 | 0.019144 | 0.0047979
19 | 0.98454 | -0.29758 | 0.0058517 | 0.0014666
20 | 0.9886 | -0.21869 | 0 | 0
21 | 0.98852 | -0.22024 | 0.0027056 | 0.00067808
22 | 0.98875 | -0.21576 | 0 | 0
23 | 0.99395 | -0.11552 | 0 | 0
24 | 0.99526 | -0.090328 | 0.017747 | 0.0044478
25 | 0.99061 | -0.17972 | 0.010953 | 0.0027451
26 | 0.99228 | -0.14731 | 0.010569 | 0.0026489
27 | 0.98834 | -0.22324 | 0.0070002 | 0.0017544
28 | 0.97627 | -0.45801 | 0.024694 | 0.006189
29 | 0.98777 | -0.23482 | 0.0026475 | 0.00066354
30 | 0.99769 | -0.044451 | 0.0035152 | 0.00088099
31 | 0.99764 | -0.045324 | 0.0025942 | 0.00065018
32 | 0.99782 | -0.041972 | 0.010605 | 0.0026579
33 | 0.99817 | -0.035204 | 0.0095036 | 0.0023818
34 | 0.99868 | -0.02533 | 0.0046975 | 0.0011773
35 | 0.98775 | -0.23524 | 0 | 0
36 | 0.98751 | -0.23993 | 0.011682 | 0.0029278
37 | 0.98806 | -0.22909 | 0 | 0
38 | 0.97257 | -0.52934 | 0 | 0
39 | 0.97188 | -0.54286 | 0.011529 | 0.0028893
40 | 0.97311 | -0.51855 | 0.010471 | 0.0026243
41 | 0.9993 | -0.013419 | 0.0057852 | 0.0014499
42 | 0.98539 | -0.28027 | 0.0043186 | 0.0010824
43 | 1 | 0 | -0.56434 | -0.14387
44 | 0.99897 | -0.019561 | 0 | 0
45 | 0.99767 | -0.044076 | 0.0045432 | 0.0011386
46 | 0.99869 | -0.024847 | 0 | 0
47 | 0.98785 | -0.23329 | 0.0051999 | 0.0013032
48 | 0.98767 | -0.23679 | 0.002693 | 0.00067494
49 | 0.98789 | -0.23254 | 0.0035274 | 0.00088404
50 | 0.98766 | -0.23688 | 0.0017945 | 0.00044974
51 | 0.98755 | -0.23907 | 0.0045005 | 0.0011279
52 | 0.98755 | -0.23909 | 0.0015487 | 0.00038815
53 | 0.98837 | -0.22304 | 0.0024618 | 0.00061697
54 | 0.98843 | -0.22201 | 0.0023401 | 0.00058649
55 | 0.99817 | -0.034647 | 0 | 0
56 | 0.98472 | -0.29352 | 0 | 0
57 | 0.98452 | -0.29741 | 0 | 0
58 | 0.98554 | -0.2776 | 0.0089973 | 0.0022549
59 | 0.99462 | -0.10236 | 0.006281 | 0.0015742
60 | 0.99322 | -0.12916 | 0.0091719 | 0.0022987
61 | 0.99238 | -0.14537 | 0.008468 | 0.0021223
62 | 0.98766 | -0.23636 | 0 | 0
63 | 0.9715 | -0.55037 | 0.010606 | 0.0026581
64 | 0.97316 | -0.51773 | 0.0089108 | 0.0022333
65 | 0.98838 | -0.22297 | 0.0026017 | 0.00065204
66 | 0.98613 | -0.266 | 0 | 0
67 | 0.98606 | -0.26745 | 0.0062498 | 0.0015663
68 | 0.99275 | -0.13827 | 0 | 0
69 | 0.99718 | -0.053578 | 0 | 0
70 | 0.99652 | -0.066066 | 0.006896 | 0.0017283
71 | 0.98303 | -0.32659 | 0 | 0
72 | 0.98318 | -0.32355 | 0.0059793 | 0.0014986
73 | 0.98272 | -0.33257 | 0.01274 | 0.003193
74 | 0.99442 | -0.10576 | 0 | 0
75 | 0.99315 | -0.12993 | 0.0048829 | 0.0012238
76 | 0.99627 | -0.070956 | 0.0067363 | 0.0016883
77 | 0.98376 | -0.31222 | 0 | 0
78 | 0.99298 | -0.13312 | 0.0021419 | 0.00053681
79 | 0.99282 | -0.13634 | 0.0034793 | 0.00087201
80 | 0.98393 | -0.3089 | 0.0092851 | 0.0023271
81 | 0.98369 | -0.31368 | 0.0049347 | 0.0012367
82 | 0.97118 | -0.55681 | 0.0049228 | 0.0012338
83 | 0.97102 | -0.55995 | 0.0049294 | 0.0012354
84 | 0.97144 | -0.55166 | 0.0018915 | 0.00047406
85 | 0.98289 | -0.32734 | 0 | 0
86 | 0.98309 | -0.32341 | 0.0039111 | 0.00098021
87 | 0.98271 | -0.33096 | 0.0030768 | 0.00077112
88 | 0.99064 | -0.17803 | 0 | 0
89 | 0.99222 | -0.14765 | 0.0025046 | 0.0006277
90 | 0.99047 | -0.18123 | 0.0050109 | 0.0012559
91 | 0.98311 | -0.3231 | 0 | 0
92 | 0.9833 | -0.31937 | 0 | 0
93 | 0.98374 | -0.31094 | 0.0028021 | 0.00070228
94 | 0.97541 | -0.47335 | 0 | 0
95 | 0.97399 | -0.50131 | 0 | 0
96 | 0.97648 | -0.45239 | 0.017198 | 0.0043103
97 | 0.98802 | -0.22833 | 0 | 0
98 | 0.9901 | -0.18831 | 0.024522 | 0.0061458
99 | 0.98753 | -0.23772 | 0 | 0
100 | 0.98733 | -0.24166 | 0 | 0
101 | 0.98681 | -0.25157 | 0.020009 | 0.0050147
102 | 0.98137 | -0.35696 | 0.0066959 | 0.0016782
103 | 0.98243 | -0.33634 | 0.010902 | 0.0027323
104 | 0.97877 | -0.40748 | 0.015002 | 0.00376
105 | 0.98442 | -0.29765 | 0.0048078 | 0.0012049
106 | 0.97351 | -0.51083 | 0.0095275 | 0.0023878
107 | 0.98717 | -0.24469 | 0.002333 | 0.0005847
108 | 0.98724 | -0.2434 | 0.0015727 | 0.00039415
109 | 0.98729 | -0.24243 | 0.00067697 | 0.00016966
110 | 0.98552 | -0.2765 | 0.0029635 | 0.00074273
111 | 0.97346 | -0.51166 | 0 | 0
112 | 0.97331 | -0.51469 | 0.0056151 | 0.0014073
113 | 0.98498 | -0.2869 | 0.002973 | 0.0007451
114 | 0.98416 | -0.30444 | 0.0065383 | 0.0016387
115 | 0.99505 | -0.094168 | 0 | 0
116 | 0.99535 | -0.088543 | 0.0042754 | 0.0010715
117 | 0.99501 | -0.095027 | 0.0039824 | 0.00099807
118 | 0.99998 | 149.9956 | 0 | 0

## res_line
| p_from_mw | q_from_mvar | p_to_mw | q_to_mvar | pl_mw | ql_mvar | i_from_ka | i_to_ka | i_ka | vm_from_pu | va_from_degree | vm_to_pu | va_to_degree | loading_percent
0 | -0.039941 | -0.01009 | 0.039973 | 0.01011 | 3.2037e-05 | 2.0207e-05 | 0.060481 | 0.060481 | 0.060481 | 0.98314 | -0.32379 | 0.984 | -0.30707 | 16.6156
1 | 0.034591 | 0.008749 | -0.034526 | -0.0087084 | 6.4753e-05 | 4.0645e-05 | 0.052383 | 0.052383 | 0.052383 | 0.98314 | -0.32379 | 0.98113 | -0.36288 | 14.391
2 | -0.04836 | -0.012212 | 0.048493 | 0.012296 | 0.00013248 | 8.3946e-05 | 0.073164 | 0.073164 | 0.073164 | 0.984 | -0.30707 | 0.98694 | -0.25006 | 20.1
3 | 0.034526 | 0.0087084 | -0.034482 | -0.0086811 | 4.3527e-05 | 2.7324e-05 | 0.052383 | 0.052383 | 0.052383 | 0.98113 | -0.36288 | 0.97978 | -0.38925 | 14.3911
4 | 0.017739 | 0.0044545 | -0.017719 | -0.0044426 | 2.0148e-05 | 1.1936e-05 | 0.026749 | 0.026749 | 0.026749 | 0.98694 | -0.25006 | 0.98572 | -0.2739 | 7.3487
5 | -0.073873 | -0.018666 | 0.0741 | 0.01881 | 0.00022713 | 0.00014474 | 0.11143 | 0.11143 | 0.11143 | 0.98694 | -0.25006 | 0.99026 | -0.18614 | 30.6133
6 | 0.0076405 | 0.0019151 | -0.0076391 | -0.0019145 | 1.3588e-06 | 5.2077e-07 | 0.01152 | 0.01152 | 0.01152 | 0.98694 | -0.25006 | 0.98675 | -0.2538 | 3.1648
7 | 0.034482 | 0.0086811 | -0.034401 | -0.0086302 | 8.0958e-05 | 5.0825e-05 | 0.052383 | 0.052384 | 0.052384 | 0.97978 | -0.38925 | 0.97727 | -0.43849 | 14.3912
8 | 0.017719 | 0.0044426 | -0.017714 | -0.0044396 | 5.0124e-06 | 2.9699e-06 | 0.026749 | 0.026749 | 0.026749 | 0.98572 | -0.2739 | 0.98541 | -0.27983 | 7.3487
9 | -0.13615 | -0.034486 | 0.13641 | 0.034649 | 0.0002544 | 0.00016261 | 0.20472 | 0.20472 | 0.20472 | 0.99026 | -0.18614 | 0.99228 | -0.14731 | 56.2414
10 | 0.062052 | 0.015676 | -0.061942 | -0.015606 | 0.00011015 | 7.0061e-05 | 0.093287 | 0.093287 | 0.093287 | 0.99026 | -0.18614 | 0.98834 | -0.22324 | 25.6283
11 | -0.028603 | -0.0071828 | 0.02863 | 0.0071997 | 2.7177e-05 | 1.6898e-05 | 0.043195 | 0.043195 | 0.043195 | 0.98547 | -0.27954 | 0.98649 | -0.25965 | 11.8667
12 | 0.028603 | 0.0071828 | -0.028586 | -0.007172 | 1.7498e-05 | 1.088e-05 | 0.043195 | 0.043195 | 0.043195 | 0.98547 | -0.27954 | 0.98481 | -0.29237 | 11.8668
13 | -0.02863 | -0.0071997 | 0.028649 | 0.0072113 | 1.8578e-05 | 1.155e-05 | 0.043195 | 0.043195 | 0.043195 | 0.98649 | -0.25965 | 0.98719 | -0.24607 | 11.8667
14 | 0.025017 | 0.0062776 | -0.025011 | -0.0062738 | 6.2112e-06 | 3.8277e-06 | 0.037803 | 0.037803 | 0.037803 | 0.98481 | -0.29237 | 0.98454 | -0.29758 | 10.3855
15 | 0.024717 | 0.0062032 | -0.024694 | -0.006189 | 2.298e-05 | 1.4166e-05 | 0.037639 | 0.037639 | 0.037639 | 0.97727 | -0.43849 | 0.97627 | -0.45801 | 10.3403
16 | -0.031176 | -0.0078447 | 0.031193 | 0.0078551 | 1.6778e-05 | 1.0479e-05 | 0.047004 | 0.047004 | 0.047004 | 0.98719 | -0.24607 | 0.98777 | -0.23482 | 12.9132
17 | -0.17235 | -0.043756 | 0.17243 | 0.043809 | 8.3702e-05 | 5.2874e-05 | 0.25819 | 0.25819 | 0.25819 | 0.99403 | -0.11367 | 0.99456 | -0.10358 | 17.7331
18 | 0.17235 | 0.043756 | -0.17225 | -0.043697 | 9.4364e-05 | 5.9611e-05 | 0.25819 | 0.25819 | 0.25819 | 0.99403 | -0.11367 | 0.99344 | -0.12506 | 17.7332
19 | -0.17801 | -0.045208 | 0.17802 | 0.045215 | 1.0506e-05 | 6.6423e-06 | 0.26655 | 0.26655 | 0.26655 | 0.99456 | -0.10358 | 0.99462 | -0.10236 | 18.3067
20 | 0.16478 | 0.041824 | -0.16475 | -0.041804 | 3.2564e-05 | 2.0546e-05 | 0.24701 | 0.24701 | 0.24701 | 0.99344 | -0.12506 | 0.99322 | -0.12916 | 16.9647
21 | 0.0043187 | 0.0010823 | -0.0043186 | -0.0010824 | 8.9555e-08 | -1.4218e-08 | 0.0065215 | 0.0065215 | 0.0065215 | 0.98541 | -0.27983 | 0.98539 | -0.28027 | 1.7916
22 | 0.019156 | 0.0048052 | -0.019144 | -0.0047979 | 1.2123e-05 | 7.269e-06 | 0.028959 | 0.028959 | 0.028959 | 0.98435 | -0.30126 | 0.98367 | -0.31455 | 7.9559
23 | -0.019156 | -0.0048052 | 0.019159 | 0.0048072 | 3.3629e-06 | 2.0163e-06 | 0.028959 | 0.028959 | 0.028959 | 0.98435 | -0.30126 | 0.98454 | -0.29758 | 7.9558
24 | 0.0076484 | 0.0019166 | -0.0076479 | -0.0019164 | 5.6301e-07 | 2.1509e-07 | 0.011512 | 0.011512 | 0.011512 | 0.9886 | -0.21869 | 0.98852 | -0.22024 | 3.1627
25 | -0.0076484 | -0.0019166 | 0.0076495 | 0.001917 | 1.0667e-06 | 4.0743e-07 | 0.011512 | 0.011512 | 0.011512 | 0.9886 | -0.21869 | 0.98875 | -0.21576 | 3.1627
26 | 0.0049423 | 0.0012383 | -0.0049419 | -0.0012383 | 4.1813e-07 | 9.3616e-09 | 0.0074395 | 0.0074396 | 0.0074396 | 0.98852 | -0.22024 | 0.98843 | -0.22201 | 2.0438
27 | -0.074961 | -0.018847 | 0.075091 | 0.01893 | 0.00012929 | 8.2396e-05 | 0.11283 | 0.11283 | 0.11283 | 0.98875 | -0.21576 | 0.99061 | -0.17972 | 30.9984
28 | 0.036334 | 0.0091555 | -0.036321 | -0.0091476 | 1.2644e-05 | 7.9474e-06 | 0.054698 | 0.054698 | 0.054698 | 0.98875 | -0.21576 | 0.98837 | -0.22304 | 15.027
29 | 0.030978 | 0.0077745 | -0.030958 | -0.0077623 | 1.9677e-05 | 1.2284e-05 | 0.046624 | 0.046624 | 0.046624 | 0.98875 | -0.21576 | 0.98806 | -0.22909 | 12.8088
30 | -0.086309 | -0.021844 | 0.086414 | 0.02191 | 0.00010449 | 6.6656e-05 | 0.12929 | 0.12929 | 0.12929 | 0.99395 | -0.11552 | 0.99526 | -0.090328 | 35.5184
31 | 0.086309 | 0.021844 | -0.086044 | -0.021675 | 0.00026507 | 0.0001691 | 0.12929 | 0.12929 | 0.12929 | 0.99395 | -0.11552 | 0.99061 | -0.17972 | 35.5185
32 | -0.10416 | -0.026358 | 0.10444 | 0.026537 | 0.00027916 | 0.00017826 | 0.15582 | 0.15582 | 0.15582 | 0.99526 | -0.090328 | 0.99817 | -0.034647 | 42.8078
33 | -0.14698 | -0.037298 | 0.14699 | 0.037306 | 1.3711e-05 | 8.7361e-06 | 0.22057 | 0.22057 | 0.22057 | 0.99228 | -0.14731 | 0.99238 | -0.14537 | 30.2978
34 | 0.054941 | 0.013851 | -0.054907 | -0.013829 | 3.445e-05 | 2.1876e-05 | 0.082748 | 0.082748 | 0.082748 | 0.98834 | -0.22324 | 0.98766 | -0.23636 | 22.7329
35 | -0.033841 | -0.0085187 | 0.03386 | 0.0085306 | 1.9059e-05 | 1.1947e-05 | 0.050992 | 0.050992 | 0.050992 | 0.98777 | -0.23482 | 0.98837 | -0.22304 | 14.0089
36 | 0.0025943 | 0.00064999 | -0.0025942 | -0.00065018 | 1.0797e-07 | -1.8201e-07 | 0.0038693 | 0.0038694 | 0.0038694 | 0.99769 | -0.044451 | 0.99764 | -0.045324 | 1.063
37 | -0.0061095 | -0.001531 | 0.0061102 | 0.0015311 | 7.2131e-07 | 1.5907e-07 | 0.0091121 | 0.0091119 | 0.0091121 | 0.99769 | -0.044451 | 0.99782 | -0.041972 | 2.5033
38 | -0.016716 | -0.0041891 | 0.016721 | 0.0041922 | 5.3909e-06 | 3.1479e-06 | 0.024927 | 0.024927 | 0.024927 | 0.99782 | -0.041972 | 0.99817 | -0.035204 | 6.8482
39 | -0.026225 | -0.0065741 | 0.026237 | 0.0065817 | 1.2344e-05 | 7.6185e-06 | 0.039095 | 0.039095 | 0.039095 | 0.99817 | -0.035204 | 0.99868 | -0.02533 | 10.7403
40 | -0.030934 | -0.007759 | 0.030952 | 0.0077699 | 1.7574e-05 | 1.0959e-05 | 0.046094 | 0.046094 | 0.046094 | 0.99868 | -0.02533 | 0.9993 | -0.013419 | 12.6631
41 | 0.011685 | 0.0029292 | -0.011682 | -0.0029278 | 2.6129e-06 | 1.3845e-06 | 0.017603 | 0.017603 | 0.017603 | 0.98775 | -0.23524 | 0.98751 | -0.23993 | 4.836
42 | -0.011685 | -0.0029292 | 0.011688 | 0.002931 | 3.4216e-06 | 1.8128e-06 | 0.017603 | 0.017603 | 0.017603 | 0.98775 | -0.23524 | 0.98806 | -0.22909 | 4.8359
43 | 0.01927 | 0.0048313 | -0.019267 | -0.0048294 | 3.1677e-06 | 1.8989e-06 | 0.029021 | 0.029021 | 0.029021 | 0.98806 | -0.22909 | 0.98789 | -0.23254 | 7.9729
44 | 0.033912 | 0.008511 | -0.03389 | -0.0084972 | 2.1865e-05 | 1.3725e-05 | 0.051889 | 0.051889 | 0.051889 | 0.97257 | -0.52934 | 0.97188 | -0.54286 | 14.2553
45 | -0.033912 | -0.008511 | 0.03393 | 0.0085219 | 1.7449e-05 | 1.0953e-05 | 0.051889 | 0.051889 | 0.051889 | 0.97257 | -0.52934 | 0.97311 | -0.51855 | 14.2553
46 | 0.022362 | 0.0056079 | -0.022354 | -0.005603 | 7.9944e-06 | 4.8912e-06 | 0.034238 | 0.034239 | 0.034239 | 0.97188 | -0.54286 | 0.9715 | -0.55037 | 9.4062
47 | -0.0444 | -0.011146 | 0.044402 | 0.011147 | 1.7455e-06 | 1.1046e-06 | 0.067901 | 0.067901 | 0.067901 | 0.97311 | -0.51855 | 0.97316 | -0.51773 | 18.654
48 | -0.036737 | -0.0092198 | 0.036761 | 0.0092346 | 2.3526e-05 | 1.4782e-05 | 0.054708 | 0.054708 | 0.054708 | 0.9993 | -0.013419 | 1 | 0 | 15.0297
49 | 0.52593 | 0.13464 | -0.52543 | -0.13432 | 0.00049772 | 0.00031809 | 0.78359 | 0.78359 | 0.78359 | 1 | 0 | 0.99897 | -0.019561 | 53.8183
50 | 0.21392 | 0.054955 | -0.21367 | -0.054793 | 0.00025435 | 0.00016139 | 0.31913 | 0.31913 | 0.31913 | 0.99897 | -0.019561 | 0.99767 | -0.044076 | 21.9181
51 | 0.31151 | 0.079366 | -0.31143 | -0.079315 | 7.9422e-05 | 5.0625e-05 | 0.46447 | 0.46447 | 0.46447 | 0.99897 | -0.019561 | 0.99869 | -0.024847 | 31.9002
52 | 0.20913 | 0.053655 | -0.2085 | -0.053259 | 0.00062378 | 0.00039567 | 0.31235 | 0.31235 | 0.31235 | 0.99767 | -0.044076 | 0.99442 | -0.10576 | 21.4528
53 | 0.31143 | 0.079315 | -0.31128 | -0.079221 | 0.00014714 | 9.3788e-05 | 0.46447 | 0.46447 | 0.46447 | 0.99869 | -0.024847 | 0.99817 | -0.034647 | 31.9002
54 | 0.010539 | 0.0026418 | -0.010537 | -0.0026409 | 1.7552e-06 | 8.856e-07 | 0.015876 | 0.015876 | 0.015876 | 0.98785 | -0.23329 | 0.98767 | -0.23679 | 4.3614
55 | -0.015739 | -0.003945 | 0.01574 | 0.0039453 | 5.6156e-07 | 3.2529e-07 | 0.023708 | 0.023708 | 0.023708 | 0.98785 | -0.23329 | 0.98789 | -0.23254 | 6.5133
56 | 0.0078444 | 0.001966 | -0.0078443 | -0.001966 | 3.4037e-08 | 1.3467e-08 | 0.011818 | 0.011818 | 0.011818 | 0.98767 | -0.23679 | 0.98766 | -0.23688 | 3.2468
57 | 0.0060498 | 0.0015162 | -0.0060492 | -0.0015161 | 6.3022e-07 | 1.4449e-07 | 0.0091147 | 0.0091148 | 0.0091148 | 0.98766 | -0.23688 | 0.98755 | -0.23907 | 2.5041
58 | 0.0015487 | 0.00038814 | -0.0015487 | -0.00038815 | 2.0461e-09 | -1.151e-08 | 0.0023336 | 0.0023336 | 0.0023336 | 0.98755 | -0.23907 | 0.98755 | -0.23909 | 0.6411
59 | 0.0026018 | 0.00065185 | -0.0026017 | -0.00065204 | 1.189e-07 | -1.888e-07 | 0.0039167 | 0.0039168 | 0.0039168 | 0.98843 | -0.22201 | 0.98838 | -0.22297 | 1.076
60 | 0.20684 | 0.052685 | -0.20665 | -0.052565 | 0.0001887 | 0.00011967 | 0.30865 | 0.30865 | 0.30865 | 0.99817 | -0.034647 | 0.99718 | -0.053578 | 21.1983
61 | 0.039525 | 0.0099227 | -0.039518 | -0.0099181 | 7.3281e-06 | 4.6203e-06 | 0.059732 | 0.059732 | 0.059732 | 0.98472 | -0.29352 | 0.98452 | -0.29741 | 16.41
62 | -0.039525 | -0.0099227 | 0.039555 | 0.0099417 | 3.0043e-05 | 1.8942e-05 | 0.059732 | 0.059732 | 0.059732 | 0.98472 | -0.29352 | 0.98554 | -0.2776 | 16.41
63 | 0.039518 | 0.0099181 | -0.039504 | -0.0099098 | 1.3246e-05 | 8.3516e-06 | 0.059732 | 0.059732 | 0.059732 | 0.98452 | -0.29741 | 0.98416 | -0.30444 | 16.41
64 | -0.048552 | -0.012197 | 0.048579 | 0.012214 | 2.6903e-05 | 1.7048e-05 | 0.073317 | 0.073317 | 0.073317 | 0.98554 | -0.2776 | 0.98613 | -0.266 | 20.142
65 | -0.1843 | -0.046789 | 0.18438 | 0.046835 | 7.2628e-05 | 4.5954e-05 | 0.27594 | 0.27594 | 0.27594 | 0.99462 | -0.10236 | 0.99505 | -0.094168 | 18.9521
66 | 0.15558 | 0.039505 | -0.15551 | -0.039462 | 6.8121e-05 | 4.2906e-05 | 0.23326 | 0.23327 | 0.23327 | 0.99322 | -0.12916 | 0.99275 | -0.13827 | 16.021
67 | -0.15546 | -0.039429 | 0.15551 | 0.039462 | 5.3136e-05 | 3.3468e-05 | 0.23327 | 0.23327 | 0.23327 | 0.99238 | -0.14537 | 0.99275 | -0.13827 | 16.021
68 | 0.054907 | 0.013829 | -0.054829 | -0.01378 | 7.7711e-05 | 4.9348e-05 | 0.082748 | 0.082748 | 0.082748 | 0.98766 | -0.23636 | 0.98613 | -0.266 | 22.7329
69 | 0.011748 | 0.0029449 | -0.011747 | -0.0029445 | 7.2166e-07 | 3.8827e-07 | 0.017994 | 0.017994 | 0.017994 | 0.9715 | -0.55037 | 0.97144 | -0.55166 | 4.9433
70 | -0.053313 | -0.013381 | 0.053355 | 0.013407 | 4.179e-05 | 2.6537e-05 | 0.081526 | 0.081526 | 0.081526 | 0.97316 | -0.51773 | 0.97399 | -0.50131 | 22.3972
71 | 0.0062502 | 0.0015664 | -0.0062498 | -0.0015663 | 4.3292e-07 | 1.1149e-07 | 0.0094312 | 0.0094312 | 0.0094312 | 0.98613 | -0.266 | 0.98606 | -0.26745 | 2.591
72 | 0.20665 | 0.052565 | -0.20653 | -0.052486 | 0.00012427 | 7.8807e-05 | 0.30865 | 0.30865 | 0.30865 | 0.99718 | -0.053578 | 0.99652 | -0.066066 | 21.1983
73 | 0.19963 | 0.050758 | -0.19959 | -0.050728 | 4.7019e-05 | 2.9799e-05 | 0.29835 | 0.29835 | 0.29835 | 0.99652 | -0.066066 | 0.99627 | -0.070956 | 20.4911
74 | -0.012744 | -0.003195 | 0.012746 | 0.003196 | 1.8523e-06 | 1.0172e-06 | 0.019291 | 0.019291 | 0.019291 | 0.98303 | -0.32659 | 0.98318 | -0.32355 | 5.2997
75 | 0.012744 | 0.003195 | -0.01274 | -0.003193 | 3.63e-06 | 1.9935e-06 | 0.019291 | 0.019291 | 0.019291 | 0.98303 | -0.32659 | 0.98272 | -0.33257 | 5.2997
76 | -0.018725 | -0.0046945 | 0.018735 | 0.0047006 | 1.0107e-05 | 6.0427e-06 | 0.02834 | 0.02834 | 0.02834 | 0.98318 | -0.32355 | 0.98376 | -0.31222 | 7.7858
77 | 0.2085 | 0.053259 | -0.20826 | -0.053105 | 0.00024335 | 0.00015436 | 0.31235 | 0.31235 | 0.31235 | 0.99442 | -0.10576 | 0.99315 | -0.12993 | 21.4529
78 | 0.20338 | 0.051881 | -0.20334 | -0.051861 | 3.1369e-05 | 1.989e-05 | 0.30504 | 0.30504 | 0.30504 | 0.99315 | -0.12993 | 0.99298 | -0.13312 | 20.9504
79 | 0.19285 | 0.04904 | -0.19269 | -0.048937 | 0.00016324 | 0.00010339 | 0.28829 | 0.28829 | 0.28829 | 0.99627 | -0.070956 | 0.99535 | -0.088543 | 19.8001
80 | -0.02367 | -0.0059373 | 0.023674 | 0.0059397 | 3.754e-06 | 2.3034e-06 | 0.035805 | 0.035805 | 0.035805 | 0.98376 | -0.31222 | 0.98393 | -0.3089 | 9.8364
81 | 0.004935 | 0.0012368 | -0.0049347 | -0.0012367 | 3.4235e-07 | 1.1094e-08 | 0.0074646 | 0.0074646 | 0.0074646 | 0.98376 | -0.31222 | 0.98369 | -0.31368 | 2.0507
82 | 0.2012 | 0.051324 | -0.20117 | -0.051304 | 3.1209e-05 | 1.9784e-05 | 0.30183 | 0.30183 | 0.30183 | 0.99298 | -0.13312 | 0.99282 | -0.13634 | 20.73
83 | 0.19769 | 0.050432 | -0.19758 | -0.050364 | 0.00010793 | 6.8402e-05 | 0.29661 | 0.29661 | 0.29661 | 0.99282 | -0.13634 | 0.99222 | -0.14765 | 20.3718
84 | -0.032959 | -0.0082667 | 0.032966 | 0.0082711 | 7.0021e-06 | 4.3859e-06 | 0.049847 | 0.049847 | 0.049847 | 0.98393 | -0.3089 | 0.98416 | -0.30444 | 13.6941
85 | 0.0049301 | 0.0012355 | -0.0049294 | -0.0012354 | 7.39e-07 | 4.568e-08 | 0.0075538 | 0.0075539 | 0.0075539 | 0.97118 | -0.55681 | 0.97102 | -0.55995 | 2.0753
86 | -0.009853 | -0.0024692 | 0.0098554 | 0.0024704 | 2.417e-06 | 1.1968e-06 | 0.015096 | 0.015096 | 0.015096 | 0.97118 | -0.55681 | 0.97144 | -0.55166 | 4.1474
87 | -0.013984 | -0.0035062 | 0.013987 | 0.0035077 | 2.6137e-06 | 1.4756e-06 | 0.021171 | 0.021171 | 0.021171 | 0.98289 | -0.32734 | 0.98309 | -0.32341 | 5.8163
88 | 0.013984 | 0.0035062 | -0.013982 | -0.0035049 | 2.4171e-06 | 1.3647e-06 | 0.021171 | 0.021171 | 0.021171 | 0.98289 | -0.32734 | 0.98271 | -0.33096 | 5.8163
89 | -0.017898 | -0.0044879 | 0.017898 | 0.0044881 | 2.6487e-07 | 1.5731e-07 | 0.027091 | 0.027091 | 0.027091 | 0.98309 | -0.32341 | 0.98311 | -0.3231 | 7.4426
90 | 0.010905 | 0.0027337 | -0.010902 | -0.0027323 | 2.7913e-06 | 1.4407e-06 | 0.016512 | 0.016512 | 0.016512 | 0.98271 | -0.33096 | 0.98243 | -0.33634 | 4.5364
91 | -0.19479 | -0.049555 | 0.19508 | 0.049736 | 0.00028568 | 0.000181 | 0.29286 | 0.29286 | 0.29286 | 0.99064 | -0.17803 | 0.99222 | -0.14765 | 20.1139
92 | 0.19479 | 0.049555 | -0.19476 | -0.049536 | 3.0067e-05 | 1.905e-05 | 0.29286 | 0.29286 | 0.29286 | 0.99064 | -0.17803 | 0.99047 | -0.18123 | 20.1139
93 | 0.18975 | 0.04828 | -0.18969 | -0.048239 | 6.4701e-05 | 4.0972e-05 | 0.28533 | 0.28533 | 0.28533 | 0.99047 | -0.18123 | 0.9901 | -0.18831 | 19.5969
94 | 0.10817 | 0.027443 | -0.10799 | -0.027331 | 0.00017578 | 0.00011162 | 0.16384 | 0.16384 | 0.16384 | 0.98311 | -0.3231 | 0.98137 | -0.35696 | 22.5056
95 | -0.12607 | -0.031931 | 0.12609 | 0.031945 | 2.2627e-05 | 1.4145e-05 | 0.19093 | 0.19093 | 0.19093 | 0.98311 | -0.3231 | 0.9833 | -0.31937 | 13.1134
96 | -0.12609 | -0.031945 | 0.12614 | 0.031977 | 5.1065e-05 | 3.1923e-05 | 0.19093 | 0.19093 | 0.19093 | 0.9833 | -0.31937 | 0.98374 | -0.31094 | 13.1134
97 | -0.12894 | -0.032679 | 0.12902 | 0.032731 | 8.2375e-05 | 5.1548e-05 | 0.19517 | 0.19517 | 0.19517 | 0.98374 | -0.31094 | 0.98442 | -0.29765 | 13.4045
98 | 0.068597 | 0.017265 | -0.068505 | -0.017206 | 9.1504e-05 | 5.8285e-05 | 0.10467 | 0.10467 | 0.10467 | 0.97541 | -0.47335 | 0.97399 | -0.50131 | 28.7563
99 | -0.068597 | -0.017265 | 0.068666 | 0.017308 | 6.8817e-05 | 4.3834e-05 | 0.10467 | 0.10467 | 0.10467 | 0.97541 | -0.47335 | 0.97648 | -0.45239 | 28.7562
100 | 0.01515 | 0.0037993 | -0.015144 | -0.0037953 | 6.8756e-06 | 3.9747e-06 | 0.023147 | 0.023147 | 0.023147 | 0.97399 | -0.50131 | 0.97351 | -0.51083 | 6.3591
101 | -0.085864 | -0.021619 | 0.086049 | 0.021737 | 0.00018478 | 0.0001179 | 0.13088 | 0.13088 | 0.13088 | 0.97648 | -0.45239 | 0.97877 | -0.40748 | 35.9561
102 | -0.16485 | -0.041893 | 0.16517 | 0.042093 | 0.00031834 | 0.00020092 | 0.24848 | 0.24848 | 0.24848 | 0.98802 | -0.22833 | 0.9901 | -0.18831 | 17.0658
103 | 0.16485 | 0.041893 | -0.16477 | -0.041846 | 7.4451e-05 | 4.699e-05 | 0.24848 | 0.24848 | 0.24848 | 0.98802 | -0.22833 | 0.98753 | -0.23772 | 17.0658
104 | 0.004584 | 0.0011481 | -0.0045831 | -0.0011481 | 8.602e-07 | -6.4523e-08 | 0.0069069 | 0.0069071 | 0.0069071 | 0.98753 | -0.23772 | 0.98733 | -0.24166 | 1.8976
105 | 0.16019 | 0.040697 | -0.16008 | -0.04063 | 0.00010677 | 6.7332e-05 | 0.24157 | 0.24157 | 0.24157 | 0.98753 | -0.23772 | 0.98681 | -0.25157 | 16.5915
106 | 0.0045831 | 0.0011481 | -0.004583 | -0.0011481 | 1.6755e-07 | -1.2534e-08 | 0.0069071 | 0.0069072 | 0.0069072 | 0.98733 | -0.24166 | 0.98729 | -0.24243 | 1.8976
107 | 0.14007 | 0.035615 | -0.13991 | -0.03551 | 0.000168 | 0.00010547 | 0.2114 | 0.2114 | 0.2114 | 0.98681 | -0.25157 | 0.98552 | -0.2765 | 14.5193
108 | 0.1013 | 0.025653 | -0.10105 | -0.025497 | 0.0002451 | 0.00015652 | 0.15369 | 0.15369 | 0.15369 | 0.98137 | -0.35696 | 0.97877 | -0.40748 | 42.222
109 | -0.13383 | -0.033936 | 0.1339 | 0.033979 | 6.9191e-05 | 4.3366e-05 | 0.20244 | 0.20244 | 0.20244 | 0.98442 | -0.29765 | 0.98498 | -0.2869 | 13.9036
110 | 0.0056161 | 0.0014075 | -0.0056159 | -0.0014074 | 2.2282e-07 | 4.2355e-08 | 0.0085843 | 0.0085843 | 0.0085843 | 0.97351 | -0.51083 | 0.97346 | -0.51166 | 2.3583
111 | -0.002333 | -0.0005847 | 0.0023331 | 0.00058439 | 1.4349e-07 | -3.038e-07 | 0.0035166 | 0.0035165 | 0.0035166 | 0.98717 | -0.24469 | 0.98724 | -0.2434 | 0.9661
112 | -0.0039058 | -0.00097855 | 0.003906 | 0.00097849 | 1.8035e-07 | -6.2033e-08 | 0.0058869 | 0.0058868 | 0.0058869 | 0.98724 | -0.2434 | 0.98729 | -0.24243 | 1.6173
113 | 0.13694 | 0.034767 | -0.13687 | -0.034724 | 6.8517e-05 | 4.2981e-05 | 0.20693 | 0.20693 | 0.20693 | 0.98552 | -0.2765 | 0.98498 | -0.2869 | 14.212
114 | 0.0056159 | 0.0014074 | -0.0056151 | -0.0014073 | 8.0853e-07 | 1.5377e-07 | 0.0085843 | 0.0085845 | 0.0085845 | 0.97346 | -0.51166 | 0.97331 | -0.51469 | 2.3584
115 | -0.18836 | -0.047833 | 0.18841 | 0.047865 | 5.1007e-05 | 3.2288e-05 | 0.2819 | 0.2819 | 0.2819 | 0.99505 | -0.094168 | 0.99535 | -0.088543 | 19.3611
116 | 0.0039825 | 0.00099802 | -0.0039824 | -0.00099807 | 1.6289e-07 | -5.4829e-08 | 0.0059555 | 0.0059555 | 0.0059555 | 0.99505 | -0.094168 | 0.99501 | -0.095027 | 1.6361

## res_trafo
| p_hv_mw | q_hv_mvar | p_lv_mw | q_lv_mvar | pl_mw | ql_mvar | i_hv_ka | i_lv_ka | vm_hv_pu | va_hv_degree | vm_lv_pu | va_lv_degree | loading_percent
0 | -1.2729e-15 | -1.3162e-15 | 0.00165 | 1.2699e-07 | 0.00165 | 1.2699e-07 | 5.2857e-17 | 0.0023815 | 0.99998 | 149.9956 | 1 | 0 | 0.2619

## res_ext_grid
| p_mw | q_mvar
0 | 0.56931 | 0.14512

## res_load
| p_mw | q_mvar
0 | 0.0053503 | 0.0013409
1 | 0.0083873 | 0.002102
2 | 0.0076391 | 0.0019145
3 | 0.0035685 | 0.00089435
4 | 0.0096841 | 0.0024271
5 | 0.0025272 | 0.00063338
6 | 0.0055822 | 0.001399
7 | 0.0074701 | 0.0018722
8 | 0.013396 | 0.0033573
9 | 0.019144 | 0.0047979
10 | 0.0058517 | 0.0014666
11 | 0.0027056 | 0.00067808
12 | 0.017747 | 0.0044478
13 | 0.010953 | 0.0027451
14 | 0.010569 | 0.0026489
15 | 0.0070002 | 0.0017544
16 | 0.024694 | 0.006189
17 | 0.0026475 | 0.00066354
18 | 0.0035152 | 0.00088099
19 | 0.0025942 | 0.00065018
20 | 0.010605 | 0.0026579
21 | 0.0095036 | 0.0023818
22 | 0.0046975 | 0.0011773
23 | 0.011682 | 0.0029278
24 | 0.011529 | 0.0028893
25 | 0.010471 | 0.0026243
26 | 0.0057852 | 0.0014499
27 | 0.0043186 | 0.0010824
28 | 0.0049705 | 0.0012457
29 | 0.0045432 | 0.0011386
30 | 0.0051999 | 0.0013032
31 | 0.002693 | 0.00067494
32 | 0.0035274 | 0.00088404
33 | 0.0017945 | 0.00044974
34 | 0.0045005 | 0.0011279
35 | 0.0015487 | 0.00038815
36 | 0.0024618 | 0.00061697
37 | 0.0023401 | 0.00058649
38 | 0.0089973 | 0.0022549
39 | 0.006281 | 0.0015742
40 | 0.0091719 | 0.0022987
41 | 0.008468 | 0.0021223
42 | 0.010606 | 0.0026581
43 | 0.0089108 | 0.0022333
44 | 0.0026017 | 0.00065204
45 | 0.0062498 | 0.0015663
46 | 0.006896 | 0.0017283
47 | 0.0059793 | 0.0014986
48 | 0.01274 | 0.003193
49 | 0.0048829 | 0.0012238
50 | 0.0067363 | 0.0016883
51 | 0.0021419 | 0.00053681
52 | 0.0034793 | 0.00087201
53 | 0.0092851 | 0.0023271
54 | 0.0049347 | 0.0012367
55 | 0.0049228 | 0.0012338
56 | 0.0049294 | 0.0012354
57 | 0.0018915 | 0.00047406
58 | 0.0039111 | 0.00098021
59 | 0.0030768 | 0.00077112
60 | 0.0025046 | 0.0006277
61 | 0.0050109 | 0.0012559
62 | 0.0028021 | 0.00070228
63 | 0.017198 | 0.0043103
64 | 0.024522 | 0.0061458
65 | 0.020009 | 0.0050147
66 | 0.0066959 | 0.0016782
67 | 0.010902 | 0.0027323
68 | 0.015002 | 0.00376
69 | 0.0048078 | 0.0012049
70 | 0.0095275 | 0.0023878
71 | 0.002333 | 0.0005847
72 | 0.0015727 | 0.00039415
73 | 0.00067697 | 0.00016966
74 | 0.0029635 | 0.00074273
75 | 0.0056151 | 0.0014073
76 | 0.002973 | 0.0007451
77 | 0.0065383 | 0.0016387
78 | 0.0042754 | 0.0010715
79 | 0.0039824 | 0.00099807

## dtypes
| element | column | dtype
0 | bus | name | object
1 | bus | vn_kv | float64
2 | bus | type | object
3 | bus | zone | object
4 | bus | in_service | bool
5 | load | name | object
6 | load | bus | uint32
7 | load | p_mw | float64
8 | load | q_mvar | float64
9 | load | const_z_percent | float64
10 | load | const_i_percent | float64
11 | load | sn_mva | float64
12 | load | scaling | float64
13 | load | in_service | bool
14 | load | type | object
15 | ext_grid | name | object
16 | ext_grid | bus | uint32
17 | ext_grid | vm_pu | float64
18 | ext_grid | va_degree | float64
19 | ext_grid | slack_weight | float64
20 | ext_grid | in_service | bool
21 | line | name | object
22 | line | std_type | object
23 | line | from_bus | uint32
24 | line | to_bus | uint32
25 | line | length_km | float64
26 | line | r_ohm_per_km | float64
27 | line | x_ohm_per_km | float64
28 | line | c_nf_per_km | float64
29 | line | g_us_per_km | float64
30 | line | max_i_ka | float64
31 | line | df | float64
32 | line | parallel | uint32
33 | line | type | object
34 | line | in_service | bool
35 | trafo | name | object
36 | trafo | std_type | object
37 | trafo | hv_bus | uint32
38 | trafo | lv_bus | uint32
39 | trafo | sn_mva | float64
40 | trafo | vn_hv_kv | float64
41 | trafo | vn_lv_kv | float64
42 | trafo | vk_percent | float64
43 | trafo | vkr_percent | float64
44 | trafo | pfe_kw | float64
45 | trafo | i0_percent | float64
46 | trafo | shift_degree | float64
47 | trafo | tap_side | object
48 | trafo | tap_neutral | int32
49 | trafo | tap_min | int32
50 | trafo | tap_max | int32
51 | trafo | tap_step_percent | float64
52 | trafo | tap_step_degree | float64
53 | trafo | tap_pos | int32
54 | trafo | tap_phase_shifter | bool
55 | trafo | parallel | uint32
56 | trafo | df | float64
57 | trafo | in_service | bool
58 | line_geodata | coords | object
59 | bus_geodata | x | float64
60 | bus_geodata | y | float64
61 | bus_geodata | coords | object
62 | res_bus | vm_pu | float64
63 | res_bus | va_degree | float64
64 | res_bus | p_mw | float64
65 | res_bus | q_mvar | float64
66 | res_line | p_from_mw | float64
67 | res_line | q_from_mvar | float64
68 | res_line | p_to_mw | float64
69 | res_line | q_to_mvar | float64
70 | res_line | pl_mw | float64
71 | res_line | ql_mvar | float64
72 | res_line | i_from_ka | float64
73 | res_line | i_to_ka | float64
74 | res_line | i_ka | float64
75 | res_line | vm_from_pu | float64
76 | res_line | va_from_degree | float64
77 | res_line | vm_to_pu | float64
78 | res_line | va_to_degree | float64
79 | res_line | loading_percent | float64
80 | res_trafo | p_hv_mw | float64
81 | res_trafo | q_hv_mvar | float64
82 | res_trafo | p_lv_mw | float64
83 | res_trafo | q_lv_mvar | float64
84 | res_trafo | pl_mw | float64
85 | res_trafo | ql_mvar | float64
86 | res_trafo | i_hv_ka | float64
87 | res_trafo | i_lv_ka | float64
88 | res_trafo | vm_hv_pu | float64
89 | res_trafo | va_hv_degree | float64
90 | res_trafo | vm_lv_pu | float64
91 | res_trafo | va_lv_degree | float64
92 | res_trafo | loading_percent | float64
93 | res_ext_grid | p_mw | float64
94 | res_ext_grid | q_mvar | float64
95 | res_load | p_mw | float64
96 | res_load | q_mvar | float64

## parameters
| version | format_version | converged | OPF_converged | name | f_hz | sn_mva
0 | 2.14.6 | 2.14.0 | TRUE | FALSE |  | 50 | 1