## bus
| name | vn_kv | type | zone | in_service
0 | bus_LV_141-3_0_5_node_0 | 0.4 | n |  | TRUE
1 | bus_LV_141-3_0_5_node_2 | 0.4 | n |  | TRUE
2 | bus_LV_141-3_0_5_node_7 | 0.4 | n |  | TRUE
3 | bus_LV_141-3_0_5_node_4 | 0.4 | n |  | TRUE
4 | bus_LV_141-3_0_5_node_5 | 0.4 | n |  | TRUE
5 | bus_LV_141-3_0_5_node_55 | 0.4 | n |  | TRUE
6 | bus_LV_141-3_0_5_node_56 | 0.4 | n |  | TRUE
7 | bus_LV_141-3_0_5_node_6 | 0.4 | n |  | TRUE
8 | bus_LV_141-3_0_5_node_32 | 0.4 | n |  | TRUE
9 | bus_LV_141-3_0_5_node_8 | 0.4 | n |  | TRUE
10 | bus_LV_141-3_0_5_node_9 | 0.4 | n |  | TRUE
11 | bus_LV_141-3_0_5_node_100 | 0.4 | n |  | TRUE
12 | bus_LV_141-3_0_5_node_52 | 0.4 | n |  | TRUE
13 | bus_LV_141-3_0_5_node_10 | 0.4 | n |  | TRUE
14 | bus_LV_141-3_0_5_node_63 | 0.4 | n |  | TRUE
15 | bus_LV_141-3_0_5_node_61 | 0.4 | n |  | TRUE
16 | bus_LV_141-3_0_5_node_11 | 0.4 | n |  | TRUE
17 | bus_LV_141-3_0_5_node_53 | 0.4 | n |  | TRUE
18 | bus_LV_141-3_0_5_node_54 | 0.4 | n |  | TRUE
19 | bus_LV_141-3_0_5_node_51 | 0.4 | n |  | TRUE
20 | bus_LV_141-3_0_5_node_23 | 0.4 | n |  | TRUE
21 | bus_LV_141-3_0_5_node_20 | 0.4 | n |  | TRUE
22 | bus_LV_141-3_0_5_node_45 | 0.4 | n |  | TRUE
23 | bus_LV_141-3_0_5_node_73 | 0.4 | n |  | TRUE
24 | bus_LV_141-3_0_5_node_34 | 0.4 | n |  | TRUE
25 | bus_LV_141-3_0_5_node_89 | 0.4 | n |  | TRUE
26 | bus_LV_141-3_0_5_node_33 | 0.4 | n |  | TRUE
27 | bus_LV_141-3_0_5_node_31 | 0.4 | n |  | TRUE
28 | bus_LV_141-3_0_5_node_36 | 0.4 | n |  | TRUE
29 | bus_LV_141-3_0_5_node_74 | 0.4 | n |  | TRUE
30 | bus_LV_141-3_0_5_node_25 | 0.4 | n |  | TRUE
31 | bus_LV_141-3_0_5_node_21 | 0.4 | n |  | TRUE
32 | bus_LV_141-3_0_5_node_24 | 0.4 | n |  | TRUE
33 | bus_LV_141-3_0_5_node_97 | 0.4 | n |  | TRUE
34 | bus_LV_141-3_0_5_node_19 | 0.4 | n |  | TRUE
35 | bus_LV_141-3_0_5_node_29 | 0.4 | n |  | TRUE
36 | bus_LV_141-3_0_5_node_44 | 0.4 | n |  | TRUE
37 | bus_LV_141-3_0_5_node_90 | 0.4 | n |  | TRUE
38 | bus_LV_141-3_0_5_node_27 | 0.4 | n |  | TRUE
39 | bus_LV_141-3_0_5_node_30 | 0.4 | n |  | TRUE
40 | bus_LV_141-3_0_5_node_87 | 0.4 | n |  | TRUE
41 | bus_LV_141-3_0_5_node_81 | 0.4 | n |  | TRUE
42 | bus_LV_141-3_0_5_node_78 | 0.4 | n |  | TRUE
43 | bus_LV_141-3_0_5_node_35 | 0.4 | n |  | TRUE
44 | bus_LV_141-3_0_5_node_26 | 0.4 | n |  | TRUE
45 | bus_LV_141-3_0_5_node_99 | 0.4 | n |  | TRUE
46 | bus_LV_141-3_0_5_node_66 | 0.4 | n |  | TRUE
47 | bus_LV_141-3_0_5_node_106 | 0.4 | n |  | TRUE
48 | bus_LV_141-3_0_5_node_57 | 0.4 | n |  | TRUE
49 | bus_LV_141-3_0_5_node_22 | 0.4 | n |  | TRUE
50 | bus_LV_141-3_0_5_node_96 | 0.4 | n |  | TRUE
51 | bus_LV_141-3_0_5_node_98 | 0.4 | n |  | TRUE
52 | bus_LV_141-3_0_5_node_15 | 0.4 | n |  | TRUE
53 | bus_LV_141-3_0_5_node_16 | 0.4 | n |  | TRUE
54 | bus_LV_141-3_0_5_node_80 | 0.4 | n |  | TRUE
55 | bus_LV_141-3_0_5_node_39 | 0.4 | n |  | TRUE
56 | bus_LV_141-3_0_5_node_103 | 0.4 | n |  | TRUE
57 | bus_LV_141-3_0_5_node_38 | 0.4 | n |  | TRUE
58 | bus_LV_141-3_0_5_node_37 | 0.4 | n |  | TRUE
59 | bus_LV_141-3_0_5_node_102 | 0.4 | n |  | TRUE
60 | bus_LV_141-3_0_5_node_105 | 0.4 | n |  | TRUE
61 | bus_LV_141-3_0_5_node_40 | 0.4 | n |  | TRUE
62 | bus_LV_141-3_0_5_node_42 | 0.4 | n |  | TRUE
63 | bus_LV_141-3_0_5_node_88 | 0.4 | n |  | TRUE
64 | bus_LV_141-3_0_5_node_41 | 0.4 | n |  | TRUE
65 | bus_LV_141-3_0_5_node_84 | 0.4 | n |  | TRUE
66 | bus_LV_141-3_0_5_node_13 | 0.4 | n |  | TRUE
67 | bus_LV_141-3_0_5_node_18 | 0.4 | n |  | TRUE
68 | bus_LV_141-3_0_5_node_47 | 0.4 | n |  | TRUE
69 | bus_LV_141-3_0_5_node_48 | 0.4 | n |  | TRUE
70 | bus_LV_141-3_0_5_node_46 | 0.4 | n |  | TRUE
71 | bus_LV_141-3_0_5_node_43 | 0.4 | n |  | TRUE
72 | bus_LV_141-3_0_5_node_94 | 0.4 | n |  | TRUE
73 | bus_LV_141-3_0_5_node_50 | 0.4 | n |  | TRUE
74 | bus_LV_141-3_0_5_node_65 | 0.4 | n |  | TRUE
75 | bus_LV_141-3_0_5_node_62 | 0.4 | n |  | TRUE
76 | bus_LV_141-3_0_5_node_64 | 0.4 | n |  | TRUE
77 | bus_LV_141-3_0_5_node_104 | 0.4 | n |  | TRUE
78 | bus_LV_141-3_0_5_node_58 | 0.4 | n |  | TRUE
79 | bus_LV_141-3_0_5_node_59 | 0.4 | n |  | TRUE
80 | bus_LV_141-3_0_5_node_95 | 0.4 | n |  | TRUE
81 | bus_LV_141-3_0_5_node_79 | 0.4 | n |  | TRUE
82 | bus_LV_141-3_0_5_node_77 | 0.4 | n |  | TRUE
83 | bus_LV_141-3_0_5_node_75 | 0.4 | n |  | TRUE
84 | bus_LV_141-3_0_5_node_49 | 0.4 | n |  | TRUE
85 | bus_LV_141-3_0_5_node_71 | 0.4 | n |  | TRUE
86 | bus_LV_141-3_0_5_node_82 | 0.4 | n |  | TRUE
87 | bus_LV_141-3_0_5_node_83 | 0.4 | n |  | TRUE
88 | bus_LV_141-3_0_5_node_67 | 0.4 | n |  | TRUE
89 | bus_LV_141-3_0_5_node_101 | 0.4 | n |  | TRUE
90 | bus_LV_141-3_0_5_node_86 | 0.4 | n |  | TRUE
91 | bus_LV_141-3_0_5_node_85 | 0.4 | n |  | TRUE
92 | bus_LV_141-3_0_5_node_72 | 0.4 | n |  | TRUE
93 | bus_LV_141-3_0_5_node_60 | 0.4 | n |  | TRUE
94 | bus_LV_141-3_0_5_node_70 | 0.4 | n |  | TRUE
95 | bus_LV_141-3_0_5_node_69 | 0.4 | n |  | TRUE
96 | bus_LV_141-3_0_5_node_68 | 0.4 | n |  | TRUE
97 | bus_LV_141-3_0_5_node_76 | 0.4 | n |  | TRUE
98 | bus_LV_141-3_0_5_node_91 | 0.4 | n |  | TRUE
99 | bus_LV_141-3_0_5_node_92 | 0.4 | n |  | TRUE
100 | bus_MV_491_0_node_153 | 20 | n |  | TRUE

## load
| name | bus | p_mw | q_mvar | const_z_percent | const_i_percent | sn_mva | scaling | in_service | type
0 | LV_141-3_0_5_load_0 | 0 | 0.053529 | 0.013416 | 0 | 0 |  | 1 | TRUE | wye
1 | LV_141-3_0_5_load_7 | 2 | 0.067212 | 0.016845 | 0 | 0 |  | 1 | TRUE | wye
2 | LV_141-3_0_5_load_55 | 5 | 0.038533 | 0.0096574 | 0 | 0 |  | 1 | TRUE | wye
3 | LV_141-3_0_5_load_56 | 6 | 0.039296 | 0.0098486 | 0 | 0 |  | 1 | TRUE | wye
4 | LV_141-3_0_5_load_100 | 11 | 0.0092684 | 0.0023229 | 0 | 0 |  | 1 | TRUE | wye
5 | LV_141-3_0_5_load_52 | 12 | 0.0025934 | 0.00064997 | 0 | 0 |  | 1 | TRUE | wye
6 | LV_141-3_0_5_load_63 | 14 | 0.0016051 | 0.00040229 | 0 | 0 |  | 1 | TRUE | wye
7 | LV_141-3_0_5_load_61 | 15 | 0.010132 | 0.0025393 | 0 | 0 |  | 1 | TRUE | wye
8 | LV_141-3_0_5_load_53 | 17 | 0.0022677 | 0.00056833 | 0 | 0 |  | 1 | TRUE | wye
9 | LV_141-3_0_5_load_54 | 18 | 0.016266 | 0.0040767 | 0 | 0 |  | 1 | TRUE | wye
10 | LV_141-3_0_5_load_51 | 19 | 0.0052091 | 0.0013055 | 0 | 0 |  | 1 | TRUE | wye
11 | LV_141-3_0_5_load_73 | 23 | 0.018766 | 0.0047033 | 0 | 0 |  | 1 | TRUE | wye
12 | LV_141-3_0_5_load_89 | 25 | 0.0049026 | 0.0012287 | 0 | 0 |  | 1 | TRUE | wye
13 | LV_141-3_0_5_load_74 | 29 | 0.013211 | 0.0033111 | 0 | 0 |  | 1 | TRUE | wye
14 | LV_141-3_0_5_load_97 | 33 | 0.0065676 | 0.001646 | 0 | 0 |  | 1 | TRUE | wye
15 | LV_141-3_0_5_load_44 | 36 | 0.023225 | 0.0058207 | 0 | 0 |  | 1 | TRUE | wye
16 | LV_141-3_0_5_load_90 | 37 | 0.0059468 | 0.0014904 | 0 | 0 |  | 1 | TRUE | wye
17 | LV_141-3_0_5_load_87 | 40 | 0.016945 | 0.0042469 | 0 | 0 |  | 1 | TRUE | wye
18 | LV_141-3_0_5_load_81 | 41 | 0.0035818 | 0.00089768 | 0 | 0 |  | 1 | TRUE | wye
19 | LV_141-3_0_5_load_78 | 42 | 0.0056162 | 0.0014076 | 0 | 0 |  | 1 | TRUE | wye
20 | LV_141-3_0_5_load_99 | 45 | 0.0054361 | 0.0013624 | 0 | 0 |  | 1 | TRUE | wye
21 | LV_141-3_0_5_load_66 | 46 | 0.0063793 | 0.0015988 | 0 | 0 |  | 1 | TRUE | wye
22 | LV_141-3_0_5_load_106 | 47 | 0.018385 | 0.0046077 | 0 | 0 |  | 1 | TRUE | wye
23 | LV_141-3_0_5_load_57 | 48 | 0.0062523 | 0.001567 | 0 | 0 |  | 1 | TRUE | wye
24 | LV_141-3_0_5_load_96 | 50 | 0.0081153 | 0.0020339 | 0 | 0 |  | 1 | TRUE | wye
25 | LV_141-3_0_5_load_98 | 51 | 0.0043225 | 0.0010833 | 0 | 0 |  | 1 | TRUE | wye
26 | LV_141-3_0_5_load_103 | 56 | 0.0074977 | 0.0018791 | 0 | 0 |  | 1 | TRUE | wye
27 | LV_141-3_0_5_load_105 | 60 | 0.016017 | 0.0040141 | 0 | 0 |  | 1 | TRUE | wye
28 | LV_141-3_0_5_load_88 | 63 | 0.0029456 | 0.00073823 | 0 | 0 |  | 1 | TRUE | wye
29 | LV_141-3_0_5_load_84 | 65 | 0.0044622 | 0.0011183 | 0 | 0 |  | 1 | TRUE | wye
30 | LV_141-3_0_5_load_13 | 66 | 0.006515 | 0.0016328 | 0 | 0 |  | 1 | TRUE | wye
31 | LV_141-3_0_5_load_47 | 68 | 0.017218 | 0.0043151 | 0 | 0 |  | 1 | TRUE | wye
32 | LV_141-3_0_5_load_46 | 70 | 0.025221 | 0.006321 | 0 | 0 |  | 1 | TRUE | wye
33 | LV_141-3_0_5_load_43 | 71 | 0.017745 | 0.0044474 | 0 | 0 |  | 1 | TRUE | wye
34 | LV_141-3_0_5_load_50 | 73 | 0.0052074 | 0.0013051 | 0 | 0 |  | 1 | TRUE | wye
35 | LV_141-3_0_5_load_65 | 74 | 0.0013829 | 0.00034658 | 0 | 0 |  | 1 | TRUE | wye
36 | LV_141-3_0_5_load_62 | 75 | 0.0010865 | 0.00027231 | 0 | 0 |  | 1 | TRUE | wye
37 | LV_141-3_0_5_load_64 | 76 | 0.0020342 | 0.00050983 | 0 | 0 |  | 1 | TRUE | wye
38 | LV_141-3_0_5_load_104 | 77 | 0.0018173 | 0.00045545 | 0 | 0 |  | 1 | TRUE | wye
39 | LV_141-3_0_5_load_58 | 78 | 0.0055472 | 0.0013903 | 0 | 0 |  | 1 | TRUE | wye
40 | LV_141-3_0_5_load_59 | 79 | 0.0030307 | 0.00075955 | 0 | 0 |  | 1 | TRUE | wye
41 | LV_141-3_0_5_load_95 | 80 | 0.0041181 | 0.0010321 | 0 | 0 |  | 1 | TRUE | wye
42 | LV_141-3_0_5_load_79 | 81 | 0.0068443 | 0.0017153 | 0 | 0 |  | 1 | TRUE | wye
43 | LV_141-3_0_5_load_77 | 82 | 0.0049978 | 0.0012526 | 0 | 0 |  | 1 | TRUE | wye
44 | LV_141-3_0_5_load_71 | 85 | 0.0019488 | 0.00048841 | 0 | 0 |  | 1 | TRUE | wye
45 | LV_141-3_0_5_load_82 | 86 | 0.017678 | 0.0044305 | 0 | 0 |  | 1 | TRUE | wye
46 | LV_141-3_0_5_load_101 | 89 | 0.0074023 | 0.0018552 | 0 | 0 |  | 1 | TRUE | wye
47 | LV_141-3_0_5_load_86 | 90 | 0.017216 | 0.0043148 | 0 | 0 |  | 1 | TRUE | wye
48 | LV_141-3_0_5_load_72 | 92 | 0.0012557 | 0.00031471 | 0 | 0 |  | 1 | TRUE | wye
49 | LV_141-3_0_5_load_60 | 93 | 0.0017134 | 0.00042941 | 0 | 0 |  | 1 | TRUE | wye
50 | LV_141-3_0_5_load_70 | 94 | 0.002537 | 0.00063584 | 0 | 0 |  | 1 | TRUE | wye
51 | LV_141-3_0_5_load_69 | 95 | 0.0032563 | 0.0008161 | 0 | 0 |  | 1 | TRUE | wye
52 | LV_141-3_0_5_load_68 | 96 | 0.003093 | 0.00077518 | 0 | 0 |  | 1 | TRUE | wye
53 | LV_141-3_0_5_load_76 | 97 | 0.0039391 | 0.00098722 | 0 | 0 |  | 1 | TRUE | wye
54 | LV_141-3_0_5_load_91 | 98 | 0.0030247 | 0.00075805 | 0 | 0 |  | 1 | TRUE | wye

## ext_grid
| name | bus | vm_pu | va_degree | slack_weight | in_service
0 |  | 3 | 1 | 0 | 1 | TRUE

## line
| name | std_type | from_bus | to_bus | length_km | r_ohm_per_km | x_ohm_per_km | c_nf_per_km | g_us_per_km | max_i_ka | df | parallel | type | in_service
0 | LV_141-3_0_5_line_0 |  | 0 | 1 | 0.077193 | 0.125 | 0.08 | 261 | 0 | 0.364 | 1 | 1 | cs | TRUE
1 | LV_141-3_0_5_line_1 |  | 1 | 2 | 0.056173 | 0.125 | 0.08 | 261 | 0 | 0.364 | 1 | 1 | cs | TRUE
2 | LV_141-3_0_5_line_2 |  | 2 | 7 | 0.015442 | 0.125 | 0.08 | 261 | 0 | 0.364 | 1 | 1 | cs | TRUE
3 | LV_141-3_0_5_line_3 |  | 3 | 4 | 0.072849 | 0.125 | 0.08 | 261 | 0 | 0.364 | 1 | 1 | cs | TRUE
4 | LV_141-3_0_5_line_4 |  | 3 | 5 | 0.0049473 | 0.125 | 0.08 | 261 | 0 | 0.364 | 1 | 4 | cs | TRUE
5 | LV_141-3_0_5_line_5 |  | 4 | 6 | 0.0039141 | 0.125 | 0.08 | 261 | 0 | 0.364 | 1 | 1 | cs | TRUE
6 | LV_141-3_0_5_line_6 |  | 5 | 20 | 0.021766 | 0.125 | 0.08 | 261 | 0 | 0.364 | 1 | 4 | cs | TRUE
7 | LV_141-3_0_5_line_7 |  | 7 | 8 | 0.029657 | 0.125 | 0.08 | 261 | 0 | 0.364 | 1 | 1 | cs | TRUE
8 | LV_141-3_0_5_line_8 |  | 8 | 68 | 0.010568 | 0.125 | 0.08 | 261 | 0 | 0.364 | 1 | 1 | cs | TRUE
9 | LV_141-3_0_5_line_9 |  | 9 | 10 | 0.041904 | 0.125 | 0.08 | 261 | 0 | 0.364 | 1 | 1 | cs | TRUE
10 | LV_141-3_0_5_line_10 |  | 9 | 11 | 0.01491 | 0.125 | 0.08 | 261 | 0 | 0.364 | 1 | 1 | cs | TRUE
11 | LV_141-3_0_5_line_11 |  | 10 | 12 | 0.011354 | 0.125 | 0.08 | 261 | 0 | 0.364 | 1 | 1 | cs | TRUE
12 | LV_141-3_0_5_line_12 |  | 11 | 72 | 0.02087 | 0.125 | 0.08 | 261 | 0 | 0.364 | 1 | 1 | cs | TRUE
13 | LV_141-3_0_5_line_13 |  | 12 | 73 | 0.022677 | 0.125 | 0.08 | 261 | 0 | 0.364 | 1 | 1 | cs | TRUE
14 | LV_141-3_0_5_line_14 |  | 13 | 14 | 0.044774 | 0.125 | 0.08 | 261 | 0 | 0.364 | 1 | 1 | cs | TRUE
15 | LV_141-3_0_5_line_15 |  | 13 | 15 | 0.022726 | 0.125 | 0.08 | 261 | 0 | 0.364 | 1 | 1 | cs | TRUE
16 | LV_141-3_0_5_line_16 |  | 14 | 74 | 0.0049258 | 0.125 | 0.08 | 261 | 0 | 0.364 | 1 | 1 | cs | TRUE
17 | LV_141-3_0_5_line_17 |  | 15 | 75 | 0.0099826 | 0.125 | 0.08 | 261 | 0 | 0.364 | 1 | 1 | cs | TRUE
18 | LV_141-3_0_5_line_18 |  | 16 | 17 | 0.023472 | 0.125 | 0.08 | 261 | 0 | 0.364 | 1 | 1 | cs | TRUE
19 | LV_141-3_0_5_line_19 |  | 16 | 18 | 0.019007 | 0.125 | 0.08 | 261 | 0 | 0.364 | 1 | 1 | cs | TRUE
20 | LV_141-3_0_5_line_20 |  | 16 | 19 | 0.04132 | 0.125 | 0.08 | 261 | 0 | 0.364 | 1 | 1 | cs | TRUE
21 | LV_141-3_0_5_line_21 |  | 17 | 76 | 0.030285 | 0.125 | 0.08 | 261 | 0 | 0.364 | 1 | 1 | cs | TRUE
22 | LV_141-3_0_5_line_22 |  | 18 | 77 | 0.052104 | 0.125 | 0.08 | 261 | 0 | 0.364 | 1 | 1 | cs | TRUE
23 | LV_141-3_0_5_line_23 |  | 19 | 73 | 0.017587 | 0.125 | 0.08 | 261 | 0 | 0.364 | 1 | 1 | cs | TRUE
24 | LV_141-3_0_5_line_24 |  | 20 | 35 | 0.047171 | 0.125 | 0.08 | 261 | 0 | 0.364 | 1 | 4 | cs | TRUE
25 | LV_141-3_0_5_line_25 |  | 20 | 36 | 0.019942 | 0.125 | 0.08 | 261 | 0 | 0.364 | 1 | 4 | cs | TRUE
26 | LV_141-3_0_5_line_26 |  | 21 | 22 | 0.066389 | 0.125 | 0.08 | 261 | 0 | 0.364 | 1 | 1 | cs | TRUE
27 | LV_141-3_0_5_line_27 |  | 21 | 23 | 0.045767 | 0.125 | 0.08 | 261 | 0 | 0.364 | 1 | 1 | cs | TRUE
28 | LV_141-3_0_5_line_28 |  | 22 | 48 | 0.013611 | 0.125 | 0.08 | 261 | 0 | 0.364 | 1 | 1 | cs | TRUE
29 | LV_141-3_0_5_line_29 |  | 23 | 43 | 0.019244 | 0.125 | 0.08 | 261 | 0 | 0.364 | 1 | 1 | cs | TRUE
30 | LV_141-3_0_5_line_30 |  | 24 | 25 | 0.018661 | 0.125 | 0.08 | 261 | 0 | 0.364 | 1 | 1 | cs | TRUE
31 | LV_141-3_0_5_line_31 |  | 24 | 26 | 0.028113 | 0.125 | 0.08 | 261 | 0 | 0.364 | 1 | 1 | cs | TRUE
32 | LV_141-3_0_5_line_32 |  | 25 | 63 | 0.044121 | 0.125 | 0.08 | 261 | 0 | 0.364 | 1 | 1 | cs | TRUE
33 | LV_141-3_0_5_line_33 |  | 26 | 37 | 0.048598 | 0.125 | 0.08 | 261 | 0 | 0.364 | 1 | 1 | cs | TRUE
34 | LV_141-3_0_5_line_34 |  | 26 | 31 | 0.045421 | 0.125 | 0.08 | 261 | 0 | 0.364 | 1 | 1 | cs | TRUE
35 | LV_141-3_0_5_line_35 |  | 27 | 28 | 0.075058 | 0.125 | 0.08 | 261 | 0 | 0.364 | 1 | 4 | cs | TRUE
36 | LV_141-3_0_5_line_36 |  | 27 | 29 | 0.031928 | 0.125 | 0.08 | 261 | 0 | 0.364 | 1 | 1 | cs | TRUE
37 | LV_141-3_0_5_line_37 |  | 27 | 30 | 0.025152 | 0.125 | 0.08 | 261 | 0 | 0.364 | 1 | 4 | cs | TRUE
38 | LV_141-3_0_5_line_38 |  | 28 | 71 | 0.018247 | 0.125 | 0.08 | 261 | 0 | 0.364 | 1 | 4 | cs | TRUE
39 | LV_141-3_0_5_line_39 |  | 29 | 83 | 0.014791 | 0.125 | 0.08 | 261 | 0 | 0.364 | 1 | 1 | cs | TRUE
40 | LV_141-3_0_5_line_40 |  | 30 | 41 | 0.012 | 0.125 | 0.08 | 261 | 0 | 0.364 | 1 | 1 | cs | TRUE
41 | LV_141-3_0_5_line_41 |  | 30 | 42 | 0.01283 | 0.125 | 0.08 | 261 | 0 | 0.364 | 1 | 4 | cs | TRUE
42 | LV_141-3_0_5_line_42 |  | 31 | 32 | 0.016727 | 0.125 | 0.08 | 261 | 0 | 0.364 | 1 | 1 | cs | TRUE
43 | LV_141-3_0_5_line_43 |  | 31 | 33 | 0.0023392 | 0.125 | 0.08 | 261 | 0 | 0.364 | 1 | 1 | cs | TRUE
44 | LV_141-3_0_5_line_44 |  | 31 | 34 | 0.018989 | 0.125 | 0.08 | 261 | 0 | 0.364 | 1 | 1 | cs | TRUE
45 | LV_141-3_0_5_line_45 |  | 32 | 45 | 0.0026758 | 0.125 | 0.08 | 261 | 0 | 0.364 | 1 | 1 | cs | TRUE
46 | LV_141-3_0_5_line_46 |  | 34 | 38 | 0.026913 | 0.125 | 0.08 | 261 | 0 | 0.364 | 1 | 1 | cs | TRUE
47 | LV_141-3_0_5_line_47 |  | 35 | 70 | 0.014522 | 0.125 | 0.08 | 261 | 0 | 0.364 | 1 | 1 | cs | TRUE
48 | LV_141-3_0_5_line_48 |  | 35 | 44 | 0.015512 | 0.125 | 0.08 | 261 | 0 | 0.364 | 1 | 4 | cs | TRUE
49 | LV_141-3_0_5_line_49 |  | 36 | 71 | 0.0018752 | 0.125 | 0.08 | 261 | 0 | 0.364 | 1 | 4 | cs | TRUE
50 | LV_141-3_0_5_line_50 |  | 38 | 39 | 0.004978 | 0.125 | 0.08 | 261 | 0 | 0.364 | 1 | 1 | cs | TRUE
51 | LV_141-3_0_5_line_51 |  | 38 | 40 | 0.028313 | 0.125 | 0.08 | 261 | 0 | 0.364 | 1 | 1 | cs | TRUE
52 | LV_141-3_0_5_line_52 |  | 39 | 47 | 0.055279 | 0.125 | 0.08 | 261 | 0 | 0.364 | 1 | 1 | cs | TRUE
53 | LV_141-3_0_5_line_53 |  | 42 | 81 | 0.001514 | 0.125 | 0.08 | 261 | 0 | 0.364 | 1 | 4 | cs | TRUE
54 | LV_141-3_0_5_line_54 |  | 43 | 44 | 0.046502 | 0.125 | 0.08 | 261 | 0 | 0.364 | 1 | 1 | cs | TRUE
55 | LV_141-3_0_5_line_55 |  | 44 | 46 | 0.023115 | 0.125 | 0.08 | 261 | 0 | 0.364 | 1 | 4 | cs | TRUE
56 | LV_141-3_0_5_line_56 |  | 45 | 49 | 0.041828 | 0.125 | 0.08 | 261 | 0 | 0.364 | 1 | 2 | cs | TRUE
57 | LV_141-3_0_5_line_57 |  | 46 | 88 | 0.013175 | 0.125 | 0.08 | 261 | 0 | 0.364 | 1 | 4 | cs | TRUE
58 | LV_141-3_0_5_line_58 |  | 49 | 50 | 0.01604 | 0.125 | 0.08 | 261 | 0 | 0.364 | 1 | 4 | cs | TRUE
59 | LV_141-3_0_5_line_59 |  | 49 | 51 | 0.0076091 | 0.125 | 0.08 | 261 | 0 | 0.364 | 1 | 1 | cs | TRUE
60 | LV_141-3_0_5_line_60 |  | 49 | 52 | 0.010016 | 0.125 | 0.08 | 261 | 0 | 0.364 | 1 | 1 | cs | TRUE
61 | LV_141-3_0_5_line_61 |  | 50 | 80 | 0.022702 | 0.125 | 0.08 | 261 | 0 | 0.364 | 1 | 4 | cs | TRUE
62 | LV_141-3_0_5_line_62 |  | 52 | 66 | 0.021503 | 0.125 | 0.08 | 261 | 0 | 0.364 | 1 | 1 | cs | TRUE
63 | LV_141-3_0_5_line_63 |  | 53 | 54 | 0.003969 | 0.125 | 0.08 | 261 | 0 | 0.364 | 1 | 1 | cs | TRUE
64 | LV_141-3_0_5_line_64 |  | 53 | 55 | 0.009135 | 0.125 | 0.08 | 261 | 0 | 0.364 | 1 | 1 | cs | TRUE
65 | LV_141-3_0_5_line_65 |  | 54 | 80 | 0.0122 | 0.125 | 0.08 | 261 | 0 | 0.364 | 1 | 4 | cs | TRUE
66 | LV_141-3_0_5_line_66 |  | 54 | 81 | 0.037995 | 0.125 | 0.08 | 261 | 0 | 0.364 | 1 | 4 | cs | TRUE
67 | LV_141-3_0_5_line_67 |  | 55 | 56 | 0.015448 | 0.125 | 0.08 | 261 | 0 | 0.364 | 1 | 1 | cs | TRUE
68 | LV_141-3_0_5_line_68 |  | 55 | 57 | 0.008603 | 0.125 | 0.08 | 261 | 0 | 0.364 | 1 | 1 | cs | TRUE
69 | LV_141-3_0_5_line_69 |  | 56 | 58 | 0.019122 | 0.125 | 0.08 | 261 | 0 | 0.364 | 1 | 1 | cs | TRUE
70 | LV_141-3_0_5_line_70 |  | 57 | 60 | 0.020018 | 0.125 | 0.08 | 261 | 0 | 0.364 | 1 | 1 | cs | TRUE
71 | LV_141-3_0_5_line_71 |  | 58 | 59 | 0.009579 | 0.125 | 0.08 | 261 | 0 | 0.364 | 1 | 1 | cs | TRUE
72 | LV_141-3_0_5_line_72 |  | 59 | 89 | 0.011196 | 0.125 | 0.08 | 261 | 0 | 0.364 | 1 | 1 | cs | TRUE
73 | LV_141-3_0_5_line_73 |  | 61 | 62 | 0.027884 | 0.125 | 0.08 | 261 | 0 | 0.364 | 1 | 1 | cs | TRUE
74 | LV_141-3_0_5_line_74 |  | 61 | 63 | 0.026549 | 0.125 | 0.08 | 261 | 0 | 0.364 | 1 | 1 | cs | TRUE
75 | LV_141-3_0_5_line_75 |  | 62 | 64 | 0.037996 | 0.125 | 0.08 | 261 | 0 | 0.364 | 1 | 1 | cs | TRUE
76 | LV_141-3_0_5_line_76 |  | 64 | 65 | 0.018064 | 0.125 | 0.08 | 261 | 0 | 0.364 | 1 | 1 | cs | TRUE
77 | LV_141-3_0_5_line_77 |  | 65 | 87 | 0.022247 | 0.125 | 0.08 | 261 | 0 | 0.364 | 1 | 1 | cs | TRUE
78 | LV_141-3_0_5_line_78 |  | 67 | 68 | 0.014577 | 0.125 | 0.08 | 261 | 0 | 0.364 | 1 | 1 | cs | TRUE
79 | LV_141-3_0_5_line_79 |  | 67 | 69 | 0.006672 | 0.125 | 0.08 | 261 | 0 | 0.364 | 1 | 1 | cs | TRUE
80 | LV_141-3_0_5_line_80 |  | 69 | 84 | 0.034535 | 0.125 | 0.08 | 261 | 0 | 0.364 | 1 | 1 | cs | TRUE
81 | LV_141-3_0_5_line_81 |  | 69 | 85 | 0.018269 | 0.125 | 0.08 | 261 | 0 | 0.364 | 1 | 2 | cs | TRUE
82 | LV_141-3_0_5_line_82 |  | 72 | 99 | 0.038798 | 0.125 | 0.08 | 261 | 0 | 0.364 | 1 | 1 | cs | TRUE
83 | LV_141-3_0_5_line_83 |  | 74 | 76 | 0.023175 | 0.125 | 0.08 | 261 | 0 | 0.364 | 1 | 1 | cs | TRUE
84 | LV_141-3_0_5_line_84 |  | 77 | 84 | 0.010007 | 0.125 | 0.08 | 261 | 0 | 0.364 | 1 | 1 | cs | TRUE
85 | LV_141-3_0_5_line_85 |  | 78 | 79 | 0.022059 | 0.125 | 0.08 | 261 | 0 | 0.364 | 1 | 1 | cs | TRUE
86 | LV_141-3_0_5_line_86 |  | 79 | 93 | 0.023706 | 0.125 | 0.08 | 261 | 0 | 0.364 | 1 | 1 | cs | TRUE
87 | LV_141-3_0_5_line_87 |  | 82 | 83 | 0.021463 | 0.125 | 0.08 | 261 | 0 | 0.364 | 1 | 1 | cs | TRUE
88 | LV_141-3_0_5_line_88 |  | 83 | 97 | 0.025727 | 0.125 | 0.08 | 261 | 0 | 0.364 | 1 | 1 | cs | TRUE
89 | LV_141-3_0_5_line_89 |  | 85 | 92 | 0.010503 | 0.125 | 0.08 | 261 | 0 | 0.364 | 1 | 4 | cs | TRUE
90 | LV_141-3_0_5_line_90 |  | 86 | 87 | 0.032085 | 0.125 | 0.08 | 261 | 0 | 0.364 | 1 | 1 | cs | TRUE
91 | LV_141-3_0_5_line_91 |  | 87 | 91 | 0.004016 | 0.125 | 0.08 | 261 | 0 | 0.364 | 1 | 1 | cs | TRUE
92 | LV_141-3_0_5_line_92 |  | 88 | 96 | 0.026356 | 0.125 | 0.08 | 261 | 0 | 0.364 | 1 | 4 | cs | TRUE
93 | LV_141-3_0_5_line_93 |  | 88 | 95 | 0.019852 | 0.125 | 0.08 | 261 | 0 | 0.364 | 1 | 1 | cs | TRUE
94 | LV_141-3_0_5_line_94 |  | 90 | 91 | 0.011773 | 0.125 | 0.08 | 261 | 0 | 0.364 | 1 | 1 | cs | TRUE
95 | LV_141-3_0_5_line_95 |  | 92 | 96 | 0.023838 | 0.125 | 0.08 | 261 | 0 | 0.364 | 1 | 4 | cs | TRUE
96 | LV_141-3_0_5_line_96 |  | 93 | 94 | 0.019876 | 0.125 | 0.08 | 261 | 0 | 0.364 | 1 | 1 | cs | TRUE
97 | LV_141-3_0_5_line_97 |  | 94 | 95 | 0.0015142 | 0.125 | 0.08 | 261 | 0 | 0.364 | 1 | 1 | cs | TRUE
98 | LV_141-3_0_5_line_98 |  | 98 | 99 | 0.008588 | 0.125 | 0.08 | 261 | 0 | 0.364 | 1 | 1 | cs | TRUE

## trafo
| name | std_type | hv_bus | lv_bus | sn_mva | vn_hv_kv | vn_lv_kv | vk_percent | vkr_percent | pfe_kw | i0_percent | shift_degree | tap_side | tap_neutral | tap_min | tap_max | tap_step_percent | tap_step_degree | tap_pos | tap_phase_shifter | parallel | df | in_service
0 | LV_141-3_0_5_trafo_4 | 0.63 MVA 20/0.4 kV | 100 | 3 | 0.63 | 20 | 0.4 | 6 | 1.206 | 1.65 | 0.2619 | 150 | hv | 0 | -2 | 2 | 2.5 | 0 | 0 | FALSE | 1 | 1 | TRUE

## line_geodata
| x0 | y0 | x1 | y1 | x2 | y2 | x3 | y3 | x4 | y4 | x5 | y5 | x6 | y6 | x7 | y7 | x8 | y8 | x9 | y9 | x10 | y10 | x11 | y11 | x12 | y12 | x13 | y13 | x14 | y14
0 | 2685507.7181 | 1238693.1852 | 2685510.554 | 1238688.5227 | 2685523.9023 | 1238671.9697 | 2685554.0035 | 1238631.4575
1 | 2685507.7181 | 1238693.1852 | 2685471.5191 | 1238736.139
2 | 2685458.1527 | 1238743.141 | 2685469.1671 | 1238738.9298 | 2685471.5191 | 1238736.139
3 | 2685414.1719 | 1238734.1575 | 2685423.7657 | 1238723.5323 | 2685434.3939 | 1238719.3488 | 2685440.2643 | 1238716.7091 | 2685457.3163 | 1238698.786 | 2685457.7924 | 1238698.2925 | 2685468.3077 | 1238687.247
4 | 2685414.1719 | 1238734.1575 | 2685410.8899 | 1238737.8593
5 | 2685468.3077 | 1238687.247 | 2685471.0052 | 1238684.4109
6 | 2685395.2244 | 1238752.9318 | 2685406.813 | 1238742.4576 | 2685410.8899 | 1238737.8593
7 | 2685458.1527 | 1238743.141 | 2685446.5599 | 1238757.0509 | 2685448.2091 | 1238758.6202 | 2685442.5209 | 1238765.9436
8 | 2685442.5209 | 1238765.9436 | 2685435.5158 | 1238773.8558
9 | 2685553.9149 | 1238737.3711 | 2685555.0176 | 1238738.0208 | 2685558.7228 | 1238740.2202 | 2685559.5704 | 1238740.7217 | 2685560.3292 | 1238741.0884 | 2685564.1154 | 1238742.9221 | 2685566.1512 | 1238743.9077 | 2685570.7732 | 1238744.9639 | 2685571.5605 | 1238750.1679 | 2685572.1531 | 1238753.6678 | 2685576.8463 | 1238753.9801 | 2685579.0381 | 1238752.544 | 2685581.0523 | 1238751.8837 | 2685584.0613 | 1238752.0049 | 2685586.0298 | 1238752.4113
10 | 2685586.0298 | 1238752.4113 | 2685593.0107 | 1238739.2371
11 | 2685553.9149 | 1238737.3711 | 2685548.5148 | 1238747.3584
12 | 2685605.9314 | 1238723.1327 | 2685596.6835 | 1238732.306 | 2685593.0107 | 1238739.2371
13 | 2685538.0238 | 1238767.4606 | 2685544.4176 | 1238754.9358 | 2685548.5148 | 1238747.3584
14 | 2685451.4995 | 1238931.4918 | 2685465.7068 | 1238908.8243 | 2685473.9228 | 1238892.7838
15 | 2685451.4995 | 1238931.4918 | 2685431.7739 | 1238920.2066
16 | 2685476.1684 | 1238888.3996 | 2685473.9228 | 1238892.7838
17 | 2685423.1091 | 1238915.2494 | 2685431.7739 | 1238920.2066
18 | 2685511.2402 | 1238819.927 | 2685500.5399 | 1238840.8178
19 | 2685511.2402 | 1238819.927 | 2685507.55 | 1238818.2615 | 2685494.0984 | 1238811.7196
20 | 2685511.2402 | 1238819.927 | 2685530.0274 | 1238783.1247
21 | 2685486.7335 | 1238867.7728 | 2685500.5399 | 1238840.8178
22 | 2685456.3227 | 1238815.0664 | 2685460.1779 | 1238809.4845 | 2685478.5524 | 1238818.9446 | 2685483.8946 | 1238806.7572 | 2685494.0984 | 1238811.7196
23 | 2685538.0238 | 1238767.4606 | 2685530.0274 | 1238783.1247
24 | 2685361.9296 | 1238775.714 | 2685361.8849 | 1238774.6126 | 2685361.687 | 1238769.4393 | 2685361.6431 | 1238768.2823 | 2685377.5463 | 1238762.8737 | 2685383.5479 | 1238761.1031 | 2685386.7534 | 1238760.7156 | 2685390.5609 | 1238761.0706 | 2685391.2587 | 1238757.7894 | 2685395.2244 | 1238752.9318
25 | 2685395.2244 | 1238752.9318 | 2685378.5467 | 1238741.9991
26 | 2685341.1459 | 1238880.6351 | 2685282.0913 | 1238849.9648
27 | 2685282.0913 | 1238849.9648 | 2685283.2378 | 1238848.091 | 2685305.5614 | 1238810.6744
28 | 2685341.1459 | 1238880.6351 | 2685348.365 | 1238869.0969
29 | 2685315.4215 | 1238794.1478 | 2685305.5614 | 1238810.6744
30 | 2685361.5114 | 1238565.4793 | 2685364.6665 | 1238561.2327 | 2685374.779 | 1238552.4855
31 | 2685371.3843 | 1238588.0485 | 2685370.4751 | 1238586.0451 | 2685369.9983 | 1238585.0042 | 2685367.3355 | 1238584.4766 | 2685364.1471 | 1238582.6183 | 2685361.5049 | 1238579.0778 | 2685360.2923 | 1238575.5468 | 2685360.4157 | 1238569.5998 | 2685361.5114 | 1238565.4793
32 | 2685408.4706 | 1238524.0053 | 2685396.227 | 1238533.9335 | 2685374.779 | 1238552.4855
33 | 2685371.3843 | 1238588.0485 | 2685409.6203 | 1238558.0523
34 | 2685357.2843 | 1238619.5351 | 2685358.1335 | 1238619.9254 | 2685362.2518 | 1238621.8192 | 2685363.1312 | 1238622.2211 | 2685365.4511 | 1238616.6059 | 2685367.7785 | 1238611.002 | 2685369.0452 | 1238606.0389 | 2685368.8966 | 1238601.6447 | 2685367.3409 | 1238596.1962 | 2685365.3168 | 1238592.8091 | 2685371.3843 | 1238588.0485
35 | 2685339.8886 | 1238691.3589 | 2685344.9332 | 1238689.8636 | 2685345.9588 | 1238709.5481 | 2685348.3723 | 1238742.1395 | 2685352.5683 | 1238738.6306 | 2685361.7184 | 1238730.9677
36 | 2685339.8886 | 1238691.3589 | 2685338.4939 | 1238693.129 | 2685338.1755 | 1238695.2815 | 2685338.7505 | 1238710.5341 | 2685337.9789 | 1238713.6919 | 2685335.728 | 1238716.0835 | 2685331.2632 | 1238719.6271
37 | 2685327.6073 | 1238674.2479 | 2685331.3984 | 1238675.7479 | 2685337.5815 | 1238678.1941 | 2685339.4541 | 1238678.966 | 2685339.8886 | 1238691.3589
38 | 2685361.7184 | 1238730.9677 | 2685376.9784 | 1238740.9711
39 | 2685318.7236 | 1238727.0471 | 2685320.9172 | 1238726.5338 | 2685324.4029 | 1238725.0717 | 2685331.2632 | 1238719.6271
40 | 2685327.6073 | 1238674.2479 | 2685321.3124 | 1238684.464
41 | 2685327.6073 | 1238674.2479 | 2685315.9583 | 1238668.8722
42 | 2685357.2843 | 1238619.5351 | 2685349.8518 | 1238634.5279
43 | 2685357.2843 | 1238619.5351 | 2685358.3549 | 1238617.4553
44 | 2685357.2843 | 1238619.5351 | 2685358.1335 | 1238619.9254 | 2685362.2518 | 1238621.8192 | 2685363.1312 | 1238622.2211 | 2685363.6049 | 1238622.4169 | 2685367.3118 | 1238623.9935 | 2685367.996 | 1238624.2813 | 2685367.8511 | 1238628.0486 | 2685368.8315 | 1238631.4096
45 | 2685349.8518 | 1238634.5279 | 2685347.3067 | 1238633.7019
46 | 2685368.8315 | 1238631.4096 | 2685368.4679 | 1238632.494 | 2685366.697 | 1238637.8057 | 2685366.3728 | 1238638.7795 | 2685377.6141 | 1238639.3193 | 2685385.3594 | 1238637.8184
47 | 2685361.9296 | 1238775.714 | 2685368.0726 | 1238773.5785 | 2685375.6123 | 1238770.8488
48 | 2685356.8054 | 1238789.061 | 2685356.5681 | 1238783.9984 | 2685357.2975 | 1238780.095 | 2685360.1765 | 1238776.6339 | 2685361.9296 | 1238775.714
49 | 2685376.9784 | 1238740.9711 | 2685378.5467 | 1238741.9991
50 | 2685385.3594 | 1238637.8184 | 2685389.2097 | 1238640.9872
51 | 2685385.3594 | 1238637.8184 | 2685389.8914 | 1238635.1483 | 2685394.6586 | 1238630.8471 | 2685404.7406 | 1238617.6192
52 | 2685384.2945 | 1238675.0298 | 2685388.4734 | 1238674.812 | 2685394.744 | 1238672.7562 | 2685404.1429 | 1238665.6863 | 2685406.7336 | 1238658.6074 | 2685403.6281 | 1238652.5695 | 2685391.4675 | 1238642.8543 | 2685389.2097 | 1238640.9872
53 | 2685315.9583 | 1238668.8722 | 2685315.8689 | 1238668.831 | 2685314.7644 | 1238667.9457
54 | 2685315.4215 | 1238794.1478 | 2685322.8167 | 1238788.5723 | 2685328.8227 | 1238785.4452 | 2685336.2661 | 1238783.8844 | 2685341.1453 | 1238785.9893 | 2685344.1238 | 1238789.8127 | 2685344.9111 | 1238789.7684 | 2685349.5372 | 1238789.4902 | 2685350.5593 | 1238789.4271 | 2685351.5132 | 1238789.3741 | 2685355.7303 | 1238789.1234 | 2685356.8054 | 1238789.061
55 | 2685356.8054 | 1238789.061 | 2685358.3952 | 1238812.1218
56 | 2685321.975 | 1238605.5955 | 2685325.0241 | 1238609.7757 | 2685330.6413 | 1238615.2825 | 2685331.4096 | 1238616.0386 | 2685347.3968 | 1238626.9094 | 2685349.6185 | 1238628.6537 | 2685347.3067 | 1238633.7019
57 | 2685359.1289 | 1238825.276 | 2685358.439 | 1238812.7571 | 2685358.3952 | 1238812.1218
58 | 2685321.975 | 1238605.5955 | 2685310.8755 | 1238617.1749
59 | 2685321.975 | 1238605.5955 | 2685327.1398 | 1238600.0076
60 | 2685314.8517 | 1238598.5548 | 2685315.784 | 1238599.48 | 2685318.238 | 1238601.9059 | 2685321.2514 | 1238604.8846 | 2685321.975 | 1238605.5955
61 | 2685295.1659 | 1238633.5638 | 2685310.8755 | 1238617.1749
62 | 2685314.8517 | 1238598.5548 | 2685300.322 | 1238614.4062
63 | 2685284.0637 | 1238645.324 | 2685286.7236 | 1238642.3712
64 | 2685277.1912 | 1238651.363 | 2685284.0637 | 1238645.324
65 | 2685286.7236 | 1238642.3712 | 2685295.1659 | 1238633.5638
66 | 2685286.7236 | 1238642.3712 | 2685288.1963 | 1238643.5932 | 2685305.2043 | 1238660.2828 | 2685314.7644 | 1238667.9457
67 | 2685277.1912 | 1238651.363 | 2685268.9781 | 1238664.4467
68 | 2685270.0044 | 1238646.6342 | 2685270.9187 | 1238647.2366 | 2685273.7439 | 1238649.1007 | 2685276.734 | 1238651.0673 | 2685277.1912 | 1238651.363
69 | 2685258.8116 | 1238680.6423 | 2685268.9781 | 1238664.4467
70 | 2685270.0044 | 1238646.6342 | 2685270.9877 | 1238642.4341 | 2685270.0346 | 1238637.1611 | 2685268.0768 | 1238633.8973 | 2685263.1827 | 1238629.5598
71 | 2685263.9455 | 1238688.7218 | 2685261.5113 | 1238684.3949 | 2685258.8116 | 1238680.6423
72 | 2685263.9455 | 1238688.7218 | 2685268.0322 | 1238694.3957 | 2685269.8615 | 1238698.1802
73 | 2685448.2959 | 1238527.7112 | 2685442.4995 | 1238523.6138 | 2685429.2805 | 1238507.5232
74 | 2685429.2805 | 1238507.5232 | 2685421.3409 | 1238513.5689 | 2685408.4706 | 1238524.0053
75 | 2685466.5783 | 1238552.5588 | 2685465.6671 | 1238532.8315 | 2685459.2873 | 1238531.9502 | 2685450.7056 | 1238529.0023 | 2685448.2959 | 1238527.7112
76 | 2685466.5783 | 1238552.5588 | 2685462.5997 | 1238551.4674 | 2685453.9799 | 1238562.4204
77 | 2685437.6243 | 1238577.4489 | 2685441.5287 | 1238574.2361 | 2685452.6667 | 1238564.0891 | 2685453.9799 | 1238562.4204
78 | 2685422.8562 | 1238780.4156 | 2685428.6568 | 1238778.9424 | 2685434.2391 | 1238775.2979 | 2685435.5158 | 1238773.8558
79 | 2685421.6723 | 1238786.9811 | 2685422.8562 | 1238780.4156
80 | 2685421.6723 | 1238786.9811 | 2685446.4085 | 1238806.9735 | 2685448.5693 | 1238808.7392
81 | 2685421.6723 | 1238786.9811 | 2685412.7781 | 1238802.9384
82 | 2685605.9314 | 1238723.1327 | 2685623.1195 | 1238696.3278 | 2685625.7771 | 1238689.8726
83 | 2685486.7335 | 1238867.7728 | 2685476.1684 | 1238888.3996
84 | 2685448.5693 | 1238808.7392 | 2685456.3227 | 1238815.0664
85 | 2685391.9411 | 1238905.0199 | 2685388.6327 | 1238898.2414 | 2685384.6995 | 1238890.3236 | 2685382.253 | 1238885.2025
86 | 2685370.661 | 1238864.6693 | 2685371.6387 | 1238866.9635 | 2685376.0764 | 1238873.9879 | 2685376.8848 | 1238874.5889 | 2685380.1907 | 1238880.8854 | 2685382.253 | 1238885.2025
87 | 2685318.7236 | 1238727.0471 | 2685313.9667 | 1238715.3815 | 2685309.9771 | 1238707.4647
88 | 2685318.7236 | 1238727.0471 | 2685312.2837 | 1238729.3118 | 2685306.034 | 1238732.5577 | 2685299.6761 | 1238737.5366 | 2685296.8955 | 1238740.1019
89 | 2685412.7781 | 1238802.9384 | 2685411.0729 | 1238805.9978 | 2685407.7598 | 1238810.7091 | 2685406.8199 | 1238811.5192
90 | 2685437.6243 | 1238577.4489 | 2685433.7963 | 1238580.6072 | 2685415.7969 | 1238600.8965
91 | 2685440.1513 | 1238580.5764 | 2685437.6243 | 1238577.4489
92 | 2685359.1289 | 1238825.276 | 2685384.9122 | 1238819.8094
93 | 2685359.1289 | 1238825.276 | 2685360.4296 | 1238834.2456 | 2685363.2094 | 1238844.6696
94 | 2685440.1513 | 1238580.5764 | 2685449.0677 | 1238572.8881
95 | 2685384.9122 | 1238819.8094 | 2685384.9122 | 1238819.8094 | 2685398.7329 | 1238816.6503 | 2685403.547 | 1238814.34 | 2685406.8199 | 1238811.5192
96 | 2685370.661 | 1238864.6693 | 2685365.0017 | 1238851.3903 | 2685363.5996 | 1238846.1327
97 | 2685363.5996 | 1238846.1327 | 2685363.2094 | 1238844.6696
98 | 2685625.7771 | 1238689.8726 | 2685632.3182 | 1238684.3079

## bus_geodata
| x | y | coords
0 | 2685554.0035 | 1238631.4575
1 | 2685507.7181 | 1238693.1852
2 | 2685471.5191 | 1238736.139
3 | 2685414.1719 | 1238734.1575
4 | 2685468.3077 | 1238687.247
5 | 2685410.8899 | 1238737.8593
6 | 2685471.0052 | 1238684.4109
7 | 2685458.1527 | 1238743.141
8 | 2685442.5209 | 1238765.9436
9 | 2685586.0298 | 1238752.4113
10 | 2685553.9149 | 1238737.3711
11 | 2685593.0107 | 1238739.2371
12 | 2685548.5148 | 1238747.3584
13 | 2685451.4995 | 1238931.4918
14 | 2685473.9228 | 1238892.7838
15 | 2685431.7739 | 1238920.2066
16 | 2685511.2402 | 1238819.927
17 | 2685500.5399 | 1238840.8178
18 | 2685494.0984 | 1238811.7196
19 | 2685530.0274 | 1238783.1247
20 | 2685395.2244 | 1238752.9318
21 | 2685282.0913 | 1238849.9648
22 | 2685341.1459 | 1238880.6351
23 | 2685305.5614 | 1238810.6744
24 | 2685361.5114 | 1238565.4793
25 | 2685374.779 | 1238552.4855
26 | 2685371.3843 | 1238588.0485
27 | 2685339.8886 | 1238691.3589
28 | 2685361.7184 | 1238730.9677
29 | 2685331.2632 | 1238719.6271
30 | 2685327.6073 | 1238674.2479
31 | 2685357.2843 | 1238619.5351
32 | 2685349.8518 | 1238634.5279
33 | 2685358.3549 | 1238617.4553
34 | 2685368.8315 | 1238631.4096
35 | 2685361.9296 | 1238775.714
36 | 2685378.5467 | 1238741.9991
37 | 2685409.6203 | 1238558.0523
38 | 2685385.3594 | 1238637.8184
39 | 2685389.2097 | 1238640.9872
40 | 2685404.7406 | 1238617.6192
41 | 2685321.3124 | 1238684.464
42 | 2685315.9583 | 1238668.8722
43 | 2685315.4215 | 1238794.1478
44 | 2685356.8054 | 1238789.061
45 | 2685347.3067 | 1238633.7019
46 | 2685358.3952 | 1238812.1218
47 | 2685384.2945 | 1238675.0298
48 | 2685348.365 | 1238869.0969
49 | 2685321.975 | 1238605.5955
50 | 2685310.8755 | 1238617.175
51 | 2685327.1398 | 1238600.0076
52 | 2685314.8517 | 1238598.5548
53 | 2685284.0637 | 1238645.324
54 | 2685286.7236 | 1238642.3712
55 | 2685277.1912 | 1238651.363
56 | 2685268.9781 | 1238664.4467
57 | 2685270.0044 | 1238646.6342
58 | 2685258.8116 | 1238680.6423
59 | 2685263.9455 | 1238688.7218
60 | 2685263.1827 | 1238629.5598
61 | 2685429.2805 | 1238507.5232
62 | 2685448.2959 | 1238527.7112
63 | 2685408.4706 | 1238524.0053
64 | 2685466.5783 | 1238552.5588
65 | 2685453.9799 | 1238562.4204
66 | 2685300.322 | 1238614.4062
67 | 2685422.8562 | 1238780.4156
68 | 2685435.5158 | 1238773.8558
69 | 2685421.6723 | 1238786.9811
70 | 2685375.6123 | 1238770.8488
71 | 2685376.9784 | 1238740.9711
72 | 2685605.9314 | 1238723.1327
73 | 2685538.0238 | 1238767.4606
74 | 2685476.1684 | 1238888.3996
75 | 2685423.1092 | 1238915.2494
76 | 2685486.7335 | 1238867.7728
77 | 2685456.3227 | 1238815.0664
78 | 2685391.9411 | 1238905.0199
79 | 2685382.253 | 1238885.2025
80 | 2685295.1659 | 1238633.5638
81 | 2685314.7644 | 1238667.9457
82 | 2685309.9771 | 1238707.4647
83 | 2685318.7236 | 1238727.0471
84 | 2685448.5693 | 1238808.7392
85 | 2685412.7781 | 1238802.9384
86 | 2685415.7969 | 1238600.8965
87 | 2685437.6243 | 1238577.4489
88 | 2685359.1289 | 1238825.276
89 | 2685269.8615 | 1238698.1802
90 | 2685449.0677 | 1238572.8881
91 | 2685440.1513 | 1238580.5764
92 | 2685406.8199 | 1238811.5192
93 | 2685370.661 | 1238864.6693
94 | 2685363.5996 | 1238846.1327
95 | 2685363.2094 | 1238844.6696
96 | 2685384.9122 | 1238819.8094
97 | 2685296.8955 | 1238740.1019
98 | 2685632.3182 | 1238684.3079
99 | 2685625.7771 | 1238689.8726
100 | 2685434.3939 | 1238719.3488

## line_std_types
| c_nf_per_km | r_ohm_per_km | x_ohm_per_km | max_i_ka | type | q_mm2 | alpha | voltage_rating
NAYY 4x50 SE | 210 | 0.642 | 0.083 | 0.142 | cs | 50 | 0.00403 | LV
NAYY 4x120 SE | 264 | 0.225 | 0.08 | 0.242 | cs | 120 | 0.00403 | LV
NAYY 4x150 SE | 261 | 0.208 | 0.08 | 0.27 | cs | 150 | 0.00403 | LV
NA2XS2Y 1x95 RM/25 12/20 kV | 216 | 0.313 | 0.132 | 0.252 | cs | 95 | 0.00403 | MV
NA2XS2Y 1x185 RM/25 12/20 kV | 273 | 0.161 | 0.117 | 0.362 | cs | 185 | 0.00403 | MV
NA2XS2Y 1x240 RM/25 12/20 kV | 304 | 0.122 | 0.112 | 0.421 | cs | 240 | 0.00403 | MV
NA2XS2Y 1x95 RM/25 6/10 kV | 315 | 0.313 | 0.123 | 0.249 | cs | 95 | 0.00403 | MV
NA2XS2Y 1x185 RM/25 6/10 kV | 406 | 0.161 | 0.11 | 0.358 | cs | 185 | 0.00403 | MV
NA2XS2Y 1x240 RM/25 6/10 kV | 456 | 0.122 | 0.105 | 0.416 | cs | 240 | 0.00403 | MV
NA2XS2Y 1x150 RM/25 12/20 kV | 250 | 0.206 | 0.116 | 0.319 | cs | 150 | 0.00403 | MV
NA2XS2Y 1x120 RM/25 12/20 kV | 230 | 0.253 | 0.119 | 0.283 | cs | 120 | 0.00403 | MV
NA2XS2Y 1x70 RM/25 12/20 kV | 190 | 0.443 | 0.132 | 0.22 | cs | 70 | 0.00403 | MV
NA2XS2Y 1x150 RM/25 6/10 kV | 360 | 0.206 | 0.11 | 0.315 | cs | 150 | 0.00403 | MV
NA2XS2Y 1x120 RM/25 6/10 kV | 340 | 0.253 | 0.113 | 0.28 | cs | 120 | 0.00403 | MV
NA2XS2Y 1x70 RM/25 6/10 kV | 280 | 0.443 | 0.123 | 0.217 | cs | 70 | 0.00403 | MV
N2XS(FL)2Y 1x120 RM/35 64/110 kV | 112 | 0.153 | 0.166 | 0.366 | cs | 120 | 0.00393 | HV
N2XS(FL)2Y 1x185 RM/35 64/110 kV | 125 | 0.099 | 0.156 | 0.457 | cs | 185 | 0.00393 | HV
N2XS(FL)2Y 1x240 RM/35 64/110 kV | 135 | 0.075 | 0.149 | 0.526 | cs | 240 | 0.00393 | HV
N2XS(FL)2Y 1x300 RM/35 64/110 kV | 144 | 0.06 | 0.144 | 0.588 | cs | 300 | 0.00393 | HV
15-AL1/3-ST1A 0.4 | 11 | 1.8769 | 0.35 | 0.105 | ol | 16 | 0.00403 | LV
24-AL1/4-ST1A 0.4 | 11.25 | 1.2012 | 0.335 | 0.14 | ol | 24 | 0.00403 | LV
48-AL1/8-ST1A 0.4 | 12.2 | 0.5939 | 0.3 | 0.21 | ol | 48 | 0.00403 | LV
94-AL1/15-ST1A 0.4 | 13.2 | 0.306 | 0.29 | 0.35 | ol | 94 | 0.00403 | LV
34-AL1/6-ST1A 10.0 | 9.7 | 0.8342 | 0.36 | 0.17 | ol | 34 | 0.00403 | MV
48-AL1/8-ST1A 10.0 | 10.1 | 0.5939 | 0.35 | 0.21 | ol | 48 | 0.00403 | MV
70-AL1/11-ST1A 10.0 | 10.4 | 0.4132 | 0.339 | 0.29 | ol | 70 | 0.00403 | MV
94-AL1/15-ST1A 10.0 | 10.75 | 0.306 | 0.33 | 0.35 | ol | 94 | 0.00403 | MV
122-AL1/20-ST1A 10.0 | 11.1 | 0.2376 | 0.323 | 0.41 | ol | 122 | 0.00403 | MV
149-AL1/24-ST1A 10.0 | 11.25 | 0.194 | 0.315 | 0.47 | ol | 149 | 0.00403 | MV
34-AL1/6-ST1A 20.0 | 9.15 | 0.8342 | 0.382 | 0.17 | ol | 34 | 0.00403 | MV
48-AL1/8-ST1A 20.0 | 9.5 | 0.5939 | 0.372 | 0.21 | ol | 48 | 0.00403 | MV
70-AL1/11-ST1A 20.0 | 9.7 | 0.4132 | 0.36 | 0.29 | ol | 70 | 0.00403 | MV
94-AL1/15-ST1A 20.0 | 10 | 0.306 | 0.35 | 0.35 | ol | 94 | 0.00403 | MV
122-AL1/20-ST1A 20.0 | 10.3 | 0.2376 | 0.344 | 0.41 | ol | 122 | 0.00403 | MV
149-AL1/24-ST1A 20.0 | 10.5 | 0.194 | 0.337 | 0.47 | ol | 149 | 0.00403 | MV
184-AL1/30-ST1A 20.0 | 10.75 | 0.1571 | 0.33 | 0.535 | ol | 184 | 0.00403 | MV
243-AL1/39-ST1A 20.0 | 11 | 0.1188 | 0.32 | 0.645 | ol | 243 | 0.00403 | MV
48-AL1/8-ST1A 110.0 | 8 | 0.5939 | 0.46 | 0.21 | ol | 48 | 0.00403 | HV
70-AL1/11-ST1A 110.0 | 8.4 | 0.4132 | 0.45 | 0.29 | ol | 70 | 0.00403 | HV
94-AL1/15-ST1A 110.0 | 8.65 | 0.306 | 0.44 | 0.35 | ol | 94 | 0.00403 | HV
122-AL1/20-ST1A 110.0 | 8.5 | 0.2376 | 0.43 | 0.41 | ol | 122 | 0.00403 | HV
149-AL1/24-ST1A 110.0 | 8.75 | 0.194 | 0.41 | 0.47 | ol | 149 | 0.00403 | HV
184-AL1/30-ST1A 110.0 | 8.8 | 0.1571 | 0.4 | 0.535 | ol | 184 | 0.00403 | HV
243-AL1/39-ST1A 110.0 | 9 | 0.1188 | 0.39 | 0.645 | ol | 243 | 0.00403 | HV
305-AL1/39-ST1A 110.0 | 9.2 | 0.0949 | 0.38 | 0.74 | ol | 305 | 0.00403 | HV
490-AL1/64-ST1A 110.0 | 9.75 | 0.059 | 0.37 | 0.96 | ol | 490 | 0.00403 | HV
679-AL1/86-ST1A 110.0 | 9.95 | 0.042 | 0.36 | 1.15 | ol | 679 | 0.00403 | HV
490-AL1/64-ST1A 220.0 | 10 | 0.059 | 0.285 | 0.96 | ol | 490 | 0.00403 | HV
679-AL1/86-ST1A 220.0 | 11.7 | 0.042 | 0.275 | 1.15 | ol | 679 | 0.00403 | HV
490-AL1/64-ST1A 380.0 | 11 | 0.059 | 0.253 | 0.96 | ol | 490 | 0.00403 | HV
679-AL1/86-ST1A 380.0 | 14.6 | 0.042 | 0.25 | 1.15 | ol | 679 | 0.00403 | HV

## trafo_std_types
| i0_percent | pfe_kw | vkr_percent | sn_mva | vn_lv_kv | vn_hv_kv | vk_percent | shift_degree | vector_group | tap_side | tap_neutral | tap_min | tap_max | tap_step_degree | tap_step_percent | tap_phase_shifter
160 MVA 380/110 kV | 0.06 | 60 | 0.25 | 160 | 110 | 380 | 12.2 | 0 | Yy0 | hv | 0 | -9 | 9 | 0 | 1.5 | FALSE
100 MVA 220/110 kV | 0.06 | 55 | 0.26 | 100 | 110 | 220 | 12 | 0 | Yy0 | hv | 0 | -9 | 9 | 0 | 1.5 | FALSE
63 MVA 110/20 kV | 0.04 | 22 | 0.32 | 63 | 20 | 110 | 18 | 150 | YNd5 | hv | 0 | -9 | 9 | 0 | 1.5 | FALSE
40 MVA 110/20 kV | 0.05 | 18 | 0.34 | 40 | 20 | 110 | 16.2 | 150 | YNd5 | hv | 0 | -9 | 9 | 0 | 1.5 | FALSE
25 MVA 110/20 kV | 0.07 | 14 | 0.41 | 25 | 20 | 110 | 12 | 150 | YNd5 | hv | 0 | -9 | 9 | 0 | 1.5 | FALSE
63 MVA 110/10 kV | 0.04 | 22 | 0.32 | 63 | 10 | 110 | 18 | 150 | YNd5 | hv | 0 | -9 | 9 | 0 | 1.5 | FALSE
40 MVA 110/10 kV | 0.05 | 18 | 0.34 | 40 | 10 | 110 | 16.2 | 150 | YNd5 | hv | 0 | -9 | 9 | 0 | 1.5 | FALSE
25 MVA 110/10 kV | 0.07 | 14 | 0.41 | 25 | 10 | 110 | 12 | 150 | YNd5 | hv | 0 | -9 | 9 | 0 | 1.5 | FALSE
0.25 MVA 20/0.4 kV | 0.32 | 0.8 | 1.44 | 0.25 | 0.4 | 20 | 6 | 150 | Yzn5 | hv | 0 | -2 | 2 | 0 | 2.5 | FALSE
0.4 MVA 20/0.4 kV | 0.3375 | 1.35 | 1.425 | 0.4 | 0.4 | 20 | 6 | 150 | Dyn5 | hv | 0 | -2 | 2 | 0 | 2.5 | FALSE
0.63 MVA 20/0.4 kV | 0.2619 | 1.65 | 1.206 | 0.63 | 0.4 | 20 | 6 | 150 | Dyn5 | hv | 0 | -2 | 2 | 0 | 2.5 | FALSE
0.25 MVA 10/0.4 kV | 0.24 | 0.6 | 1.2 | 0.25 | 0.4 | 10 | 4 | 150 | Dyn5 | hv | 0 | -2 | 2 | 0 | 2.5 | FALSE
0.4 MVA 10/0.4 kV | 0.2375 | 0.95 | 1.325 | 0.4 | 0.4 | 10 | 4 | 150 | Dyn5 | hv | 0 | -2 | 2 | 0 | 2.5 | FALSE
0.63 MVA 10/0.4 kV | 0.1873 | 1.18 | 1.0794 | 0.63 | 0.4 | 10 | 4 | 150 | Dyn5 | hv | 0 | -2 | 2 | 0 | 2.5 | FALSE

## trafo3w_std_types
| sn_hv_mva | sn_mv_mva | sn_lv_mva | vn_hv_kv | vn_mv_kv | vn_lv_kv | vk_hv_percent | vk_mv_percent | vk_lv_percent | vkr_hv_percent | vkr_mv_percent | vkr_lv_percent | pfe_kw | i0_percent | shift_mv_degree | shift_lv_degree | vector_group | tap_side | tap_neutral | tap_min | tap_max | tap_step_percent
63/25/38 MVA 110/20/10 kV | 63 | 25 | 38 | 110 | 20 | 10 | 10.4 | 10.4 | 10.4 | 0.28 | 0.32 | 0.35 | 35 | 0.89 | 0 | 0 | YN0yn0yn0 | hv | 0 | -10 | 10 | 1.2
63/25/38 MVA 110/10/10 kV | 63 | 25 | 38 | 110 | 10 | 10 | 10.4 | 10.4 | 10.4 | 0.28 | 0.32 | 0.35 | 35 | 0.89 | 0 | 0 | YN0yn0yn0 | hv | 0 | -10 | 10 | 1.2

## fuse_std_types
| fuse_type | i_rated_a | t_avg | t_min | t_total | x_avg | x_min | x_total
HV 100A | HV 100A | 100 | 0 | [10.0, 3.64, 0.854, 0.281, 0.1, 0.0531, 0.022, 0.01] | [10.0, 4.267, 1.21, 0.403, 0.1, 0.058, 0.022, 0.01] | 0 | [300.0, 350.0, 450.0, 550.0, 700.0, 850.0, 1200.0, 1752.0] | [600.0, 700.0, 900.0, 1150.0, 1665.0, 2000.0, 3000.0, 4313.0]
HV 10A | HV 10A | 10 | 0 | [10.0, 1675.0, 0.344, 0.156, 0.1, 0.0417, 0.0171, 0.01] | [10.0, 1.3, 0.3, 0.155, 0.1, 0.0555, 0.023, 0.01] | 0 | [30.0, 32.0, 35.0, 37.0, 39.0, 50.0, 70.0, 88.0] | [60.0, 70.0, 80.0, 87.0, 94.0, 110.0, 150.0, 216.0]
HV 125A | HV 125A | 125 | 0 | [10.0, 1.82, 0.344, 0.1, 0.0467, 0.0269, 0.01] | [10.0, 2.478, 0.426, 0.1, 0.0427, 0.0211, 0.01] | 0 | [375.0, 500.0, 700.0, 925.0, 1200.0, 1500.0, 2341.0] | [750.0, 1000.0, 1500.0, 2200.0, 3000.0, 4000.0, 5765.0]
HV 160A | HV 160A | 160 | 0 | [10.0, 4.15, 1.03, 0.198, 0.1, 0.051, 0.0172, 0.01] | [10.0, 2.3, 0.734, 0.274, 0.1, 0.046, 0.0177, 0.01] | 0 | [480.0, 550.0, 700.0, 1000.0, 1260.0, 1600.0, 2500.0, 3227.0] | [960.0, 1300.0, 1700.0, 2200.0, 2996.0, 4000.0, 6000.0, 7946.0]
HV 16A | HV 16A | 16 | 0 | [10.0, 0.352, 0.164, 0.1, 0.0649, 0.0342, 0.01] | [10.0, 2.34, 0.722, 0.181, 0.1, 0.055, 0.0296, 0.01] | 0 | [48.0, 60.0, 65.0, 71.0, 80.0, 100.0, 162.0] | [96.0, 110.0, 125.0, 150.0, 168.0, 200.0, 250.0, 398.0]
HV 200A | HV 200A | 200 | 0 | [10.0, 4.267, 1.21, 0.403, 0.1, 0.058, 0.022, 0.01] | [10.0, 3.73, 1.654, 0.328, 0.1, 0.0531, 0.019, 0.01] | 0 | [600.0, 700.0, 900.0, 1150.0, 1665.0, 2000.0, 3000.0, 4313.0] | [1200.0, 1500.0, 1800.0, 2700.0, 3960.0, 5000.0, 7500.0, 10620.0]
HV 20A | HV 20A | 20 | 0 | [10.0, 1.3, 0.3, 0.155, 0.1, 0.0555, 0.023, 0.01] | [10.0, 1.3, 0.161, 0.1, 0.0611, 0.0399, 0.0141, 0.01] | 0 | [60.0, 70.0, 80.0, 87.0, 94.0, 110.0, 150.0, 216.0] | [120.0, 150.0, 200.0, 223.0, 260.0, 300.0, 450.0, 532.0]
HV 25A | HV 25A | 25 | 0 | [10.0, 2.512, 0.833, 0.299, 0.1, 0.0372, 0.0223, 0.01] | [10.0, 3.125, 0.597, 0.198, 0.1, 0.0378, 0.022, 0.01] | 0 | [75.0, 82.0, 90.0, 100.0, 124.0, 170.0, 200.0, 289.0] | [150.0, 170.0, 210.0, 250.0, 294.0, 400.0, 500.0, 711.0]
HV 31.5A | HV 31.5A | 31.5 | 0 | [10.0, 2.34, 0.722, 0.181, 0.1, 0.055, 0.0296, 0.01] | [10.0, 2.84, 0.368, 0.164, 0.1, 0.0621, 0.0378, 0.0195, 0.01] | 0 | [95.0, 110.0, 125.0, 150.0, 165.0, 200.0, 250.0, 390.0] | [189.0, 220.0, 300.0, 350.0, 393.0, 450.0, 530.0, 700.0, 960.0]
HV 40A | HV 40A | 40 | 0 | [10.0, 1.3, 0.161, 0.1, 0.0611, 0.0399, 0.0141, 0.01] | [10.0, 2.05, 0.369, 0.198, 0.1, 0.051, 0.0298, 0.01] | 0 | [120.0, 150.0, 200.0, 223.0, 260.0, 300.0, 450.0, 532.0] | [240.0, 300.0, 400.0, 450.0, 530.0, 650.0, 800.0, 1311.0]
HV 50A | HV 50A | 50 | 0 | [10.0, 3.215, 0.597, 0.198, 0.1, 0.0378, 0.022, 0.01] | [10.0, 3.64, 0.854, 0.281, 0.1, 0.0531, 0.022, 0.01] | 0 | [150.0, 170.0, 210.0, 250.0, 294.0, 400.0, 500.0, 711.0] | [300.0, 350.0, 450.0, 550.0, 700.0, 850.0, 1200.0, 1752.0]
HV 6.3A | HV 6.3A | 6.3 | 0 | [10.0, 1.39, 0.344, 0.168, 0.1, 0.056, 0.0263, 0.01] | [10.0, 1.711, 0.516, 0.198, 0.1, 0.0634, 0.0303, 0.01] | 0 | [19.0, 19.5, 20.4, 20.8, 22.0, 25.0, 32.0, 48.0] | [38.0, 40.0, 43.0, 48.0, 53.0, 60.0, 75.0, 118.0]
HV 63A | HV 63A | 63 | 0 | [10.0, 2.84, 0.368, 0.164, 0.1, 0.0621, 0.0378, 0.0195, 0.01] | [10.0, 1.82, 0.344, 0.1, 0.0467, 0.0269, 0.01] | 0 | [189.0, 220.0, 300.0, 350.0, 393.0, 450.0, 530.0, 700.0, 961.0] | [378.0, 500.0, 700.0, 934.0, 1200.0, 1500.0, 2366.0]
HV 80A | HV 80A | 80 | 0 | [10.0, 2.05, 0.369, 0.198, 0.1, 0.051, 0.0298, 0.01] | [10.0, 4.15, 1.03, 0.198, 0.1, 0.051, 0.0172, 0.01] | 0 | [240.0, 300.0, 400.0, 450.0, 530.0, 650.0, 800.0, 1311.0] | [480.0, 550.0, 700.0, 1000.0, 1260.0, 1600.0, 2500.0, 3227.0]
Siemens NH-1-100 | Siemens NH-1-100 | 100 | [5400.0, 2000.0, 400.0, 20.0, 1.0, 0.2, 0.012, 0.004] | 0 | 0 | [150.0, 190.0, 250.0, 430.0, 900.0, 1250.0, 2700.0, 3600.0] | 0 | 0
Siemens NH-1-125 | Siemens NH-1-125 | 125 | [4800.0, 120.0, 7.0, 0.1, 0.004] | 0 | 0 | [180.0, 400.0, 740.0, 2000.0, 4250.0] | 0 | 0
Siemens NH-1-16 | Siemens NH-1-16 | 16 | [4000.0, 400.0, 2.0, 0.1, 0.04, 0.01] | 0 | 0 | [26.0, 35.0, 75.0, 150.0, 200.0, 300.0] | 0 | 0
Siemens NH-1-160 | Siemens NH-1-160 | 160 | [4800.0, 120.0, 7.0, 0.1, 0.004] | 0 | 0 | [210.0, 500.0, 900.0, 2300.0, 5000.0] | 0 | 0
Siemens NH-1-25 | Siemens NH-1-25 | 25 | [4000.0, 1000.0, 10.0, 0.2, 0.02, 0.01] | 0 | 0 | [40.0, 50.0, 100.0, 210.0, 400.0, 500.0] | 0 | 0
Siemens NH-1-50 | Siemens NH-1-50 | 50 | [4000.0, 40.0, 4.0, 1.0, 0.02, 0.01] | 0 | 0 | [86.0, 200.0, 300.0, 400.0, 1000.0, 1280.0] | 0 | 0
Siemens NH-1-63 | Siemens NH-1-63 | 63 | [4000.0, 100.0, 10.0, 2.0, 0.04, 0.01] | 0 | 0 | [100.0, 200.0, 300.0, 400.0, 1000.0, 1500.0] | 0 | 0
Siemens NH-1-80 | Siemens NH-1-80 | 80 | [4800.0, 120.0, 7.0, 0.1, 0.01] | 0 | 0 | [150.58, 250.0, 450.0, 1150.0, 2470.0] | 0 | 0
Siemens NH-2-1000 | Siemens NH-2-1000 | 1000 | [4800.0, 120.0, 7.0, 0.1, 0.004] | 0 | 0 | [1900.0, 3500.0, 8400.0, 24000.0, 52000.0] | 0 | 0
Siemens NH-2-200 | Siemens NH-2-200 | 200 | [4800.0, 120.0, 7.0, 0.1, 0.004] | 0 | 0 | [280.0, 650.0, 1200.0, 3000.0, 7000.0] | 0 | 0
Siemens NH-2-224 | Siemens NH-2-224 | 224 | [4800.0, 120.0, 7.0, 0.2, 0.04, 0.004] | 0 | 0 | [400.0, 750.0, 1453.0, 3025.0, 4315.0, 7600.0] | 0 | 0
Siemens NH-2-250 | Siemens NH-2-250 | 250 | [4800.0, 120.0, 7.0, 0.1, 0.004] | 0 | 0 | [450.0, 800.0, 1650.0, 4000.0, 8500.0] | 0 | 0
Siemens NH-2-315 | Siemens NH-2-315 | 315 | [4800.0, 120.0, 7.0, 0.1, 0.004] | 0 | 0 | [550.0, 920.0, 1900.0, 5000.0, 11000.0] | 0 | 0
Siemens NH-2-355 | Siemens NH-2-355 | 355 | [4800.0, 120.0, 6.0, 0.1, 0.004] | 0 | 0 | [650.0, 1116.27, 2350.0, 5840.0, 12790.0] | 0 | 0
Siemens NH-2-400 | Siemens NH-2-400 | 400 | [4800.0, 120.0, 7.0, 0.1, 0.004] | 0 | 0 | [720.0, 1350.0, 2800.0, 6500.0, 15000.0] | 0 | 0
Siemens NH-2-425 | Siemens NH-2-425 | 425 | [4800.0, 120.0, 7.0, 0.1, 0.004] | 0 | 0 | [850.0, 1500.0, 3050.0, 7500.0, 16500.0] | 0 | 0
Siemens NH-2-630 | Siemens NH-2-630 | 630 | [4800.0, 120.0, 7.0, 0.1, 0.004] | 0 | 0 | [1200.0, 2000.0, 4800.0, 12000.0, 26000.0] | 0 | 0

## res_bus
| vm_pu | va_degree | p_mw | q_mvar
0 | 0.9707 | -0.56581 | 0.053529 | 0.013416
1 | 0.97456 | -0.48968 | 0 | 0
2 | 0.97737 | -0.43466 | 0.067212 | 0.016845
3 | 1 | 0 | -0.60026 | -0.15321
4 | 0.9974 | -0.050027 | 0 | 0
5 | 0.99937 | -0.011888 | 0.038533 | 0.0096574
6 | 0.99726 | -0.052722 | 0.039296 | 0.0098486
7 | 0.97911 | -0.4007 | 0 | 0
8 | 0.98244 | -0.33582 | 0 | 0
9 | 0.97792 | -0.42481 | 0 | 0
10 | 0.97839 | -0.41542 | 0 | 0
11 | 0.97775 | -0.42815 | 0.0092684 | 0.0023229
12 | 0.97852 | -0.41288 | 0.0025934 | 0.00064997
13 | 0.97845 | -0.41442 | 0 | 0
14 | 0.97891 | -0.40528 | 0.0016051 | 0.00040229
15 | 0.97821 | -0.41906 | 0.010132 | 0.0025393
16 | 0.98013 | -0.38132 | 0 | 0
17 | 0.97973 | -0.3892 | 0.0022677 | 0.00056833
18 | 0.9809 | -0.36622 | 0.016266 | 0.0040767
19 | 0.97916 | -0.40031 | 0.0052091 | 0.0013055
20 | 0.99679 | -0.060692 | 0 | 0
21 | 0.99107 | -0.17016 | 0 | 0
22 | 0.99069 | -0.17753 | 0 | 0
23 | 0.99133 | -0.16508 | 0.018766 | 0.0047033
24 | 0.98005 | -0.38335 | 0 | 0
25 | 0.97922 | -0.39935 | 0.0049026 | 0.0012287
26 | 0.98128 | -0.3593 | 0 | 0
27 | 0.99148 | -0.16226 | 0 | 0
28 | 0.99482 | -0.098355 | 0 | 0
29 | 0.99083 | -0.1748 | 0.013211 | 0.0033111
30 | 0.99049 | -0.18129 | 0 | 0
31 | 0.98353 | -0.31569 | 0 | 0
32 | 0.98501 | -0.28708 | 0 | 0
33 | 0.98352 | -0.31597 | 0.0065676 | 0.001646
34 | 0.98291 | -0.32779 | 0 | 0
35 | 0.99375 | -0.11856 | 0 | 0
36 | 0.99572 | -0.081151 | 0.023225 | 0.0058207
37 | 0.98102 | -0.36453 | 0.0059468 | 0.0014904
38 | 0.98203 | -0.34496 | 0 | 0
39 | 0.98195 | -0.34661 | 0 | 0
40 | 0.98159 | -0.35363 | 0.016945 | 0.0042469
41 | 0.99045 | -0.18205 | 0.0035818 | 0.00089768
42 | 0.99 | -0.19081 | 0.0056162 | 0.0014076
43 | 0.99177 | -0.15654 | 0 | 0
44 | 0.99284 | -0.13594 | 0 | 0
45 | 0.98524 | -0.28251 | 0.0054361 | 0.0013624
46 | 0.99161 | -0.15934 | 0.0063793 | 0.0015988
47 | 0.98101 | -0.365 | 0.018385 | 0.0046077
48 | 0.99061 | -0.17904 | 0.0062523 | 0.001567
49 | 0.98719 | -0.24485 | 0 | 0
50 | 0.98761 | -0.23687 | 0.0081153 | 0.0020339
51 | 0.98716 | -0.24544 | 0.0043225 | 0.0010833
52 | 0.98713 | -0.24601 | 0 | 0
53 | 0.98847 | -0.22022 | 0 | 0
54 | 0.98858 | -0.21803 | 0 | 0
55 | 0.98821 | -0.22526 | 0 | 0
56 | 0.988 | -0.22937 | 0.0074977 | 0.0018791
57 | 0.98809 | -0.22772 | 0 | 0
58 | 0.98787 | -0.2319 | 0 | 0
59 | 0.98781 | -0.23316 | 0 | 0
60 | 0.98779 | -0.23345 | 0.016017 | 0.0040141
61 | 0.97651 | -0.45243 | 0 | 0
62 | 0.97549 | -0.47251 | 0 | 0
63 | 0.97748 | -0.43335 | 0.0029456 | 0.00073823
64 | 0.97409 | -0.49994 | 0 | 0
65 | 0.97343 | -0.51301 | 0.0044622 | 0.0011183
66 | 0.987 | -0.24852 | 0.006515 | 0.0016328
67 | 0.9855 | -0.27664 | 0 | 0
68 | 0.98363 | -0.3128 | 0.017218 | 0.0043151
69 | 0.98636 | -0.26014 | 0 | 0
70 | 0.99342 | -0.12503 | 0.025221 | 0.006321
71 | 0.99563 | -0.082886 | 0.017745 | 0.0044474
72 | 0.97769 | -0.4293 | 0 | 0
73 | 0.97884 | -0.40674 | 0.0052074 | 0.0013051
74 | 0.97897 | -0.40413 | 0.0013829 | 0.00034658
75 | 0.9782 | -0.41926 | 0.0010865 | 0.00027231
76 | 0.97927 | -0.39814 | 0.0020342 | 0.00050983
77 | 0.9838 | -0.30967 | 0.0018173 | 0.00045545
78 | 0.99014 | -0.18776 | 0.0055472 | 0.0013903
79 | 0.99025 | -0.18558 | 0.0030307 | 0.00075955
80 | 0.98823 | -0.22476 | 0.0041181 | 0.0010321
81 | 0.98994 | -0.19189 | 0.0068443 | 0.0017153
82 | 0.99062 | -0.17906 | 0.0049978 | 0.0012526
83 | 0.99071 | -0.17715 | 0 | 0
84 | 0.98438 | -0.29852 | 0 | 0
85 | 0.98805 | -0.22748 | 0.0019488 | 0.00048841
86 | 0.97218 | -0.53775 | 0.017678 | 0.0044305
87 | 0.97271 | -0.5273 | 0 | 0
88 | 0.99093 | -0.17232 | 0 | 0
89 | 0.98773 | -0.23465 | 0.0074023 | 0.0018552
90 | 0.97245 | -0.53231 | 0.017216 | 0.0043148
91 | 0.97264 | -0.52857 | 0 | 0
92 | 0.98855 | -0.21803 | 0.0012557 | 0.00031471
93 | 0.99044 | -0.18197 | 0.0017134 | 0.00042941
94 | 0.99062 | -0.17834 | 0.002537 | 0.00063584
95 | 0.99064 | -0.17799 | 0.0032563 | 0.0008161
96 | 0.98967 | -0.19647 | 0.003093 | 0.00077518
97 | 0.99062 | -0.17895 | 0.0039391 | 0.00098722
98 | 0.97756 | -0.43192 | 0.0030247 | 0.00075805
99 | 0.97758 | -0.43144 | 0 | 0
100 | 0.99998 | 149.9956 | 0 | 0

## res_line
| p_from_mw | q_from_mvar | p_to_mw | q_to_mvar | pl_mw | ql_mvar | i_from_ka | i_to_ka | i_ka | vm_from_pu | va_from_degree | vm_to_pu | va_to_degree | loading_percent
0 | -0.053529 | -0.013416 | 0.053724 | 0.013539 | 0.0001949 | 0.00012378 | 0.082055 | 0.082055 | 0.082055 | 0.9707 | -0.56581 | 0.97456 | -0.48968 | 22.5427
1 | -0.053724 | -0.013539 | 0.053865 | 0.013629 | 0.00014183 | 9.0069e-05 | 0.082055 | 0.082055 | 0.082055 | 0.97456 | -0.48968 | 0.97737 | -0.43466 | 22.5426
2 | -0.12108 | -0.030474 | 0.12127 | 0.0306 | 0.00019687 | 0.0001258 | 0.18438 | 0.18438 | 0.18438 | 0.97737 | -0.43466 | 0.97911 | -0.4007 | 50.6547
3 | 0.039395 | 0.0099109 | -0.039301 | -0.0098517 | 9.3919e-05 | 5.9155e-05 | 0.058634 | 0.058634 | 0.058634 | 1 | 0 | 0.9974 | -0.050027 | 16.1083
4 | 0.55921 | 0.14329 | -0.55889 | -0.14309 | 0.00032201 | 0.00020583 | 0.83323 | 0.83323 | 0.83323 | 1 | 0 | 0.99937 | -0.011888 | 57.2273
5 | 0.039301 | 0.0098517 | -0.039296 | -0.0098486 | 5.0461e-06 | 3.1785e-06 | 0.058634 | 0.058634 | 0.058634 | 0.9974 | -0.050027 | 0.99726 | -0.052722 | 16.1083
6 | 0.52036 | 0.13343 | -0.51913 | -0.13265 | 0.0012283 | 0.00078499 | 0.77586 | 0.77586 | 0.77586 | 0.99937 | -0.011888 | 0.99679 | -0.060692 | 53.2869
7 | -0.12127 | -0.0306 | 0.12165 | 0.030842 | 0.00037809 | 0.00024161 | 0.18438 | 0.18438 | 0.18438 | 0.97911 | -0.4007 | 0.98244 | -0.33582 | 50.6547
8 | -0.12165 | -0.030842 | 0.12179 | 0.030928 | 0.00013473 | 8.609e-05 | 0.18438 | 0.18438 | 0.18438 | 0.98244 | -0.33582 | 0.98363 | -0.3128 | 50.6547
9 | -0.012296 | -0.0030815 | 0.012301 | 0.0030845 | 5.5004e-06 | 2.9942e-06 | 0.018709 | 0.018709 | 0.018709 | 0.97792 | -0.42481 | 0.97839 | -0.41542 | 5.1399
10 | 0.012296 | 0.0030815 | -0.012294 | -0.0030804 | 1.9571e-06 | 1.0655e-06 | 0.018709 | 0.018709 | 0.018709 | 0.97792 | -0.42481 | 0.97775 | -0.42815 | 5.1399
11 | -0.012301 | -0.0030845 | 0.012303 | 0.0030853 | 1.4903e-06 | 8.1117e-07 | 0.018709 | 0.018709 | 0.018709 | 0.97839 | -0.41542 | 0.97852 | -0.41288 | 5.1398
12 | 0.0030252 | 0.00075755 | -0.0030251 | -0.0007577 | 1.6588e-07 | -1.5557e-07 | 0.0046038 | 0.0046039 | 0.0046039 | 0.97775 | -0.42815 | 0.97769 | -0.4293 | 1.2648
13 | -0.014896 | -0.0037353 | 0.0149 | 0.0037378 | 4.3636e-06 | 2.5077e-06 | 0.022653 | 0.022652 | 0.022653 | 0.97852 | -0.41288 | 0.97884 | -0.40674 | 6.2232
14 | -0.011221 | -0.0028128 | 0.011226 | 0.0028154 | 4.8896e-06 | 2.5667e-06 | 0.017065 | 0.017065 | 0.017065 | 0.97845 | -0.41442 | 0.97891 | -0.40528 | 4.6882
15 | 0.011221 | 0.0028128 | -0.011219 | -0.0028115 | 2.4818e-06 | 1.303e-06 | 0.017065 | 0.017065 | 0.017065 | 0.97845 | -0.41442 | 0.97821 | -0.41906 | 4.6883
16 | -0.012831 | -0.0032177 | 0.012832 | 0.0032181 | 7.0274e-07 | 3.8782e-07 | 0.019505 | 0.019505 | 0.019505 | 0.97891 | -0.40528 | 0.97897 | -0.40413 | 5.3585
17 | 0.0010866 | 0.0002722 | -0.0010865 | -0.00027231 | 1.0226e-08 | -1.1877e-07 | 0.0016528 | 0.0016528 | 0.0016528 | 0.97821 | -0.41906 | 0.9782 | -0.41926 | 0.45407
18 | 0.018535 | 0.0046533 | -0.018528 | -0.0046492 | 6.9707e-06 | 4.1656e-06 | 0.028142 | 0.028142 | 0.028142 | 0.98013 | -0.38132 | 0.97973 | -0.3892 | 7.7313
19 | -0.043881 | -0.01102 | 0.043912 | 0.01104 | 3.164e-05 | 2.001e-05 | 0.066626 | 0.066626 | 0.066626 | 0.98013 | -0.38132 | 0.9809 | -0.36622 | 18.304
20 | 0.025346 | 0.0063663 | -0.025323 | -0.0063521 | 2.295e-05 | 1.4167e-05 | 0.038485 | 0.038485 | 0.038485 | 0.98013 | -0.38132 | 0.97916 | -0.40031 | 10.5728
21 | 0.01626 | 0.0040808 | -0.016253 | -0.0040768 | 6.9275e-06 | 4.0524e-06 | 0.024698 | 0.024698 | 0.024698 | 0.97973 | -0.3892 | 0.97927 | -0.39814 | 6.7851
22 | -0.060178 | -0.015116 | 0.060341 | 0.01522 | 0.00016288 | 0.00010358 | 0.091302 | 0.091302 | 0.091302 | 0.9809 | -0.36622 | 0.9838 | -0.30967 | 25.0829
23 | 0.020114 | 0.0050466 | -0.020108 | -0.0050429 | 6.1628e-06 | 3.7231e-06 | 0.030569 | 0.030569 | 0.030569 | 0.97916 | -0.40031 | 0.97884 | -0.40674 | 8.398
24 | 0.283 | 0.072518 | -0.28221 | -0.072014 | 0.00079137 | 0.00050402 | 0.42303 | 0.42303 | 0.42303 | 0.99679 | -0.060692 | 0.99375 | -0.11856 | 29.0541
25 | 0.23613 | 0.060128 | -0.2359 | -0.05998 | 0.00023274 | 0.00014791 | 0.35283 | 0.35283 | 0.35283 | 0.99679 | -0.060692 | 0.99572 | -0.081151 | 24.2328
26 | 0.0062549 | 0.0015676 | -0.0062527 | -0.0015671 | 2.1958e-06 | 5.5013e-07 | 0.0093913 | 0.0093916 | 0.0093916 | 0.99107 | -0.17016 | 0.99069 | -0.17753 | 2.5801
27 | -0.0062549 | -0.0015676 | 0.0062564 | 0.001568 | 1.5136e-06 | 3.7881e-07 | 0.0093913 | 0.0093911 | 0.0093913 | 0.99107 | -0.17016 | 0.99133 | -0.16508 | 2.58
28 | 0.0062527 | 0.0015671 | -0.0062523 | -0.001567 | 4.5018e-07 | 1.1288e-07 | 0.0093916 | 0.0093916 | 0.0093916 | 0.99069 | -0.17753 | 0.99061 | -0.17904 | 2.5801
29 | -0.025023 | -0.0062713 | 0.025033 | 0.0062775 | 1.0181e-05 | 6.2674e-06 | 0.03756 | 0.037559 | 0.03756 | 0.99133 | -0.16508 | 0.99177 | -0.15654 | 10.3186
30 | 0.047497 | 0.012015 | -0.047461 | -0.011992 | 3.6434e-05 | 2.3083e-05 | 0.072155 | 0.072156 | 0.072156 | 0.98005 | -0.38335 | 0.97922 | -0.39935 | 19.8229
31 | -0.047497 | -0.012015 | 0.047552 | 0.01205 | 5.4888e-05 | 3.4774e-05 | 0.072155 | 0.072155 | 0.072155 | 0.98005 | -0.38335 | 0.98128 | -0.3593 | 19.8229
32 | 0.042558 | 0.010763 | -0.042489 | -0.010719 | 6.9273e-05 | 4.3781e-05 | 0.064706 | 0.064706 | 0.064706 | 0.97922 | -0.39935 | 0.97748 | -0.43335 | 17.7763
33 | 0.0059483 | 0.0014908 | -0.0059468 | -0.0014904 | 1.4828e-06 | 3.3521e-07 | 0.00902 | 0.0090202 | 0.0090202 | 0.98128 | -0.3593 | 0.98102 | -0.36453 | 2.4781
34 | -0.0535 | -0.01354 | 0.053613 | 0.013612 | 0.00011224 | 7.1256e-05 | 0.081175 | 0.081175 | 0.081175 | 0.98128 | -0.3593 | 0.98353 | -0.31569 | 22.3009
35 | -0.19416 | -0.049229 | 0.19476 | 0.049608 | 0.00059835 | 0.00037906 | 0.2916 | 0.2916 | 0.2916 | 0.99148 | -0.16226 | 0.99482 | -0.098355 | 20.0277
36 | 0.022163 | 0.0055593 | -0.02215 | -0.0055513 | 1.3248e-05 | 8.0675e-06 | 0.033264 | 0.033265 | 0.033265 | 0.99148 | -0.16226 | 0.99083 | -0.1748 | 9.1386
37 | 0.172 | 0.04367 | -0.17184 | -0.04357 | 0.00015737 | 9.9423e-05 | 0.25834 | 0.25834 | 0.25834 | 0.99148 | -0.16226 | 0.99049 | -0.18129 | 17.7431
38 | -0.19476 | -0.049608 | 0.19491 | 0.0497 | 0.00014546 | 9.2144e-05 | 0.2916 | 0.2916 | 0.2916 | 0.99482 | -0.098355 | 0.99563 | -0.082886 | 20.0276
39 | 0.0089387 | 0.0022401 | -0.0089377 | -0.0022397 | 9.9951e-07 | 4.4921e-07 | 0.013424 | 0.013424 | 0.013424 | 0.99083 | -0.1748 | 0.99071 | -0.17715 | 3.6879
40 | 0.0035819 | 0.00089761 | -0.0035818 | -0.00089768 | 1.303e-07 | -7.1051e-08 | 0.0053811 | 0.0053811 | 0.0053811 | 0.99049 | -0.18129 | 0.99045 | -0.18205 | 1.4783
41 | 0.16826 | 0.042673 | -0.16818 | -0.042624 | 7.6963e-05 | 4.8596e-05 | 0.25296 | 0.25296 | 0.25296 | 0.99049 | -0.18129 | 0.99 | -0.19081 | 17.3735
42 | -0.095585 | -0.024158 | 0.095716 | 0.024242 | 0.00013131 | 8.3826e-05 | 0.14469 | 0.14469 | 0.14469 | 0.98353 | -0.31569 | 0.98501 | -0.28708 | 39.7488
43 | 0.0065677 | 0.001646 | -0.0065676 | -0.001646 | 8.6609e-08 | 2.5744e-08 | 0.0099365 | 0.0099365 | 0.0099365 | 0.98353 | -0.31569 | 0.98352 | -0.31597 | 2.7298
44 | 0.035404 | 0.0089003 | -0.035384 | -0.0088874 | 2.0438e-05 | 1.2839e-05 | 0.053574 | 0.053574 | 0.053574 | 0.98353 | -0.31569 | 0.98291 | -0.32779 | 14.7182
45 | -0.095716 | -0.024242 | 0.095737 | 0.024255 | 2.1005e-05 | 1.3409e-05 | 0.14469 | 0.14469 | 0.14469 | 0.98501 | -0.28708 | 0.98524 | -0.28251 | 39.7488
46 | 0.035384 | 0.0088874 | -0.035355 | -0.0088692 | 2.8967e-05 | 1.8198e-05 | 0.053574 | 0.053574 | 0.053574 | 0.98291 | -0.32779 | 0.98203 | -0.34496 | 14.7182
47 | 0.025229 | 0.0063258 | -0.025221 | -0.006321 | 7.7723e-06 | 4.7862e-06 | 0.037778 | 0.037778 | 0.037778 | 0.99375 | -0.11856 | 0.99342 | -0.12503 | 10.3787
48 | 0.25698 | 0.065689 | -0.25676 | -0.065551 | 0.00021584 | 0.00013733 | 0.38525 | 0.38525 | 0.38525 | 0.99375 | -0.11856 | 0.99284 | -0.13594 | 26.4595
49 | 0.21267 | 0.054159 | -0.21265 | -0.054148 | 1.7791e-05 | 1.1289e-05 | 0.31812 | 0.31812 | 0.31812 | 0.99572 | -0.081151 | 0.99563 | -0.082886 | 21.8491
50 | 0.018403 | 0.0046182 | -0.018401 | -0.0046174 | 1.4517e-06 | 8.6612e-07 | 0.027887 | 0.027887 | 0.027887 | 0.98203 | -0.34496 | 0.98195 | -0.34661 | 7.6612
51 | 0.016952 | 0.004251 | -0.016945 | -0.0042469 | 7.0059e-06 | 4.1257e-06 | 0.025688 | 0.025688 | 0.025688 | 0.98203 | -0.34496 | 0.98159 | -0.35363 | 7.0571
52 | 0.018401 | 0.0046174 | -0.018385 | -0.0046077 | 1.6121e-05 | 9.6188e-06 | 0.027887 | 0.027887 | 0.027887 | 0.98195 | -0.34661 | 0.98101 | -0.365 | 7.6613
53 | 0.16257 | 0.041217 | -0.16256 | -0.041211 | 8.4861e-06 | 5.3533e-06 | 0.24452 | 0.24452 | 0.24452 | 0.99 | -0.19081 | 0.98994 | -0.19189 | 16.7938
54 | -0.025033 | -0.0062775 | 0.025057 | 0.0062927 | 2.46e-05 | 1.5144e-05 | 0.037559 | 0.037559 | 0.037559 | 0.99177 | -0.15654 | 0.99284 | -0.13594 | 10.3185
55 | 0.23171 | 0.059259 | -0.23144 | -0.059092 | 0.00026198 | 0.00016647 | 0.34769 | 0.34769 | 0.34769 | 0.99284 | -0.13594 | 0.99161 | -0.15934 | 23.8799
56 | -0.10117 | -0.025618 | 0.10136 | 0.025734 | 0.00018334 | 0.00011627 | 0.1529 | 0.1529 | 0.1529 | 0.98524 | -0.28251 | 0.98719 | -0.24485 | 21.0021
57 | 0.22506 | 0.057493 | -0.22492 | -0.057404 | 0.00014121 | 8.9692e-05 | 0.33812 | 0.33812 | 0.33812 | 0.99161 | -0.15934 | 0.99093 | -0.17232 | 23.2225
58 | -0.1122 | -0.02845 | 0.11224 | 0.028477 | 4.3067e-05 | 2.6742e-05 | 0.16923 | 0.16923 | 0.16923 | 0.98719 | -0.24485 | 0.98761 | -0.23687 | 11.6231
59 | 0.0043226 | 0.0010833 | -0.0043225 | -0.0010833 | 1.2114e-07 | -1.9756e-08 | 0.0065156 | 0.0065156 | 0.0065156 | 0.98719 | -0.24485 | 0.98716 | -0.24544 | 1.79
60 | 0.0065161 | 0.0016331 | -0.0065157 | -0.001633 | 3.6233e-07 | 1.0384e-07 | 0.0098219 | 0.0098219 | 0.0098219 | 0.98719 | -0.24485 | 0.98713 | -0.24601 | 2.6983
61 | -0.12035 | -0.030511 | 0.12042 | 0.030555 | 7.008e-05 | 4.3689e-05 | 0.18146 | 0.18146 | 0.18146 | 0.98761 | -0.23687 | 0.98823 | -0.22476 | 12.4629
62 | 0.0065157 | 0.001633 | -0.006515 | -0.0016328 | 7.779e-07 | 2.23e-07 | 0.0098219 | 0.009822 | 0.009822 | 0.98713 | -0.24601 | 0.987 | -0.24852 | 2.6984
63 | -0.030935 | -0.007759 | 0.030938 | 0.0077611 | 3.2281e-06 | 2.0151e-06 | 0.046571 | 0.046571 | 0.046571 | 0.98847 | -0.22022 | 0.98858 | -0.21803 | 12.7942
64 | 0.030935 | 0.007759 | -0.030928 | -0.0077544 | 7.4297e-06 | 4.6379e-06 | 0.046571 | 0.046571 | 0.046571 | 0.98847 | -0.22022 | 0.98821 | -0.22526 | 12.7942
65 | 0.12458 | 0.031612 | -0.12454 | -0.031587 | 4.0279e-05 | 2.5153e-05 | 0.18766 | 0.18766 | 0.18766 | 0.98858 | -0.21803 | 0.98823 | -0.22476 | 12.8887
66 | -0.15552 | -0.039373 | 0.15572 | 0.039496 | 0.00019542 | 0.00012312 | 0.23423 | 0.23423 | 0.23423 | 0.98858 | -0.21803 | 0.98994 | -0.19189 | 16.0872
67 | 0.014905 | 0.0037366 | -0.014902 | -0.003735 | 2.918e-06 | 1.6697e-06 | 0.022444 | 0.022444 | 0.022444 | 0.98821 | -0.22526 | 0.988 | -0.22937 | 6.1658
68 | 0.016023 | 0.0040178 | -0.016021 | -0.0040167 | 1.878e-06 | 1.0917e-06 | 0.024127 | 0.024127 | 0.024127 | 0.98821 | -0.22526 | 0.98809 | -0.22772 | 6.6284
69 | 0.0074042 | 0.0018559 | -0.0074033 | -0.0018555 | 8.9173e-07 | 3.2585e-07 | 0.011151 | 0.011152 | 0.011152 | 0.988 | -0.22937 | 0.98787 | -0.2319 | 3.0636
70 | 0.016021 | 0.0040167 | -0.016017 | -0.0040141 | 4.3699e-06 | 2.5404e-06 | 0.024127 | 0.024128 | 0.024128 | 0.98809 | -0.22772 | 0.98779 | -0.23345 | 6.6284
71 | 0.0074033 | 0.0018555 | -0.0074028 | -0.0018554 | 4.467e-07 | 1.6326e-07 | 0.011152 | 0.011152 | 0.011152 | 0.98787 | -0.2319 | 0.98781 | -0.23316 | 3.0636
72 | 0.0074028 | 0.0018554 | -0.0074023 | -0.0018552 | 5.2211e-07 | 1.9084e-07 | 0.011152 | 0.011152 | 0.011152 | 0.98781 | -0.23316 | 0.98773 | -0.23465 | 3.0636
73 | 0.039507 | 0.0099582 | -0.039469 | -0.0099343 | 3.7922e-05 | 2.3922e-05 | 0.060222 | 0.060222 | 0.060222 | 0.97651 | -0.45243 | 0.97549 | -0.47251 | 16.5445
74 | -0.039507 | -0.0099582 | 0.039543 | 0.009981 | 3.6107e-05 | 2.2776e-05 | 0.060222 | 0.060222 | 0.060222 | 0.97651 | -0.45243 | 0.97748 | -0.43335 | 16.5445
75 | 0.039469 | 0.0099343 | -0.039418 | -0.0099017 | 5.1675e-05 | 3.2599e-05 | 0.060222 | 0.060222 | 0.060222 | 0.97549 | -0.47251 | 0.97409 | -0.49994 | 16.5445
76 | 0.039418 | 0.0099017 | -0.039393 | -0.0098862 | 2.4567e-05 | 1.5498e-05 | 0.060222 | 0.060222 | 0.060222 | 0.97409 | -0.49994 | 0.97343 | -0.51301 | 16.5446
77 | 0.034931 | 0.0087679 | -0.034907 | -0.0087529 | 2.379e-05 | 1.4949e-05 | 0.053401 | 0.053401 | 0.053401 | 0.97343 | -0.51301 | 0.97271 | -0.5273 | 14.6707
78 | 0.13925 | 0.035398 | -0.13901 | -0.035243 | 0.00024206 | 0.00015473 | 0.21043 | 0.21043 | 0.21043 | 0.9855 | -0.27664 | 0.98363 | -0.3128 | 57.8102
79 | -0.13925 | -0.035398 | 0.13936 | 0.035469 | 0.00011079 | 7.082e-05 | 0.21043 | 0.21043 | 0.21043 | 0.9855 | -0.27664 | 0.98636 | -0.26014 | 57.8102
80 | 0.062306 | 0.015769 | -0.062192 | -0.015696 | 0.00011455 | 7.2875e-05 | 0.09405 | 0.09405 | 0.09405 | 0.98636 | -0.26014 | 0.98438 | -0.29852 | 25.838
81 | -0.20166 | -0.051238 | 0.20198 | 0.051441 | 0.00031756 | 0.00020277 | 0.30448 | 0.30448 | 0.30448 | 0.98636 | -0.26014 | 0.98805 | -0.22748 | 41.8241
82 | 0.0030251 | 0.0007577 | -0.0030247 | -0.00075799 | 3.0839e-07 | -2.8912e-07 | 0.0046039 | 0.0046041 | 0.0046041 | 0.97769 | -0.4293 | 0.97758 | -0.43144 | 1.2649
83 | -0.014215 | -0.0035646 | 0.014219 | 0.003567 | 4.0573e-06 | 2.3052e-06 | 0.021607 | 0.021607 | 0.021607 | 0.97897 | -0.40413 | 0.97927 | -0.39814 | 5.9359
84 | -0.062159 | -0.015675 | 0.062192 | 0.015696 | 3.3195e-05 | 2.1118e-05 | 0.09405 | 0.09405 | 0.09405 | 0.9838 | -0.30967 | 0.98438 | -0.29852 | 25.838
85 | -0.0055472 | -0.0013903 | 0.0055477 | 0.0013903 | 5.7489e-07 | 8.4174e-08 | 0.0083365 | 0.0083364 | 0.0083365 | 0.99014 | -0.18776 | 0.99025 | -0.18558 | 2.2902
86 | -0.0085784 | -0.0021499 | 0.0085799 | 0.0021505 | 1.4771e-06 | 6.4034e-07 | 0.01289 | 0.01289 | 0.01289 | 0.99025 | -0.18558 | 0.99044 | -0.18197 | 3.5413
87 | -0.0049978 | -0.0012526 | 0.0049983 | 0.0012526 | 4.5362e-07 | 1.3964e-08 | 0.0075073 | 0.0075072 | 0.0075073 | 0.99062 | -0.17906 | 0.99071 | -0.17715 | 2.0624
88 | 0.0039394 | 0.00098711 | -0.0039391 | -0.00098722 | 3.3776e-07 | -1.1509e-07 | 0.0059168 | 0.0059169 | 0.0059169 | 0.99071 | -0.17715 | 0.99062 | -0.17895 | 1.6255
89 | -0.20393 | -0.051929 | 0.20402 | 0.051988 | 9.3054e-05 | 5.9016e-05 | 0.30741 | 0.30741 | 0.30741 | 0.98805 | -0.22748 | 0.98855 | -0.21803 | 21.1136
90 | -0.017678 | -0.0044305 | 0.017687 | 0.0044357 | 8.8087e-06 | 5.2395e-06 | 0.027058 | 0.027057 | 0.027058 | 0.97218 | -0.53775 | 0.97271 | -0.5273 | 7.4334
91 | 0.01722 | 0.0043172 | -0.017219 | -0.0043166 | 1.0452e-06 | 6.1905e-07 | 0.026344 | 0.026344 | 0.026344 | 0.97271 | -0.5273 | 0.97264 | -0.52857 | 7.2373
92 | 0.20883 | 0.053368 | -0.20859 | -0.053214 | 0.00024355 | 0.00015452 | 0.31395 | 0.31395 | 0.31395 | 0.99093 | -0.17232 | 0.98967 | -0.19647 | 21.5628
93 | 0.016093 | 0.0040354 | -0.016089 | -0.0040329 | 4.3476e-06 | 2.5268e-06 | 0.024166 | 0.024166 | 0.024166 | 0.99093 | -0.17232 | 0.99064 | -0.17799 | 6.6391
94 | -0.017216 | -0.0043148 | 0.017219 | 0.0043166 | 3.064e-06 | 1.8149e-06 | 0.026344 | 0.026344 | 0.026344 | 0.97245 | -0.53231 | 0.97264 | -0.52857 | 7.2373
95 | -0.20528 | -0.052303 | 0.20549 | 0.052438 | 0.0002138 | 0.00013561 | 0.3093 | 0.3093 | 0.3093 | 0.98855 | -0.21803 | 0.98967 | -0.19647 | 21.2434
96 | -0.010293 | -0.0025799 | 0.010295 | 0.0025808 | 1.7825e-06 | 8.8495e-07 | 0.015464 | 0.015464 | 0.015464 | 0.99044 | -0.18197 | 0.99062 | -0.17834 | 4.2485
97 | -0.012832 | -0.0032167 | 0.012832 | 0.0032168 | 2.1097e-07 | 1.1553e-07 | 0.019275 | 0.019275 | 0.019275 | 0.99062 | -0.17834 | 0.99064 | -0.17799 | 5.2954
98 | -0.0030247 | -0.00075805 | 0.0030247 | 0.00075799 | 6.8266e-08 | -6.3979e-08 | 0.0046041 | 0.0046041 | 0.0046041 | 0.97756 | -0.43192 | 0.97758 | -0.43144 | 1.2649

## res_trafo
| p_hv_mw | q_hv_mvar | p_lv_mw | q_lv_mvar | pl_mw | ql_mvar | i_hv_ka | i_lv_ka | vm_hv_pu | va_hv_degree | vm_lv_pu | va_lv_degree | loading_percent
0 | -1.2729e-15 | -1.3162e-15 | 0.00165 | 1.2699e-07 | 0.00165 | 1.2699e-07 | 5.2857e-17 | 0.0023815 | 0.99998 | 149.9956 | 1 | 0 | 0.2619

## res_ext_grid
| p_mw | q_mvar
0 | 0.60026 | 0.15321

## res_load
| p_mw | q_mvar
0 | 0.053529 | 0.013416
1 | 0.067212 | 0.016845
2 | 0.038533 | 0.0096574
3 | 0.039296 | 0.0098486
4 | 0.0092684 | 0.0023229
5 | 0.0025934 | 0.00064997
6 | 0.0016051 | 0.00040229
7 | 0.010132 | 0.0025393
8 | 0.0022677 | 0.00056833
9 | 0.016266 | 0.0040767
10 | 0.0052091 | 0.0013055
11 | 0.018766 | 0.0047033
12 | 0.0049026 | 0.0012287
13 | 0.013211 | 0.0033111
14 | 0.0065676 | 0.001646
15 | 0.023225 | 0.0058207
16 | 0.0059468 | 0.0014904
17 | 0.016945 | 0.0042469
18 | 0.0035818 | 0.00089768
19 | 0.0056162 | 0.0014076
20 | 0.0054361 | 0.0013624
21 | 0.0063793 | 0.0015988
22 | 0.018385 | 0.0046077
23 | 0.0062523 | 0.001567
24 | 0.0081153 | 0.0020339
25 | 0.0043225 | 0.0010833
26 | 0.0074977 | 0.0018791
27 | 0.016017 | 0.0040141
28 | 0.0029456 | 0.00073823
29 | 0.0044622 | 0.0011183
30 | 0.006515 | 0.0016328
31 | 0.017218 | 0.0043151
32 | 0.025221 | 0.006321
33 | 0.017745 | 0.0044474
34 | 0.0052074 | 0.0013051
35 | 0.0013829 | 0.00034658
36 | 0.0010865 | 0.00027231
37 | 0.0020342 | 0.00050983
38 | 0.0018173 | 0.00045545
39 | 0.0055472 | 0.0013903
40 | 0.0030307 | 0.00075955
41 | 0.0041181 | 0.0010321
42 | 0.0068443 | 0.0017153
43 | 0.0049978 | 0.0012526
44 | 0.0019488 | 0.00048841
45 | 0.017678 | 0.0044305
46 | 0.0074023 | 0.0018552
47 | 0.017216 | 0.0043148
48 | 0.0012557 | 0.00031471
49 | 0.0017134 | 0.00042941
50 | 0.002537 | 0.00063584
51 | 0.0032563 | 0.0008161
52 | 0.003093 | 0.00077518
53 | 0.0039391 | 0.00098722
54 | 0.0030247 | 0.00075805

## dtypes
| element | column | dtype
0 | bus | name | object
1 | bus | vn_kv | float64
2 | bus | type | object
3 | bus | zone | object
4 | bus | in_service | bool
5 | load | name | object
6 | load | bus | uint32
7 | load | p_mw | float64
8 | load | q_mvar | float64
9 | load | const_z_percent | float64
10 | load | const_i_percent | float64
11 | load | sn_mva | float64
12 | load | scaling | float64
13 | load | in_service | bool
14 | load | type | object
15 | ext_grid | name | object
16 | ext_grid | bus | uint32
17 | ext_grid | vm_pu | float64
18 | ext_grid | va_degree | float64
19 | ext_grid | slack_weight | float64
20 | ext_grid | in_service | bool
21 | line | name | object
22 | line | std_type | object
23 | line | from_bus | uint32
24 | line | to_bus | uint32
25 | line | length_km | float64
26 | line | r_ohm_per_km | float64
27 | line | x_ohm_per_km | float64
28 | line | c_nf_per_km | float64
29 | line | g_us_per_km | float64
30 | line | max_i_ka | float64
31 | line | df | float64
32 | line | parallel | uint32
33 | line | type | object
34 | line | in_service | bool
35 | trafo | name | object
36 | trafo | std_type | object
37 | trafo | hv_bus | uint32
38 | trafo | lv_bus | uint32
39 | trafo | sn_mva | float64
40 | trafo | vn_hv_kv | float64
41 | trafo | vn_lv_kv | float64
42 | trafo | vk_percent | float64
43 | trafo | vkr_percent | float64
44 | trafo | pfe_kw | float64
45 | trafo | i0_percent | float64
46 | trafo | shift_degree | float64
47 | trafo | tap_side | object
48 | trafo | tap_neutral | int32
49 | trafo | tap_min | int32
50 | trafo | tap_max | int32
51 | trafo | tap_step_percent | float64
52 | trafo | tap_step_degree | float64
53 | trafo | tap_pos | int32
54 | trafo | tap_phase_shifter | bool
55 | trafo | parallel | uint32
56 | trafo | df | float64
57 | trafo | in_service | bool
58 | line_geodata | coords | object
59 | bus_geodata | x | float64
60 | bus_geodata | y | float64
61 | bus_geodata | coords | object
62 | res_bus | vm_pu | float64
63 | res_bus | va_degree | float64
64 | res_bus | p_mw | float64
65 | res_bus | q_mvar | float64
66 | res_line | p_from_mw | float64
67 | res_line | q_from_mvar | float64
68 | res_line | p_to_mw | float64
69 | res_line | q_to_mvar | float64
70 | res_line | pl_mw | float64
71 | res_line | ql_mvar | float64
72 | res_line | i_from_ka | float64
73 | res_line | i_to_ka | float64
74 | res_line | i_ka | float64
75 | res_line | vm_from_pu | float64
76 | res_line | va_from_degree | float64
77 | res_line | vm_to_pu | float64
78 | res_line | va_to_degree | float64
79 | res_line | loading_percent | float64
80 | res_trafo | p_hv_mw | float64
81 | res_trafo | q_hv_mvar | float64
82 | res_trafo | p_lv_mw | float64
83 | res_trafo | q_lv_mvar | float64
84 | res_trafo | pl_mw | float64
85 | res_trafo | ql_mvar | float64
86 | res_trafo | i_hv_ka | float64
87 | res_trafo | i_lv_ka | float64
88 | res_trafo | vm_hv_pu | float64
89 | res_trafo | va_hv_degree | float64
90 | res_trafo | vm_lv_pu | float64
91 | res_trafo | va_lv_degree | float64
92 | res_trafo | loading_percent | float64
93 | res_ext_grid | p_mw | float64
94 | res_ext_grid | q_mvar | float64
95 | res_load | p_mw | float64
96 | res_load | q_mvar | float64

## parameters
| version | format_version | converged | OPF_converged | name | f_hz | sn_mva
0 | 2.14.6 | 2.14.0 | TRUE | FALSE |  | 50 | 1