## bus
| name | vn_kv | type | zone | in_service
0 | bus_LV_151-2_0_6_node_0 | 0.4 | n |  | TRUE
1 | bus_LV_151-2_0_6_node_1 | 0.4 | n |  | TRUE
2 | bus_LV_151-2_0_6_node_2 | 0.4 | n |  | TRUE
3 | bus_LV_151-2_0_6_node_3 | 0.4 | n |  | TRUE
4 | bus_LV_151-2_0_6_node_4 | 0.4 | n |  | TRUE
5 | bus_LV_151-2_0_6_node_5 | 0.4 | n |  | TRUE
6 | bus_LV_151-2_0_6_node_6 | 0.4 | n |  | TRUE
7 | bus_LV_151-2_0_6_node_157 | 0.4 | n |  | TRUE
8 | bus_LV_151-2_0_6_node_57 | 0.4 | n |  | TRUE
9 | bus_LV_151-2_0_6_node_54 | 0.4 | n |  | TRUE
10 | bus_LV_151-2_0_6_node_35 | 0.4 | n |  | TRUE
11 | bus_LV_151-2_0_6_node_196 | 0.4 | n |  | TRUE
12 | bus_LV_151-2_0_6_node_197 | 0.4 | n |  | TRUE
13 | bus_LV_151-2_0_6_node_90 | 0.4 | n |  | TRUE
14 | bus_LV_151-2_0_6_node_135 | 0.4 | n |  | TRUE
15 | bus_LV_151-2_0_6_node_55 | 0.4 | n |  | TRUE
16 | bus_LV_151-2_0_6_node_19 | 0.4 | n |  | TRUE
17 | bus_LV_151-2_0_6_node_20 | 0.4 | n |  | TRUE
18 | bus_LV_151-2_0_6_node_17 | 0.4 | n |  | TRUE
19 | bus_LV_151-2_0_6_node_33 | 0.4 | n |  | TRUE
20 | bus_LV_151-2_0_6_node_198 | 0.4 | n |  | TRUE
21 | bus_LV_151-2_0_6_node_7 | 0.4 | n |  | TRUE
22 | bus_LV_151-2_0_6_node_8 | 0.4 | n |  | TRUE
23 | bus_LV_151-2_0_6_node_9 | 0.4 | n |  | TRUE
24 | bus_LV_151-2_0_6_node_10 | 0.4 | n |  | TRUE
25 | bus_LV_151-2_0_6_node_11 | 0.4 | n |  | TRUE
26 | bus_LV_151-2_0_6_node_12 | 0.4 | n |  | TRUE
27 | bus_LV_151-2_0_6_node_21 | 0.4 | n |  | TRUE
28 | bus_LV_151-2_0_6_node_132 | 0.4 | n |  | TRUE
29 | bus_LV_151-2_0_6_node_22 | 0.4 | n |  | TRUE
30 | bus_LV_151-2_0_6_node_106 | 0.4 | n |  | TRUE
31 | bus_LV_151-2_0_6_node_13 | 0.4 | n |  | TRUE
32 | bus_LV_151-2_0_6_node_14 | 0.4 | n |  | TRUE
33 | bus_LV_151-2_0_6_node_15 | 0.4 | n |  | TRUE
34 | bus_LV_151-2_0_6_node_16 | 0.4 | n |  | TRUE
35 | bus_LV_151-2_0_6_node_45 | 0.4 | n |  | TRUE
36 | bus_LV_151-2_0_6_node_43 | 0.4 | n |  | TRUE
37 | bus_LV_151-2_0_6_node_37 | 0.4 | n |  | TRUE
38 | bus_LV_151-2_0_6_node_34 | 0.4 | n |  | TRUE
39 | bus_LV_151-2_0_6_node_23 | 0.4 | n |  | TRUE
40 | bus_LV_151-2_0_6_node_49 | 0.4 | n |  | TRUE
41 | bus_LV_151-2_0_6_node_50 | 0.4 | n |  | TRUE
42 | bus_LV_151-2_0_6_node_51 | 0.4 | n |  | TRUE
43 | bus_LV_151-2_0_6_node_47 | 0.4 | n |  | TRUE
44 | bus_LV_151-2_0_6_node_24 | 0.4 | n |  | TRUE
45 | bus_LV_151-2_0_6_node_25 | 0.4 | n |  | TRUE
46 | bus_LV_151-2_0_6_node_26 | 0.4 | n |  | TRUE
47 | bus_LV_151-2_0_6_node_28 | 0.4 | n |  | TRUE
48 | bus_LV_151-2_0_6_node_29 | 0.4 | n |  | TRUE
49 | bus_LV_151-2_0_6_node_30 | 0.4 | n |  | TRUE
50 | bus_LV_151-2_0_6_node_27 | 0.4 | n |  | TRUE
51 | bus_LV_151-2_0_6_node_46 | 0.4 | n |  | TRUE
52 | bus_LV_151-2_0_6_node_58 | 0.4 | n |  | TRUE
53 | bus_LV_151-2_0_6_node_42 | 0.4 | n |  | TRUE
54 | bus_LV_151-2_0_6_node_59 | 0.4 | n |  | TRUE
55 | bus_LV_151-2_0_6_node_31 | 0.4 | n |  | TRUE
56 | bus_LV_151-2_0_6_node_32 | 0.4 | n |  | TRUE
57 | bus_LV_151-2_0_6_node_36 | 0.4 | n |  | TRUE
58 | bus_LV_151-2_0_6_node_38 | 0.4 | n |  | TRUE
59 | bus_LV_151-2_0_6_node_53 | 0.4 | n |  | TRUE
60 | bus_LV_151-2_0_6_node_39 | 0.4 | n |  | TRUE
61 | bus_LV_151-2_0_6_node_40 | 0.4 | n |  | TRUE
62 | bus_LV_151-2_0_6_node_41 | 0.4 | n |  | TRUE
63 | bus_LV_151-2_0_6_node_44 | 0.4 | n |  | TRUE
64 | bus_LV_151-2_0_6_node_48 | 0.4 | n |  | TRUE
65 | bus_LV_151-2_0_6_node_149 | 0.4 | n |  | TRUE
66 | bus_LV_151-2_0_6_node_147 | 0.4 | n |  | TRUE
67 | bus_LV_151-2_0_6_node_158 | 0.4 | n |  | TRUE
68 | bus_LV_151-2_0_6_node_148 | 0.4 | n |  | TRUE
69 | bus_LV_151-2_0_6_node_56 | 0.4 | n |  | TRUE
70 | bus_LV_151-2_0_6_node_95 | 0.4 | n |  | TRUE
71 | bus_LV_151-2_0_6_node_96 | 0.4 | n |  | TRUE
72 | bus_LV_151-2_0_6_node_136 | 0.4 | n |  | TRUE
73 | bus_LV_151-2_0_6_node_60 | 0.4 | n |  | TRUE
74 | bus_LV_151-2_0_6_node_61 | 0.4 | n |  | TRUE
75 | bus_LV_151-2_0_6_node_62 | 0.4 | n |  | TRUE
76 | bus_LV_151-2_0_6_node_63 | 0.4 | n |  | TRUE
77 | bus_LV_151-2_0_6_node_70 | 0.4 | n |  | TRUE
78 | bus_LV_151-2_0_6_node_71 | 0.4 | n |  | TRUE
79 | bus_LV_151-2_0_6_node_64 | 0.4 | n |  | TRUE
80 | bus_LV_151-2_0_6_node_65 | 0.4 | n |  | TRUE
81 | bus_LV_151-2_0_6_node_66 | 0.4 | n |  | TRUE
82 | bus_LV_151-2_0_6_node_67 | 0.4 | n |  | TRUE
83 | bus_LV_151-2_0_6_node_68 | 0.4 | n |  | TRUE
84 | bus_LV_151-2_0_6_node_69 | 0.4 | n |  | TRUE
85 | bus_LV_151-2_0_6_node_72 | 0.4 | n |  | TRUE
86 | bus_LV_151-2_0_6_node_73 | 0.4 | n |  | TRUE
87 | bus_LV_151-2_0_6_node_174 | 0.4 | n |  | TRUE
88 | bus_LV_151-2_0_6_node_180 | 0.4 | n |  | TRUE
89 | bus_LV_151-2_0_6_node_94 | 0.4 | n |  | TRUE
90 | bus_LV_151-2_0_6_node_176 | 0.4 | n |  | TRUE
91 | bus_LV_151-2_0_6_node_181 | 0.4 | n |  | TRUE
92 | bus_LV_151-2_0_6_node_78 | 0.4 | n |  | TRUE
93 | bus_LV_151-2_0_6_node_77 | 0.4 | n |  | TRUE
94 | bus_LV_151-2_0_6_node_79 | 0.4 | n |  | TRUE
95 | bus_LV_151-2_0_6_node_75 | 0.4 | n |  | TRUE
96 | bus_LV_151-2_0_6_node_83 | 0.4 | n |  | TRUE
97 | bus_LV_151-2_0_6_node_177 | 0.4 | n |  | TRUE
98 | bus_LV_151-2_0_6_node_74 | 0.4 | n |  | TRUE
99 | bus_LV_151-2_0_6_node_80 | 0.4 | n |  | TRUE
100 | bus_LV_151-2_0_6_node_84 | 0.4 | n |  | TRUE
101 | bus_LV_151-2_0_6_node_130 | 0.4 | n |  | TRUE
102 | bus_LV_151-2_0_6_node_134 | 0.4 | n |  | TRUE
103 | bus_LV_151-2_0_6_node_151 | 0.4 | n |  | TRUE
104 | bus_LV_151-2_0_6_node_153 | 0.4 | n |  | TRUE
105 | bus_LV_151-2_0_6_node_155 | 0.4 | n |  | TRUE
106 | bus_LV_151-2_0_6_node_156 | 0.4 | n |  | TRUE
107 | bus_LV_151-2_0_6_node_152 | 0.4 | n |  | TRUE
108 | bus_LV_151-2_0_6_node_128 | 0.4 | n |  | TRUE
109 | bus_LV_151-2_0_6_node_126 | 0.4 | n |  | TRUE
110 | bus_LV_151-2_0_6_node_85 | 0.4 | n |  | TRUE
111 | bus_LV_151-2_0_6_node_86 | 0.4 | n |  | TRUE
112 | bus_LV_151-2_0_6_node_87 | 0.4 | n |  | TRUE
113 | bus_LV_151-2_0_6_node_88 | 0.4 | n |  | TRUE
114 | bus_LV_151-2_0_6_node_89 | 0.4 | n |  | TRUE
115 | bus_LV_151-2_0_6_node_91 | 0.4 | n |  | TRUE
116 | bus_LV_151-2_0_6_node_92 | 0.4 | n |  | TRUE
117 | bus_LV_151-2_0_6_node_93 | 0.4 | n |  | TRUE
118 | bus_LV_151-2_0_6_node_163 | 0.4 | n |  | TRUE
119 | bus_LV_151-2_0_6_node_160 | 0.4 | n |  | TRUE
120 | bus_LV_151-2_0_6_node_167 | 0.4 | n |  | TRUE
121 | bus_LV_151-2_0_6_node_165 | 0.4 | n |  | TRUE
122 | bus_LV_151-2_0_6_node_162 | 0.4 | n |  | TRUE
123 | bus_LV_151-2_0_6_node_172 | 0.4 | n |  | TRUE
124 | bus_LV_151-2_0_6_node_99 | 0.4 | n |  | TRUE
125 | bus_LV_151-2_0_6_node_101 | 0.4 | n |  | TRUE
126 | bus_LV_151-2_0_6_node_97 | 0.4 | n |  | TRUE
127 | bus_LV_151-2_0_6_node_171 | 0.4 | n |  | TRUE
128 | bus_LV_151-2_0_6_node_161 | 0.4 | n |  | TRUE
129 | bus_LV_151-2_0_6_node_119 | 0.4 | n |  | TRUE
130 | bus_LV_151-2_0_6_node_118 | 0.4 | n |  | TRUE
131 | bus_LV_151-2_0_6_node_98 | 0.4 | n |  | TRUE
132 | bus_LV_151-2_0_6_node_100 | 0.4 | n |  | TRUE
133 | bus_LV_151-2_0_6_node_141 | 0.4 | n |  | TRUE
134 | bus_LV_151-2_0_6_node_131 | 0.4 | n |  | TRUE
135 | bus_LV_151-2_0_6_node_189 | 0.4 | n |  | TRUE
136 | bus_LV_151-2_0_6_node_129 | 0.4 | n |  | TRUE
137 | bus_LV_151-2_0_6_node_169 | 0.4 | n |  | TRUE
138 | bus_LV_151-2_0_6_node_102 | 0.4 | n |  | TRUE
139 | bus_LV_151-2_0_6_node_103 | 0.4 | n |  | TRUE
140 | bus_LV_151-2_0_6_node_104 | 0.4 | n |  | TRUE
141 | bus_LV_151-2_0_6_node_105 | 0.4 | n |  | TRUE
142 | bus_LV_151-2_0_6_node_127 | 0.4 | n |  | TRUE
143 | bus_LV_151-2_0_6_node_110 | 0.4 | n |  | TRUE
144 | bus_LV_151-2_0_6_node_107 | 0.4 | n |  | TRUE
145 | bus_LV_151-2_0_6_node_108 | 0.4 | n |  | TRUE
146 | bus_LV_151-2_0_6_node_109 | 0.4 | n |  | TRUE
147 | bus_LV_151-2_0_6_node_111 | 0.4 | n |  | TRUE
148 | bus_LV_151-2_0_6_node_112 | 0.4 | n |  | TRUE
149 | bus_LV_151-2_0_6_node_117 | 0.4 | n |  | TRUE
150 | bus_LV_151-2_0_6_node_133 | 0.4 | n |  | TRUE
151 | bus_LV_151-2_0_6_node_115 | 0.4 | n |  | TRUE
152 | bus_LV_151-2_0_6_node_122 | 0.4 | n |  | TRUE
153 | bus_LV_151-2_0_6_node_113 | 0.4 | n |  | TRUE
154 | bus_LV_151-2_0_6_node_114 | 0.4 | n |  | TRUE
155 | bus_LV_151-2_0_6_node_116 | 0.4 | n |  | TRUE
156 | bus_LV_151-2_0_6_node_125 | 0.4 | n |  | TRUE
157 | bus_LV_151-2_0_6_node_123 | 0.4 | n |  | TRUE
158 | bus_LV_151-2_0_6_node_120 | 0.4 | n |  | TRUE
159 | bus_LV_151-2_0_6_node_121 | 0.4 | n |  | TRUE
160 | bus_LV_151-2_0_6_node_142 | 0.4 | n |  | TRUE
161 | bus_LV_151-2_0_6_node_143 | 0.4 | n |  | TRUE
162 | bus_LV_151-2_0_6_node_146 | 0.4 | n |  | TRUE
163 | bus_LV_151-2_0_6_node_140 | 0.4 | n |  | TRUE
164 | bus_LV_151-2_0_6_node_124 | 0.4 | n |  | TRUE
165 | bus_LV_151-2_0_6_node_137 | 0.4 | n |  | TRUE
166 | bus_LV_151-2_0_6_node_144 | 0.4 | n |  | TRUE
167 | bus_LV_151-2_0_6_node_138 | 0.4 | n |  | TRUE
168 | bus_LV_151-2_0_6_node_187 | 0.4 | n |  | TRUE
169 | bus_LV_151-2_0_6_node_139 | 0.4 | n |  | TRUE
170 | bus_LV_151-2_0_6_node_145 | 0.4 | n |  | TRUE
171 | bus_LV_151-2_0_6_node_188 | 0.4 | n |  | TRUE
172 | bus_LV_151-2_0_6_node_150 | 0.4 | n |  | TRUE
173 | bus_LV_151-2_0_6_node_154 | 0.4 | n |  | TRUE
174 | bus_LV_151-2_0_6_node_159 | 0.4 | n |  | TRUE
175 | bus_LV_151-2_0_6_node_164 | 0.4 | n |  | TRUE
176 | bus_LV_151-2_0_6_node_173 | 0.4 | n |  | TRUE
177 | bus_LV_151-2_0_6_node_170 | 0.4 | n |  | TRUE
178 | bus_LV_151-2_0_6_node_186 | 0.4 | n |  | TRUE
179 | bus_LV_151-2_0_6_node_184 | 0.4 | n |  | TRUE
180 | bus_LV_151-2_0_6_node_190 | 0.4 | n |  | TRUE
181 | bus_LV_151-2_0_6_node_191 | 0.4 | n |  | TRUE
182 | bus_LV_151-2_0_6_node_183 | 0.4 | n |  | TRUE
183 | bus_LV_151-2_0_6_node_178 | 0.4 | n |  | TRUE
184 | bus_LV_151-2_0_6_node_179 | 0.4 | n |  | TRUE
185 | bus_LV_151-2_0_6_node_182 | 0.4 | n |  | TRUE
186 | bus_LV_151-2_0_6_node_192 | 0.4 | n |  | TRUE
187 | bus_LV_151-2_0_6_node_193 | 0.4 | n |  | TRUE
188 | bus_LV_151-2_0_6_node_195 | 0.4 | n |  | TRUE
189 | bus_LV_151-2_0_6_node_194 | 0.4 | n |  | TRUE
190 | bus_MV_492_0_node_25 | 20 | n |  | TRUE

## load
| name | bus | p_mw | q_mvar | const_z_percent | const_i_percent | sn_mva | scaling | in_service | type
0 | LV_151-2_0_6_load_0 | 0 | 0.0065774 | 0.0016485 | 0 | 0 |  | 1 | TRUE | wye
1 | LV_151-2_0_6_load_3 | 3 | 0.0043761 | 0.0010967 | 0 | 0 |  | 1 | TRUE | wye
2 | LV_151-2_0_6_load_157 | 7 | 0.0010019 | 0.0002511 | 0 | 0 |  | 1 | TRUE | wye
3 | LV_151-2_0_6_load_57 | 8 | 0.0016639 | 0.00041702 | 0 | 0 |  | 1 | TRUE | wye
4 | LV_151-2_0_6_load_54 | 9 | 0.0032821 | 0.00082257 | 0 | 0 |  | 1 | TRUE | wye
5 | LV_151-2_0_6_load_35 | 10 | 0.0046626 | 0.0011686 | 0 | 0 |  | 1 | TRUE | wye
6 | LV_151-2_0_6_load_196 | 11 | 0.010026 | 0.0025127 | 0 | 0 |  | 1 | TRUE | wye
7 | LV_151-2_0_6_load_90 | 13 | 0.004176 | 0.0010466 | 0 | 0 |  | 1 | TRUE | wye
8 | LV_151-2_0_6_load_135 | 14 | 0.0017372 | 0.00043539 | 0 | 0 |  | 1 | TRUE | wye
9 | LV_151-2_0_6_load_17 | 18 | 0.01997 | 0.005005 | 0 | 0 |  | 1 | TRUE | wye
10 | LV_151-2_0_6_load_198 | 20 | 0.0085327 | 0.0021385 | 0 | 0 |  | 1 | TRUE | wye
11 | LV_151-2_0_6_load_7 | 21 | 0.010808 | 0.0027087 | 0 | 0 |  | 1 | TRUE | wye
12 | LV_151-2_0_6_load_8 | 22 | 0.0012224 | 0.00030635 | 0 | 0 |  | 1 | TRUE | wye
13 | LV_151-2_0_6_load_10 | 24 | 0.0029479 | 0.00073881 | 0 | 0 |  | 1 | TRUE | wye
14 | LV_151-2_0_6_load_11 | 25 | 0.0049801 | 0.0012481 | 0 | 0 |  | 1 | TRUE | wye
15 | LV_151-2_0_6_load_12 | 26 | 0.0017204 | 0.00043118 | 0 | 0 |  | 1 | TRUE | wye
16 | LV_151-2_0_6_load_21 | 27 | 0.0084498 | 0.0021177 | 0 | 0 |  | 1 | TRUE | wye
17 | LV_151-2_0_6_load_132 | 28 | 0.0016289 | 0.00040824 | 0 | 0 |  | 1 | TRUE | wye
18 | LV_151-2_0_6_load_22 | 29 | 0.0050961 | 0.0012772 | 0 | 0 |  | 1 | TRUE | wye
19 | LV_151-2_0_6_load_106 | 30 | 0.0016545 | 0.00041465 | 0 | 0 |  | 1 | TRUE | wye
20 | LV_151-2_0_6_load_13 | 31 | 0.003905 | 0.00097868 | 0 | 0 |  | 1 | TRUE | wye
21 | LV_151-2_0_6_load_14 | 32 | 0.0029995 | 0.00075174 | 0 | 0 |  | 1 | TRUE | wye
22 | LV_151-2_0_6_load_15 | 33 | 0.0038493 | 0.00096472 | 0 | 0 |  | 1 | TRUE | wye
23 | LV_151-2_0_6_load_16 | 34 | 0.003364 | 0.0008431 | 0 | 0 |  | 1 | TRUE | wye
24 | LV_151-2_0_6_load_45 | 35 | 0.00066153 | 0.00016579 | 0 | 0 |  | 1 | TRUE | wye
25 | LV_151-2_0_6_load_37 | 37 | 0.0015964 | 0.00040011 | 0 | 0 |  | 1 | TRUE | wye
26 | LV_151-2_0_6_load_50 | 41 | 0.00279 | 0.00069924 | 0 | 0 |  | 1 | TRUE | wye
27 | LV_151-2_0_6_load_47 | 43 | 0.001664 | 0.00041703 | 0 | 0 |  | 1 | TRUE | wye
28 | LV_151-2_0_6_load_24 | 44 | 0.0028091 | 0.00070403 | 0 | 0 |  | 1 | TRUE | wye
29 | LV_151-2_0_6_load_28 | 47 | 0.002123 | 0.00053207 | 0 | 0 |  | 1 | TRUE | wye
30 | LV_151-2_0_6_load_29 | 48 | 0.0022859 | 0.00057289 | 0 | 0 |  | 1 | TRUE | wye
31 | LV_151-2_0_6_load_30 | 49 | 0.0042319 | 0.0010606 | 0 | 0 |  | 1 | TRUE | wye
32 | LV_151-2_0_6_load_27 | 50 | 0.0035907 | 0.00089992 | 0 | 0 |  | 1 | TRUE | wye
33 | LV_151-2_0_6_load_46 | 51 | 0.0017779 | 0.00044558 | 0 | 0 |  | 1 | TRUE | wye
34 | LV_151-2_0_6_load_58 | 52 | 0.0018217 | 0.00045656 | 0 | 0 |  | 1 | TRUE | wye
35 | LV_151-2_0_6_load_59 | 54 | 0.0031424 | 0.00078756 | 0 | 0 |  | 1 | TRUE | wye
36 | LV_151-2_0_6_load_31 | 55 | 0.0090077 | 0.0022575 | 0 | 0 |  | 1 | TRUE | wye
37 | LV_151-2_0_6_load_32 | 56 | 0.0080862 | 0.0020266 | 0 | 0 |  | 1 | TRUE | wye
38 | LV_151-2_0_6_load_36 | 57 | 0.003476 | 0.00087118 | 0 | 0 |  | 1 | TRUE | wye
39 | LV_151-2_0_6_load_38 | 58 | 0.0087488 | 0.0021927 | 0 | 0 |  | 1 | TRUE | wye
40 | LV_151-2_0_6_load_53 | 59 | 0.0027316 | 0.00068461 | 0 | 0 |  | 1 | TRUE | wye
41 | LV_151-2_0_6_load_39 | 60 | 0.00066112 | 0.00016569 | 0 | 0 |  | 1 | TRUE | wye
42 | LV_151-2_0_6_load_40 | 61 | 0.0021774 | 0.0005457 | 0 | 0 |  | 1 | TRUE | wye
43 | LV_151-2_0_6_load_44 | 63 | 0.00067581 | 0.00016937 | 0 | 0 |  | 1 | TRUE | wye
44 | LV_151-2_0_6_load_48 | 64 | 0.0027402 | 0.00068676 | 0 | 0 |  | 1 | TRUE | wye
45 | LV_151-2_0_6_load_149 | 65 | 0.003154 | 0.00079047 | 0 | 0 |  | 1 | TRUE | wye
46 | LV_151-2_0_6_load_147 | 66 | 0.0013593 | 0.00034066 | 0 | 0 |  | 1 | TRUE | wye
47 | LV_151-2_0_6_load_158 | 67 | 0.0040002 | 0.0010025 | 0 | 0 |  | 1 | TRUE | wye
48 | LV_151-2_0_6_load_56 | 69 | 0.0012027 | 0.00030143 | 0 | 0 |  | 1 | TRUE | wye
49 | LV_151-2_0_6_load_95 | 70 | 0.0012707 | 0.00031848 | 0 | 0 |  | 1 | TRUE | wye
50 | LV_151-2_0_6_load_96 | 71 | 0.0012502 | 0.00031334 | 0 | 0 |  | 1 | TRUE | wye
51 | LV_151-2_0_6_load_136 | 72 | 0.0016639 | 0.00041702 | 0 | 0 |  | 1 | TRUE | wye
52 | LV_151-2_0_6_load_60 | 73 | 0.01495 | 0.0037469 | 0 | 0 |  | 1 | TRUE | wye
53 | LV_151-2_0_6_load_61 | 74 | 0.0015566 | 0.00039012 | 0 | 0 |  | 1 | TRUE | wye
54 | LV_151-2_0_6_load_63 | 76 | 0.0040802 | 0.0010226 | 0 | 0 |  | 1 | TRUE | wye
55 | LV_151-2_0_6_load_70 | 77 | 0.011214 | 0.0028105 | 0 | 0 |  | 1 | TRUE | wye
56 | LV_151-2_0_6_load_64 | 79 | 0.0024547 | 0.00061521 | 0 | 0 |  | 1 | TRUE | wye
57 | LV_151-2_0_6_load_65 | 80 | 0.0026922 | 0.00067472 | 0 | 0 |  | 1 | TRUE | wye
58 | LV_151-2_0_6_load_68 | 83 | 0.00090649 | 0.00022719 | 0 | 0 |  | 1 | TRUE | wye
59 | LV_151-2_0_6_load_69 | 84 | 0.0014932 | 0.00037422 | 0 | 0 |  | 1 | TRUE | wye
60 | LV_151-2_0_6_load_73 | 86 | 0.002073 | 0.00051955 | 0 | 0 |  | 1 | TRUE | wye
61 | LV_151-2_0_6_load_174 | 87 | 0.0020602 | 0.00051634 | 0 | 0 |  | 1 | TRUE | wye
62 | LV_151-2_0_6_load_180 | 88 | 0.0015609 | 0.00039121 | 0 | 0 |  | 1 | TRUE | wye
63 | LV_151-2_0_6_load_94 | 89 | 0.003458 | 0.00086666 | 0 | 0 |  | 1 | TRUE | wye
64 | LV_151-2_0_6_load_176 | 90 | 0.002258 | 0.0005659 | 0 | 0 |  | 1 | TRUE | wye
65 | LV_151-2_0_6_load_181 | 91 | 0.0038195 | 0.00095727 | 0 | 0 |  | 1 | TRUE | wye
66 | LV_151-2_0_6_load_77 | 93 | 0.009236 | 0.0023148 | 0 | 0 |  | 1 | TRUE | wye
67 | LV_151-2_0_6_load_79 | 94 | 0.0064159 | 0.001608 | 0 | 0 |  | 1 | TRUE | wye
68 | LV_151-2_0_6_load_75 | 95 | 0.0094218 | 0.0023613 | 0 | 0 |  | 1 | TRUE | wye
69 | LV_151-2_0_6_load_83 | 96 | 0.0040947 | 0.0010262 | 0 | 0 |  | 1 | TRUE | wye
70 | LV_151-2_0_6_load_74 | 98 | 0.0037652 | 0.00094365 | 0 | 0 |  | 1 | TRUE | wye
71 | LV_151-2_0_6_load_130 | 101 | 0.002134 | 0.00053483 | 0 | 0 |  | 1 | TRUE | wye
72 | LV_151-2_0_6_load_134 | 102 | 0.0022185 | 0.00055602 | 0 | 0 |  | 1 | TRUE | wye
73 | LV_151-2_0_6_load_151 | 103 | 0.0060358 | 0.0015127 | 0 | 0 |  | 1 | TRUE | wye
74 | LV_151-2_0_6_load_155 | 105 | 0.01313 | 0.0032908 | 0 | 0 |  | 1 | TRUE | wye
75 | LV_151-2_0_6_load_156 | 106 | 0.0045131 | 0.0011311 | 0 | 0 |  | 1 | TRUE | wye
76 | LV_151-2_0_6_load_152 | 107 | 0.0026037 | 0.00065254 | 0 | 0 |  | 1 | TRUE | wye
77 | LV_151-2_0_6_load_128 | 108 | 0.0021678 | 0.00054329 | 0 | 0 |  | 1 | TRUE | wye
78 | LV_151-2_0_6_load_126 | 109 | 0.0021666 | 0.00054301 | 0 | 0 |  | 1 | TRUE | wye
79 | LV_151-2_0_6_load_85 | 110 | 0.010145 | 0.0025425 | 0 | 0 |  | 1 | TRUE | wye
80 | LV_151-2_0_6_load_86 | 111 | 0.0079098 | 0.0019824 | 0 | 0 |  | 1 | TRUE | wye
81 | LV_151-2_0_6_load_92 | 116 | 0.0033423 | 0.00083765 | 0 | 0 |  | 1 | TRUE | wye
82 | LV_151-2_0_6_load_93 | 117 | 0.0045359 | 0.0011368 | 0 | 0 |  | 1 | TRUE | wye
83 | LV_151-2_0_6_load_163 | 118 | 0.0018605 | 0.00046628 | 0 | 0 |  | 1 | TRUE | wye
84 | LV_151-2_0_6_load_160 | 119 | 0.0033146 | 0.00083072 | 0 | 0 |  | 1 | TRUE | wye
85 | LV_151-2_0_6_load_167 | 120 | 0.0022779 | 0.00057089 | 0 | 0 |  | 1 | TRUE | wye
86 | LV_151-2_0_6_load_165 | 121 | 0.0028658 | 0.00071824 | 0 | 0 |  | 1 | TRUE | wye
87 | LV_151-2_0_6_load_172 | 123 | 0.0018923 | 0.00047424 | 0 | 0 |  | 1 | TRUE | wye
88 | LV_151-2_0_6_load_97 | 126 | 0.0019519 | 0.00048919 | 0 | 0 |  | 1 | TRUE | wye
89 | LV_151-2_0_6_load_171 | 127 | 0.0024362 | 0.00061056 | 0 | 0 |  | 1 | TRUE | wye
90 | LV_151-2_0_6_load_161 | 128 | 0.0019303 | 0.00048377 | 0 | 0 |  | 1 | TRUE | wye
91 | LV_151-2_0_6_load_119 | 129 | 0.00172 | 0.00043106 | 0 | 0 |  | 1 | TRUE | wye
92 | LV_151-2_0_6_load_118 | 130 | 0.0016922 | 0.0004241 | 0 | 0 |  | 1 | TRUE | wye
93 | LV_151-2_0_6_load_98 | 131 | 0.0018721 | 0.00046919 | 0 | 0 |  | 1 | TRUE | wye
94 | LV_151-2_0_6_load_100 | 132 | 0.0019534 | 0.00048958 | 0 | 0 |  | 1 | TRUE | wye
95 | LV_151-2_0_6_load_141 | 133 | 0.0018711 | 0.00046895 | 0 | 0 |  | 1 | TRUE | wye
96 | LV_151-2_0_6_load_189 | 135 | 0.0051679 | 0.0012952 | 0 | 0 |  | 1 | TRUE | wye
97 | LV_151-2_0_6_load_129 | 136 | 0.002134 | 0.00053483 | 0 | 0 |  | 1 | TRUE | wye
98 | LV_151-2_0_6_load_102 | 138 | 0.0017204 | 0.00043117 | 0 | 0 |  | 1 | TRUE | wye
99 | LV_151-2_0_6_load_103 | 139 | 0.001693 | 0.00042431 | 0 | 0 |  | 1 | TRUE | wye
100 | LV_151-2_0_6_load_104 | 140 | 0.0016928 | 0.00042426 | 0 | 0 |  | 1 | TRUE | wye
101 | LV_151-2_0_6_load_105 | 141 | 0.0017198 | 0.00043102 | 0 | 0 |  | 1 | TRUE | wye
102 | LV_151-2_0_6_load_127 | 142 | 0.0016939 | 0.00042454 | 0 | 0 |  | 1 | TRUE | wye
103 | LV_151-2_0_6_load_110 | 143 | 0.0017198 | 0.00043101 | 0 | 0 |  | 1 | TRUE | wye
104 | LV_151-2_0_6_load_107 | 144 | 0.0016939 | 0.00042453 | 0 | 0 |  | 1 | TRUE | wye
105 | LV_151-2_0_6_load_108 | 145 | 0.0016848 | 0.00042225 | 0 | 0 |  | 1 | TRUE | wye
106 | LV_151-2_0_6_load_111 | 147 | 0.0022553 | 0.00056523 | 0 | 0 |  | 1 | TRUE | wye
107 | LV_151-2_0_6_load_112 | 148 | 0.0015806 | 0.00039614 | 0 | 0 |  | 1 | TRUE | wye
108 | LV_151-2_0_6_load_117 | 149 | 0.0022194 | 0.00055623 | 0 | 0 |  | 1 | TRUE | wye
109 | LV_151-2_0_6_load_133 | 150 | 0.0016173 | 0.00040534 | 0 | 0 |  | 1 | TRUE | wye
110 | LV_151-2_0_6_load_115 | 151 | 0.0020735 | 0.00051967 | 0 | 0 |  | 1 | TRUE | wye
111 | LV_151-2_0_6_load_122 | 152 | 0.0016079 | 0.00040299 | 0 | 0 |  | 1 | TRUE | wye
112 | LV_151-2_0_6_load_113 | 153 | 0.0022077 | 0.0005533 | 0 | 0 |  | 1 | TRUE | wye
113 | LV_151-2_0_6_load_114 | 154 | 0.0022545 | 0.00056502 | 0 | 0 |  | 1 | TRUE | wye
114 | LV_151-2_0_6_load_116 | 155 | 0.0022185 | 0.00055602 | 0 | 0 |  | 1 | TRUE | wye
115 | LV_151-2_0_6_load_125 | 156 | 0.0022553 | 0.00056523 | 0 | 0 |  | 1 | TRUE | wye
116 | LV_151-2_0_6_load_123 | 157 | 0.0022194 | 0.00055622 | 0 | 0 |  | 1 | TRUE | wye
117 | LV_151-2_0_6_load_143 | 161 | 0.0022086 | 0.00055353 | 0 | 0 |  | 1 | TRUE | wye
118 | LV_151-2_0_6_load_146 | 162 | 0.0019535 | 0.00048958 | 0 | 0 |  | 1 | TRUE | wye
119 | LV_151-2_0_6_load_140 | 163 | 0.0016639 | 0.00041702 | 0 | 0 |  | 1 | TRUE | wye
120 | LV_151-2_0_6_load_124 | 164 | 0.0022544 | 0.00056502 | 0 | 0 |  | 1 | TRUE | wye
121 | LV_151-2_0_6_load_137 | 165 | 0.0022194 | 0.00055622 | 0 | 0 |  | 1 | TRUE | wye
122 | LV_151-2_0_6_load_144 | 166 | 0.0022553 | 0.00056523 | 0 | 0 |  | 1 | TRUE | wye
123 | LV_151-2_0_6_load_138 | 167 | 0.010966 | 0.0027483 | 0 | 0 |  | 1 | TRUE | wye
124 | LV_151-2_0_6_load_139 | 169 | 0.0017363 | 0.00043517 | 0 | 0 |  | 1 | TRUE | wye
125 | LV_151-2_0_6_load_145 | 170 | 0.0020735 | 0.00051967 | 0 | 0 |  | 1 | TRUE | wye
126 | LV_151-2_0_6_load_159 | 174 | 0.0026051 | 0.0006529 | 0 | 0 |  | 1 | TRUE | wye
127 | LV_151-2_0_6_load_164 | 175 | 0.005006 | 0.0012546 | 0 | 0 |  | 1 | TRUE | wye
128 | LV_151-2_0_6_load_173 | 176 | 0.0022534 | 0.00056475 | 0 | 0 |  | 1 | TRUE | wye
129 | LV_151-2_0_6_load_184 | 179 | 0.0033785 | 0.00084674 | 0 | 0 |  | 1 | TRUE | wye
130 | LV_151-2_0_6_load_191 | 181 | 0.0038174 | 0.00095674 | 0 | 0 |  | 1 | TRUE | wye
131 | LV_151-2_0_6_load_183 | 182 | 0.0016865 | 0.00042267 | 0 | 0 |  | 1 | TRUE | wye
132 | LV_151-2_0_6_load_178 | 183 | 0.0033824 | 0.00084772 | 0 | 0 |  | 1 | TRUE | wye
133 | LV_151-2_0_6_load_179 | 184 | 0.0024617 | 0.00061697 | 0 | 0 |  | 1 | TRUE | wye
134 | LV_151-2_0_6_load_182 | 185 | 0.0012326 | 0.00030892 | 0 | 0 |  | 1 | TRUE | wye
135 | LV_151-2_0_6_load_192 | 186 | 0.0038231 | 0.00095816 | 0 | 0 |  | 1 | TRUE | wye
136 | LV_151-2_0_6_load_195 | 188 | 0.0037733 | 0.00094567 | 0 | 0 |  | 1 | TRUE | wye
137 | LV_151-2_0_6_load_194 | 189 | 0.0037727 | 0.00094554 | 0 | 0 |  | 1 | TRUE | wye

## ext_grid
| name | bus | vm_pu | va_degree | slack_weight | in_service
0 |  | 144 | 1 | 0 | 1 | TRUE

## line
| name | std_type | from_bus | to_bus | length_km | r_ohm_per_km | x_ohm_per_km | c_nf_per_km | g_us_per_km | max_i_ka | df | parallel | type | in_service
0 | LV_151-2_0_6_line_0 |  | 0 | 1 | 0.0317 | 0.125 | 0.08 | 261 | 0 | 0.364 | 1 | 1 | cs | TRUE
1 | LV_151-2_0_6_line_1 |  | 0 | 2 | 0.032286 | 0.125 | 0.08 | 261 | 0 | 0.364 | 1 | 1 | cs | TRUE
2 | LV_151-2_0_6_line_2 |  | 1 | 3 | 0.022723 | 0.125 | 0.08 | 261 | 0 | 0.364 | 1 | 1 | cs | TRUE
3 | LV_151-2_0_6_line_3 |  | 1 | 4 | 0.032423 | 0.125 | 0.08 | 261 | 0 | 0.364 | 1 | 1 | cs | TRUE
4 | LV_151-2_0_6_line_4 |  | 1 | 5 | 0.069255 | 0.125 | 0.08 | 261 | 0 | 0.364 | 1 | 1 | cs | TRUE
5 | LV_151-2_0_6_line_5 |  | 2 | 6 | 0.035538 | 0.125 | 0.08 | 261 | 0 | 0.364 | 1 | 1 | cs | TRUE
6 | LV_151-2_0_6_line_6 |  | 3 | 7 | 0.025962 | 0.125 | 0.08 | 261 | 0 | 0.364 | 1 | 1 | cs | TRUE
7 | LV_151-2_0_6_line_7 |  | 4 | 8 | 0.014133 | 0.125 | 0.08 | 261 | 0 | 0.364 | 1 | 1 | cs | TRUE
8 | LV_151-2_0_6_line_8 |  | 4 | 9 | 0.017536 | 0.125 | 0.08 | 261 | 0 | 0.364 | 1 | 2 | cs | TRUE
9 | LV_151-2_0_6_line_9 |  | 5 | 10 | 0.02584 | 0.125 | 0.08 | 261 | 0 | 0.364 | 1 | 1 | cs | TRUE
10 | LV_151-2_0_6_line_10 |  | 6 | 11 | 0.023442 | 0.125 | 0.08 | 261 | 0 | 0.364 | 1 | 1 | cs | TRUE
11 | LV_151-2_0_6_line_11 |  | 6 | 12 | 0.054247 | 0.125 | 0.08 | 261 | 0 | 0.364 | 1 | 1 | cs | TRUE
12 | LV_151-2_0_6_line_12 |  | 7 | 13 | 0.022851 | 0.125 | 0.08 | 261 | 0 | 0.364 | 1 | 1 | cs | TRUE
13 | LV_151-2_0_6_line_13 |  | 8 | 14 | 0.007959 | 0.125 | 0.08 | 261 | 0 | 0.364 | 1 | 1 | cs | TRUE
14 | LV_151-2_0_6_line_14 |  | 9 | 15 | 0.01092 | 0.125 | 0.08 | 261 | 0 | 0.364 | 1 | 3 | cs | TRUE
15 | LV_151-2_0_6_line_15 |  | 10 | 19 | 0.028894 | 0.125 | 0.08 | 261 | 0 | 0.364 | 1 | 1 | cs | TRUE
16 | LV_151-2_0_6_line_16 |  | 12 | 20 | 0.018456 | 0.125 | 0.08 | 261 | 0 | 0.364 | 1 | 1 | cs | TRUE
17 | LV_151-2_0_6_line_17 |  | 13 | 112 | 0.0066049 | 0.125 | 0.08 | 261 | 0 | 0.364 | 1 | 1 | cs | TRUE
18 | LV_151-2_0_6_line_18 |  | 14 | 72 | 0.017089 | 0.125 | 0.08 | 261 | 0 | 0.364 | 1 | 1 | cs | TRUE
19 | LV_151-2_0_6_line_19 |  | 15 | 24 | 0.011595 | 0.125 | 0.08 | 261 | 0 | 0.364 | 1 | 3 | cs | TRUE
20 | LV_151-2_0_6_line_20 |  | 16 | 17 | 0.018021 | 0.125 | 0.08 | 261 | 0 | 0.364 | 1 | 1 | cs | TRUE
21 | LV_151-2_0_6_line_21 |  | 16 | 18 | 0.0091228 | 0.125 | 0.08 | 261 | 0 | 0.364 | 1 | 1 | cs | TRUE
22 | LV_151-2_0_6_line_22 |  | 17 | 37 | 0.022996 | 0.125 | 0.08 | 261 | 0 | 0.364 | 1 | 1 | cs | TRUE
23 | LV_151-2_0_6_line_23 |  | 19 | 57 | 0.02708 | 0.125 | 0.08 | 261 | 0 | 0.364 | 1 | 1 | cs | TRUE
24 | LV_151-2_0_6_line_24 |  | 19 | 55 | 0.026045 | 0.125 | 0.08 | 261 | 0 | 0.364 | 1 | 1 | cs | TRUE
25 | LV_151-2_0_6_line_25 |  | 21 | 22 | 0.018761 | 0.125 | 0.08 | 261 | 0 | 0.364 | 1 | 3 | cs | TRUE
26 | LV_151-2_0_6_line_26 |  | 21 | 23 | 0.010505 | 0.125 | 0.08 | 261 | 0 | 0.364 | 1 | 3 | cs | TRUE
27 | LV_151-2_0_6_line_27 |  | 22 | 24 | 0.015224 | 0.125 | 0.08 | 261 | 0 | 0.364 | 1 | 3 | cs | TRUE
28 | LV_151-2_0_6_line_28 |  | 23 | 25 | 0.0367 | 0.125 | 0.08 | 261 | 0 | 0.364 | 1 | 1 | cs | TRUE
29 | LV_151-2_0_6_line_29 |  | 23 | 26 | 0.023024 | 0.125 | 0.08 | 261 | 0 | 0.364 | 1 | 3 | cs | TRUE
30 | LV_151-2_0_6_line_30 |  | 25 | 27 | 0.002884 | 0.125 | 0.08 | 261 | 0 | 0.364 | 1 | 1 | cs | TRUE
31 | LV_151-2_0_6_line_31 |  | 26 | 28 | 0.0013359 | 0.125 | 0.08 | 261 | 0 | 0.364 | 1 | 3 | cs | TRUE
32 | LV_151-2_0_6_line_32 |  | 27 | 29 | 0.028194 | 0.125 | 0.08 | 261 | 0 | 0.364 | 1 | 1 | cs | TRUE
33 | LV_151-2_0_6_line_33 |  | 28 | 30 | 0.00095999 | 0.125 | 0.08 | 261 | 0 | 0.364 | 1 | 3 | cs | TRUE
34 | LV_151-2_0_6_line_34 |  | 29 | 39 | 0.0084922 | 0.125 | 0.08 | 261 | 0 | 0.364 | 1 | 1 | cs | TRUE
35 | LV_151-2_0_6_line_35 |  | 30 | 140 | 0.0051982 | 0.125 | 0.08 | 261 | 0 | 0.364 | 1 | 3 | cs | TRUE
36 | LV_151-2_0_6_line_36 |  | 31 | 32 | 0.034801 | 0.125 | 0.08 | 261 | 0 | 0.364 | 1 | 1 | cs | TRUE
37 | LV_151-2_0_6_line_37 |  | 31 | 33 | 0.023302 | 0.125 | 0.08 | 261 | 0 | 0.364 | 1 | 1 | cs | TRUE
38 | LV_151-2_0_6_line_38 |  | 33 | 34 | 0.0020389 | 0.125 | 0.08 | 261 | 0 | 0.364 | 1 | 1 | cs | TRUE
39 | LV_151-2_0_6_line_39 |  | 34 | 35 | 0.055586 | 0.125 | 0.08 | 261 | 0 | 0.364 | 1 | 1 | cs | TRUE
40 | LV_151-2_0_6_line_40 |  | 35 | 36 | 0.017498 | 0.125 | 0.08 | 261 | 0 | 0.364 | 1 | 1 | cs | TRUE
41 | LV_151-2_0_6_line_41 |  | 36 | 62 | 0.01325 | 0.125 | 0.08 | 261 | 0 | 0.364 | 1 | 1 | cs | TRUE
42 | LV_151-2_0_6_line_42 |  | 37 | 38 | 0.020775 | 0.125 | 0.08 | 261 | 0 | 0.364 | 1 | 1 | cs | TRUE
43 | LV_151-2_0_6_line_43 |  | 38 | 58 | 0.014938 | 0.125 | 0.08 | 261 | 0 | 0.364 | 1 | 1 | cs | TRUE
44 | LV_151-2_0_6_line_44 |  | 38 | 56 | 0.015148 | 0.125 | 0.08 | 261 | 0 | 0.364 | 1 | 1 | cs | TRUE
45 | LV_151-2_0_6_line_45 |  | 39 | 40 | 0.026964 | 0.125 | 0.08 | 261 | 0 | 0.364 | 1 | 1 | cs | TRUE
46 | LV_151-2_0_6_line_46 |  | 40 | 41 | 0.02747 | 0.125 | 0.08 | 261 | 0 | 0.364 | 1 | 1 | cs | TRUE
47 | LV_151-2_0_6_line_47 |  | 40 | 42 | 0.04684 | 0.125 | 0.08 | 261 | 0 | 0.364 | 1 | 1 | cs | TRUE
48 | LV_151-2_0_6_line_48 |  | 40 | 43 | 0.030027 | 0.125 | 0.08 | 261 | 0 | 0.364 | 1 | 1 | cs | TRUE
49 | LV_151-2_0_6_line_49 |  | 41 | 48 | 0.0037185 | 0.125 | 0.08 | 261 | 0 | 0.364 | 1 | 1 | cs | TRUE
50 | LV_151-2_0_6_line_50 |  | 42 | 65 | 0.017947 | 0.125 | 0.08 | 261 | 0 | 0.364 | 1 | 1 | cs | TRUE
51 | LV_151-2_0_6_line_51 |  | 42 | 66 | 0.0055614 | 0.125 | 0.08 | 261 | 0 | 0.364 | 1 | 1 | cs | TRUE
52 | LV_151-2_0_6_line_52 |  | 43 | 64 | 0.025982 | 0.125 | 0.08 | 261 | 0 | 0.364 | 1 | 1 | cs | TRUE
53 | LV_151-2_0_6_line_53 |  | 44 | 45 | 0.026259 | 0.125 | 0.08 | 261 | 0 | 0.364 | 1 | 1 | cs | TRUE
54 | LV_151-2_0_6_line_54 |  | 44 | 46 | 0.029922 | 0.125 | 0.08 | 261 | 0 | 0.364 | 1 | 1 | cs | TRUE
55 | LV_151-2_0_6_line_55 |  | 45 | 47 | 0.017799 | 0.125 | 0.08 | 261 | 0 | 0.364 | 1 | 1 | cs | TRUE
56 | LV_151-2_0_6_line_56 |  | 46 | 48 | 0.0080568 | 0.125 | 0.08 | 261 | 0 | 0.364 | 1 | 1 | cs | TRUE
57 | LV_151-2_0_6_line_57 |  | 46 | 49 | 0.025862 | 0.125 | 0.08 | 261 | 0 | 0.364 | 1 | 1 | cs | TRUE
58 | LV_151-2_0_6_line_58 |  | 49 | 52 | 0.014342 | 0.125 | 0.08 | 261 | 0 | 0.364 | 1 | 1 | cs | TRUE
59 | LV_151-2_0_6_line_59 |  | 50 | 51 | 0.0070604 | 0.125 | 0.08 | 261 | 0 | 0.364 | 1 | 1 | cs | TRUE
60 | LV_151-2_0_6_line_60 |  | 51 | 53 | 0.014146 | 0.125 | 0.08 | 261 | 0 | 0.364 | 1 | 1 | cs | TRUE
61 | LV_151-2_0_6_line_61 |  | 52 | 54 | 0.02139 | 0.125 | 0.08 | 261 | 0 | 0.364 | 1 | 1 | cs | TRUE
62 | LV_151-2_0_6_line_62 |  | 53 | 64 | 0.019069 | 0.125 | 0.08 | 261 | 0 | 0.364 | 1 | 1 | cs | TRUE
63 | LV_151-2_0_6_line_63 |  | 53 | 61 | 0.0073766 | 0.125 | 0.08 | 261 | 0 | 0.364 | 1 | 1 | cs | TRUE
64 | LV_151-2_0_6_line_64 |  | 54 | 73 | 0.014649 | 0.125 | 0.08 | 261 | 0 | 0.364 | 1 | 1 | cs | TRUE
65 | LV_151-2_0_6_line_65 |  | 55 | 56 | 0.033522 | 0.125 | 0.08 | 261 | 0 | 0.364 | 1 | 1 | cs | TRUE
66 | LV_151-2_0_6_line_66 |  | 58 | 59 | 0.023169 | 0.125 | 0.08 | 261 | 0 | 0.364 | 1 | 1 | cs | TRUE
67 | LV_151-2_0_6_line_67 |  | 60 | 61 | 0.025362 | 0.125 | 0.08 | 261 | 0 | 0.364 | 1 | 1 | cs | TRUE
68 | LV_151-2_0_6_line_68 |  | 60 | 62 | 0.0091631 | 0.125 | 0.08 | 261 | 0 | 0.364 | 1 | 1 | cs | TRUE
69 | LV_151-2_0_6_line_69 |  | 62 | 63 | 0.016081 | 0.125 | 0.08 | 261 | 0 | 0.364 | 1 | 1 | cs | TRUE
70 | LV_151-2_0_6_line_70 |  | 65 | 67 | 0.01377 | 0.125 | 0.08 | 261 | 0 | 0.364 | 1 | 1 | cs | TRUE
71 | LV_151-2_0_6_line_71 |  | 66 | 68 | 0.014251 | 0.125 | 0.08 | 261 | 0 | 0.364 | 1 | 1 | cs | TRUE
72 | LV_151-2_0_6_line_72 |  | 67 | 174 | 0.013083 | 0.125 | 0.08 | 261 | 0 | 0.364 | 1 | 1 | cs | TRUE
73 | LV_151-2_0_6_line_73 |  | 68 | 103 | 0.018719 | 0.125 | 0.08 | 261 | 0 | 0.364 | 1 | 1 | cs | TRUE
74 | LV_151-2_0_6_line_74 |  | 69 | 70 | 0.014428 | 0.125 | 0.08 | 261 | 0 | 0.364 | 1 | 1 | cs | TRUE
75 | LV_151-2_0_6_line_75 |  | 70 | 71 | 0.0062658 | 0.125 | 0.08 | 261 | 0 | 0.364 | 1 | 1 | cs | TRUE
76 | LV_151-2_0_6_line_76 |  | 71 | 129 | 0.012996 | 0.125 | 0.08 | 261 | 0 | 0.364 | 1 | 1 | cs | TRUE
77 | LV_151-2_0_6_line_77 |  | 72 | 169 | 0.0079558 | 0.125 | 0.08 | 261 | 0 | 0.364 | 1 | 1 | cs | TRUE
78 | LV_151-2_0_6_line_78 |  | 73 | 74 | 0.0079734 | 0.125 | 0.08 | 261 | 0 | 0.364 | 1 | 1 | cs | TRUE
79 | LV_151-2_0_6_line_79 |  | 74 | 75 | 0.023259 | 0.125 | 0.08 | 261 | 0 | 0.364 | 1 | 1 | cs | TRUE
80 | LV_151-2_0_6_line_80 |  | 75 | 76 | 0.023573 | 0.125 | 0.08 | 261 | 0 | 0.364 | 1 | 1 | cs | TRUE
81 | LV_151-2_0_6_line_81 |  | 77 | 78 | 0.0015245 | 0.125 | 0.08 | 261 | 0 | 0.364 | 1 | 1 | cs | TRUE
82 | LV_151-2_0_6_line_82 |  | 78 | 92 | 0.028571 | 0.125 | 0.08 | 261 | 0 | 0.364 | 1 | 1 | cs | TRUE
83 | LV_151-2_0_6_line_83 |  | 78 | 93 | 0.019638 | 0.125 | 0.08 | 261 | 0 | 0.364 | 1 | 1 | cs | TRUE
84 | LV_151-2_0_6_line_84 |  | 79 | 80 | 0.026832 | 0.125 | 0.08 | 261 | 0 | 0.364 | 1 | 1 | cs | TRUE
85 | LV_151-2_0_6_line_85 |  | 79 | 81 | 0.014373 | 0.125 | 0.08 | 261 | 0 | 0.364 | 1 | 1 | cs | TRUE
86 | LV_151-2_0_6_line_86 |  | 80 | 82 | 0.0076706 | 0.125 | 0.08 | 261 | 0 | 0.364 | 1 | 1 | cs | TRUE
87 | LV_151-2_0_6_line_87 |  | 81 | 83 | 0.0067217 | 0.125 | 0.08 | 261 | 0 | 0.364 | 1 | 1 | cs | TRUE
88 | LV_151-2_0_6_line_88 |  | 81 | 84 | 0.022359 | 0.125 | 0.08 | 261 | 0 | 0.364 | 1 | 1 | cs | TRUE
89 | LV_151-2_0_6_line_89 |  | 82 | 85 | 0.017287 | 0.125 | 0.08 | 261 | 0 | 0.364 | 1 | 1 | cs | TRUE
90 | LV_151-2_0_6_line_90 |  | 82 | 86 | 0.020094 | 0.125 | 0.08 | 261 | 0 | 0.364 | 1 | 1 | cs | TRUE
91 | LV_151-2_0_6_line_91 |  | 83 | 87 | 0.030362 | 0.125 | 0.08 | 261 | 0 | 0.364 | 1 | 1 | cs | TRUE
92 | LV_151-2_0_6_line_92 |  | 84 | 88 | 0.00049108 | 0.125 | 0.08 | 261 | 0 | 0.364 | 1 | 1 | cs | TRUE
93 | LV_151-2_0_6_line_93 |  | 85 | 89 | 0.031619 | 0.125 | 0.08 | 261 | 0 | 0.364 | 1 | 1 | cs | TRUE
94 | LV_151-2_0_6_line_94 |  | 86 | 90 | 0.0016891 | 0.125 | 0.08 | 261 | 0 | 0.364 | 1 | 1 | cs | TRUE
95 | LV_151-2_0_6_line_95 |  | 88 | 91 | 0.010307 | 0.125 | 0.08 | 261 | 0 | 0.364 | 1 | 1 | cs | TRUE
96 | LV_151-2_0_6_line_96 |  | 89 | 96 | 0.015121 | 0.125 | 0.08 | 261 | 0 | 0.364 | 1 | 1 | cs | TRUE
97 | LV_151-2_0_6_line_97 |  | 90 | 97 | 0.011513 | 0.125 | 0.08 | 261 | 0 | 0.364 | 1 | 1 | cs | TRUE
98 | LV_151-2_0_6_line_98 |  | 91 | 185 | 0.011537 | 0.125 | 0.08 | 261 | 0 | 0.364 | 1 | 1 | cs | TRUE
99 | LV_151-2_0_6_line_99 |  | 92 | 94 | 0.02694 | 0.125 | 0.08 | 261 | 0 | 0.364 | 1 | 1 | cs | TRUE
100 | LV_151-2_0_6_line_100 |  | 93 | 95 | 0.013497 | 0.125 | 0.08 | 261 | 0 | 0.364 | 1 | 1 | cs | TRUE
101 | LV_151-2_0_6_line_101 |  | 94 | 99 | 0.016434 | 0.125 | 0.08 | 261 | 0 | 0.364 | 1 | 1 | cs | TRUE
102 | LV_151-2_0_6_line_102 |  | 95 | 98 | 0.020948 | 0.125 | 0.08 | 261 | 0 | 0.364 | 1 | 1 | cs | TRUE
103 | LV_151-2_0_6_line_103 |  | 96 | 99 | 0.015857 | 0.125 | 0.08 | 261 | 0 | 0.364 | 1 | 1 | cs | TRUE
104 | LV_151-2_0_6_line_104 |  | 97 | 183 | 0.018957 | 0.125 | 0.08 | 261 | 0 | 0.364 | 1 | 1 | cs | TRUE
105 | LV_151-2_0_6_line_105 |  | 97 | 184 | 0.015141 | 0.125 | 0.08 | 261 | 0 | 0.364 | 1 | 1 | cs | TRUE
106 | LV_151-2_0_6_line_106 |  | 99 | 100 | 0.020529 | 0.125 | 0.08 | 261 | 0 | 0.364 | 1 | 1 | cs | TRUE
107 | LV_151-2_0_6_line_107 |  | 100 | 101 | 0.018509 | 0.125 | 0.08 | 261 | 0 | 0.364 | 1 | 1 | cs | TRUE
108 | LV_151-2_0_6_line_108 |  | 100 | 102 | 0.0098826 | 0.125 | 0.08 | 261 | 0 | 0.364 | 1 | 1 | cs | TRUE
109 | LV_151-2_0_6_line_109 |  | 101 | 108 | 0.011944 | 0.125 | 0.08 | 261 | 0 | 0.364 | 1 | 1 | cs | TRUE
110 | LV_151-2_0_6_line_110 |  | 102 | 109 | 0.0051533 | 0.125 | 0.08 | 261 | 0 | 0.364 | 1 | 1 | cs | TRUE
111 | LV_151-2_0_6_line_111 |  | 104 | 105 | 0.012501 | 0.125 | 0.08 | 261 | 0 | 0.364 | 1 | 1 | cs | TRUE
112 | LV_151-2_0_6_line_112 |  | 104 | 106 | 0.011315 | 0.125 | 0.08 | 261 | 0 | 0.364 | 1 | 1 | cs | TRUE
113 | LV_151-2_0_6_line_113 |  | 104 | 107 | 0.0090078 | 0.125 | 0.08 | 261 | 0 | 0.364 | 1 | 1 | cs | TRUE
114 | LV_151-2_0_6_line_114 |  | 107 | 172 | 0.011375 | 0.125 | 0.08 | 261 | 0 | 0.364 | 1 | 1 | cs | TRUE
115 | LV_151-2_0_6_line_115 |  | 108 | 136 | 0.0071612 | 0.125 | 0.08 | 261 | 0 | 0.364 | 1 | 1 | cs | TRUE
116 | LV_151-2_0_6_line_116 |  | 109 | 164 | 0.0011154 | 0.125 | 0.08 | 261 | 0 | 0.364 | 1 | 1 | cs | TRUE
117 | LV_151-2_0_6_line_117 |  | 110 | 111 | 0.036262 | 0.125 | 0.08 | 261 | 0 | 0.364 | 1 | 1 | cs | TRUE
118 | LV_151-2_0_6_line_118 |  | 110 | 112 | 0.02794 | 0.125 | 0.08 | 261 | 0 | 0.364 | 1 | 1 | cs | TRUE
119 | LV_151-2_0_6_line_119 |  | 111 | 113 | 0.022073 | 0.125 | 0.08 | 261 | 0 | 0.364 | 1 | 1 | cs | TRUE
120 | LV_151-2_0_6_line_120 |  | 112 | 114 | 0.039147 | 0.125 | 0.08 | 261 | 0 | 0.364 | 1 | 1 | cs | TRUE
121 | LV_151-2_0_6_line_121 |  | 113 | 115 | 0.037888 | 0.125 | 0.08 | 261 | 0 | 0.364 | 1 | 1 | cs | TRUE
122 | LV_151-2_0_6_line_122 |  | 113 | 116 | 0.013444 | 0.125 | 0.08 | 261 | 0 | 0.364 | 1 | 1 | cs | TRUE
123 | LV_151-2_0_6_line_123 |  | 113 | 117 | 0.028139 | 0.125 | 0.08 | 261 | 0 | 0.364 | 1 | 1 | cs | TRUE
124 | LV_151-2_0_6_line_124 |  | 114 | 118 | 0.016324 | 0.125 | 0.08 | 261 | 0 | 0.364 | 1 | 1 | cs | TRUE
125 | LV_151-2_0_6_line_125 |  | 114 | 119 | 0.001178 | 0.125 | 0.08 | 261 | 0 | 0.364 | 1 | 1 | cs | TRUE
126 | LV_151-2_0_6_line_126 |  | 115 | 120 | 0.016455 | 0.125 | 0.08 | 261 | 0 | 0.364 | 1 | 1 | cs | TRUE
127 | LV_151-2_0_6_line_127 |  | 115 | 121 | 0.04192 | 0.125 | 0.08 | 261 | 0 | 0.364 | 1 | 1 | cs | TRUE
128 | LV_151-2_0_6_line_128 |  | 117 | 122 | 0.02697 | 0.125 | 0.08 | 261 | 0 | 0.364 | 1 | 1 | cs | TRUE
129 | LV_151-2_0_6_line_129 |  | 118 | 123 | 0.00050844 | 0.125 | 0.08 | 261 | 0 | 0.364 | 1 | 1 | cs | TRUE
130 | LV_151-2_0_6_line_130 |  | 122 | 127 | 0.036514 | 0.125 | 0.08 | 261 | 0 | 0.364 | 1 | 1 | cs | TRUE
131 | LV_151-2_0_6_line_131 |  | 122 | 128 | 0.011448 | 0.125 | 0.08 | 261 | 0 | 0.364 | 1 | 1 | cs | TRUE
132 | LV_151-2_0_6_line_132 |  | 123 | 176 | 0.030217 | 0.125 | 0.08 | 261 | 0 | 0.364 | 1 | 1 | cs | TRUE
133 | LV_151-2_0_6_line_133 |  | 124 | 125 | 0.029767 | 0.125 | 0.08 | 261 | 0 | 0.364 | 1 | 1 | cs | TRUE
134 | LV_151-2_0_6_line_134 |  | 124 | 126 | 0.010284 | 0.125 | 0.08 | 261 | 0 | 0.364 | 1 | 1 | cs | TRUE
135 | LV_151-2_0_6_line_135 |  | 125 | 134 | 0.007876 | 0.125 | 0.08 | 261 | 0 | 0.364 | 1 | 1 | cs | TRUE
136 | LV_151-2_0_6_line_136 |  | 125 | 135 | 0.01996 | 0.125 | 0.08 | 261 | 0 | 0.364 | 1 | 1 | cs | TRUE
137 | LV_151-2_0_6_line_137 |  | 126 | 131 | 0.0079579 | 0.125 | 0.08 | 261 | 0 | 0.364 | 1 | 1 | cs | TRUE
138 | LV_151-2_0_6_line_138 |  | 129 | 130 | 0.0062658 | 0.125 | 0.08 | 261 | 0 | 0.364 | 1 | 1 | cs | TRUE
139 | LV_151-2_0_6_line_139 |  | 130 | 158 | 0.012958 | 0.125 | 0.08 | 261 | 0 | 0.364 | 1 | 1 | cs | TRUE
140 | LV_151-2_0_6_line_140 |  | 131 | 132 | 0.017369 | 0.125 | 0.08 | 261 | 0 | 0.364 | 1 | 1 | cs | TRUE
141 | LV_151-2_0_6_line_141 |  | 132 | 133 | 0.0079574 | 0.125 | 0.08 | 261 | 0 | 0.364 | 1 | 1 | cs | TRUE
142 | LV_151-2_0_6_line_142 |  | 134 | 136 | 0.01331 | 0.125 | 0.08 | 261 | 0 | 0.364 | 1 | 1 | cs | TRUE
143 | LV_151-2_0_6_line_143 |  | 135 | 137 | 0.036281 | 0.125 | 0.08 | 261 | 0 | 0.364 | 1 | 1 | cs | TRUE
144 | LV_151-2_0_6_line_144 |  | 137 | 168 | 0.020847 | 0.125 | 0.08 | 261 | 0 | 0.364 | 1 | 1 | cs | TRUE
145 | LV_151-2_0_6_line_145 |  | 138 | 139 | 0.0062668 | 0.125 | 0.08 | 261 | 0 | 0.364 | 1 | 3 | cs | TRUE
146 | LV_151-2_0_6_line_146 |  | 138 | 140 | 0.012786 | 0.125 | 0.08 | 261 | 0 | 0.364 | 1 | 3 | cs | TRUE
147 | LV_151-2_0_6_line_147 |  | 139 | 141 | 0.012892 | 0.125 | 0.08 | 261 | 0 | 0.364 | 1 | 3 | cs | TRUE
148 | LV_151-2_0_6_line_148 |  | 141 | 142 | 0.0062713 | 0.125 | 0.08 | 261 | 0 | 0.364 | 1 | 3 | cs | TRUE
149 | LV_151-2_0_6_line_149 |  | 142 | 143 | 0.012396 | 0.125 | 0.08 | 261 | 0 | 0.364 | 1 | 3 | cs | TRUE
150 | LV_151-2_0_6_line_150 |  | 143 | 145 | 0.0020335 | 0.125 | 0.08 | 261 | 0 | 0.364 | 1 | 3 | cs | TRUE
151 | LV_151-2_0_6_line_151 |  | 144 | 145 | 0.0042378 | 0.125 | 0.08 | 261 | 0 | 0.364 | 1 | 3 | cs | TRUE
152 | LV_151-2_0_6_line_152 |  | 144 | 146 | 0.0039831 | 0.125 | 0.08 | 261 | 0 | 0.364 | 1 | 3 | cs | TRUE
153 | LV_151-2_0_6_line_153 |  | 146 | 147 | 0.012774 | 0.125 | 0.08 | 261 | 0 | 0.364 | 1 | 3 | cs | TRUE
154 | LV_151-2_0_6_line_154 |  | 146 | 148 | 0.013105 | 0.125 | 0.08 | 261 | 0 | 0.364 | 1 | 1 | cs | TRUE
155 | LV_151-2_0_6_line_155 |  | 147 | 149 | 0.0062673 | 0.125 | 0.08 | 261 | 0 | 0.364 | 1 | 3 | cs | TRUE
156 | LV_151-2_0_6_line_156 |  | 148 | 150 | 0.02308 | 0.125 | 0.08 | 261 | 0 | 0.364 | 1 | 1 | cs | TRUE
157 | LV_151-2_0_6_line_157 |  | 149 | 151 | 0.00017537 | 0.125 | 0.08 | 261 | 0 | 0.364 | 1 | 3 | cs | TRUE
158 | LV_151-2_0_6_line_158 |  | 150 | 152 | 0.0061516 | 0.125 | 0.08 | 261 | 0 | 0.364 | 1 | 1 | cs | TRUE
159 | LV_151-2_0_6_line_159 |  | 151 | 153 | 9.9797e-05 | 0.125 | 0.08 | 261 | 0 | 0.364 | 1 | 3 | cs | TRUE
160 | LV_151-2_0_6_line_160 |  | 152 | 158 | 0.012991 | 0.125 | 0.08 | 261 | 0 | 0.364 | 1 | 1 | cs | TRUE
161 | LV_151-2_0_6_line_161 |  | 153 | 154 | 0.013153 | 0.125 | 0.08 | 261 | 0 | 0.364 | 1 | 2 | cs | TRUE
162 | LV_151-2_0_6_line_162 |  | 154 | 155 | 0.0062673 | 0.125 | 0.08 | 261 | 0 | 0.364 | 1 | 1 | cs | TRUE
163 | LV_151-2_0_6_line_163 |  | 155 | 156 | 0.012539 | 0.125 | 0.08 | 261 | 0 | 0.364 | 1 | 1 | cs | TRUE
164 | LV_151-2_0_6_line_164 |  | 156 | 157 | 0.0062673 | 0.125 | 0.08 | 261 | 0 | 0.364 | 1 | 1 | cs | TRUE
165 | LV_151-2_0_6_line_165 |  | 157 | 164 | 0.012466 | 0.125 | 0.08 | 261 | 0 | 0.364 | 1 | 1 | cs | TRUE
166 | LV_151-2_0_6_line_166 |  | 158 | 159 | 0.008448 | 0.125 | 0.08 | 261 | 0 | 0.364 | 1 | 1 | cs | TRUE
167 | LV_151-2_0_6_line_167 |  | 159 | 160 | 0.019356 | 0.125 | 0.08 | 261 | 0 | 0.364 | 1 | 1 | cs | TRUE
168 | LV_151-2_0_6_line_168 |  | 160 | 161 | 0.0099117 | 0.125 | 0.08 | 261 | 0 | 0.364 | 1 | 1 | cs | TRUE
169 | LV_151-2_0_6_line_169 |  | 161 | 170 | 2.2819e-07 | 0.125 | 0.08 | 261 | 0 | 0.364 | 1 | 1 | cs | TRUE
170 | LV_151-2_0_6_line_170 |  | 162 | 163 | 0.0079568 | 0.125 | 0.08 | 261 | 0 | 0.364 | 1 | 1 | cs | TRUE
171 | LV_151-2_0_6_line_171 |  | 163 | 169 | 0.017321 | 0.125 | 0.08 | 261 | 0 | 0.364 | 1 | 1 | cs | TRUE
172 | LV_151-2_0_6_line_172 |  | 165 | 166 | 0.0062688 | 0.125 | 0.08 | 261 | 0 | 0.364 | 1 | 1 | cs | TRUE
173 | LV_151-2_0_6_line_173 |  | 166 | 170 | 0.0161 | 0.125 | 0.08 | 261 | 0 | 0.364 | 1 | 1 | cs | TRUE
174 | LV_151-2_0_6_line_174 |  | 167 | 168 | 0.014279 | 0.125 | 0.08 | 261 | 0 | 0.364 | 1 | 1 | cs | TRUE
175 | LV_151-2_0_6_line_175 |  | 168 | 171 | 0.019697 | 0.125 | 0.08 | 261 | 0 | 0.364 | 1 | 1 | cs | TRUE
176 | LV_151-2_0_6_line_176 |  | 171 | 188 | 0.011488 | 0.125 | 0.08 | 261 | 0 | 0.364 | 1 | 1 | cs | TRUE
177 | LV_151-2_0_6_line_177 |  | 171 | 187 | 0.020389 | 0.125 | 0.08 | 261 | 0 | 0.364 | 1 | 1 | cs | TRUE
178 | LV_151-2_0_6_line_178 |  | 172 | 173 | 0.002248 | 0.125 | 0.08 | 261 | 0 | 0.364 | 1 | 1 | cs | TRUE
179 | LV_151-2_0_6_line_179 |  | 173 | 175 | 0.012926 | 0.125 | 0.08 | 261 | 0 | 0.364 | 1 | 1 | cs | TRUE
180 | LV_151-2_0_6_line_180 |  | 173 | 174 | 0.0069891 | 0.125 | 0.08 | 261 | 0 | 0.364 | 1 | 1 | cs | TRUE
181 | LV_151-2_0_6_line_181 |  | 177 | 178 | 0.011804 | 0.125 | 0.08 | 261 | 0 | 0.364 | 1 | 1 | cs | TRUE
182 | LV_151-2_0_6_line_182 |  | 177 | 179 | 0.019071 | 0.125 | 0.08 | 261 | 0 | 0.364 | 1 | 1 | cs | TRUE
183 | LV_151-2_0_6_line_183 |  | 178 | 180 | 0.019791 | 0.125 | 0.08 | 261 | 0 | 0.364 | 1 | 1 | cs | TRUE
184 | LV_151-2_0_6_line_184 |  | 178 | 181 | 0.018152 | 0.125 | 0.08 | 261 | 0 | 0.364 | 1 | 1 | cs | TRUE
185 | LV_151-2_0_6_line_185 |  | 179 | 182 | 0.048706 | 0.125 | 0.08 | 261 | 0 | 0.364 | 1 | 1 | cs | TRUE
186 | LV_151-2_0_6_line_186 |  | 180 | 186 | 0.01155 | 0.125 | 0.08 | 261 | 0 | 0.364 | 1 | 1 | cs | TRUE
187 | LV_151-2_0_6_line_187 |  | 180 | 187 | 0.017436 | 0.125 | 0.08 | 261 | 0 | 0.364 | 1 | 1 | cs | TRUE
188 | LV_151-2_0_6_line_188 |  | 187 | 189 | 0.017503 | 0.125 | 0.08 | 261 | 0 | 0.364 | 1 | 1 | cs | TRUE

## trafo
| name | std_type | hv_bus | lv_bus | sn_mva | vn_hv_kv | vn_lv_kv | vk_percent | vkr_percent | pfe_kw | i0_percent | shift_degree | tap_side | tap_neutral | tap_min | tap_max | tap_step_percent | tap_step_degree | tap_pos | tap_phase_shifter | parallel | df | in_service
0 | LV_151-2_0_6_trafo_107 | 0.63 MVA 20/0.4 kV | 190 | 144 | 0.63 | 20 | 0.4 | 6 | 1.206 | 1.65 | 0.2619 | 150 | hv | 0 | -2 | 2 | 2.5 | 0 | 0 | FALSE | 1 | 1 | TRUE

## line_geodata
| x0 | y0 | x1 | y1 | x2 | y2 | x3 | y3 | x4 | y4 | x5 | y5 | x6 | y6 | x7 | y7
0 | 2688191.5307 | 1240146.1428 | 2688208.8212 | 1240146.0551 | 2688223.207 | 1240145.2272
1 | 2688255.359 | 1240142.3439 | 2688236.9596 | 1240144.2719 | 2688226.6323 | 1240145.0301 | 2688223.207 | 1240145.2272
2 | 2688191.5307 | 1240146.1428 | 2688191.8192 | 1240152.1737 | 2688195.0776 | 1240168.5373
3 | 2688160.1096 | 1240138.7819 | 2688164.2738 | 1240140.0113 | 2688176.9936 | 1240144.1699 | 2688184.6025 | 1240145.6618 | 2688191.5307 | 1240146.1428
4 | 2688162.3749 | 1240101.3661 | 2688167.8042 | 1240109.5749 | 2688171.382 | 1240113.6199 | 2688176.1646 | 1240116.9933 | 2688184.8892 | 1240122.3046 | 2688176.9936 | 1240144.1699 | 2688184.6025 | 1240145.6618 | 2688191.5307 | 1240146.1428
5 | 2688255.359 | 1240142.3439 | 2688257.9123 | 1240162.3743 | 2688254.3494 | 1240170.0491 | 2688248.6866 | 1240173.9901
6 | 2688200.1476 | 1240193.9989 | 2688195.0776 | 1240168.5373
7 | 2688160.1096 | 1240138.7819 | 2688155.1798 | 1240152.0269
8 | 2688160.1096 | 1240138.7819 | 2688143.5021 | 1240133.1525
9 | 2688162.3749 | 1240101.3661 | 2688157.2499 | 1240093.0284 | 2688151.1383 | 1240081.3625 | 2688149.8842 | 1240078.7665
10 | 2688248.6866 | 1240173.9901 | 2688243.8881 | 1240169.6489 | 2688240.2052 | 1240168.6157 | 2688234.9036 | 1240177.2543 | 2688231.958 | 1240176.4766
11 | 2688252.4875 | 1240220.4804 | 2688249.9946 | 1240214.1832 | 2688239.2683 | 1240198.5569 | 2688237.7309 | 1240194.1197 | 2688238.4277 | 1240188.9707 | 2688244.1472 | 1240177.1471 | 2688248.6866 | 1240173.9901
12 | 2688198.6669 | 1240216.5713 | 2688200.2022 | 1240209.9625 | 2688200.9297 | 1240202.7459 | 2688200.8063 | 1240197.3067 | 2688200.1476 | 1240193.9989
13 | 2688155.1798 | 1240152.0269 | 2688152.4035 | 1240159.4859
14 | 2688133.162 | 1240129.6419 | 2688137.7072 | 1240131.1883 | 2688143.5021 | 1240133.1525
15 | 2688139.6726 | 1240051.8263 | 2688144.5052 | 1240067.6318 | 2688149.8842 | 1240078.7665
16 | 2688252.4875 | 1240220.4804 | 2688245.0343 | 1240224.795 | 2688241.5846 | 1240224.866 | 2688235.8422 | 1240221.9564
17 | 2688197.1722 | 1240223.0048 | 2688198.6669 | 1240216.5713
18 | 2688146.4425 | 1240175.5012 | 2688152.4035 | 1240159.4859
19 | 2688133.162 | 1240129.6419 | 2688122.2692 | 1240125.6675
20 | 2688197.5007 | 1240045.2135 | 2688205.2895 | 1240032.0752 | 2688207.6899 | 1240033.4118
21 | 2688197.5007 | 1240045.2135 | 2688194.9812 | 1240043.7528 | 2688191.9816 | 1240049.1908
22 | 2688207.6899 | 1240033.4118 | 2688214.1788 | 1240021.733 | 2688207.8166 | 1240014.4961
23 | 2688139.6726 | 1240051.8263 | 2688124.2611 | 1240049.6404 | 2688112.768 | 1240048.9374
24 | 2688139.6726 | 1240051.8263 | 2688146.4452 | 1240043.9544 | 2688152.0004 | 1240038.0993 | 2688157.4053 | 1240032.7707
25 | 2688090.0666 | 1240114.8568 | 2688103.2683 | 1240118.7347 | 2688107.9671 | 1240120.4492
26 | 2688080.0244 | 1240111.7737 | 2688088.9156 | 1240114.5187 | 2688090.0666 | 1240114.8568
27 | 2688122.2692 | 1240125.6675 | 2688107.9671 | 1240120.4492
28 | 2688080.0244 | 1240111.7737 | 2688068.3443 | 1240109.9102 | 2688046.2902 | 1240107.8817 | 2688043.5656 | 1240107.9311
29 | 2688080.0244 | 1240111.7737 | 2688074.5969 | 1240134.149
30 | 2688043.5656 | 1240107.9311 | 2688040.6821 | 1240107.9834
31 | 2688074.5969 | 1240134.149 | 2688074.282 | 1240135.4472
32 | 2688012.5088 | 1240108.8663 | 2688020.3266 | 1240108.3526 | 2688040.6821 | 1240107.9834
33 | 2688074.0557 | 1240136.3802 | 2688074.282 | 1240135.4472
34 | 2688004.0349 | 1240109.423 | 2688012.5088 | 1240108.8663
35 | 2688072.6383 | 1240141.3686 | 2688073.1283 | 1240140.2032 | 2688074.0557 | 1240136.3802
36 | 2687978.9204 | 1240046.2062 | 2687977.0873 | 1240046.7003 | 2687959.2005 | 1240047.7138 | 2687948.0726 | 1240037.675 | 2687948.0726 | 1240037.675
37 | 2687924.8658 | 1240037.2824 | 2687930.2862 | 1240036.4996 | 2687948.0726 | 1240037.675
38 | 2687924.8658 | 1240037.2824 | 2687922.8478 | 1240037.5738
39 | 2687922.8478 | 1240037.5738 | 2687920.7892 | 1240037.8711 | 2687907.9001 | 1240042.0499 | 2687894.5935 | 1240046.3339 | 2687882.0481 | 1240052.3303 | 2687871.4663 | 1240058.1412
40 | 2687862.1716 | 1240071.261 | 2687861.838 | 1240068.7654 | 2687862.321 | 1240066.2818 | 2687863.5636 | 1240064.0875 | 2687869.0548 | 1240059.4654 | 2687871.4663 | 1240058.1412
41 | 2687862.1716 | 1240071.261 | 2687863.785 | 1240074.1648 | 2687866.1175 | 1240076.5121 | 2687869.0049 | 1240078.1561 | 2687872.1585 | 1240079.1924
42 | 2688193.1614 | 1239999.7937 | 2688203.8779 | 1240010.0159 | 2688207.8166 | 1240014.4961
43 | 2688193.1614 | 1239999.7937 | 2688204.1881 | 1239992.7079 | 2688205.7036 | 1239991.68
44 | 2688193.1614 | 1239999.7937 | 2688181.6676 | 1240009.6609
45 | 2688004.0349 | 1240109.423 | 2688001.9648 | 1240109.7815 | 2687989.4086 | 1240111.9192 | 2687986.9671 | 1240112.3389 | 2687977.7545 | 1240115.4491
46 | 2687977.7545 | 1240115.4491 | 2687961.6943 | 1240121.8269 | 2687954.5499 | 1240125.7239 | 2687952.8893 | 1240126.9283
47 | 2687978.9146 | 1240162.1781 | 2687979.7232 | 1240140.7967 | 2687979.211 | 1240128.9249 | 2687977.7545 | 1240115.4491
48 | 2687977.7545 | 1240115.4491 | 2687976.0196 | 1240107.9957 | 2687975.4445 | 1240105.9746 | 2687973.5761 | 1240104.4681 | 2687970.2141 | 1240103.2062 | 2687956.1575 | 1240100.6801
49 | 2687949.8792 | 1240129.1115 | 2687952.8893 | 1240126.9283
50 | 2687978.9146 | 1240162.1781 | 2687996.2637 | 1240166.7703
51 | 2687978.9146 | 1240162.1781 | 2687978.2446 | 1240167.699
52 | 2687956.1575 | 1240100.6801 | 2687930.5847 | 1240096.0844
53 | 2687890.3576 | 1240141.3403 | 2687895.7272 | 1240144.9224 | 2687914.7837 | 1240139.5316
54 | 2687943.3572 | 1240133.8418 | 2687940.2485 | 1240132.328 | 2687914.7837 | 1240139.5316
55 | 2687890.3576 | 1240141.3403 | 2687887.3573 | 1240143.7421 | 2687883.2082 | 1240145.0705 | 2687874.0129 | 1240147.825
56 | 2687943.3572 | 1240133.8418 | 2687949.8792 | 1240129.1115
57 | 2687943.3572 | 1240133.8418 | 2687924.6768 | 1240151.7267
58 | 2687924.6768 | 1240151.7267 | 2687914.3173 | 1240161.6451
59 | 2687903.4444 | 1240112.1958 | 2687906.2316 | 1240105.7088
60 | 2687911.816 | 1240092.7115 | 2687906.2316 | 1240105.7088
61 | 2687914.3173 | 1240161.6451 | 2687898.8672 | 1240176.4374
62 | 2687911.816 | 1240092.7115 | 2687930.5847 | 1240096.0844
63 | 2687911.816 | 1240092.7115 | 2687904.7841 | 1240090.4827
64 | 2687898.8672 | 1240176.4374 | 2687888.2863 | 1240186.5677
65 | 2688181.6676 | 1240009.6609 | 2688175.3113 | 1240015.1176 | 2688157.4053 | 1240032.7707
66 | 2688205.7036 | 1239991.68 | 2688218.5137 | 1239982.9914 | 2688225.1988 | 1239979.19
67 | 2687904.7841 | 1240090.4827 | 2687902.873 | 1240089.877 | 2687880.8129 | 1240082.203
68 | 2687872.1585 | 1240079.1924 | 2687880.8129 | 1240082.203
69 | 2687872.1585 | 1240079.1924 | 2687860.1121 | 1240089.8448
70 | 2687996.2637 | 1240166.7703 | 2688009.5758 | 1240170.2939 | 2688009.5758 | 1240170.2939
71 | 2687976.528 | 1240181.8459 | 2687978.2446 | 1240167.699
72 | 2688009.5758 | 1240170.2939 | 2688004.8497 | 1240182.494
73 | 2687976.528 | 1240181.8459 | 2687974.3771 | 1240191.232 | 2687972.365 | 1240200.0958
74 | 2688121.3426 | 1240149.719 | 2688117.9489 | 1240155.357 | 2688115.0647 | 1240162.6553
75 | 2688112.7618 | 1240168.4825 | 2688115.0647 | 1240162.6553
76 | 2688112.7618 | 1240168.4825 | 2688107.9853 | 1240180.5688
77 | 2688146.4425 | 1240175.5012 | 2688143.6673 | 1240182.9572
78 | 2687882.527 | 1240192.0818 | 2687888.2863 | 1240186.5677
79 | 2687865.696 | 1240208.135 | 2687871.0883 | 1240203.0333 | 2687882.527 | 1240192.0818
80 | 2687865.696 | 1240208.135 | 2687871.9419 | 1240212.8086 | 2687885.8914 | 1240220.1684
81 | 2687931.0307 | 1240243.9839 | 2687929.6823 | 1240243.2725
82 | 2687957.3563 | 1240255.2709 | 2687931.0307 | 1240243.9839
83 | 2687931.0307 | 1240243.9839 | 2687921.3204 | 1240261.0534
84 | 2687920.9774 | 1240345.087 | 2687927.8085 | 1240330.766 | 2687932.101 | 1240320.6756
85 | 2687914.7893 | 1240358.0598 | 2687920.9774 | 1240345.087
86 | 2687935.1036 | 1240313.6171 | 2687932.101 | 1240320.6756
87 | 2687914.7893 | 1240358.0598 | 2687911.8033 | 1240364.0819
88 | 2687914.7893 | 1240358.0598 | 2687935.0766 | 1240367.459
89 | 2687941.8738 | 1240297.7058 | 2687935.1036 | 1240313.6171
90 | 2687935.1036 | 1240313.6171 | 2687953.9458 | 1240320.6001
91 | 2687911.8033 | 1240364.0819 | 2687898.3153 | 1240391.2839
92 | 2687935.5222 | 1240367.6654 | 2687935.0766 | 1240367.459
93 | 2687941.8738 | 1240297.7058 | 2687972.9658 | 1240291.9593
94 | 2687955.5296 | 1240321.1871 | 2687953.9458 | 1240320.6001
95 | 2687935.5222 | 1240367.6654 | 2687942.9788 | 1240371.1201 | 2687943.5007 | 1240373.1426
96 | 2687972.9658 | 1240291.9593 | 2687982.0292 | 1240290.2842 | 2687985.948 | 1240285.8686
97 | 2687966.3255 | 1240325.1881 | 2687955.5296 | 1240321.1871
98 | 2687946.3832 | 1240384.3135 | 2687943.5007 | 1240373.1426
99 | 2687957.3563 | 1240255.2709 | 2687981.6527 | 1240266.9092
100 | 2687914.6468 | 1240272.7848 | 2687921.3204 | 1240261.0534
101 | 2687996.4737 | 1240274.0086 | 2687981.6527 | 1240266.9092
102 | 2687904.2886 | 1240290.9932 | 2687914.6468 | 1240272.7848
103 | 2687996.4737 | 1240274.0086 | 2687985.948 | 1240285.8686
104 | 2687966.3255 | 1240325.1881 | 2687983.4231 | 1240333.4808
105 | 2687966.3255 | 1240325.1881 | 2687972.3194 | 1240311.2839
106 | 2688016.7912 | 1240277.3344 | 2687996.4737 | 1240274.0086
107 | 2688016.7912 | 1240277.3344 | 2688032.0622 | 1240279.2733 | 2688034.5526 | 1240279.6327 | 2688035.1451 | 1240279.7198
108 | 2688016.7912 | 1240277.3344 | 2688018.6792 | 1240270.891 | 2688019.8902 | 1240267.9632
109 | 2688046.9625 | 1240281.4565 | 2688035.1451 | 1240279.7198
110 | 2688019.8902 | 1240267.9632 | 2688021.8598 | 1240263.2012
111 | 2687994.2443 | 1240210.1513 | 2688005.985 | 1240214.5396
112 | 2687994.2443 | 1240210.1513 | 2687990.2032 | 1240220.7202
113 | 2687994.2443 | 1240210.1513 | 2687997.4607 | 1240201.7373
114 | 2688001.5224 | 1240191.1119 | 2687997.4607 | 1240201.7373
115 | 2688046.9625 | 1240281.4565 | 2688048.355 | 1240281.6611 | 2688054.0833 | 1240282.2025
116 | 2688022.2862 | 1240262.1705 | 2688021.8598 | 1240263.2012
117 | 2688183.2552 | 1240247.1522 | 2688170.226 | 1240280.4687 | 2688170.0797 | 1240280.9351
118 | 2688197.1722 | 1240223.0048 | 2688191.246 | 1240231.4452 | 2688183.5201 | 1240246.4747 | 2688183.2552 | 1240247.1522
119 | 2688163.4701 | 1240301.9952 | 2688170.0797 | 1240280.9351
120 | 2688197.1722 | 1240223.0048 | 2688197.5892 | 1240232.0954 | 2688197.5533 | 1240239.6003 | 2688198.2454 | 1240248.4949 | 2688199.9013 | 1240257.1703 | 2688201.065 | 1240261.8131
121 | 2688163.4701 | 1240301.9952 | 2688158.5386 | 1240320.3576 | 2688155.4712 | 1240338.9812
122 | 2688163.4701 | 1240301.9952 | 2688150.9568 | 1240297.0811
123 | 2688163.4701 | 1240301.9952 | 2688190.2818 | 1240310.5352
124 | 2688201.065 | 1240261.8131 | 2688217.3117 | 1240263.3963
125 | 2688201.065 | 1240261.8131 | 2688201.3519 | 1240262.9557
126 | 2688155.4712 | 1240338.9812 | 2688140.9542 | 1240346.7288
127 | 2688155.4712 | 1240338.9812 | 2688195.6687 | 1240350.8729
128 | 2688215.98 | 1240318.7207 | 2688190.2818 | 1240310.5352
129 | 2688217.8177 | 1240263.4457 | 2688217.3117 | 1240263.3963
130 | 2688215.98 | 1240318.7207 | 2688231.7972 | 1240327.1507 | 2688250.162 | 1240330.0381
131 | 2688215.98 | 1240318.7207 | 2688213.0503 | 1240307.6537
132 | 2688245.8389 | 1240265.586 | 2688242.0521 | 1240262.5894 | 2688227.2821 | 1240261.5469 | 2688224.7631 | 1240264.1225 | 2688217.8177 | 1240263.4457
133 | 2688075.2045 | 1240284.1278 | 2688105.0547 | 1240284.671
134 | 2688105.0547 | 1240284.671 | 2688108.4176 | 1240274.9522
135 | 2688075.2045 | 1240284.1278 | 2688067.3339 | 1240283.455
136 | 2688075.2045 | 1240284.1278 | 2688069.7501 | 1240303.3277
137 | 2688108.4176 | 1240274.9522 | 2688111.0198 | 1240267.4319
138 | 2688105.6824 | 1240186.396 | 2688107.9853 | 1240180.5688
139 | 2688100.92 | 1240198.4469 | 2688105.6824 | 1240186.396
140 | 2688116.6996 | 1240251.0174 | 2688111.0198 | 1240267.4319
141 | 2688119.3017 | 1240243.4974 | 2688116.6996 | 1240251.0174
142 | 2688067.3339 | 1240283.455 | 2688054.0833 | 1240282.2025
143 | 2688059.8354 | 1240338.2281 | 2688069.7501 | 1240303.3277
144 | 2688041.6948 | 1240327.8627 | 2688059.8354 | 1240338.2281
145 | 2688067.6819 | 1240153.1554 | 2688065.2527 | 1240158.9323
146 | 2688067.6819 | 1240153.1554 | 2688072.6383 | 1240141.3686
147 | 2688065.2527 | 1240158.9323 | 2688060.2554 | 1240170.8163
148 | 2688060.2554 | 1240170.8163 | 2688057.8245 | 1240176.5973
149 | 2688057.8245 | 1240176.5973 | 2688053.0196 | 1240188.0239
150 | 2688052.2313 | 1240189.8985 | 2688053.0196 | 1240188.0239
151 | 2688050.5886 | 1240193.8049 | 2688052.2313 | 1240189.8985
152 | 2688049.0447 | 1240197.4767 | 2688050.5886 | 1240193.8049
153 | 2688049.0447 | 1240197.4767 | 2688044.1624 | 1240209.2805
154 | 2688049.0447 | 1240197.4767 | 2688061.2687 | 1240202.2003
155 | 2688044.1624 | 1240209.2805 | 2688041.7669 | 1240215.072
156 | 2688061.2687 | 1240202.2003 | 2688075.1687 | 1240207.5715 | 2688082.877 | 1240204.8401
157 | 2688041.7669 | 1240215.072 | 2688041.6999 | 1240215.234
158 | 2688082.877 | 1240204.8401 | 2688088.6754 | 1240202.7855
159 | 2688041.6999 | 1240215.234 | 2688041.6618 | 1240215.3262
160 | 2688100.92 | 1240198.4469 | 2688088.6754 | 1240202.7855
161 | 2688041.6618 | 1240215.3262 | 2688036.6343 | 1240227.481
162 | 2688036.6343 | 1240227.481 | 2688034.2389 | 1240233.2725
163 | 2688034.2389 | 1240233.2725 | 2688029.4462 | 1240244.8598
164 | 2688027.0507 | 1240250.6512 | 2688029.4462 | 1240244.8598
165 | 2688027.0507 | 1240250.6512 | 2688022.2862 | 1240262.1705
166 | 2688100.92 | 1240198.4469 | 2688097.8159 | 1240206.3065
167 | 2688090.704 | 1240224.3141 | 2688097.8159 | 1240206.3065
168 | 2688090.704 | 1240224.3141 | 2688087.0614 | 1240233.5322
169 | 2688087.0614 | 1240233.5322 | 2688087.0613 | 1240233.5325
170 | 2688137.6252 | 1240199.1905 | 2688134.8497 | 1240206.6475
171 | 2688143.6673 | 1240182.9572 | 2688137.6252 | 1240199.1905
172 | 2688081.1444 | 1240248.506 | 2688078.8405 | 1240254.3362
173 | 2688081.1444 | 1240248.506 | 2688087.0613 | 1240233.5325
174 | 2688041.6948 | 1240327.8627 | 2688047.8004 | 1240314.9549
175 | 2688041.6948 | 1240327.8627 | 2688024.8731 | 1240338.1874
176 | 2688024.8731 | 1240338.1874 | 2688018.3559 | 1240331.9418 | 2688019.5002 | 1240329.7461
177 | 2688025.7293 | 1240357.959 | 2688023.9191 | 1240338.7737 | 2688024.8731 | 1240338.1874
178 | 2688001.5224 | 1240191.1119 | 2688002.325 | 1240189.0112
179 | 2688002.325 | 1240189.0112 | 2688014.37 | 1240193.7932
180 | 2688002.325 | 1240189.0112 | 2688004.8497 | 1240182.494
181 | 2688014.4108 | 1240399.0545 | 2688014.2077 | 1240387.254
182 | 2688014.4108 | 1240399.0545 | 2687996.563 | 1240405.7756
183 | 2688014.2077 | 1240387.254 | 2688010.6665 | 1240369.0215 | 2688011.6528 | 1240368.3023
184 | 2688014.2077 | 1240387.254 | 2688029.6276 | 1240385.7593 | 2688029.7887 | 1240383.0597
185 | 2687949.9707 | 1240419.7273 | 2687979.6245 | 1240412.1596 | 2687990.6901 | 1240407.9872 | 2687996.563 | 1240405.7756
186 | 2688011.6528 | 1240368.3023 | 2688005.9581 | 1240362.6916 | 2688005.7613 | 1240359.1305
187 | 2688025.7293 | 1240357.959 | 2688011.6528 | 1240368.3023
188 | 2688025.7293 | 1240357.959 | 2688040.0105 | 1240358.2932 | 2688041.1599 | 1240355.2414

## bus_geodata
| x | y | coords
0 | 2688223.207 | 1240145.2272
1 | 2688191.5307 | 1240146.1428
2 | 2688255.359 | 1240142.344
3 | 2688195.0776 | 1240168.5373
4 | 2688160.1097 | 1240138.7819
5 | 2688162.3749 | 1240101.3661
6 | 2688248.6866 | 1240173.9901
7 | 2688200.1476 | 1240193.9989
8 | 2688155.1798 | 1240152.0269
9 | 2688143.5021 | 1240133.1525
10 | 2688149.8842 | 1240078.7665
11 | 2688231.958 | 1240176.4766
12 | 2688252.4875 | 1240220.4804
13 | 2688198.6669 | 1240216.5713
14 | 2688152.4035 | 1240159.4859
15 | 2688133.162 | 1240129.6419
16 | 2688197.5007 | 1240045.2135
17 | 2688207.6899 | 1240033.4118
18 | 2688191.9816 | 1240049.1908
19 | 2688139.6726 | 1240051.8263
20 | 2688235.8422 | 1240221.9564
21 | 2688090.0666 | 1240114.8568
22 | 2688107.9671 | 1240120.4492
23 | 2688080.0244 | 1240111.7737
24 | 2688122.2692 | 1240125.6675
25 | 2688043.5656 | 1240107.9311
26 | 2688074.5969 | 1240134.149
27 | 2688040.6821 | 1240107.9834
28 | 2688074.282 | 1240135.4472
29 | 2688012.5088 | 1240108.8663
30 | 2688074.0557 | 1240136.3802
31 | 2687948.0726 | 1240037.675
32 | 2687978.9204 | 1240046.2062
33 | 2687924.8658 | 1240037.2824
34 | 2687922.8478 | 1240037.5738
35 | 2687871.4663 | 1240058.1412
36 | 2687862.1716 | 1240071.261
37 | 2688207.8165 | 1240014.4961
38 | 2688193.1614 | 1239999.7937
39 | 2688004.0349 | 1240109.423
40 | 2687977.7545 | 1240115.4491
41 | 2687952.8893 | 1240126.9283
42 | 2687978.9146 | 1240162.1781
43 | 2687956.1575 | 1240100.6801
44 | 2687914.7837 | 1240139.5316
45 | 2687890.3576 | 1240141.3403
46 | 2687943.3572 | 1240133.8418
47 | 2687874.0129 | 1240147.825
48 | 2687949.8792 | 1240129.1115
49 | 2687924.6768 | 1240151.7267
50 | 2687903.4444 | 1240112.1958
51 | 2687906.2316 | 1240105.7088
52 | 2687914.3173 | 1240161.6451
53 | 2687911.816 | 1240092.7115
54 | 2687898.8672 | 1240176.4374
55 | 2688157.4053 | 1240032.7707
56 | 2688181.6676 | 1240009.6609
57 | 2688112.768 | 1240048.9374
58 | 2688205.7036 | 1239991.68
59 | 2688225.1988 | 1239979.19
60 | 2687880.8129 | 1240082.203
61 | 2687904.7841 | 1240090.4827
62 | 2687872.1585 | 1240079.1924
63 | 2687860.1122 | 1240089.8448
64 | 2687930.5847 | 1240096.0844
65 | 2687996.2637 | 1240166.7703
66 | 2687978.2446 | 1240167.699
67 | 2688009.5758 | 1240170.2939
68 | 2687976.528 | 1240181.8459
69 | 2688121.3426 | 1240149.719
70 | 2688115.0647 | 1240162.6553
71 | 2688112.7618 | 1240168.4825
72 | 2688146.4425 | 1240175.5012
73 | 2687888.2863 | 1240186.5677
74 | 2687882.527 | 1240192.0818
75 | 2687865.696 | 1240208.135
76 | 2687885.8914 | 1240220.1684
77 | 2687929.6823 | 1240243.2725
78 | 2687931.0307 | 1240243.9839
79 | 2687920.9774 | 1240345.087
80 | 2687932.101 | 1240320.6756
81 | 2687914.7893 | 1240358.0598
82 | 2687935.1037 | 1240313.6171
83 | 2687911.8033 | 1240364.0819
84 | 2687935.0766 | 1240367.459
85 | 2687941.8738 | 1240297.7058
86 | 2687953.9458 | 1240320.6001
87 | 2687898.3153 | 1240391.2839
88 | 2687935.5222 | 1240367.6654
89 | 2687972.9658 | 1240291.9593
90 | 2687955.5296 | 1240321.1871
91 | 2687943.5007 | 1240373.1426
92 | 2687957.3563 | 1240255.2709
93 | 2687921.3204 | 1240261.0534
94 | 2687981.6527 | 1240266.9092
95 | 2687914.6468 | 1240272.7848
96 | 2687985.948 | 1240285.8686
97 | 2687966.3255 | 1240325.1881
98 | 2687904.2886 | 1240290.9932
99 | 2687996.4737 | 1240274.0086
100 | 2688016.7912 | 1240277.3344
101 | 2688035.1451 | 1240279.7198
102 | 2688019.8902 | 1240267.9632
103 | 2687972.365 | 1240200.0958
104 | 2687994.2443 | 1240210.1513
105 | 2688005.985 | 1240214.5396
106 | 2687990.2032 | 1240220.7202
107 | 2687997.4607 | 1240201.7373
108 | 2688046.9625 | 1240281.4565
109 | 2688021.8598 | 1240263.2012
110 | 2688183.2552 | 1240247.1522
111 | 2688170.0797 | 1240280.9351
112 | 2688197.1722 | 1240223.0048
113 | 2688163.4701 | 1240301.9952
114 | 2688201.065 | 1240261.8131
115 | 2688155.4712 | 1240338.9812
116 | 2688150.9568 | 1240297.0811
117 | 2688190.2818 | 1240310.5352
118 | 2688217.3117 | 1240263.3963
119 | 2688201.3519 | 1240262.9557
120 | 2688140.9542 | 1240346.7288
121 | 2688195.6687 | 1240350.8729
122 | 2688215.98 | 1240318.7207
123 | 2688217.8177 | 1240263.4457
124 | 2688105.0547 | 1240284.671
125 | 2688075.2045 | 1240284.1278
126 | 2688108.4176 | 1240274.9522
127 | 2688250.162 | 1240330.0381
128 | 2688213.0503 | 1240307.6537
129 | 2688107.9853 | 1240180.5688
130 | 2688105.6824 | 1240186.396
131 | 2688111.0198 | 1240267.4319
132 | 2688116.6996 | 1240251.0174
133 | 2688119.3017 | 1240243.4974
134 | 2688067.3339 | 1240283.455
135 | 2688069.7501 | 1240303.3277
136 | 2688054.0833 | 1240282.2025
137 | 2688059.8354 | 1240338.2281
138 | 2688067.6819 | 1240153.1554
139 | 2688065.2527 | 1240158.9323
140 | 2688072.6383 | 1240141.3686
141 | 2688060.2554 | 1240170.8163
142 | 2688057.8245 | 1240176.5973
143 | 2688053.0196 | 1240188.0239
144 | 2688050.5886 | 1240193.8049
145 | 2688052.2313 | 1240189.8985
146 | 2688049.0447 | 1240197.4767
147 | 2688044.1624 | 1240209.2805
148 | 2688061.2687 | 1240202.2003
149 | 2688041.7669 | 1240215.072
150 | 2688082.877 | 1240204.8401
151 | 2688041.6999 | 1240215.234
152 | 2688088.6754 | 1240202.7855
153 | 2688041.6618 | 1240215.3262
154 | 2688036.6343 | 1240227.481
155 | 2688034.2389 | 1240233.2725
156 | 2688029.4462 | 1240244.8598
157 | 2688027.0507 | 1240250.6512
158 | 2688100.92 | 1240198.4469
159 | 2688097.8159 | 1240206.3065
160 | 2688090.704 | 1240224.3141
161 | 2688087.0614 | 1240233.5322
162 | 2688134.8497 | 1240206.6475
163 | 2688137.6252 | 1240199.1905
164 | 2688022.2862 | 1240262.1705
165 | 2688078.8405 | 1240254.3362
166 | 2688081.1444 | 1240248.506
167 | 2688047.8004 | 1240314.9549
168 | 2688041.6948 | 1240327.8627
169 | 2688143.6673 | 1240182.9572
170 | 2688087.0613 | 1240233.5325
171 | 2688024.8731 | 1240338.1874
172 | 2688001.5224 | 1240191.1119
173 | 2688002.325 | 1240189.0112
174 | 2688004.8497 | 1240182.494
175 | 2688014.37 | 1240193.7932
176 | 2688245.8389 | 1240265.586
177 | 2688014.4108 | 1240399.0545
178 | 2688014.2077 | 1240387.254
179 | 2687996.563 | 1240405.7756
180 | 2688011.6528 | 1240368.3023
181 | 2688029.7887 | 1240383.0597
182 | 2687949.9707 | 1240419.7273
183 | 2687983.4231 | 1240333.4808
184 | 2687972.3194 | 1240311.2839
185 | 2687946.3832 | 1240384.3135
186 | 2688005.7613 | 1240359.1305
187 | 2688025.7293 | 1240357.959
188 | 2688019.5002 | 1240329.7461
189 | 2688041.1599 | 1240355.2414
190 | 2688049.0447 | 1240197.4767

## line_std_types
| c_nf_per_km | r_ohm_per_km | x_ohm_per_km | max_i_ka | type | q_mm2 | alpha | voltage_rating
NAYY 4x50 SE | 210 | 0.642 | 0.083 | 0.142 | cs | 50 | 0.00403 | LV
NAYY 4x120 SE | 264 | 0.225 | 0.08 | 0.242 | cs | 120 | 0.00403 | LV
NAYY 4x150 SE | 261 | 0.208 | 0.08 | 0.27 | cs | 150 | 0.00403 | LV
NA2XS2Y 1x95 RM/25 12/20 kV | 216 | 0.313 | 0.132 | 0.252 | cs | 95 | 0.00403 | MV
NA2XS2Y 1x185 RM/25 12/20 kV | 273 | 0.161 | 0.117 | 0.362 | cs | 185 | 0.00403 | MV
NA2XS2Y 1x240 RM/25 12/20 kV | 304 | 0.122 | 0.112 | 0.421 | cs | 240 | 0.00403 | MV
NA2XS2Y 1x95 RM/25 6/10 kV | 315 | 0.313 | 0.123 | 0.249 | cs | 95 | 0.00403 | MV
NA2XS2Y 1x185 RM/25 6/10 kV | 406 | 0.161 | 0.11 | 0.358 | cs | 185 | 0.00403 | MV
NA2XS2Y 1x240 RM/25 6/10 kV | 456 | 0.122 | 0.105 | 0.416 | cs | 240 | 0.00403 | MV
NA2XS2Y 1x150 RM/25 12/20 kV | 250 | 0.206 | 0.116 | 0.319 | cs | 150 | 0.00403 | MV
NA2XS2Y 1x120 RM/25 12/20 kV | 230 | 0.253 | 0.119 | 0.283 | cs | 120 | 0.00403 | MV
NA2XS2Y 1x70 RM/25 12/20 kV | 190 | 0.443 | 0.132 | 0.22 | cs | 70 | 0.00403 | MV
NA2XS2Y 1x150 RM/25 6/10 kV | 360 | 0.206 | 0.11 | 0.315 | cs | 150 | 0.00403 | MV
NA2XS2Y 1x120 RM/25 6/10 kV | 340 | 0.253 | 0.113 | 0.28 | cs | 120 | 0.00403 | MV
NA2XS2Y 1x70 RM/25 6/10 kV | 280 | 0.443 | 0.123 | 0.217 | cs | 70 | 0.00403 | MV
N2XS(FL)2Y 1x120 RM/35 64/110 kV | 112 | 0.153 | 0.166 | 0.366 | cs | 120 | 0.00393 | HV
N2XS(FL)2Y 1x185 RM/35 64/110 kV | 125 | 0.099 | 0.156 | 0.457 | cs | 185 | 0.00393 | HV
N2XS(FL)2Y 1x240 RM/35 64/110 kV | 135 | 0.075 | 0.149 | 0.526 | cs | 240 | 0.00393 | HV
N2XS(FL)2Y 1x300 RM/35 64/110 kV | 144 | 0.06 | 0.144 | 0.588 | cs | 300 | 0.00393 | HV
15-AL1/3-ST1A 0.4 | 11 | 1.8769 | 0.35 | 0.105 | ol | 16 | 0.00403 | LV
24-AL1/4-ST1A 0.4 | 11.25 | 1.2012 | 0.335 | 0.14 | ol | 24 | 0.00403 | LV
48-AL1/8-ST1A 0.4 | 12.2 | 0.5939 | 0.3 | 0.21 | ol | 48 | 0.00403 | LV
94-AL1/15-ST1A 0.4 | 13.2 | 0.306 | 0.29 | 0.35 | ol | 94 | 0.00403 | LV
34-AL1/6-ST1A 10.0 | 9.7 | 0.8342 | 0.36 | 0.17 | ol | 34 | 0.00403 | MV
48-AL1/8-ST1A 10.0 | 10.1 | 0.5939 | 0.35 | 0.21 | ol | 48 | 0.00403 | MV
70-AL1/11-ST1A 10.0 | 10.4 | 0.4132 | 0.339 | 0.29 | ol | 70 | 0.00403 | MV
94-AL1/15-ST1A 10.0 | 10.75 | 0.306 | 0.33 | 0.35 | ol | 94 | 0.00403 | MV
122-AL1/20-ST1A 10.0 | 11.1 | 0.2376 | 0.323 | 0.41 | ol | 122 | 0.00403 | MV
149-AL1/24-ST1A 10.0 | 11.25 | 0.194 | 0.315 | 0.47 | ol | 149 | 0.00403 | MV
34-AL1/6-ST1A 20.0 | 9.15 | 0.8342 | 0.382 | 0.17 | ol | 34 | 0.00403 | MV
48-AL1/8-ST1A 20.0 | 9.5 | 0.5939 | 0.372 | 0.21 | ol | 48 | 0.00403 | MV
70-AL1/11-ST1A 20.0 | 9.7 | 0.4132 | 0.36 | 0.29 | ol | 70 | 0.00403 | MV
94-AL1/15-ST1A 20.0 | 10 | 0.306 | 0.35 | 0.35 | ol | 94 | 0.00403 | MV
122-AL1/20-ST1A 20.0 | 10.3 | 0.2376 | 0.344 | 0.41 | ol | 122 | 0.00403 | MV
149-AL1/24-ST1A 20.0 | 10.5 | 0.194 | 0.337 | 0.47 | ol | 149 | 0.00403 | MV
184-AL1/30-ST1A 20.0 | 10.75 | 0.1571 | 0.33 | 0.535 | ol | 184 | 0.00403 | MV
243-AL1/39-ST1A 20.0 | 11 | 0.1188 | 0.32 | 0.645 | ol | 243 | 0.00403 | MV
48-AL1/8-ST1A 110.0 | 8 | 0.5939 | 0.46 | 0.21 | ol | 48 | 0.00403 | HV
70-AL1/11-ST1A 110.0 | 8.4 | 0.4132 | 0.45 | 0.29 | ol | 70 | 0.00403 | HV
94-AL1/15-ST1A 110.0 | 8.65 | 0.306 | 0.44 | 0.35 | ol | 94 | 0.00403 | HV
122-AL1/20-ST1A 110.0 | 8.5 | 0.2376 | 0.43 | 0.41 | ol | 122 | 0.00403 | HV
149-AL1/24-ST1A 110.0 | 8.75 | 0.194 | 0.41 | 0.47 | ol | 149 | 0.00403 | HV
184-AL1/30-ST1A 110.0 | 8.8 | 0.1571 | 0.4 | 0.535 | ol | 184 | 0.00403 | HV
243-AL1/39-ST1A 110.0 | 9 | 0.1188 | 0.39 | 0.645 | ol | 243 | 0.00403 | HV
305-AL1/39-ST1A 110.0 | 9.2 | 0.0949 | 0.38 | 0.74 | ol | 305 | 0.00403 | HV
490-AL1/64-ST1A 110.0 | 9.75 | 0.059 | 0.37 | 0.96 | ol | 490 | 0.00403 | HV
679-AL1/86-ST1A 110.0 | 9.95 | 0.042 | 0.36 | 1.15 | ol | 679 | 0.00403 | HV
490-AL1/64-ST1A 220.0 | 10 | 0.059 | 0.285 | 0.96 | ol | 490 | 0.00403 | HV
679-AL1/86-ST1A 220.0 | 11.7 | 0.042 | 0.275 | 1.15 | ol | 679 | 0.00403 | HV
490-AL1/64-ST1A 380.0 | 11 | 0.059 | 0.253 | 0.96 | ol | 490 | 0.00403 | HV
679-AL1/86-ST1A 380.0 | 14.6 | 0.042 | 0.25 | 1.15 | ol | 679 | 0.00403 | HV

## trafo_std_types
| i0_percent | pfe_kw | vkr_percent | sn_mva | vn_lv_kv | vn_hv_kv | vk_percent | shift_degree | vector_group | tap_side | tap_neutral | tap_min | tap_max | tap_step_degree | tap_step_percent | tap_phase_shifter
160 MVA 380/110 kV | 0.06 | 60 | 0.25 | 160 | 110 | 380 | 12.2 | 0 | Yy0 | hv | 0 | -9 | 9 | 0 | 1.5 | FALSE
100 MVA 220/110 kV | 0.06 | 55 | 0.26 | 100 | 110 | 220 | 12 | 0 | Yy0 | hv | 0 | -9 | 9 | 0 | 1.5 | FALSE
63 MVA 110/20 kV | 0.04 | 22 | 0.32 | 63 | 20 | 110 | 18 | 150 | YNd5 | hv | 0 | -9 | 9 | 0 | 1.5 | FALSE
40 MVA 110/20 kV | 0.05 | 18 | 0.34 | 40 | 20 | 110 | 16.2 | 150 | YNd5 | hv | 0 | -9 | 9 | 0 | 1.5 | FALSE
25 MVA 110/20 kV | 0.07 | 14 | 0.41 | 25 | 20 | 110 | 12 | 150 | YNd5 | hv | 0 | -9 | 9 | 0 | 1.5 | FALSE
63 MVA 110/10 kV | 0.04 | 22 | 0.32 | 63 | 10 | 110 | 18 | 150 | YNd5 | hv | 0 | -9 | 9 | 0 | 1.5 | FALSE
40 MVA 110/10 kV | 0.05 | 18 | 0.34 | 40 | 10 | 110 | 16.2 | 150 | YNd5 | hv | 0 | -9 | 9 | 0 | 1.5 | FALSE
25 MVA 110/10 kV | 0.07 | 14 | 0.41 | 25 | 10 | 110 | 12 | 150 | YNd5 | hv | 0 | -9 | 9 | 0 | 1.5 | FALSE
0.25 MVA 20/0.4 kV | 0.32 | 0.8 | 1.44 | 0.25 | 0.4 | 20 | 6 | 150 | Yzn5 | hv | 0 | -2 | 2 | 0 | 2.5 | FALSE
0.4 MVA 20/0.4 kV | 0.3375 | 1.35 | 1.425 | 0.4 | 0.4 | 20 | 6 | 150 | Dyn5 | hv | 0 | -2 | 2 | 0 | 2.5 | FALSE
0.63 MVA 20/0.4 kV | 0.2619 | 1.65 | 1.206 | 0.63 | 0.4 | 20 | 6 | 150 | Dyn5 | hv | 0 | -2 | 2 | 0 | 2.5 | FALSE
0.25 MVA 10/0.4 kV | 0.24 | 0.6 | 1.2 | 0.25 | 0.4 | 10 | 4 | 150 | Dyn5 | hv | 0 | -2 | 2 | 0 | 2.5 | FALSE
0.4 MVA 10/0.4 kV | 0.2375 | 0.95 | 1.325 | 0.4 | 0.4 | 10 | 4 | 150 | Dyn5 | hv | 0 | -2 | 2 | 0 | 2.5 | FALSE
0.63 MVA 10/0.4 kV | 0.1873 | 1.18 | 1.0794 | 0.63 | 0.4 | 10 | 4 | 150 | Dyn5 | hv | 0 | -2 | 2 | 0 | 2.5 | FALSE

## trafo3w_std_types
| sn_hv_mva | sn_mv_mva | sn_lv_mva | vn_hv_kv | vn_mv_kv | vn_lv_kv | vk_hv_percent | vk_mv_percent | vk_lv_percent | vkr_hv_percent | vkr_mv_percent | vkr_lv_percent | pfe_kw | i0_percent | shift_mv_degree | shift_lv_degree | vector_group | tap_side | tap_neutral | tap_min | tap_max | tap_step_percent
63/25/38 MVA 110/20/10 kV | 63 | 25 | 38 | 110 | 20 | 10 | 10.4 | 10.4 | 10.4 | 0.28 | 0.32 | 0.35 | 35 | 0.89 | 0 | 0 | YN0yn0yn0 | hv | 0 | -10 | 10 | 1.2
63/25/38 MVA 110/10/10 kV | 63 | 25 | 38 | 110 | 10 | 10 | 10.4 | 10.4 | 10.4 | 0.28 | 0.32 | 0.35 | 35 | 0.89 | 0 | 0 | YN0yn0yn0 | hv | 0 | -10 | 10 | 1.2

## fuse_std_types
| fuse_type | i_rated_a | t_avg | t_min | t_total | x_avg | x_min | x_total
HV 100A | HV 100A | 100 | 0 | [10.0, 3.64, 0.854, 0.281, 0.1, 0.0531, 0.022, 0.01] | [10.0, 4.267, 1.21, 0.403, 0.1, 0.058, 0.022, 0.01] | 0 | [300.0, 350.0, 450.0, 550.0, 700.0, 850.0, 1200.0, 1752.0] | [600.0, 700.0, 900.0, 1150.0, 1665.0, 2000.0, 3000.0, 4313.0]
HV 10A | HV 10A | 10 | 0 | [10.0, 1675.0, 0.344, 0.156, 0.1, 0.0417, 0.0171, 0.01] | [10.0, 1.3, 0.3, 0.155, 0.1, 0.0555, 0.023, 0.01] | 0 | [30.0, 32.0, 35.0, 37.0, 39.0, 50.0, 70.0, 88.0] | [60.0, 70.0, 80.0, 87.0, 94.0, 110.0, 150.0, 216.0]
HV 125A | HV 125A | 125 | 0 | [10.0, 1.82, 0.344, 0.1, 0.0467, 0.0269, 0.01] | [10.0, 2.478, 0.426, 0.1, 0.0427, 0.0211, 0.01] | 0 | [375.0, 500.0, 700.0, 925.0, 1200.0, 1500.0, 2341.0] | [750.0, 1000.0, 1500.0, 2200.0, 3000.0, 4000.0, 5765.0]
HV 160A | HV 160A | 160 | 0 | [10.0, 4.15, 1.03, 0.198, 0.1, 0.051, 0.0172, 0.01] | [10.0, 2.3, 0.734, 0.274, 0.1, 0.046, 0.0177, 0.01] | 0 | [480.0, 550.0, 700.0, 1000.0, 1260.0, 1600.0, 2500.0, 3227.0] | [960.0, 1300.0, 1700.0, 2200.0, 2996.0, 4000.0, 6000.0, 7946.0]
HV 16A | HV 16A | 16 | 0 | [10.0, 0.352, 0.164, 0.1, 0.0649, 0.0342, 0.01] | [10.0, 2.34, 0.722, 0.181, 0.1, 0.055, 0.0296, 0.01] | 0 | [48.0, 60.0, 65.0, 71.0, 80.0, 100.0, 162.0] | [96.0, 110.0, 125.0, 150.0, 168.0, 200.0, 250.0, 398.0]
HV 200A | HV 200A | 200 | 0 | [10.0, 4.267, 1.21, 0.403, 0.1, 0.058, 0.022, 0.01] | [10.0, 3.73, 1.654, 0.328, 0.1, 0.0531, 0.019, 0.01] | 0 | [600.0, 700.0, 900.0, 1150.0, 1665.0, 2000.0, 3000.0, 4313.0] | [1200.0, 1500.0, 1800.0, 2700.0, 3960.0, 5000.0, 7500.0, 10620.0]
HV 20A | HV 20A | 20 | 0 | [10.0, 1.3, 0.3, 0.155, 0.1, 0.0555, 0.023, 0.01] | [10.0, 1.3, 0.161, 0.1, 0.0611, 0.0399, 0.0141, 0.01] | 0 | [60.0, 70.0, 80.0, 87.0, 94.0, 110.0, 150.0, 216.0] | [120.0, 150.0, 200.0, 223.0, 260.0, 300.0, 450.0, 532.0]
HV 25A | HV 25A | 25 | 0 | [10.0, 2.512, 0.833, 0.299, 0.1, 0.0372, 0.0223, 0.01] | [10.0, 3.125, 0.597, 0.198, 0.1, 0.0378, 0.022, 0.01] | 0 | [75.0, 82.0, 90.0, 100.0, 124.0, 170.0, 200.0, 289.0] | [150.0, 170.0, 210.0, 250.0, 294.0, 400.0, 500.0, 711.0]
HV 31.5A | HV 31.5A | 31.5 | 0 | [10.0, 2.34, 0.722, 0.181, 0.1, 0.055, 0.0296, 0.01] | [10.0, 2.84, 0.368, 0.164, 0.1, 0.0621, 0.0378, 0.0195, 0.01] | 0 | [95.0, 110.0, 125.0, 150.0, 165.0, 200.0, 250.0, 390.0] | [189.0, 220.0, 300.0, 350.0, 393.0, 450.0, 530.0, 700.0, 960.0]
HV 40A | HV 40A | 40 | 0 | [10.0, 1.3, 0.161, 0.1, 0.0611, 0.0399, 0.0141, 0.01] | [10.0, 2.05, 0.369, 0.198, 0.1, 0.051, 0.0298, 0.01] | 0 | [120.0, 150.0, 200.0, 223.0, 260.0, 300.0, 450.0, 532.0] | [240.0, 300.0, 400.0, 450.0, 530.0, 650.0, 800.0, 1311.0]
HV 50A | HV 50A | 50 | 0 | [10.0, 3.215, 0.597, 0.198, 0.1, 0.0378, 0.022, 0.01] | [10.0, 3.64, 0.854, 0.281, 0.1, 0.0531, 0.022, 0.01] | 0 | [150.0, 170.0, 210.0, 250.0, 294.0, 400.0, 500.0, 711.0] | [300.0, 350.0, 450.0, 550.0, 700.0, 850.0, 1200.0, 1752.0]
HV 6.3A | HV 6.3A | 6.3 | 0 | [10.0, 1.39, 0.344, 0.168, 0.1, 0.056, 0.0263, 0.01] | [10.0, 1.711, 0.516, 0.198, 0.1, 0.0634, 0.0303, 0.01] | 0 | [19.0, 19.5, 20.4, 20.8, 22.0, 25.0, 32.0, 48.0] | [38.0, 40.0, 43.0, 48.0, 53.0, 60.0, 75.0, 118.0]
HV 63A | HV 63A | 63 | 0 | [10.0, 2.84, 0.368, 0.164, 0.1, 0.0621, 0.0378, 0.0195, 0.01] | [10.0, 1.82, 0.344, 0.1, 0.0467, 0.0269, 0.01] | 0 | [189.0, 220.0, 300.0, 350.0, 393.0, 450.0, 530.0, 700.0, 961.0] | [378.0, 500.0, 700.0, 934.0, 1200.0, 1500.0, 2366.0]
HV 80A | HV 80A | 80 | 0 | [10.0, 2.05, 0.369, 0.198, 0.1, 0.051, 0.0298, 0.01] | [10.0, 4.15, 1.03, 0.198, 0.1, 0.051, 0.0172, 0.01] | 0 | [240.0, 300.0, 400.0, 450.0, 530.0, 650.0, 800.0, 1311.0] | [480.0, 550.0, 700.0, 1000.0, 1260.0, 1600.0, 2500.0, 3227.0]
Siemens NH-1-100 | Siemens NH-1-100 | 100 | [5400.0, 2000.0, 400.0, 20.0, 1.0, 0.2, 0.012, 0.004] | 0 | 0 | [150.0, 190.0, 250.0, 430.0, 900.0, 1250.0, 2700.0, 3600.0] | 0 | 0
Siemens NH-1-125 | Siemens NH-1-125 | 125 | [4800.0, 120.0, 7.0, 0.1, 0.004] | 0 | 0 | [180.0, 400.0, 740.0, 2000.0, 4250.0] | 0 | 0
Siemens NH-1-16 | Siemens NH-1-16 | 16 | [4000.0, 400.0, 2.0, 0.1, 0.04, 0.01] | 0 | 0 | [26.0, 35.0, 75.0, 150.0, 200.0, 300.0] | 0 | 0
Siemens NH-1-160 | Siemens NH-1-160 | 160 | [4800.0, 120.0, 7.0, 0.1, 0.004] | 0 | 0 | [210.0, 500.0, 900.0, 2300.0, 5000.0] | 0 | 0
Siemens NH-1-25 | Siemens NH-1-25 | 25 | [4000.0, 1000.0, 10.0, 0.2, 0.02, 0.01] | 0 | 0 | [40.0, 50.0, 100.0, 210.0, 400.0, 500.0] | 0 | 0
Siemens NH-1-50 | Siemens NH-1-50 | 50 | [4000.0, 40.0, 4.0, 1.0, 0.02, 0.01] | 0 | 0 | [86.0, 200.0, 300.0, 400.0, 1000.0, 1280.0] | 0 | 0
Siemens NH-1-63 | Siemens NH-1-63 | 63 | [4000.0, 100.0, 10.0, 2.0, 0.04, 0.01] | 0 | 0 | [100.0, 200.0, 300.0, 400.0, 1000.0, 1500.0] | 0 | 0
Siemens NH-1-80 | Siemens NH-1-80 | 80 | [4800.0, 120.0, 7.0, 0.1, 0.01] | 0 | 0 | [150.58, 250.0, 450.0, 1150.0, 2470.0] | 0 | 0
Siemens NH-2-1000 | Siemens NH-2-1000 | 1000 | [4800.0, 120.0, 7.0, 0.1, 0.004] | 0 | 0 | [1900.0, 3500.0, 8400.0, 24000.0, 52000.0] | 0 | 0
Siemens NH-2-200 | Siemens NH-2-200 | 200 | [4800.0, 120.0, 7.0, 0.1, 0.004] | 0 | 0 | [280.0, 650.0, 1200.0, 3000.0, 7000.0] | 0 | 0
Siemens NH-2-224 | Siemens NH-2-224 | 224 | [4800.0, 120.0, 7.0, 0.2, 0.04, 0.004] | 0 | 0 | [400.0, 750.0, 1453.0, 3025.0, 4315.0, 7600.0] | 0 | 0
Siemens NH-2-250 | Siemens NH-2-250 | 250 | [4800.0, 120.0, 7.0, 0.1, 0.004] | 0 | 0 | [450.0, 800.0, 1650.0, 4000.0, 8500.0] | 0 | 0
Siemens NH-2-315 | Siemens NH-2-315 | 315 | [4800.0, 120.0, 7.0, 0.1, 0.004] | 0 | 0 | [550.0, 920.0, 1900.0, 5000.0, 11000.0] | 0 | 0
Siemens NH-2-355 | Siemens NH-2-355 | 355 | [4800.0, 120.0, 6.0, 0.1, 0.004] | 0 | 0 | [650.0, 1116.27, 2350.0, 5840.0, 12790.0] | 0 | 0
Siemens NH-2-400 | Siemens NH-2-400 | 400 | [4800.0, 120.0, 7.0, 0.1, 0.004] | 0 | 0 | [720.0, 1350.0, 2800.0, 6500.0, 15000.0] | 0 | 0
Siemens NH-2-425 | Siemens NH-2-425 | 425 | [4800.0, 120.0, 7.0, 0.1, 0.004] | 0 | 0 | [850.0, 1500.0, 3050.0, 7500.0, 16500.0] | 0 | 0
Siemens NH-2-630 | Siemens NH-2-630 | 630 | [4800.0, 120.0, 7.0, 0.1, 0.004] | 0 | 0 | [1200.0, 2000.0, 4800.0, 12000.0, 26000.0] | 0 | 0

## res_bus
| vm_pu | va_degree | p_mw | q_mvar
0 | 0.98251 | -0.33452 | 0.0065774 | 0.0016485
1 | 0.98325 | -0.32014 | 0 | 0
2 | 0.98196 | -0.34535 | 0 | 0
3 | 0.98211 | -0.34242 | 0.0043761 | 0.0010967
4 | 0.9874 | -0.23995 | 0 | 0
5 | 0.97949 | -0.3932 | 0 | 0
6 | 0.98135 | -0.35728 | 0 | 0
7 | 0.9809 | -0.36589 | 0.0010019 | 0.0002511
8 | 0.98726 | -0.24258 | 0.0016639 | 0.00041702
9 | 0.9886 | -0.21675 | 0.0032821 | 0.00082257
10 | 0.97809 | -0.4206 | 0.0046626 | 0.0011686
11 | 0.98113 | -0.36153 | 0.010026 | 0.0025127
12 | 0.98092 | -0.36566 | 0 | 0
13 | 0.97987 | -0.38617 | 0.004176 | 0.0010466
14 | 0.9872 | -0.24383 | 0.0017372 | 0.00043539
15 | 0.98911 | -0.20692 | 0 | 0
16 | 0.97249 | -0.53059 | 0 | 0
17 | 0.97283 | -0.52396 | 0 | 0
18 | 0.97232 | -0.53394 | 0.01997 | 0.005005
19 | 0.97664 | -0.44887 | 0 | 0
20 | 0.98078 | -0.36851 | 0.0085327 | 0.0021385
21 | 0.99129 | -0.16528 | 0.010808 | 0.0027087
22 | 0.99038 | -0.18256 | 0.0012224 | 0.00030635
23 | 0.99183 | -0.15495 | 0 | 0
24 | 0.98966 | -0.1965 | 0.0029479 | 0.00073881
25 | 0.98744 | -0.23909 | 0.0049801 | 0.0012481
26 | 0.99393 | -0.11488 | 0.0017204 | 0.00043118
27 | 0.98711 | -0.24547 | 0.0084498 | 0.0021177
28 | 0.99405 | -0.11255 | 0.0016289 | 0.00040824
29 | 0.98409 | -0.30384 | 0.0050961 | 0.0012772
30 | 0.99414 | -0.11087 | 0.0016545 | 0.00041465
31 | 0.97667 | -0.44889 | 0.003905 | 0.00097868
32 | 0.97658 | -0.4508 | 0.0029995 | 0.00075174
33 | 0.97682 | -0.44595 | 0.0038493 | 0.00096472
34 | 0.97684 | -0.44555 | 0.003364 | 0.0008431
35 | 0.97757 | -0.43123 | 0.00066153 | 0.00016579
36 | 0.97781 | -0.42651 | 0 | 0
37 | 0.97326 | -0.5155 | 0.0015964 | 0.00040011
38 | 0.97368 | -0.50726 | 0 | 0
39 | 0.98323 | -0.32071 | 0 | 0
40 | 0.98047 | -0.37448 | 0 | 0
41 | 0.97945 | -0.39432 | 0.00279 | 0.00069924
42 | 0.97862 | -0.41057 | 0 | 0
43 | 0.97969 | -0.38978 | 0.001664 | 0.00041703
44 | 0.97893 | -0.40459 | 0.0028091 | 0.00070403
45 | 0.97888 | -0.40561 | 0 | 0
46 | 0.97907 | -0.40191 | 0 | 0
47 | 0.97884 | -0.40629 | 0.002123 | 0.00053207
48 | 0.97933 | -0.39682 | 0.0022859 | 0.00057289
49 | 0.97835 | -0.41592 | 0.0042319 | 0.0010606
50 | 0.97854 | -0.4123 | 0.0035907 | 0.00089992
51 | 0.97856 | -0.41184 | 0.0017779 | 0.00044558
52 | 0.97801 | -0.4226 | 0.0018217 | 0.00045656
53 | 0.97863 | -0.41046 | 0 | 0
54 | 0.97754 | -0.43185 | 0.0031424 | 0.00078756
55 | 0.97543 | -0.47276 | 0.0090077 | 0.0022575
56 | 0.97414 | -0.49806 | 0.0080862 | 0.0020266
57 | 0.97656 | -0.45059 | 0.003476 | 0.00087118
58 | 0.97352 | -0.51041 | 0.0087488 | 0.0021927
59 | 0.97346 | -0.51158 | 0.0027316 | 0.00068461
60 | 0.97813 | -0.42036 | 0.00066112 | 0.00016569
61 | 0.97851 | -0.41291 | 0.0021774 | 0.0005457
62 | 0.97799 | -0.42294 | 0 | 0
63 | 0.97798 | -0.42314 | 0.00067581 | 0.00016937
64 | 0.97905 | -0.40225 | 0.0027402 | 0.00068676
65 | 0.97804 | -0.42201 | 0.003154 | 0.00079047
66 | 0.97859 | -0.41131 | 0.0013593 | 0.00034066
67 | 0.97763 | -0.43001 | 0.0040002 | 0.0010025
68 | 0.97851 | -0.41288 | 0 | 0
69 | 0.99867 | -0.025478 | 0.0012027 | 0.00030143
70 | 0.99869 | -0.025175 | 0.0012707 | 0.00031848
71 | 0.9987 | -0.024904 | 0.0012502 | 0.00031334
72 | 0.98709 | -0.24598 | 0.0016639 | 0.00041702
73 | 0.97726 | -0.43736 | 0.01495 | 0.0037469
74 | 0.97722 | -0.43818 | 0.0015566 | 0.00039012
75 | 0.97713 | -0.43991 | 0 | 0
76 | 0.97704 | -0.44167 | 0.0040802 | 0.0010226
77 | 0.98786 | -0.23332 | 0.011214 | 0.0028105
78 | 0.98788 | -0.23301 | 0 | 0
79 | 0.98766 | -0.23735 | 0.0024547 | 0.00061521
80 | 0.98799 | -0.23087 | 0.0026922 | 0.00067472
81 | 0.98751 | -0.2402 | 0 | 0
82 | 0.9881 | -0.22865 | 0 | 0
83 | 0.98749 | -0.24055 | 0.00090649 | 0.00022719
84 | 0.98734 | -0.24344 | 0.0014932 | 0.00037422
85 | 0.98852 | -0.2205 | 0 | 0
86 | 0.98792 | -0.2323 | 0.002073 | 0.00051955
87 | 0.98743 | -0.24167 | 0.0020602 | 0.00051634
88 | 0.98734 | -0.2435 | 0.0015609 | 0.00039121
89 | 0.98929 | -0.20562 | 0.003458 | 0.00086666
90 | 0.9879 | -0.23254 | 0.002258 | 0.0005659
91 | 0.98729 | -0.24443 | 0.0038195 | 0.00095727
92 | 0.98876 | -0.21586 | 0 | 0
93 | 0.98747 | -0.24088 | 0.009236 | 0.0023148
94 | 0.98959 | -0.19972 | 0.0064159 | 0.001608
95 | 0.98731 | -0.24406 | 0.0094218 | 0.0023613
96 | 0.9897 | -0.19758 | 0.0040947 | 0.0010262
97 | 0.98784 | -0.23374 | 0 | 0
98 | 0.98724 | -0.24547 | 0.0037652 | 0.00094365
99 | 0.9902 | -0.18801 | 0 | 0
100 | 0.99159 | -0.16104 | 0 | 0
101 | 0.99073 | -0.17761 | 0.002134 | 0.00053483
102 | 0.99272 | -0.13925 | 0.0022185 | 0.00055602
103 | 0.9784 | -0.41494 | 0.0060358 | 0.0015127
104 | 0.97673 | -0.44782 | 0 | 0
105 | 0.97658 | -0.45082 | 0.01313 | 0.0032908
106 | 0.97668 | -0.44875 | 0.0045131 | 0.0011311
107 | 0.97688 | -0.44492 | 0.0026037 | 0.00065254
108 | 0.9902 | -0.18787 | 0.0021678 | 0.00054329
109 | 0.99332 | -0.12771 | 0.0021666 | 0.00054301
110 | 0.97867 | -0.40955 | 0.010145 | 0.0025425
111 | 0.97782 | -0.42626 | 0.0079098 | 0.0019824
112 | 0.97959 | -0.39154 | 0 | 0
113 | 0.97747 | -0.43327 | 0 | 0
114 | 0.97925 | -0.39817 | 0 | 0
115 | 0.97729 | -0.43682 | 0 | 0
116 | 0.97743 | -0.43409 | 0.0033423 | 0.00083765
117 | 0.97723 | -0.43784 | 0.0045359 | 0.0011368
118 | 0.97916 | -0.39996 | 0.0018605 | 0.00046628
119 | 0.97925 | -0.39825 | 0.0033146 | 0.00083072
120 | 0.97725 | -0.43751 | 0.0022779 | 0.00057089
121 | 0.97718 | -0.43902 | 0.0028658 | 0.00071824
122 | 0.97713 | -0.43999 | 0 | 0
123 | 0.97916 | -0.39999 | 0.0018923 | 0.00047424
124 | 0.98883 | -0.21443 | 0 | 0
125 | 0.98904 | -0.21037 | 0 | 0
126 | 0.98876 | -0.21583 | 0.0019519 | 0.00048919
127 | 0.97704 | -0.44161 | 0.0024362 | 0.00061056
128 | 0.97711 | -0.44039 | 0.0019303 | 0.00048377
129 | 0.99875 | -0.024058 | 0.00172 | 0.00043106
130 | 0.99878 | -0.023462 | 0.0016922 | 0.0004241
131 | 0.98872 | -0.21664 | 0.0018721 | 0.00046919
132 | 0.98866 | -0.21782 | 0.0019534 | 0.00048958
133 | 0.98864 | -0.21809 | 0.0018711 | 0.00046895
134 | 0.98936 | -0.20419 | 0 | 0
135 | 0.98837 | -0.22332 | 0.0051679 | 0.0012952
136 | 0.9899 | -0.19375 | 0.002134 | 0.00053483
137 | 0.98733 | -0.24355 | 0 | 0
138 | 0.99581 | -0.079046 | 0.0017204 | 0.00043117
139 | 0.9964 | -0.067902 | 0.001693 | 0.00042431
140 | 0.99462 | -0.10169 | 0.0016928 | 0.00042426
141 | 0.99762 | -0.044891 | 0.0017198 | 0.00043102
142 | 0.99821 | -0.033655 | 0.0016939 | 0.00042454
143 | 0.9994 | -0.011362 | 0.0017198 | 0.00043101
144 | 1 | 0 | -0.49065 | -0.12537
145 | 0.99959 | -0.00769 | 0.0016848 | 0.00042225
146 | 0.99979 | -0.0039244 | 0 | 0
147 | 0.99921 | -0.014982 | 0.0022553 | 0.00056523
148 | 0.99955 | -0.0086565 | 0.0015806 | 0.00039614
149 | 0.99893 | -0.020329 | 0.0022194 | 0.00055623
150 | 0.99915 | -0.016359 | 0.0016173 | 0.00040534
151 | 0.99892 | -0.020477 | 0.0020735 | 0.00051967
152 | 0.99905 | -0.018239 | 0.0016079 | 0.00040299
153 | 0.99892 | -0.020559 | 0.0022077 | 0.0005533
154 | 0.99807 | -0.036666 | 0.0022545 | 0.00056502
155 | 0.99728 | -0.051792 | 0.0022185 | 0.00055602
156 | 0.99572 | -0.08164 | 0.0022553 | 0.00056523
157 | 0.99495 | -0.096344 | 0.0022194 | 0.00055622
158 | 0.99886 | -0.021846 | 0 | 0
159 | 0.99879 | -0.023139 | 0 | 0
160 | 0.99864 | -0.026101 | 0 | 0
161 | 0.99856 | -0.027618 | 0.0022086 | 0.00055353
162 | 0.98698 | -0.24814 | 0.0019535 | 0.00048958
163 | 0.98699 | -0.24786 | 0.0016639 | 0.00041702
164 | 0.99345 | -0.12517 | 0.0022544 | 0.00056502
165 | 0.99848 | -0.029121 | 0.0022194 | 0.00055622
166 | 0.9985 | -0.028878 | 0.0022553 | 0.00056523
167 | 0.98659 | -0.258 | 0.010966 | 0.0027483
168 | 0.98673 | -0.2552 | 0 | 0
169 | 0.98705 | -0.24674 | 0.0017363 | 0.00043517
170 | 0.99856 | -0.027618 | 0.0020735 | 0.00051967
171 | 0.98637 | -0.26235 | 0 | 0
172 | 0.97709 | -0.44071 | 0 | 0
173 | 0.97713 | -0.43988 | 0 | 0
174 | 0.9773 | -0.43666 | 0.0026051 | 0.0006529
175 | 0.97707 | -0.44106 | 0.005006 | 0.0012546
176 | 0.9791 | -0.40123 | 0.0022534 | 0.00056475
177 | 0.98564 | -0.27657 | 0 | 0
178 | 0.98569 | -0.2755 | 0 | 0
179 | 0.98555 | -0.2783 | 0.0033785 | 0.00084674
180 | 0.98585 | -0.27234 | 0 | 0
181 | 0.98563 | -0.27674 | 0.0038174 | 0.00095674
182 | 0.98547 | -0.27978 | 0.0016865 | 0.00042267
183 | 0.98778 | -0.23489 | 0.0033824 | 0.00084772
184 | 0.98781 | -0.23441 | 0.0024617 | 0.00061697
185 | 0.98728 | -0.24468 | 0.0012326 | 0.00030892
186 | 0.98581 | -0.27313 | 0.0038231 | 0.00095816
187 | 0.98606 | -0.26837 | 0 | 0
188 | 0.98633 | -0.26312 | 0.0037733 | 0.00094567
189 | 0.986 | -0.26955 | 0.0037727 | 0.00094554
190 | 0.99998 | 149.9956 | 0 | 0

## res_line
| p_from_mw | q_from_mvar | p_to_mw | q_to_mvar | pl_mw | ql_mvar | i_from_ka | i_to_ka | i_ka | vm_from_pu | va_from_degree | vm_to_pu | va_to_degree | loading_percent
0 | -0.025163 | -0.0063147 | 0.02518 | 0.0063253 | 1.7267e-05 | 1.0649e-05 | 0.038112 | 0.038111 | 0.038112 | 0.98251 | -0.33452 | 0.98325 | -0.32014 | 10.4702
1 | 0.018585 | 0.0046662 | -0.018576 | -0.0046605 | 9.5943e-06 | 5.7317e-06 | 0.02815 | 0.02815 | 0.02815 | 0.98251 | -0.33452 | 0.98196 | -0.34535 | 7.7336
2 | 0.054555 | 0.013759 | -0.054497 | -0.013722 | 5.8126e-05 | 3.6913e-05 | 0.082592 | 0.082592 | 0.082592 | 0.98325 | -0.32014 | 0.98211 | -0.34242 | 22.6902
3 | -0.13852 | -0.03501 | 0.13905 | 0.035352 | 0.00053485 | 0.00034189 | 0.20974 | 0.20974 | 0.20974 | 0.98325 | -0.32014 | 0.9874 | -0.23995 | 57.6198
4 | 0.058785 | 0.014925 | -0.058579 | -0.014795 | 0.00020586 | 0.00013088 | 0.089032 | 0.089033 | 0.089033 | 0.98325 | -0.32014 | 0.97949 | -0.3932 | 24.4596
5 | 0.018576 | 0.0046605 | -0.018565 | -0.0046542 | 1.0561e-05 | 6.3095e-06 | 0.02815 | 0.02815 | 0.02815 | 0.98196 | -0.34535 | 0.98135 | -0.35728 | 7.7336
6 | 0.050121 | 0.012626 | -0.050064 | -0.01259 | 5.6177e-05 | 3.5625e-05 | 0.075962 | 0.075962 | 0.075962 | 0.98211 | -0.34242 | 0.9809 | -0.36589 | 20.8687
7 | 0.010422 | 0.0026122 | -0.01042 | -0.0026115 | 1.3073e-06 | 6.5594e-07 | 0.015706 | 0.015706 | 0.015706 | 0.9874 | -0.23995 | 0.98726 | -0.24258 | 4.3148
8 | -0.14948 | -0.037964 | 0.14964 | 0.038071 | 0.00016711 | 0.0001065 | 0.22544 | 0.22544 | 0.22544 | 0.9874 | -0.23995 | 0.9886 | -0.21675 | 30.9673
9 | 0.058579 | 0.014795 | -0.058502 | -0.014746 | 7.681e-05 | 4.8834e-05 | 0.089033 | 0.089033 | 0.089033 | 0.97949 | -0.3932 | 0.97809 | -0.4206 | 24.4596
10 | 0.010028 | 0.0025137 | -0.010026 | -0.0025127 | 2.0324e-06 | 1.0046e-06 | 0.015205 | 0.015205 | 0.015205 | 0.98135 | -0.35728 | 0.98113 | -0.36153 | 4.1773
11 | 0.0085372 | 0.0021405 | -0.0085338 | -0.002139 | 3.4091e-06 | 1.4967e-06 | 0.012945 | 0.012946 | 0.012946 | 0.98135 | -0.35728 | 0.98092 | -0.36566 | 3.5565
12 | 0.049062 | 0.012339 | -0.049015 | -0.012309 | 4.7488e-05 | 3.0104e-05 | 0.074442 | 0.074442 | 0.074442 | 0.9809 | -0.36589 | 0.97987 | -0.38617 | 20.4512
13 | 0.0087565 | 0.0021945 | -0.008756 | -0.0021943 | 5.1988e-07 | 2.3096e-07 | 0.013198 | 0.013198 | 0.013198 | 0.98726 | -0.24258 | 0.9872 | -0.24383 | 3.6258
14 | -0.15293 | -0.038893 | 0.153 | 0.038939 | 7.2447e-05 | 4.5946e-05 | 0.23038 | 0.23038 | 0.23038 | 0.9886 | -0.21675 | 0.98911 | -0.20692 | 21.0972
15 | 0.05384 | 0.013577 | -0.053767 | -0.013531 | 7.2748e-05 | 4.6197e-05 | 0.081939 | 0.08194 | 0.08194 | 0.97809 | -0.4206 | 0.97664 | -0.44887 | 22.5109
16 | 0.0085338 | 0.002139 | -0.0085327 | -0.0021385 | 1.1599e-06 | 5.0937e-07 | 0.012946 | 0.012946 | 0.012946 | 0.98092 | -0.36566 | 0.98078 | -0.36851 | 3.5565
17 | 0.044839 | 0.011262 | -0.044828 | -0.011255 | 1.1487e-05 | 7.2684e-06 | 0.068101 | 0.068101 | 0.068101 | 0.97987 | -0.38617 | 0.97959 | -0.39154 | 18.709
18 | 0.0070188 | 0.0017589 | -0.0070181 | -0.0017586 | 7.1725e-07 | 2.4058e-07 | 0.010579 | 0.01058 | 0.01058 | 0.9872 | -0.24383 | 0.98709 | -0.24598 | 2.9065
19 | -0.153 | -0.038939 | 0.15307 | 0.038988 | 7.6928e-05 | 4.8787e-05 | 0.23038 | 0.23038 | 0.23038 | 0.98911 | -0.20692 | 0.98966 | -0.1965 | 21.0972
20 | -0.019974 | -0.005007 | 0.01998 | 0.0050108 | 6.312e-06 | 3.816e-06 | 0.030562 | 0.030562 | 0.030562 | 0.97249 | -0.53059 | 0.97283 | -0.52396 | 8.3961
21 | 0.019974 | 0.005007 | -0.01997 | -0.005005 | 3.1954e-06 | 1.9319e-06 | 0.030562 | 0.030562 | 0.030562 | 0.97249 | -0.53059 | 0.97232 | -0.53394 | 8.3962
22 | -0.01998 | -0.0050108 | 0.019988 | 0.0050157 | 8.0547e-06 | 4.8693e-06 | 0.030562 | 0.030562 | 0.030562 | 0.97283 | -0.52396 | 0.97326 | -0.5155 | 8.3961
23 | 0.0034763 | 0.00087102 | -0.003476 | -0.00087118 | 2.8488e-07 | -1.5652e-07 | 0.0052964 | 0.0052966 | 0.0052966 | 0.97664 | -0.44887 | 0.97656 | -0.45059 | 1.4551
24 | 0.050291 | 0.01266 | -0.050233 | -0.012624 | 5.7373e-05 | 3.6393e-05 | 0.076643 | 0.076643 | 0.076643 | 0.97664 | -0.44887 | 0.97543 | -0.47276 | 21.0558
25 | 0.15748 | 0.040183 | -0.15735 | -0.0401 | 0.00013134 | 8.333e-05 | 0.23665 | 0.23665 | 0.23665 | 0.99129 | -0.16528 | 0.99038 | -0.18256 | 21.6712
26 | -0.16829 | -0.042892 | 0.16837 | 0.042945 | 8.3967e-05 | 5.3333e-05 | 0.25287 | 0.25287 | 0.25287 | 0.99129 | -0.16528 | 0.99183 | -0.15495 | 23.1569
27 | 0.15613 | 0.039793 | -0.15602 | -0.039727 | 0.00010493 | 6.6567e-05 | 0.23481 | 0.23481 | 0.23481 | 0.99038 | -0.18256 | 0.98966 | -0.1965 | 21.5031
28 | 0.13035 | 0.033268 | -0.12983 | -0.032931 | 0.00052752 | 0.00033714 | 0.19578 | 0.19578 | 0.19578 | 0.99183 | -0.15495 | 0.98744 | -0.23909 | 53.7861
29 | -0.29873 | -0.076213 | 0.29931 | 0.076583 | 0.00057932 | 0.00036987 | 0.44865 | 0.44865 | 0.44865 | 0.99183 | -0.15495 | 0.99393 | -0.11488 | 41.0855
30 | 0.12485 | 0.031683 | -0.12481 | -0.031658 | 3.8337e-05 | 2.4499e-05 | 0.18828 | 0.18828 | 0.18828 | 0.98744 | -0.23909 | 0.98711 | -0.24547 | 51.7244
31 | -0.30103 | -0.077014 | 0.30106 | 0.077036 | 3.4e-05 | 2.1708e-05 | 0.45123 | 0.45123 | 0.45123 | 0.99393 | -0.11488 | 0.99405 | -0.11255 | 41.3214
32 | 0.11636 | 0.02954 | -0.11603 | -0.029332 | 0.00032578 | 0.00020814 | 0.17554 | 0.17554 | 0.17554 | 0.98711 | -0.24547 | 0.98409 | -0.30384 | 48.2251
33 | -0.30269 | -0.077444 | 0.30271 | 0.07746 | 2.4698e-05 | 1.5769e-05 | 0.45367 | 0.45367 | 0.45367 | 0.99405 | -0.11255 | 0.99414 | -0.11087 | 41.5447
34 | 0.11094 | 0.028055 | -0.11085 | -0.027998 | 8.9703e-05 | 5.7302e-05 | 0.16783 | 0.16783 | 0.16783 | 0.98409 | -0.30384 | 0.98323 | -0.32071 | 46.1082
35 | -0.30437 | -0.077874 | 0.3045 | 0.077961 | 0.0001352 | 8.6323e-05 | 0.45614 | 0.45614 | 0.45614 | 0.99414 | -0.11087 | 0.99462 | -0.10169 | 41.7714
36 | 0.0029997 | 0.00075148 | -0.0029995 | -0.00075174 | 2.7258e-07 | -2.6102e-07 | 0.0045702 | 0.0045703 | 0.0045703 | 0.97667 | -0.44889 | 0.97658 | -0.4508 | 1.2556
37 | -0.0069047 | -0.0017302 | 0.0069057 | 0.0017305 | 9.6698e-07 | 3.2721e-07 | 0.01052 | 0.01052 | 0.01052 | 0.97667 | -0.44889 | 0.97682 | -0.44595 | 2.89
38 | -0.010755 | -0.0026952 | 0.010755 | 0.0026953 | 2.0523e-07 | 1.0582e-07 | 0.016383 | 0.016383 | 0.016383 | 0.97682 | -0.44595 | 0.97684 | -0.44555 | 4.5009
39 | -0.014119 | -0.0035384 | 0.014129 | 0.0035439 | 9.6421e-06 | 5.4746e-06 | 0.021508 | 0.021507 | 0.021508 | 0.97684 | -0.44555 | 0.97757 | -0.43123 | 5.9087
40 | -0.01479 | -0.0037097 | 0.014794 | 0.0037116 | 3.3262e-06 | 1.9093e-06 | 0.022514 | 0.022514 | 0.022514 | 0.97757 | -0.43123 | 0.97781 | -0.42651 | 6.1852
41 | -0.014794 | -0.0037116 | 0.014796 | 0.003713 | 2.5186e-06 | 1.4457e-06 | 0.022514 | 0.022514 | 0.022514 | 0.97781 | -0.42651 | 0.97799 | -0.42294 | 6.1852
42 | -0.021584 | -0.0054158 | 0.021593 | 0.0054209 | 8.4854e-06 | 5.1724e-06 | 0.033003 | 0.033002 | 0.033003 | 0.97326 | -0.5155 | 0.97368 | -0.50726 | 9.0666
43 | 0.011482 | 0.002878 | -0.011481 | -0.0028771 | 1.725e-06 | 9.1823e-07 | 0.017548 | 0.017548 | 0.017548 | 0.97368 | -0.50726 | 0.97352 | -0.51041 | 4.8209
44 | -0.033075 | -0.0082989 | 0.03309 | 0.008308 | 1.4516e-05 | 9.1017e-06 | 0.05055 | 0.05055 | 0.05055 | 0.97368 | -0.50726 | 0.97414 | -0.49806 | 13.8875
45 | 0.11085 | 0.027998 | -0.11056 | -0.027816 | 0.00028482 | 0.00018195 | 0.16783 | 0.16783 | 0.16783 | 0.98323 | -0.32071 | 0.98047 | -0.37448 | 46.1082
46 | 0.039887 | 0.010031 | -0.03985 | -0.010007 | 3.7764e-05 | 2.3823e-05 | 0.060548 | 0.060548 | 0.060548 | 0.98047 | -0.37448 | 0.97945 | -0.39432 | 16.634
47 | 0.042536 | 0.010708 | -0.042462 | -0.010662 | 7.3238e-05 | 4.6282e-05 | 0.064572 | 0.064572 | 0.064572 | 0.98047 | -0.37448 | 0.97862 | -0.41057 | 17.7395
48 | 0.028139 | 0.0070769 | -0.028119 | -0.0070641 | 2.0544e-05 | 1.277e-05 | 0.042714 | 0.042715 | 0.042715 | 0.98047 | -0.37448 | 0.97969 | -0.38978 | 11.7348
49 | 0.03706 | 0.0093081 | -0.037055 | -0.0093053 | 4.4214e-06 | 2.7829e-06 | 0.056309 | 0.056309 | 0.056309 | 0.97945 | -0.39432 | 0.97933 | -0.39682 | 15.4696
50 | 0.035066 | 0.0088079 | -0.035047 | -0.0087959 | 1.9138e-05 | 1.2023e-05 | 0.053326 | 0.053326 | 0.053326 | 0.97862 | -0.41057 | 0.97804 | -0.42201 | 14.6499
51 | 0.0073964 | 0.0018537 | -0.0073961 | -0.0018536 | 2.6378e-07 | 9.8945e-08 | 0.011246 | 0.011246 | 0.011246 | 0.97862 | -0.41057 | 0.97859 | -0.41131 | 3.0897
52 | 0.026455 | 0.0066471 | -0.026439 | -0.0066373 | 1.5736e-05 | 9.7439e-06 | 0.040187 | 0.040187 | 0.040187 | 0.97969 | -0.38978 | 0.97905 | -0.40225 | 11.0405
53 | 0.0021232 | 0.00053163 | -0.0021231 | -0.0005319 | 1.0256e-07 | -2.6448e-07 | 0.0032271 | 0.0032273 | 0.0032273 | 0.97893 | -0.40459 | 0.97888 | -0.40561 | 0.88661
54 | -0.0049323 | -0.0012357 | 0.0049329 | 0.0012357 | 6.3066e-07 | 2.7388e-08 | 0.0074971 | 0.007497 | 0.0074971 | 0.97893 | -0.40459 | 0.97907 | -0.40191 | 2.0596
55 | 0.0021231 | 0.0005319 | -0.002123 | -0.00053207 | 6.9519e-08 | -1.7925e-07 | 0.0032273 | 0.0032273 | 0.0032273 | 0.97888 | -0.40561 | 0.97884 | -0.40629 | 0.88663
56 | -0.034761 | -0.0087271 | 0.034769 | 0.0087324 | 8.4344e-06 | 5.2967e-06 | 0.052836 | 0.052836 | 0.052836 | 0.97907 | -0.40191 | 0.97933 | -0.39682 | 14.5154
57 | 0.029828 | 0.0074914 | -0.029808 | -0.007479 | 1.9936e-05 | 1.2434e-05 | 0.045339 | 0.045339 | 0.045339 | 0.97907 | -0.40191 | 0.97835 | -0.41592 | 12.4558
58 | 0.025576 | 0.0064184 | -0.025568 | -0.0064133 | 8.1396e-06 | 5.0293e-06 | 0.038903 | 0.038903 | 0.038903 | 0.97835 | -0.41592 | 0.97801 | -0.4226 | 10.6876
59 | -0.0035907 | -0.00089992 | 0.0035908 | 0.00089988 | 7.8938e-08 | -3.8176e-08 | 0.0054603 | 0.0054602 | 0.0054603 | 0.97854 | -0.4123 | 0.97856 | -0.41184 | 1.5001
60 | -0.0053687 | -0.0013455 | 0.005369 | 0.0013455 | 3.5354e-07 | 4.8539e-08 | 0.0081637 | 0.0081636 | 0.0081637 | 0.97856 | -0.41184 | 0.97863 | -0.41046 | 2.2428
61 | 0.023746 | 0.0059568 | -0.023736 | -0.0059503 | 1.0471e-05 | 6.4334e-06 | 0.036131 | 0.036131 | 0.036131 | 0.97801 | -0.4226 | 0.97754 | -0.43185 | 9.9262
62 | -0.023689 | -0.0059449 | 0.023699 | 0.0059506 | 9.2794e-06 | 5.6991e-06 | 0.036023 | 0.036023 | 0.036023 | 0.97863 | -0.41046 | 0.97905 | -0.40225 | 9.8963
63 | 0.01832 | 0.0045993 | -0.018318 | -0.0045981 | 2.1469e-06 | 1.2814e-06 | 0.027859 | 0.027859 | 0.027859 | 0.97863 | -0.41046 | 0.97851 | -0.41291 | 7.6536
64 | 0.020593 | 0.0051628 | -0.020588 | -0.0051595 | 5.3981e-06 | 3.2712e-06 | 0.031348 | 0.031348 | 0.031348 | 0.97754 | -0.43185 | 0.97726 | -0.43736 | 8.6121
65 | 0.041226 | 0.010366 | -0.041176 | -0.010335 | 4.9738e-05 | 3.1415e-05 | 0.062902 | 0.062902 | 0.062902 | 0.97543 | -0.47276 | 0.97414 | -0.49806 | 17.2808
66 | 0.0027318 | 0.00068442 | -0.0027316 | -0.00068461 | 1.5148e-07 | -1.9111e-07 | 0.0041754 | 0.0041756 | 0.0041756 | 0.97352 | -0.51041 | 0.97346 | -0.51158 | 1.1471
67 | -0.016135 | -0.004049 | 0.016141 | 0.0040524 | 5.7311e-06 | 3.3494e-06 | 0.024548 | 0.024548 | 0.024548 | 0.97813 | -0.42036 | 0.97851 | -0.41291 | 6.744
68 | 0.015474 | 0.0038833 | -0.015472 | -0.0038822 | 1.9045e-06 | 1.1039e-06 | 0.023542 | 0.023542 | 0.023542 | 0.97813 | -0.42036 | 0.97799 | -0.42294 | 6.4677
69 | 0.00067582 | 0.00016918 | -0.00067581 | -0.00016937 | 6.3754e-09 | -1.977e-07 | 0.0010282 | 0.0010283 | 0.0010283 | 0.97799 | -0.42294 | 0.97798 | -0.42314 | 0.28249
70 | 0.031893 | 0.0080054 | -0.031881 | -0.0079978 | 1.216e-05 | 7.6099e-06 | 0.048527 | 0.048527 | 0.048527 | 0.97804 | -0.42201 | 0.97763 | -0.43001 | 13.3316
71 | 0.0060369 | 0.001513 | -0.0060364 | -0.0015129 | 4.5031e-07 | 1.0917e-07 | 0.0091795 | 0.0091796 | 0.0091796 | 0.97859 | -0.41131 | 0.97851 | -0.41288 | 2.5219
72 | 0.027881 | 0.0069952 | -0.027872 | -0.0069898 | 8.8364e-06 | 5.4913e-06 | 0.042439 | 0.042439 | 0.042439 | 0.97763 | -0.43001 | 0.9773 | -0.43666 | 11.659
73 | 0.0060364 | 0.0015129 | -0.0060358 | -0.0015127 | 5.915e-07 | 1.4345e-07 | 0.0091796 | 0.0091797 | 0.0091797 | 0.97851 | -0.41288 | 0.9784 | -0.41494 | 2.5219
74 | -0.0012027 | -0.00030143 | 0.0012027 | 0.00030125 | 1.7375e-08 | -1.7767e-07 | 0.001792 | 0.001792 | 0.001792 | 0.99867 | -0.025478 | 0.99869 | -0.025175 | 0.49232
75 | -0.0024735 | -0.00061973 | 0.0024735 | 0.00061967 | 3.1912e-08 | -6.1564e-08 | 0.0036854 | 0.0036853 | 0.0036854 | 0.99869 | -0.025175 | 0.9987 | -0.024904 | 1.0125
76 | -0.0037237 | -0.00093301 | 0.0037239 | 0.00093293 | 1.5001e-07 | -7.4056e-08 | 0.0055481 | 0.005548 | 0.0055481 | 0.9987 | -0.024904 | 0.99875 | -0.024058 | 1.5242
77 | 0.0053541 | 0.0013416 | -0.005354 | -0.0013416 | 1.9435e-07 | 2.2694e-08 | 0.0080712 | 0.0080712 | 0.0080712 | 0.98709 | -0.24598 | 0.98705 | -0.24674 | 2.2174
78 | 0.0056377 | 0.0014126 | -0.0056375 | -0.0014126 | 2.2032e-07 | 4.1109e-08 | 0.0085841 | 0.0085841 | 0.0085841 | 0.97726 | -0.43736 | 0.97722 | -0.43818 | 2.3583
79 | 0.0040809 | 0.0010224 | -0.0040806 | -0.0010225 | 3.3679e-07 | -7.5828e-08 | 0.0062139 | 0.006214 | 0.006214 | 0.97722 | -0.43818 | 0.97713 | -0.43991 | 1.7071
80 | 0.0040806 | 0.0010225 | -0.0040802 | -0.0010226 | 3.4134e-07 | -7.6789e-08 | 0.006214 | 0.0062141 | 0.0062141 | 0.97713 | -0.43991 | 0.97704 | -0.44167 | 1.7072
81 | -0.011214 | -0.0028105 | 0.011214 | 0.0028106 | 1.6312e-07 | 8.4878e-08 | 0.016892 | 0.016891 | 0.016892 | 0.98786 | -0.23332 | 0.98788 | -0.23301 | 4.6405
82 | -0.033648 | -0.0084364 | 0.033675 | 0.0084537 | 2.7523e-05 | 1.7249e-05 | 0.050684 | 0.050684 | 0.050684 | 0.98788 | -0.23301 | 0.98876 | -0.21586 | 13.9242
83 | 0.022434 | 0.0056259 | -0.022425 | -0.0056207 | 8.4095e-06 | 5.1308e-06 | 0.033792 | 0.033793 | 0.033793 | 0.98788 | -0.23301 | 0.98747 | -0.24088 | 9.2837
84 | -0.013531 | -0.0033912 | 0.013535 | 0.0033935 | 4.1816e-06 | 2.3327e-06 | 0.020386 | 0.020386 | 0.020386 | 0.98766 | -0.23735 | 0.98799 | -0.23087 | 5.6005
85 | 0.011076 | 0.002776 | -0.011075 | -0.0027752 | 1.501e-06 | 7.767e-07 | 0.016688 | 0.016688 | 0.016688 | 0.98766 | -0.23735 | 0.98751 | -0.2402 | 4.5845
86 | -0.016227 | -0.0040682 | 0.016229 | 0.0040692 | 1.7182e-06 | 1.0014e-06 | 0.02444 | 0.02444 | 0.02444 | 0.98799 | -0.23087 | 0.9881 | -0.22865 | 6.7144
87 | 0.0029669 | 0.00074316 | -0.0029668 | -0.00074321 | 5.0376e-08 | -5.3753e-08 | 0.0044705 | 0.0044705 | 0.0044705 | 0.98751 | -0.2402 | 0.98749 | -0.24055 | 1.2282
88 | 0.0081078 | 0.002032 | -0.0081065 | -0.0020315 | 1.2515e-06 | 5.1494e-07 | 0.012217 | 0.012217 | 0.012217 | 0.98751 | -0.2402 | 0.98734 | -0.24344 | 3.3564
89 | -0.026407 | -0.0066201 | 0.026417 | 0.0066264 | 1.0252e-05 | 6.3396e-06 | 0.039767 | 0.039767 | 0.039767 | 0.9881 | -0.22865 | 0.98852 | -0.2205 | 10.9251
90 | 0.010178 | 0.0025508 | -0.010176 | -0.00255 | 1.7702e-06 | 8.7557e-07 | 0.015327 | 0.015327 | 0.015327 | 0.9881 | -0.22865 | 0.98792 | -0.2323 | 4.2107
91 | 0.0020604 | 0.00051603 | -0.0020602 | -0.00051634 | 1.0974e-07 | -3.1817e-07 | 0.0031045 | 0.0031047 | 0.0031047 | 0.98749 | -0.24055 | 0.98743 | -0.24167 | 0.85294
92 | 0.0066134 | 0.0016573 | -0.0066133 | -0.0016573 | 1.8294e-08 | 5.4273e-09 | 0.0099669 | 0.0099669 | 0.0099669 | 0.98734 | -0.24344 | 0.98734 | -0.2435 | 2.7382
93 | -0.026417 | -0.0066264 | 0.026436 | 0.006638 | 1.8751e-05 | 1.1595e-05 | 0.039767 | 0.039767 | 0.039767 | 0.98852 | -0.2205 | 0.98929 | -0.20562 | 10.925
94 | 0.0081028 | 0.0020304 | -0.0081028 | -0.0020304 | 9.4349e-08 | 3.8756e-08 | 0.012205 | 0.012205 | 0.012205 | 0.98792 | -0.2323 | 0.9879 | -0.23254 | 3.3529
95 | 0.0050524 | 0.0012661 | -0.0050522 | -0.0012661 | 2.2409e-07 | 1.1611e-08 | 0.0076144 | 0.0076145 | 0.0076145 | 0.98734 | -0.2435 | 0.98729 | -0.24443 | 2.0919
96 | -0.029894 | -0.0075047 | 0.029905 | 0.0075118 | 1.1466e-05 | 7.144e-06 | 0.044968 | 0.044968 | 0.044968 | 0.98929 | -0.20562 | 0.9897 | -0.19758 | 12.3539
97 | 0.0058448 | 0.0014645 | -0.0058444 | -0.0014644 | 3.3462e-07 | 6.6749e-08 | 0.0088035 | 0.0088035 | 0.0088035 | 0.9879 | -0.23254 | 0.98784 | -0.23374 | 2.4186
98 | 0.0012326 | 0.00030879 | -0.0012326 | -0.00030892 | 1.4931e-08 | -1.3797e-07 | 0.0018577 | 0.0018578 | 0.0018578 | 0.98729 | -0.24443 | 0.98728 | -0.24468 | 0.51038
99 | -0.033675 | -0.0084537 | 0.033701 | 0.0084699 | 2.5952e-05 | 1.6263e-05 | 0.050684 | 0.050684 | 0.050684 | 0.98876 | -0.21586 | 0.98959 | -0.19972 | 13.9241
100 | 0.013189 | 0.003306 | -0.013187 | -0.0033049 | 1.9993e-06 | 1.1069e-06 | 0.019875 | 0.019875 | 0.019875 | 0.98747 | -0.24088 | 0.98731 | -0.24406 | 5.4602
101 | -0.040117 | -0.010078 | 0.040139 | 0.010092 | 2.2431e-05 | 1.4144e-05 | 0.060331 | 0.060331 | 0.060331 | 0.98959 | -0.19972 | 0.9902 | -0.18801 | 16.5745
102 | 0.0037655 | 0.00094355 | -0.0037652 | -0.00094365 | 2.53e-07 | -1.0595e-07 | 0.005675 | 0.0056751 | 0.0056751 | 0.98731 | -0.24406 | 0.98724 | -0.24547 | 1.5591
103 | -0.034 | -0.008538 | 0.034015 | 0.0085478 | 1.5542e-05 | 9.7432e-06 | 0.051125 | 0.051124 | 0.051125 | 0.9897 | -0.19758 | 0.9902 | -0.18801 | 14.0452
104 | 0.0033826 | 0.0008476 | -0.0033824 | -0.00084772 | 1.8456e-07 | -1.2456e-07 | 0.0050953 | 0.0050954 | 0.0050954 | 0.98784 | -0.23374 | 0.98778 | -0.23489 | 1.3998
105 | 0.0024618 | 0.00061682 | -0.0024617 | -0.00061697 | 7.8079e-08 | -1.4386e-07 | 0.0037082 | 0.0037083 | 0.0037083 | 0.98784 | -0.23374 | 0.98781 | -0.23441 | 1.0188
106 | -0.074155 | -0.01864 | 0.07425 | 0.018701 | 9.5632e-05 | 6.094e-05 | 0.11146 | 0.11146 | 0.11146 | 0.9902 | -0.18801 | 0.99159 | -0.16104 | 30.6196
107 | 0.050673 | 0.012773 | -0.050632 | -0.012748 | 4.016e-05 | 2.5464e-05 | 0.076067 | 0.076067 | 0.076067 | 0.99159 | -0.16104 | 0.99073 | -0.17761 | 20.8976
108 | -0.12492 | -0.031474 | 0.12505 | 0.031557 | 0.00013032 | 8.3277e-05 | 0.18752 | 0.18752 | 0.18752 | 0.99159 | -0.16104 | 0.99272 | -0.13925 | 51.5171
109 | 0.048498 | 0.012213 | -0.048475 | -0.012198 | 2.3779e-05 | 1.5065e-05 | 0.072862 | 0.072862 | 0.072862 | 0.99073 | -0.17761 | 0.9902 | -0.18787 | 20.017
110 | -0.12727 | -0.032113 | 0.12734 | 0.032158 | 7.0387e-05 | 4.4981e-05 | 0.19085 | 0.19085 | 0.19085 | 0.99272 | -0.13925 | 0.99332 | -0.12771 | 52.4307
111 | 0.013132 | 0.0032918 | -0.01313 | -0.0032908 | 1.8764e-06 | 1.0445e-06 | 0.020007 | 0.020007 | 0.020007 | 0.97673 | -0.44782 | 0.97658 | -0.45082 | 5.4964
112 | 0.0045133 | 0.0011311 | -0.0045131 | -0.0011311 | 2.0061e-07 | -1.322e-08 | 0.0068759 | 0.006876 | 0.006876 | 0.97673 | -0.44782 | 0.97668 | -0.44875 | 1.889
113 | -0.017646 | -0.0044229 | 0.017648 | 0.0044243 | 2.4412e-06 | 1.4496e-06 | 0.026883 | 0.026883 | 0.026883 | 0.97673 | -0.44782 | 0.97688 | -0.44492 | 7.3853
114 | -0.020252 | -0.0050769 | 0.020256 | 0.0050793 | 4.0594e-06 | 2.4556e-06 | 0.030849 | 0.030849 | 0.030849 | 0.97688 | -0.44492 | 0.97709 | -0.44071 | 8.4749
115 | 0.046307 | 0.011654 | -0.046294 | -0.011646 | 1.301e-05 | 8.2346e-06 | 0.069604 | 0.069605 | 0.069605 | 0.9902 | -0.18787 | 0.9899 | -0.19375 | 19.1221
116 | -0.12951 | -0.032701 | 0.12952 | 0.032711 | 1.5757e-05 | 1.007e-05 | 0.19409 | 0.19409 | 0.19409 | 0.99332 | -0.12771 | 0.99345 | -0.12517 | 53.3224
117 | 0.025328 | 0.006356 | -0.025308 | -0.0063436 | 2.017e-05 | 1.2453e-05 | 0.038513 | 0.038513 | 0.038513 | 0.97867 | -0.40955 | 0.97782 | -0.42626 | 10.5804
118 | -0.035473 | -0.0088986 | 0.035503 | 0.0089177 | 3.0481e-05 | 1.9156e-05 | 0.053937 | 0.053937 | 0.053937 | 0.97867 | -0.40955 | 0.97959 | -0.39154 | 14.8179
119 | 0.017398 | 0.0043612 | -0.017392 | -0.0043578 | 5.8023e-06 | 3.4367e-06 | 0.026476 | 0.026476 | 0.026476 | 0.97782 | -0.42626 | 0.97747 | -0.43327 | 7.2737
120 | 0.0093243 | 0.0023372 | -0.0093214 | -0.0023358 | 2.9451e-06 | 1.3922e-06 | 0.014164 | 0.014164 | 0.014164 | 0.97959 | -0.39154 | 0.97925 | -0.39817 | 3.8912
121 | 0.0051449 | 0.0012887 | -0.005144 | -0.0012886 | 8.7152e-07 | 8.2946e-08 | 0.0078319 | 0.0078321 | 0.0078321 | 0.97747 | -0.43327 | 0.97729 | -0.43682 | 2.1517
122 | 0.0033424 | 0.00083757 | -0.0033423 | -0.00083765 | 1.3052e-07 | -8.4973e-08 | 0.0050882 | 0.0050882 | 0.0050882 | 0.97747 | -0.43327 | 0.97743 | -0.43409 | 1.3979
123 | 0.0089049 | 0.0022315 | -0.008903 | -0.0022306 | 1.9391e-06 | 8.8841e-07 | 0.013556 | 0.013556 | 0.013556 | 0.97747 | -0.43327 | 0.97723 | -0.43784 | 3.7242
124 | 0.0060068 | 0.0015051 | -0.0060062 | -0.001505 | 5.0997e-07 | 1.2104e-07 | 0.0091274 | 0.0091275 | 0.0091275 | 0.97925 | -0.39817 | 0.97916 | -0.39996 | 2.5075
125 | 0.0033146 | 0.00083071 | -0.0033146 | -0.00083072 | 1.1207e-08 | -7.6479e-09 | 0.0050367 | 0.0050367 | 0.0050367 | 0.97925 | -0.39817 | 0.97925 | -0.39825 | 1.3837
126 | 0.0022779 | 0.00057073 | -0.0022779 | -0.00057089 | 7.4229e-08 | -1.5867e-07 | 0.0034683 | 0.0034684 | 0.0034684 | 0.97729 | -0.43682 | 0.97725 | -0.43751 | 0.95285
127 | 0.0028661 | 0.0007179 | -0.0028658 | -0.00071824 | 2.9936e-07 | -3.3361e-07 | 0.0043638 | 0.004364 | 0.004364 | 0.97729 | -0.43682 | 0.97718 | -0.43902 | 1.1989
128 | 0.0043671 | 0.0010938 | -0.0043667 | -0.0010939 | 4.472e-07 | -5.1663e-08 | 0.0066495 | 0.0066496 | 0.0066496 | 0.97723 | -0.43784 | 0.97713 | -0.43999 | 1.8268
129 | 0.0041458 | 0.0010387 | -0.0041458 | -0.0010387 | 7.5678e-09 | -1.5517e-09 | 0.0063002 | 0.0063002 | 0.0063002 | 0.97916 | -0.39996 | 0.97916 | -0.39999 | 1.7308
130 | 0.0024363 | 0.00061022 | -0.0024362 | -0.00061056 | 1.8848e-07 | -3.3671e-07 | 0.00371 | 0.0037102 | 0.0037102 | 0.97713 | -0.43999 | 0.97704 | -0.44161 | 1.0193
131 | 0.0019303 | 0.00048365 | -0.0019303 | -0.00048377 | 3.7096e-08 | -1.1965e-07 | 0.0029395 | 0.0029396 | 0.0029396 | 0.97713 | -0.43999 | 0.97711 | -0.44039 | 0.80758
132 | 0.0022535 | 0.00056446 | -0.0022534 | -0.00056475 | 1.3289e-07 | -2.95e-07 | 0.0034245 | 0.0034247 | 0.0034247 | 0.97916 | -0.39999 | 0.9791 | -0.40123 | 0.94084
133 | -0.0076495 | -0.001917 | 0.007651 | 0.0019175 | 1.4791e-06 | 5.6469e-07 | 0.011511 | 0.011511 | 0.011511 | 0.98883 | -0.21443 | 0.98904 | -0.21037 | 3.1624
134 | 0.0076495 | 0.001917 | -0.007649 | -0.0019168 | 5.1102e-07 | 1.9514e-07 | 0.011511 | 0.011511 | 0.011511 | 0.98883 | -0.21443 | 0.98876 | -0.21583 | 3.1624
135 | -0.044125 | -0.011089 | 0.044138 | 0.011097 | 1.3021e-05 | 8.2321e-06 | 0.066397 | 0.066397 | 0.066397 | 0.98904 | -0.21037 | 0.98936 | -0.20419 | 18.2409
136 | 0.036474 | 0.0091717 | -0.036451 | -0.0091575 | 2.2548e-05 | 1.4175e-05 | 0.054886 | 0.054886 | 0.054886 | 0.98904 | -0.21037 | 0.98837 | -0.22332 | 15.0786
137 | 0.0056971 | 0.0014276 | -0.0056969 | -0.0014275 | 2.1936e-07 | 3.8329e-08 | 0.0085737 | 0.0085737 | 0.0085737 | 0.98876 | -0.21583 | 0.98872 | -0.21664 | 2.3554
138 | -0.0054439 | -0.001364 | 0.005444 | 0.001364 | 1.5456e-07 | 1.6922e-08 | 0.0081106 | 0.0081105 | 0.0081106 | 0.99875 | -0.024058 | 0.99878 | -0.023462 | 2.2282
139 | -0.0071362 | -0.0017881 | 0.0071367 | 0.0017883 | 5.4924e-07 | 1.8192e-07 | 0.010632 | 0.010632 | 0.010632 | 0.99878 | -0.023462 | 0.99886 | -0.021846 | 2.9208
140 | 0.0038248 | 0.00095836 | -0.0038246 | -0.00095844 | 2.1582e-07 | -8.4621e-08 | 0.0057562 | 0.0057563 | 0.0057563 | 0.98872 | -0.21664 | 0.98866 | -0.21782 | 1.5814
141 | 0.0018711 | 0.00046886 | -0.0018711 | -0.00046895 | 2.3667e-08 | -8.6893e-08 | 0.0028162 | 0.0028162 | 0.0028162 | 0.98866 | -0.21782 | 0.98864 | -0.21809 | 0.77369
142 | -0.044138 | -0.011097 | 0.04416 | 0.011111 | 2.2004e-05 | 1.3911e-05 | 0.066397 | 0.066397 | 0.066397 | 0.98936 | -0.20419 | 0.9899 | -0.19375 | 18.2409
143 | 0.031283 | 0.0078624 | -0.031253 | -0.0078435 | 3.019e-05 | 1.8857e-05 | 0.047106 | 0.047106 | 0.047106 | 0.98837 | -0.22332 | 0.98733 | -0.24355 | 12.9411
144 | 0.031253 | 0.0078435 | -0.031236 | -0.0078327 | 1.7347e-05 | 1.0836e-05 | 0.047106 | 0.047106 | 0.047106 | 0.98733 | -0.24355 | 0.98673 | -0.2552 | 12.9412
145 | -0.30825 | -0.079031 | 0.30842 | 0.079137 | 0.00016666 | 0.00010642 | 0.46125 | 0.46125 | 0.46125 | 0.99581 | -0.079046 | 0.9964 | -0.067902 | 42.2387
146 | 0.30653 | 0.0786 | -0.3062 | -0.078385 | 0.00033626 | 0.00021471 | 0.45868 | 0.45868 | 0.45868 | 0.99581 | -0.079046 | 0.99462 | -0.10169 | 42.0033
147 | -0.31011 | -0.079562 | 0.31046 | 0.079783 | 0.00034661 | 0.00022133 | 0.46378 | 0.46378 | 0.46378 | 0.9964 | -0.067902 | 0.99762 | -0.044891 | 42.4703
148 | -0.31218 | -0.080214 | 0.31235 | 0.080323 | 0.00017048 | 0.00010886 | 0.46634 | 0.46634 | 0.46634 | 0.99762 | -0.044891 | 0.99821 | -0.033655 | 42.7051
149 | -0.31404 | -0.080747 | 0.31438 | 0.080965 | 0.00034063 | 0.00021751 | 0.46887 | 0.46886 | 0.46887 | 0.99821 | -0.033655 | 0.9994 | -0.011362 | 42.9364
150 | -0.3161 | -0.081396 | 0.31616 | 0.081432 | 5.6492e-05 | 3.6075e-05 | 0.47143 | 0.47143 | 0.47143 | 0.9994 | -0.011362 | 0.99959 | -0.00769 | 43.1708
151 | 0.31796 | 0.08193 | -0.31785 | -0.081854 | 0.00011898 | 7.5983e-05 | 0.47393 | 0.47393 | 0.47393 | 1 | 0 | 0.99959 | -0.00769 | 43.4005
152 | 0.17104 | 0.043444 | -0.171 | -0.043424 | 3.2302e-05 | 2.0516e-05 | 0.25471 | 0.25471 | 0.25471 | 1 | 0 | 0.99979 | -0.0039244 | 23.325
153 | 0.15029 | 0.038226 | -0.15021 | -0.038175 | 8.0025e-05 | 5.0714e-05 | 0.22387 | 0.22387 | 0.22387 | 0.99979 | -0.0039244 | 0.99921 | -0.014982 | 20.5011
154 | 0.020718 | 0.0051979 | -0.020713 | -0.0051951 | 4.6732e-06 | 2.819e-06 | 0.030837 | 0.030837 | 0.030837 | 0.99979 | -0.0039244 | 0.99955 | -0.0086565 | 8.4718
155 | 0.14795 | 0.03761 | -0.14791 | -0.037586 | 3.8095e-05 | 2.4134e-05 | 0.22051 | 0.22051 | 0.22051 | 0.99921 | -0.014982 | 0.99893 | -0.020329 | 20.1936
156 | 0.019133 | 0.0047989 | -0.019126 | -0.0047947 | 7.0221e-06 | 4.1918e-06 | 0.028484 | 0.028484 | 0.028484 | 0.99955 | -0.0086565 | 0.99915 | -0.016359 | 7.8253
157 | 0.14569 | 0.03703 | -0.14569 | -0.037029 | 1.0342e-06 | 6.5503e-07 | 0.21721 | 0.21721 | 0.21721 | 0.99893 | -0.020329 | 0.99892 | -0.020477 | 19.8908
158 | 0.017508 | 0.0043894 | -0.017507 | -0.0043885 | 1.5685e-06 | 9.2329e-07 | 0.026076 | 0.026076 | 0.026076 | 0.99915 | -0.016359 | 0.99905 | -0.018239 | 7.1636
159 | 0.14362 | 0.036509 | -0.14362 | -0.036509 | 5.7193e-07 | 3.6211e-07 | 0.21412 | 0.21412 | 0.21412 | 0.99892 | -0.020477 | 0.99892 | -0.020559 | 19.608
160 | 0.015899 | 0.0039855 | -0.015896 | -0.0039839 | 2.7318e-06 | 1.5783e-06 | 0.023681 | 0.023681 | 0.023681 | 0.99905 | -0.018239 | 0.99886 | -0.021846 | 6.5057
161 | 0.14141 | 0.035956 | -0.1413 | -0.035886 | 0.00010963 | 6.9816e-05 | 0.21083 | 0.21083 | 0.21083 | 0.99892 | -0.020559 | 0.99807 | -0.036666 | 28.9603
162 | 0.13905 | 0.035321 | -0.13895 | -0.035256 | 0.00010116 | 6.4662e-05 | 0.20747 | 0.20747 | 0.20747 | 0.99807 | -0.036666 | 0.99728 | -0.051792 | 56.9972
163 | 0.13673 | 0.0347 | -0.13653 | -0.034575 | 0.000196 | 0.00012527 | 0.20416 | 0.20416 | 0.20416 | 0.99728 | -0.051792 | 0.99572 | -0.08164 | 56.0878
164 | 0.13428 | 0.03401 | -0.13418 | -0.033949 | 9.4753e-05 | 6.056e-05 | 0.20079 | 0.20079 | 0.20079 | 0.99572 | -0.08164 | 0.99495 | -0.096344 | 55.1619
165 | 0.13196 | 0.033393 | -0.13178 | -0.033276 | 0.00018229 | 0.0001165 | 0.19747 | 0.19747 | 0.19747 | 0.99495 | -0.096344 | 0.99345 | -0.12517 | 54.25
166 | 0.0087595 | 0.0021956 | -0.0087589 | -0.0021954 | 5.3945e-07 | 2.3468e-07 | 0.013049 | 0.013049 | 0.013049 | 0.99886 | -0.021846 | 0.99879 | -0.023139 | 3.585
167 | 0.0087589 | 0.0021954 | -0.0087577 | -0.0021948 | 1.236e-06 | 5.3775e-07 | 0.013049 | 0.013049 | 0.013049 | 0.99879 | -0.023139 | 0.99864 | -0.026101 | 3.585
168 | 0.0087577 | 0.0021948 | -0.0087571 | -0.0021945 | 6.3293e-07 | 2.7541e-07 | 0.013049 | 0.013049 | 0.013049 | 0.99864 | -0.026101 | 0.99856 | -0.027618 | 3.585
169 | 0.0065484 | 0.001641 | -0.0065484 | -0.001641 | 8.1484e-12 | 5.215e-12 | 0.0097581 | 0.0097581 | 0.0097581 | 0.99856 | -0.027618 | 0.99856 | -0.027618 | 2.6808
170 | -0.0019535 | -0.00048958 | 0.0019535 | 0.0004895 | 2.5881e-08 | -8.5124e-08 | 0.0029451 | 0.0029451 | 0.0029451 | 0.98698 | -0.24814 | 0.98699 | -0.24786 | 0.80911
171 | -0.0036174 | -0.00090652 | 0.0036176 | 0.00090642 | 1.9319e-07 | -9.7739e-08 | 0.0054537 | 0.0054536 | 0.0054537 | 0.98699 | -0.24786 | 0.98705 | -0.24674 | 1.4983
172 | -0.0022194 | -0.00055622 | 0.0022194 | 0.00055616 | 2.5716e-08 | -6.5536e-08 | 0.0033074 | 0.0033074 | 0.0033074 | 0.99848 | -0.029121 | 0.9985 | -0.028878 | 0.90864
173 | -0.0044747 | -0.0011214 | 0.0044749 | 0.0011213 | 2.6847e-07 | -3.8781e-08 | 0.0066684 | 0.0066683 | 0.0066684 | 0.9985 | -0.028878 | 0.99856 | -0.027618 | 1.832
174 | -0.010966 | -0.0027483 | 0.010967 | 0.0027491 | 1.4647e-06 | 7.5507e-07 | 0.016539 | 0.016539 | 0.016539 | 0.98659 | -0.258 | 0.98673 | -0.2552 | 4.5438
175 | 0.020268 | 0.0050836 | -0.020262 | -0.0050794 | 6.9012e-06 | 4.1653e-06 | 0.030567 | 0.030567 | 0.030567 | 0.98673 | -0.2552 | 0.98637 | -0.26235 | 8.3974
176 | 0.0037734 | 0.00094561 | -0.0037733 | -0.00094567 | 1.396e-07 | -5.7285e-08 | 0.0056924 | 0.0056925 | 0.0056925 | 0.98637 | -0.26235 | 0.98633 | -0.26312 | 1.5639
177 | 0.016488 | 0.0041338 | -0.016483 | -0.004131 | 4.7307e-06 | 2.7675e-06 | 0.024874 | 0.024874 | 0.024874 | 0.98637 | -0.26235 | 0.98606 | -0.26837 | 6.8336
178 | -0.020256 | -0.0050793 | 0.020256 | 0.0050798 | 8.0223e-07 | 4.8527e-07 | 0.030849 | 0.030849 | 0.030849 | 0.97709 | -0.44071 | 0.97713 | -0.43988 | 8.4749
179 | 0.0050062 | 0.0012546 | -0.005006 | -0.0012546 | 2.8173e-07 | 1.8402e-08 | 0.0076237 | 0.0076237 | 0.0076237 | 0.97713 | -0.43988 | 0.97707 | -0.44106 | 2.0944
180 | -0.025263 | -0.0063345 | 0.025267 | 0.0063369 | 3.8793e-06 | 2.3952e-06 | 0.038472 | 0.038472 | 0.038472 | 0.97713 | -0.43988 | 0.9773 | -0.43666 | 10.5693
181 | -0.0050656 | -0.0012689 | 0.0050658 | 0.0012689 | 2.5886e-07 | 1.5219e-08 | 0.0076472 | 0.0076472 | 0.0076472 | 0.98564 | -0.27657 | 0.98569 | -0.2755 | 2.1009
182 | 0.0050656 | 0.0012689 | -0.0050651 | -0.0012689 | 4.1824e-07 | 2.4629e-08 | 0.0076472 | 0.0076473 | 0.0076473 | 0.98564 | -0.27657 | 0.98555 | -0.2783 | 2.1009
183 | -0.0088835 | -0.0022256 | 0.0088848 | 0.0022262 | 1.3347e-06 | 6.0188e-07 | 0.01341 | 0.01341 | 0.01341 | 0.98569 | -0.2755 | 0.98585 | -0.27234 | 3.6842
184 | 0.0038177 | 0.00095665 | -0.0038174 | -0.00095674 | 2.2609e-07 | -8.6663e-08 | 0.0057632 | 0.0057632 | 0.0057632 | 0.98569 | -0.2755 | 0.98563 | -0.27674 | 1.5833
185 | 0.0016866 | 0.00042212 | -0.0016865 | -0.00042267 | 1.1843e-07 | -5.4481e-07 | 0.0025463 | 0.0025465 | 0.0025465 | 0.98555 | -0.2783 | 0.98547 | -0.27978 | 0.69958
186 | 0.0038232 | 0.0009581 | -0.0038231 | -0.00095816 | 1.4423e-07 | -5.4956e-08 | 0.0057706 | 0.0057707 | 0.0057707 | 0.98585 | -0.27234 | 0.98581 | -0.27313 | 1.5854
187 | -0.012708 | -0.0031843 | 0.01271 | 0.0031856 | 2.4055e-06 | 1.3172e-06 | 0.019181 | 0.019181 | 0.019181 | 0.98585 | -0.27234 | 0.98606 | -0.26837 | 5.2695
188 | 0.0037729 | 0.00094545 | -0.0037727 | -0.00094554 | 2.1277e-07 | -8.7081e-08 | 0.0056935 | 0.0056936 | 0.0056936 | 0.98606 | -0.26837 | 0.986 | -0.26955 | 1.5642

## res_trafo
| p_hv_mw | q_hv_mvar | p_lv_mw | q_lv_mvar | pl_mw | ql_mvar | i_hv_ka | i_lv_ka | vm_hv_pu | va_hv_degree | vm_lv_pu | va_lv_degree | loading_percent
0 | -1.2729e-15 | -1.3162e-15 | 0.00165 | 1.2699e-07 | 0.00165 | 1.2699e-07 | 5.2857e-17 | 0.0023815 | 0.99998 | 149.9956 | 1 | 0 | 0.2619

## res_ext_grid
| p_mw | q_mvar
0 | 0.49235 | 0.1258

## res_load
| p_mw | q_mvar
0 | 0.0065774 | 0.0016485
1 | 0.0043761 | 0.0010967
2 | 0.0010019 | 0.0002511
3 | 0.0016639 | 0.00041702
4 | 0.0032821 | 0.00082257
5 | 0.0046626 | 0.0011686
6 | 0.010026 | 0.0025127
7 | 0.004176 | 0.0010466
8 | 0.0017372 | 0.00043539
9 | 0.01997 | 0.005005
10 | 0.0085327 | 0.0021385
11 | 0.010808 | 0.0027087
12 | 0.0012224 | 0.00030635
13 | 0.0029479 | 0.00073881
14 | 0.0049801 | 0.0012481
15 | 0.0017204 | 0.00043118
16 | 0.0084498 | 0.0021177
17 | 0.0016289 | 0.00040824
18 | 0.0050961 | 0.0012772
19 | 0.0016545 | 0.00041465
20 | 0.003905 | 0.00097868
21 | 0.0029995 | 0.00075174
22 | 0.0038493 | 0.00096472
23 | 0.003364 | 0.0008431
24 | 0.00066153 | 0.00016579
25 | 0.0015964 | 0.00040011
26 | 0.00279 | 0.00069924
27 | 0.001664 | 0.00041703
28 | 0.0028091 | 0.00070403
29 | 0.002123 | 0.00053207
30 | 0.0022859 | 0.00057289
31 | 0.0042319 | 0.0010606
32 | 0.0035907 | 0.00089992
33 | 0.0017779 | 0.00044558
34 | 0.0018217 | 0.00045656
35 | 0.0031424 | 0.00078756
36 | 0.0090077 | 0.0022575
37 | 0.0080862 | 0.0020266
38 | 0.003476 | 0.00087118
39 | 0.0087488 | 0.0021927
40 | 0.0027316 | 0.00068461
41 | 0.00066112 | 0.00016569
42 | 0.0021774 | 0.0005457
43 | 0.00067581 | 0.00016937
44 | 0.0027402 | 0.00068676
45 | 0.003154 | 0.00079047
46 | 0.0013593 | 0.00034066
47 | 0.0040002 | 0.0010025
48 | 0.0012027 | 0.00030143
49 | 0.0012707 | 0.00031848
50 | 0.0012502 | 0.00031334
51 | 0.0016639 | 0.00041702
52 | 0.01495 | 0.0037469
53 | 0.0015566 | 0.00039012
54 | 0.0040802 | 0.0010226
55 | 0.011214 | 0.0028105
56 | 0.0024547 | 0.00061521
57 | 0.0026922 | 0.00067472
58 | 0.00090649 | 0.00022719
59 | 0.0014932 | 0.00037422
60 | 0.002073 | 0.00051955
61 | 0.0020602 | 0.00051634
62 | 0.0015609 | 0.00039121
63 | 0.003458 | 0.00086666
64 | 0.002258 | 0.0005659
65 | 0.0038195 | 0.00095727
66 | 0.009236 | 0.0023148
67 | 0.0064159 | 0.001608
68 | 0.0094218 | 0.0023613
69 | 0.0040947 | 0.0010262
70 | 0.0037652 | 0.00094365
71 | 0.002134 | 0.00053483
72 | 0.0022185 | 0.00055602
73 | 0.0060358 | 0.0015127
74 | 0.01313 | 0.0032908
75 | 0.0045131 | 0.0011311
76 | 0.0026037 | 0.00065254
77 | 0.0021678 | 0.00054329
78 | 0.0021666 | 0.00054301
79 | 0.010145 | 0.0025425
80 | 0.0079098 | 0.0019824
81 | 0.0033423 | 0.00083765
82 | 0.0045359 | 0.0011368
83 | 0.0018605 | 0.00046628
84 | 0.0033146 | 0.00083072
85 | 0.0022779 | 0.00057089
86 | 0.0028658 | 0.00071824
87 | 0.0018923 | 0.00047424
88 | 0.0019519 | 0.00048919
89 | 0.0024362 | 0.00061056
90 | 0.0019303 | 0.00048377
91 | 0.00172 | 0.00043106
92 | 0.0016922 | 0.0004241
93 | 0.0018721 | 0.00046919
94 | 0.0019534 | 0.00048958
95 | 0.0018711 | 0.00046895
96 | 0.0051679 | 0.0012952
97 | 0.002134 | 0.00053483
98 | 0.0017204 | 0.00043117
99 | 0.001693 | 0.00042431
100 | 0.0016928 | 0.00042426
101 | 0.0017198 | 0.00043102
102 | 0.0016939 | 0.00042454
103 | 0.0017198 | 0.00043101
104 | 0.0016939 | 0.00042453
105 | 0.0016848 | 0.00042225
106 | 0.0022553 | 0.00056523
107 | 0.0015806 | 0.00039614
108 | 0.0022194 | 0.00055623
109 | 0.0016173 | 0.00040534
110 | 0.0020735 | 0.00051967
111 | 0.0016079 | 0.00040299
112 | 0.0022077 | 0.0005533
113 | 0.0022545 | 0.00056502
114 | 0.0022185 | 0.00055602
115 | 0.0022553 | 0.00056523
116 | 0.0022194 | 0.00055622
117 | 0.0022086 | 0.00055353
118 | 0.0019535 | 0.00048958
119 | 0.0016639 | 0.00041702
120 | 0.0022544 | 0.00056502
121 | 0.0022194 | 0.00055622
122 | 0.0022553 | 0.00056523
123 | 0.010966 | 0.0027483
124 | 0.0017363 | 0.00043517
125 | 0.0020735 | 0.00051967
126 | 0.0026051 | 0.0006529
127 | 0.005006 | 0.0012546
128 | 0.0022534 | 0.00056475
129 | 0.0033785 | 0.00084674
130 | 0.0038174 | 0.00095674
131 | 0.0016865 | 0.00042267
132 | 0.0033824 | 0.00084772
133 | 0.0024617 | 0.00061697
134 | 0.0012326 | 0.00030892
135 | 0.0038231 | 0.00095816
136 | 0.0037733 | 0.00094567
137 | 0.0037727 | 0.00094554

## dtypes
| element | column | dtype
0 | bus | name | object
1 | bus | vn_kv | float64
2 | bus | type | object
3 | bus | zone | object
4 | bus | in_service | bool
5 | load | name | object
6 | load | bus | uint32
7 | load | p_mw | float64
8 | load | q_mvar | float64
9 | load | const_z_percent | float64
10 | load | const_i_percent | float64
11 | load | sn_mva | float64
12 | load | scaling | float64
13 | load | in_service | bool
14 | load | type | object
15 | ext_grid | name | object
16 | ext_grid | bus | uint32
17 | ext_grid | vm_pu | float64
18 | ext_grid | va_degree | float64
19 | ext_grid | slack_weight | float64
20 | ext_grid | in_service | bool
21 | line | name | object
22 | line | std_type | object
23 | line | from_bus | uint32
24 | line | to_bus | uint32
25 | line | length_km | float64
26 | line | r_ohm_per_km | float64
27 | line | x_ohm_per_km | float64
28 | line | c_nf_per_km | float64
29 | line | g_us_per_km | float64
30 | line | max_i_ka | float64
31 | line | df | float64
32 | line | parallel | uint32
33 | line | type | object
34 | line | in_service | bool
35 | trafo | name | object
36 | trafo | std_type | object
37 | trafo | hv_bus | uint32
38 | trafo | lv_bus | uint32
39 | trafo | sn_mva | float64
40 | trafo | vn_hv_kv | float64
41 | trafo | vn_lv_kv | float64
42 | trafo | vk_percent | float64
43 | trafo | vkr_percent | float64
44 | trafo | pfe_kw | float64
45 | trafo | i0_percent | float64
46 | trafo | shift_degree | float64
47 | trafo | tap_side | object
48 | trafo | tap_neutral | int32
49 | trafo | tap_min | int32
50 | trafo | tap_max | int32
51 | trafo | tap_step_percent | float64
52 | trafo | tap_step_degree | float64
53 | trafo | tap_pos | int32
54 | trafo | tap_phase_shifter | bool
55 | trafo | parallel | uint32
56 | trafo | df | float64
57 | trafo | in_service | bool
58 | line_geodata | coords | object
59 | bus_geodata | x | float64
60 | bus_geodata | y | float64
61 | bus_geodata | coords | object
62 | res_bus | vm_pu | float64
63 | res_bus | va_degree | float64
64 | res_bus | p_mw | float64
65 | res_bus | q_mvar | float64
66 | res_line | p_from_mw | float64
67 | res_line | q_from_mvar | float64
68 | res_line | p_to_mw | float64
69 | res_line | q_to_mvar | float64
70 | res_line | pl_mw | float64
71 | res_line | ql_mvar | float64
72 | res_line | i_from_ka | float64
73 | res_line | i_to_ka | float64
74 | res_line | i_ka | float64
75 | res_line | vm_from_pu | float64
76 | res_line | va_from_degree | float64
77 | res_line | vm_to_pu | float64
78 | res_line | va_to_degree | float64
79 | res_line | loading_percent | float64
80 | res_trafo | p_hv_mw | float64
81 | res_trafo | q_hv_mvar | float64
82 | res_trafo | p_lv_mw | float64
83 | res_trafo | q_lv_mvar | float64
84 | res_trafo | pl_mw | float64
85 | res_trafo | ql_mvar | float64
86 | res_trafo | i_hv_ka | float64
87 | res_trafo | i_lv_ka | float64
88 | res_trafo | vm_hv_pu | float64
89 | res_trafo | va_hv_degree | float64
90 | res_trafo | vm_lv_pu | float64
91 | res_trafo | va_lv_degree | float64
92 | res_trafo | loading_percent | float64
93 | res_ext_grid | p_mw | float64
94 | res_ext_grid | q_mvar | float64
95 | res_load | p_mw | float64
96 | res_load | q_mvar | float64

## parameters
| version | format_version | converged | OPF_converged | name | f_hz | sn_mva
0 | 2.14.6 | 2.14.0 | TRUE | FALSE |  | 50 | 1