## bus
| name | vn_kv | type | zone | in_service
0 | bus_LV_151-3_0_4_node_0 | 0.4 | n |  | TRUE
1 | bus_LV_151-3_0_4_node_1 | 0.4 | n |  | TRUE
2 | bus_LV_151-3_0_4_node_2 | 0.4 | n |  | TRUE
3 | bus_LV_151-3_0_4_node_3 | 0.4 | n |  | TRUE
4 | bus_LV_151-3_0_4_node_4 | 0.4 | n |  | TRUE
5 | bus_LV_151-3_0_4_node_8 | 0.4 | n |  | TRUE
6 | bus_LV_151-3_0_4_node_5 | 0.4 | n |  | TRUE
7 | bus_LV_151-3_0_4_node_20 | 0.4 | n |  | TRUE
8 | bus_LV_151-3_0_4_node_17 | 0.4 | n |  | TRUE
9 | bus_LV_151-3_0_4_node_118 | 0.4 | n |  | TRUE
10 | bus_LV_151-3_0_4_node_6 | 0.4 | n |  | TRUE
11 | bus_LV_151-3_0_4_node_15 | 0.4 | n |  | TRUE
12 | bus_LV_151-3_0_4_node_7 | 0.4 | n |  | TRUE
13 | bus_LV_151-3_0_4_node_13 | 0.4 | n |  | TRUE
14 | bus_LV_151-3_0_4_node_31 | 0.4 | n |  | TRUE
15 | bus_LV_151-3_0_4_node_30 | 0.4 | n |  | TRUE
16 | bus_LV_151-3_0_4_node_12 | 0.4 | n |  | TRUE
17 | bus_LV_151-3_0_4_node_126 | 0.4 | n |  | TRUE
18 | bus_LV_151-3_0_4_node_10 | 0.4 | n |  | TRUE
19 | bus_LV_151-3_0_4_node_124 | 0.4 | n |  | TRUE
20 | bus_LV_151-3_0_4_node_11 | 0.4 | n |  | TRUE
21 | bus_LV_151-3_0_4_node_14 | 0.4 | n |  | TRUE
22 | bus_LV_151-3_0_4_node_50 | 0.4 | n |  | TRUE
23 | bus_LV_151-3_0_4_node_48 | 0.4 | n |  | TRUE
24 | bus_LV_151-3_0_4_node_51 | 0.4 | n |  | TRUE
25 | bus_LV_151-3_0_4_node_9 | 0.4 | n |  | TRUE
26 | bus_LV_151-3_0_4_node_119 | 0.4 | n |  | TRUE
27 | bus_LV_151-3_0_4_node_54 | 0.4 | n |  | TRUE
28 | bus_LV_151-3_0_4_node_120 | 0.4 | n |  | TRUE
29 | bus_LV_151-3_0_4_node_121 | 0.4 | n |  | TRUE
30 | bus_LV_151-3_0_4_node_49 | 0.4 | n |  | TRUE
31 | bus_LV_151-3_0_4_node_16 | 0.4 | n |  | TRUE
32 | bus_LV_151-3_0_4_node_18 | 0.4 | n |  | TRUE
33 | bus_LV_151-3_0_4_node_19 | 0.4 | n |  | TRUE
34 | bus_LV_151-3_0_4_node_21 | 0.4 | n |  | TRUE
35 | bus_LV_151-3_0_4_node_125 | 0.4 | n |  | TRUE
36 | bus_LV_151-3_0_4_node_22 | 0.4 | n |  | TRUE
37 | bus_LV_151-3_0_4_node_23 | 0.4 | n |  | TRUE
38 | bus_LV_151-3_0_4_node_24 | 0.4 | n |  | TRUE
39 | bus_LV_151-3_0_4_node_25 | 0.4 | n |  | TRUE
40 | bus_LV_151-3_0_4_node_26 | 0.4 | n |  | TRUE
41 | bus_LV_151-3_0_4_node_47 | 0.4 | n |  | TRUE
42 | bus_LV_151-3_0_4_node_29 | 0.4 | n |  | TRUE
43 | bus_LV_151-3_0_4_node_43 | 0.4 | n |  | TRUE
44 | bus_LV_151-3_0_4_node_35 | 0.4 | n |  | TRUE
45 | bus_LV_151-3_0_4_node_44 | 0.4 | n |  | TRUE
46 | bus_LV_151-3_0_4_node_32 | 0.4 | n |  | TRUE
47 | bus_LV_151-3_0_4_node_33 | 0.4 | n |  | TRUE
48 | bus_LV_151-3_0_4_node_34 | 0.4 | n |  | TRUE
49 | bus_LV_151-3_0_4_node_36 | 0.4 | n |  | TRUE
50 | bus_LV_151-3_0_4_node_37 | 0.4 | n |  | TRUE
51 | bus_LV_151-3_0_4_node_38 | 0.4 | n |  | TRUE
52 | bus_LV_151-3_0_4_node_46 | 0.4 | n |  | TRUE
53 | bus_LV_151-3_0_4_node_105 | 0.4 | n |  | TRUE
54 | bus_LV_151-3_0_4_node_107 | 0.4 | n |  | TRUE
55 | bus_LV_151-3_0_4_node_116 | 0.4 | n |  | TRUE
56 | bus_LV_151-3_0_4_node_122 | 0.4 | n |  | TRUE
57 | bus_LV_151-3_0_4_node_106 | 0.4 | n |  | TRUE
58 | bus_LV_151-3_0_4_node_123 | 0.4 | n |  | TRUE
59 | bus_LV_151-3_0_4_node_88 | 0.4 | n |  | TRUE
60 | bus_LV_151-3_0_4_node_89 | 0.4 | n |  | TRUE
61 | bus_LV_151-3_0_4_node_90 | 0.4 | n |  | TRUE
62 | bus_LV_151-3_0_4_node_91 | 0.4 | n |  | TRUE
63 | bus_LV_151-3_0_4_node_92 | 0.4 | n |  | TRUE
64 | bus_LV_151-3_0_4_node_111 | 0.4 | n |  | TRUE
65 | bus_LV_151-3_0_4_node_109 | 0.4 | n |  | TRUE
66 | bus_LV_151-3_0_4_node_108 | 0.4 | n |  | TRUE
67 | bus_MV_492_0_node_169 | 20 | n |  | TRUE

## load
| name | bus | p_mw | q_mvar | const_z_percent | const_i_percent | sn_mva | scaling | in_service | type
0 | LV_151-3_0_4_load_0 | 0 | 0.0014187 | 0.00035555 | 0 | 0 |  | 1 | TRUE | wye
1 | LV_151-3_0_4_load_1 | 1 | 0.0047387 | 0.0011876 | 0 | 0 |  | 1 | TRUE | wye
2 | LV_151-3_0_4_load_2 | 2 | 0.0010661 | 0.00026719 | 0 | 0 |  | 1 | TRUE | wye
3 | LV_151-3_0_4_load_8 | 5 | 0.0042655 | 0.001069 | 0 | 0 |  | 1 | TRUE | wye
4 | LV_151-3_0_4_load_5 | 6 | 0.0047365 | 0.0011871 | 0 | 0 |  | 1 | TRUE | wye
5 | LV_151-3_0_4_load_20 | 7 | 0.0045838 | 0.0011488 | 0 | 0 |  | 1 | TRUE | wye
6 | LV_151-3_0_4_load_118 | 9 | 0.0028135 | 0.00070512 | 0 | 0 |  | 1 | TRUE | wye
7 | LV_151-3_0_4_load_6 | 10 | 0.011737 | 0.0029415 | 0 | 0 |  | 1 | TRUE | wye
8 | LV_151-3_0_4_load_15 | 11 | 0.0013082 | 0.00032786 | 0 | 0 |  | 1 | TRUE | wye
9 | LV_151-3_0_4_load_30 | 15 | 0.0039959 | 0.0010015 | 0 | 0 |  | 1 | TRUE | wye
10 | LV_151-3_0_4_load_126 | 17 | 0.0047365 | 0.0011871 | 0 | 0 |  | 1 | TRUE | wye
11 | LV_151-3_0_4_load_124 | 19 | 0.017845 | 0.0044724 | 0 | 0 |  | 1 | TRUE | wye
12 | LV_151-3_0_4_load_48 | 23 | 0.025521 | 0.0063962 | 0 | 0 |  | 1 | TRUE | wye
13 | LV_151-3_0_4_load_51 | 24 | 0.0082618 | 0.0020706 | 0 | 0 |  | 1 | TRUE | wye
14 | LV_151-3_0_4_load_9 | 25 | 0.0017684 | 0.00044319 | 0 | 0 |  | 1 | TRUE | wye
15 | LV_151-3_0_4_load_119 | 26 | 0.0034549 | 0.00086589 | 0 | 0 |  | 1 | TRUE | wye
16 | LV_151-3_0_4_load_54 | 27 | 0.0066577 | 0.0016686 | 0 | 0 |  | 1 | TRUE | wye
17 | LV_151-3_0_4_load_121 | 29 | 0.0040614 | 0.0010179 | 0 | 0 |  | 1 | TRUE | wye
18 | LV_151-3_0_4_load_21 | 34 | 0.0017081 | 0.00042808 | 0 | 0 |  | 1 | TRUE | wye
19 | LV_151-3_0_4_load_125 | 35 | 0.0027096 | 0.00067908 | 0 | 0 |  | 1 | TRUE | wye
20 | LV_151-3_0_4_load_22 | 36 | 0.0036551 | 0.00091605 | 0 | 0 |  | 1 | TRUE | wye
21 | LV_151-3_0_4_load_23 | 37 | 0.0019737 | 0.00049466 | 0 | 0 |  | 1 | TRUE | wye
22 | LV_151-3_0_4_load_24 | 38 | 0.002044 | 0.00051227 | 0 | 0 |  | 1 | TRUE | wye
23 | LV_151-3_0_4_load_25 | 39 | 0.001977 | 0.00049549 | 0 | 0 |  | 1 | TRUE | wye
24 | LV_151-3_0_4_load_26 | 40 | 0.0092823 | 0.0023264 | 0 | 0 |  | 1 | TRUE | wye
25 | LV_151-3_0_4_load_47 | 41 | 0.038589 | 0.0096713 | 0 | 0 |  | 1 | TRUE | wye
26 | LV_151-3_0_4_load_43 | 43 | 0.013554 | 0.0033971 | 0 | 0 |  | 1 | TRUE | wye
27 | LV_151-3_0_4_load_35 | 44 | 0.025449 | 0.0063781 | 0 | 0 |  | 1 | TRUE | wye
28 | LV_151-3_0_4_load_32 | 46 | 0.010054 | 0.0025199 | 0 | 0 |  | 1 | TRUE | wye
29 | LV_151-3_0_4_load_36 | 49 | 0.0096994 | 0.0024309 | 0 | 0 |  | 1 | TRUE | wye
30 | LV_151-3_0_4_load_37 | 50 | 0.048915 | 0.012259 | 0 | 0 |  | 1 | TRUE | wye
31 | LV_151-3_0_4_load_105 | 53 | 0.0028125 | 0.00070487 | 0 | 0 |  | 1 | TRUE | wye
32 | LV_151-3_0_4_load_122 | 56 | 0.0010618 | 0.00026611 | 0 | 0 |  | 1 | TRUE | wye
33 | LV_151-3_0_4_load_106 | 57 | 0.0069968 | 0.0017536 | 0 | 0 |  | 1 | TRUE | wye
34 | LV_151-3_0_4_load_123 | 58 | 0.0040353 | 0.0010113 | 0 | 0 |  | 1 | TRUE | wye
35 | LV_151-3_0_4_load_88 | 59 | 0.0054414 | 0.0013637 | 0 | 0 |  | 1 | TRUE | wye
36 | LV_151-3_0_4_load_89 | 60 | 0.0014073 | 0.0003527 | 0 | 0 |  | 1 | TRUE | wye
37 | LV_151-3_0_4_load_90 | 61 | 0.0025182 | 0.00063112 | 0 | 0 |  | 1 | TRUE | wye
38 | LV_151-3_0_4_load_91 | 62 | 0.0036489 | 0.0009145 | 0 | 0 |  | 1 | TRUE | wye
39 | LV_151-3_0_4_load_92 | 63 | 0.0029414 | 0.00073719 | 0 | 0 |  | 1 | TRUE | wye
40 | LV_151-3_0_4_load_108 | 66 | 0.0066403 | 0.0016642 | 0 | 0 |  | 1 | TRUE | wye

## ext_grid
| name | bus | vm_pu | va_degree | slack_weight | in_service
0 |  | 30 | 1 | 0 | 1 | TRUE

## line
| name | std_type | from_bus | to_bus | length_km | r_ohm_per_km | x_ohm_per_km | c_nf_per_km | g_us_per_km | max_i_ka | df | parallel | type | in_service
0 | LV_151-3_0_4_line_0 |  | 0 | 1 | 0.0079666 | 0.125 | 0.08 | 261 | 0 | 0.364 | 1 | 1 | cs | TRUE
1 | LV_151-3_0_4_line_1 |  | 0 | 2 | 0.0076331 | 0.125 | 0.08 | 261 | 0 | 0.364 | 1 | 1 | cs | TRUE
2 | LV_151-3_0_4_line_2 |  | 1 | 3 | 0.0030632 | 0.125 | 0.08 | 261 | 0 | 0.364 | 1 | 1 | cs | TRUE
3 | LV_151-3_0_4_line_3 |  | 2 | 4 | 0.024848 | 0.125 | 0.08 | 261 | 0 | 0.364 | 1 | 1 | cs | TRUE
4 | LV_151-3_0_4_line_4 |  | 3 | 5 | 0.017183 | 0.125 | 0.08 | 261 | 0 | 0.364 | 1 | 1 | cs | TRUE
5 | LV_151-3_0_4_line_5 |  | 3 | 6 | 0.0026192 | 0.125 | 0.08 | 261 | 0 | 0.364 | 1 | 1 | cs | TRUE
6 | LV_151-3_0_4_line_6 |  | 4 | 7 | 0.0046774 | 0.125 | 0.08 | 261 | 0 | 0.364 | 1 | 1 | cs | TRUE
7 | LV_151-3_0_4_line_7 |  | 4 | 8 | 0.074804 | 0.125 | 0.08 | 261 | 0 | 0.364 | 1 | 1 | cs | TRUE
8 | LV_151-3_0_4_line_8 |  | 5 | 9 | 0.026754 | 0.125 | 0.08 | 261 | 0 | 0.364 | 1 | 1 | cs | TRUE
9 | LV_151-3_0_4_line_9 |  | 6 | 10 | 0.016312 | 0.125 | 0.08 | 261 | 0 | 0.364 | 1 | 1 | cs | TRUE
10 | LV_151-3_0_4_line_10 |  | 8 | 11 | 0.0033925 | 0.125 | 0.08 | 261 | 0 | 0.364 | 1 | 1 | cs | TRUE
11 | LV_151-3_0_4_line_11 |  | 9 | 26 | 0.005863 | 0.125 | 0.08 | 261 | 0 | 0.364 | 1 | 1 | cs | TRUE
12 | LV_151-3_0_4_line_12 |  | 10 | 12 | 0.027546 | 0.125 | 0.08 | 261 | 0 | 0.364 | 1 | 1 | cs | TRUE
13 | LV_151-3_0_4_line_13 |  | 11 | 31 | 0.005477 | 0.125 | 0.08 | 261 | 0 | 0.364 | 1 | 1 | cs | TRUE
14 | LV_151-3_0_4_line_14 |  | 12 | 13 | 0.042558 | 0.125 | 0.08 | 261 | 0 | 0.364 | 1 | 1 | cs | TRUE
15 | LV_151-3_0_4_line_15 |  | 12 | 14 | 0.07503 | 0.125 | 0.08 | 261 | 0 | 0.364 | 1 | 1 | cs | TRUE
16 | LV_151-3_0_4_line_16 |  | 12 | 15 | 0.014902 | 0.125 | 0.08 | 261 | 0 | 0.364 | 1 | 1 | cs | TRUE
17 | LV_151-3_0_4_line_17 |  | 13 | 19 | 0.006458 | 0.125 | 0.08 | 261 | 0 | 0.364 | 1 | 1 | cs | TRUE
18 | LV_151-3_0_4_line_18 |  | 13 | 20 | 0.00538 | 0.125 | 0.08 | 261 | 0 | 0.364 | 1 | 1 | cs | TRUE
19 | LV_151-3_0_4_line_19 |  | 14 | 24 | 0.0081571 | 0.125 | 0.08 | 261 | 0 | 0.364 | 1 | 1 | cs | TRUE
20 | LV_151-3_0_4_line_20 |  | 16 | 17 | 0.016711 | 0.125 | 0.08 | 261 | 0 | 0.364 | 1 | 1 | cs | TRUE
21 | LV_151-3_0_4_line_21 |  | 16 | 18 | 0.04175 | 0.125 | 0.08 | 261 | 0 | 0.364 | 1 | 1 | cs | TRUE
22 | LV_151-3_0_4_line_22 |  | 18 | 20 | 0.005937 | 0.125 | 0.08 | 261 | 0 | 0.364 | 1 | 1 | cs | TRUE
23 | LV_151-3_0_4_line_23 |  | 18 | 25 | 0.037743 | 0.125 | 0.08 | 261 | 0 | 0.364 | 1 | 1 | cs | TRUE
24 | LV_151-3_0_4_line_24 |  | 20 | 27 | 0.022697 | 0.125 | 0.08 | 261 | 0 | 0.364 | 1 | 1 | cs | TRUE
25 | LV_151-3_0_4_line_25 |  | 21 | 22 | 0.021828 | 0.125 | 0.08 | 261 | 0 | 0.364 | 1 | 1 | cs | TRUE
26 | LV_151-3_0_4_line_26 |  | 21 | 23 | 0.029675 | 0.125 | 0.08 | 261 | 0 | 0.364 | 1 | 1 | cs | TRUE
27 | LV_151-3_0_4_line_27 |  | 22 | 28 | 0.02314 | 0.125 | 0.08 | 261 | 0 | 0.364 | 1 | 1 | cs | TRUE
28 | LV_151-3_0_4_line_28 |  | 22 | 29 | 0.019146 | 0.125 | 0.08 | 261 | 0 | 0.364 | 1 | 1 | cs | TRUE
29 | LV_151-3_0_4_line_29 |  | 23 | 30 | 0.021331 | 0.125 | 0.08 | 261 | 0 | 0.364 | 1 | 2 | cs | TRUE
30 | LV_151-3_0_4_line_30 |  | 26 | 28 | 0.010627 | 0.125 | 0.08 | 261 | 0 | 0.364 | 1 | 1 | cs | TRUE
31 | LV_151-3_0_4_line_31 |  | 28 | 58 | 0.018563 | 0.125 | 0.08 | 261 | 0 | 0.364 | 1 | 1 | cs | TRUE
32 | LV_151-3_0_4_line_32 |  | 29 | 56 | 0.013593 | 0.125 | 0.08 | 261 | 0 | 0.364 | 1 | 1 | cs | TRUE
33 | LV_151-3_0_4_line_33 |  | 30 | 49 | 0.025602 | 0.125 | 0.08 | 261 | 0 | 0.364 | 1 | 2 | cs | TRUE
34 | LV_151-3_0_4_line_34 |  | 31 | 32 | 0.066189 | 0.125 | 0.08 | 261 | 0 | 0.364 | 1 | 1 | cs | TRUE
35 | LV_151-3_0_4_line_35 |  | 32 | 33 | 0.020326 | 0.125 | 0.08 | 261 | 0 | 0.364 | 1 | 1 | cs | TRUE
36 | LV_151-3_0_4_line_36 |  | 32 | 34 | 0.0066974 | 0.125 | 0.08 | 261 | 0 | 0.364 | 1 | 1 | cs | TRUE
37 | LV_151-3_0_4_line_37 |  | 33 | 35 | 0.010194 | 0.125 | 0.08 | 261 | 0 | 0.364 | 1 | 1 | cs | TRUE
38 | LV_151-3_0_4_line_38 |  | 36 | 37 | 0.020169 | 0.125 | 0.08 | 261 | 0 | 0.364 | 1 | 1 | cs | TRUE
39 | LV_151-3_0_4_line_39 |  | 36 | 38 | 0.014838 | 0.125 | 0.08 | 261 | 0 | 0.364 | 1 | 1 | cs | TRUE
40 | LV_151-3_0_4_line_40 |  | 37 | 39 | 0.010313 | 0.125 | 0.08 | 261 | 0 | 0.364 | 1 | 1 | cs | TRUE
41 | LV_151-3_0_4_line_41 |  | 37 | 40 | 0.031962 | 0.125 | 0.08 | 261 | 0 | 0.364 | 1 | 1 | cs | TRUE
42 | LV_151-3_0_4_line_42 |  | 40 | 41 | 0.038574 | 0.125 | 0.08 | 261 | 0 | 0.364 | 1 | 1 | cs | TRUE
43 | LV_151-3_0_4_line_43 |  | 41 | 44 | 0.036173 | 0.125 | 0.08 | 261 | 0 | 0.364 | 1 | 1 | cs | TRUE
44 | LV_151-3_0_4_line_44 |  | 41 | 42 | 0.041671 | 0.125 | 0.08 | 261 | 0 | 0.364 | 1 | 1 | cs | TRUE
45 | LV_151-3_0_4_line_45 |  | 42 | 43 | 0.0099925 | 0.125 | 0.08 | 261 | 0 | 0.364 | 1 | 1 | cs | TRUE
46 | LV_151-3_0_4_line_46 |  | 43 | 45 | 0.012479 | 0.125 | 0.08 | 261 | 0 | 0.364 | 1 | 1 | cs | TRUE
47 | LV_151-3_0_4_line_47 |  | 45 | 52 | 0.033649 | 0.125 | 0.08 | 261 | 0 | 0.364 | 1 | 1 | cs | TRUE
48 | LV_151-3_0_4_line_48 |  | 45 | 51 | 0.034631 | 0.125 | 0.08 | 261 | 0 | 0.364 | 1 | 1 | cs | TRUE
49 | LV_151-3_0_4_line_49 |  | 46 | 47 | 0.029543 | 0.125 | 0.08 | 261 | 0 | 0.364 | 1 | 2 | cs | TRUE
50 | LV_151-3_0_4_line_50 |  | 46 | 48 | 0.024701 | 0.125 | 0.08 | 261 | 0 | 0.364 | 1 | 2 | cs | TRUE
51 | LV_151-3_0_4_line_51 |  | 47 | 49 | 0.013556 | 0.125 | 0.08 | 261 | 0 | 0.364 | 1 | 2 | cs | TRUE
52 | LV_151-3_0_4_line_52 |  | 48 | 50 | 0.023271 | 0.125 | 0.08 | 261 | 0 | 0.364 | 1 | 1 | cs | TRUE
53 | LV_151-3_0_4_line_53 |  | 48 | 51 | 0.01445 | 0.125 | 0.08 | 261 | 0 | 0.364 | 1 | 1 | cs | TRUE
54 | LV_151-3_0_4_line_54 |  | 52 | 53 | 0.010663 | 0.125 | 0.08 | 261 | 0 | 0.364 | 1 | 1 | cs | TRUE
55 | LV_151-3_0_4_line_55 |  | 53 | 57 | 0.0074233 | 0.125 | 0.08 | 261 | 0 | 0.364 | 1 | 1 | cs | TRUE
56 | LV_151-3_0_4_line_56 |  | 54 | 55 | 0.010456 | 0.125 | 0.08 | 261 | 0 | 0.364 | 1 | 1 | cs | TRUE
57 | LV_151-3_0_4_line_57 |  | 54 | 56 | 0.025111 | 0.125 | 0.08 | 261 | 0 | 0.364 | 1 | 1 | cs | TRUE
58 | LV_151-3_0_4_line_58 |  | 55 | 63 | 0.012179 | 0.125 | 0.08 | 261 | 0 | 0.364 | 1 | 1 | cs | TRUE
59 | LV_151-3_0_4_line_59 |  | 59 | 60 | 0.0026906 | 0.125 | 0.08 | 261 | 0 | 0.364 | 1 | 1 | cs | TRUE
60 | LV_151-3_0_4_line_60 |  | 59 | 61 | 0.015552 | 0.125 | 0.08 | 261 | 0 | 0.364 | 1 | 1 | cs | TRUE
61 | LV_151-3_0_4_line_61 |  | 60 | 62 | 0.026803 | 0.125 | 0.08 | 261 | 0 | 0.364 | 1 | 1 | cs | TRUE
62 | LV_151-3_0_4_line_62 |  | 61 | 63 | 0.010175 | 0.125 | 0.08 | 261 | 0 | 0.364 | 1 | 1 | cs | TRUE
63 | LV_151-3_0_4_line_63 |  | 62 | 64 | 0.003832 | 0.125 | 0.08 | 261 | 0 | 0.364 | 1 | 1 | cs | TRUE
64 | LV_151-3_0_4_line_64 |  | 64 | 65 | 0.009228 | 0.125 | 0.08 | 261 | 0 | 0.364 | 1 | 1 | cs | TRUE
65 | LV_151-3_0_4_line_65 |  | 65 | 66 | 0.0075247 | 0.125 | 0.08 | 261 | 0 | 0.364 | 1 | 1 | cs | TRUE

## trafo
| name | std_type | hv_bus | lv_bus | sn_mva | vn_hv_kv | vn_lv_kv | vk_percent | vkr_percent | pfe_kw | i0_percent | shift_degree | tap_side | tap_neutral | tap_min | tap_max | tap_step_percent | tap_step_degree | tap_pos | tap_phase_shifter | parallel | df | in_service
0 | LV_151-3_0_4_trafo_49 | 0.63 MVA 20/0.4 kV | 67 | 30 | 0.63 | 20 | 0.4 | 6 | 1.206 | 1.65 | 0.2619 | 150 | hv | 0 | -2 | 2 | 2.5 | 0 | 0 | FALSE | 1 | 1 | TRUE

## line_geodata
| x0 | y0 | x1 | y1 | x2 | y2 | x3 | y3 | x4 | y4 | x5 | y5 | x6 | y6 | x7 | y7 | x8 | y8 | x9 | y9
0 | 2686909.2299 | 1240195.8099 | 2686912.918 | 1240202.8714
1 | 2686909.2299 | 1240195.8099 | 2686905.6963 | 1240189.044
2 | 2686914.336 | 1240205.5866 | 2686912.918 | 1240202.8714
3 | 2686894.1935 | 1240167.0194 | 2686905.6963 | 1240189.044
4 | 2686914.336 | 1240205.5866 | 2686929.7858 | 1240198.067
5 | 2686914.336 | 1240205.5866 | 2686915.7881 | 1240207.7665
6 | 2686894.1935 | 1240167.0194 | 2686893.7323 | 1240162.3648
7 | 2686894.1935 | 1240167.0194 | 2686883.9701 | 1240156.0507 | 2686878.4175 | 1240159.761 | 2686846.3265 | 1240190.3249 | 2686841.2574 | 1240185.2915 | 2686839.99 | 1240184.0387
8 | 2686929.7858 | 1240198.067 | 2686940.905 | 1240192.6551 | 2686953.6483 | 1240191.1295 | 2686955.1373 | 1240190.6875
9 | 2686915.7881 | 1240207.7665 | 2686924.8312 | 1240221.3425
10 | 2686839.99 | 1240184.0387 | 2686837.4787 | 1240186.3196
11 | 2686955.1373 | 1240190.6875 | 2686957.5754 | 1240189.9639 | 2686960.5498 | 1240188.4896
12 | 2686943.3356 | 1240241.4928 | 2686930.3648 | 1240229.6498 | 2686924.8312 | 1240221.3425
13 | 2686835.6198 | 1240191.1911 | 2686836.2189 | 1240187.4638 | 2686837.4787 | 1240186.3196
14 | 2686922.4017 | 1240272.4532 | 2686930.4018 | 1240263.7751 | 2686938.3483 | 1240255.1408 | 2686947.4552 | 1240245.2558 | 2686943.3356 | 1240241.4928
15 | 2686943.3356 | 1240241.4928 | 2686947.4552 | 1240245.2558 | 2686953.1274 | 1240239.0566 | 2686960.1392 | 1240245.6975 | 2686962.3679 | 1240249.9888 | 2686963.5082 | 1240255.2649 | 2686958.8687 | 1240271.4976 | 2686952.2041 | 1240294.8391
16 | 2686943.3356 | 1240241.4928 | 2686953.0543 | 1240230.1963
17 | 2686922.4017 | 1240272.4532 | 2686927.4165 | 1240276.5407
18 | 2686922.4017 | 1240272.4532 | 2686918.7886 | 1240276.4476
19 | 2686952.2041 | 1240294.8391 | 2686949.9627 | 1240302.6822
20 | 2686903.4011 | 1240245.7891 | 2686913.7879 | 1240232.676
21 | 2686903.4011 | 1240245.7891 | 2686893.1005 | 1240258.6921 | 2686914.2159 | 1240272.6446
22 | 2686914.2159 | 1240272.6446 | 2686918.7886 | 1240276.4476
23 | 2686914.2159 | 1240272.6446 | 2686888.2848 | 1240300.0694
24 | 2686918.7886 | 1240276.4476 | 2686903.546 | 1240293.2649
25 | 2686989.1993 | 1240194.9085 | 2686975.9216 | 1240212.2599
26 | 2686975.9216 | 1240212.2599 | 2687002.2024 | 1240226.0408
27 | 2686989.1993 | 1240194.9085 | 2686969.4491 | 1240182.7548
28 | 2686989.1993 | 1240194.9085 | 2686999.1675 | 1240180.4552 | 2686999.9825 | 1240179.0921
29 | 2687020.5177 | 1240236.6644 | 2687018.9939 | 1240234.8518 | 2687016.8025 | 1240233.6967 | 2687002.2024 | 1240226.0408
30 | 2686969.4491 | 1240182.7548 | 2686964.112 | 1240186.724 | 2686960.5498 | 1240188.4896
31 | 2686969.4491 | 1240182.7548 | 2686968.6589 | 1240178.8737 | 2686958.669 | 1240168.2229
32 | 2686999.9825 | 1240179.0921 | 2687006.958 | 1240167.4257
33 | 2687020.5177 | 1240236.6644 | 2687030.3594 | 1240248.3616 | 2687039.7214 | 1240252.6937
34 | 2686835.6198 | 1240191.1911 | 2686838.1486 | 1240195.6536 | 2686839.4438 | 1240200.1758 | 2686840.8966 | 1240205.8122 | 2686845.8628 | 1240210.6439 | 2686856.556 | 1240225.6779 | 2686858.9241 | 1240232.8511 | 2686861.7793 | 1240237.7408 | 2686869.4393 | 1240245.0582 | 2686870.3857 | 1240246.0172
35 | 2686853.1096 | 1240254.971 | 2686858.8341 | 1240255.0103 | 2686862.8822 | 1240251.7783 | 2686868.0931 | 1240247.6404 | 2686870.3857 | 1240246.0172
36 | 2686870.3857 | 1240246.0172 | 2686875.1983 | 1240250.6749
37 | 2686856.0084 | 1240264.6315 | 2686854.2863 | 1240261.3817 | 2686853.1096 | 1240254.971
38 | 2687161.1174 | 1240271.5113 | 2687167.7951 | 1240252.4798
39 | 2687156.2048 | 1240285.5122 | 2687161.1174 | 1240271.5113
40 | 2687171.2095 | 1240242.7489 | 2687167.7951 | 1240252.4798
41 | 2687167.7951 | 1240252.4798 | 2687135.9486 | 1240249.77
42 | 2687105.8436 | 1240225.6531 | 2687135.9486 | 1240249.77
43 | 2687105.8436 | 1240225.6531 | 2687089.2435 | 1240257.7924
44 | 2687123.0688 | 1240187.8661 | 2687120.555 | 1240196.8246 | 2687116.2295 | 1240205.5453 | 2687105.8436 | 1240225.6531
45 | 2687123.0688 | 1240187.8661 | 2687115.2985 | 1240181.5835
46 | 2687104.6971 | 1240175.0762 | 2687112.6198 | 1240179.4178 | 2687115.2985 | 1240181.5835
47 | 2687071.9509 | 1240167.7573 | 2687083.5237 | 1240169.7173 | 2687091.5149 | 1240170.9465 | 2687099.2435 | 1240173.0614 | 2687104.6971 | 1240175.0762
48 | 2687085.2903 | 1240198.275 | 2687099.2435 | 1240173.0614 | 2687104.6971 | 1240175.0762
49 | 2687052.0237 | 1240258.3864 | 2687066.3294 | 1240232.5379
50 | 2687078.2904 | 1240210.926 | 2687066.3294 | 1240232.5379
51 | 2687052.0237 | 1240258.3864 | 2687039.7214 | 1240252.6937
52 | 2687078.2904 | 1240210.926 | 2687057.1788 | 1240201.1358
53 | 2687085.2903 | 1240198.275 | 2687078.2904 | 1240210.926
54 | 2687071.9509 | 1240167.7573 | 2687073.2128 | 1240162.1606 | 2687074.297 | 1240157.3552
55 | 2687075.9308 | 1240150.1139 | 2687074.297 | 1240157.3552
56 | 2687018.667 | 1240145.2376 | 2687022.6509 | 1240135.5667
57 | 2687018.667 | 1240145.2376 | 2687012.0454 | 1240158.9171 | 2687006.958 | 1240167.4257
58 | 2687022.6509 | 1240135.5667 | 2687011.0601 | 1240131.8284
59 | 2686986.575 | 1240123.9314 | 2686984.0143 | 1240123.1055
60 | 2686986.575 | 1240123.9314 | 2687001.3761 | 1240128.7051
61 | 2686984.0143 | 1240123.1055 | 2686958.5057 | 1240114.8784
62 | 2687011.0601 | 1240131.8284 | 2687001.3761 | 1240128.7051
63 | 2686954.8586 | 1240113.7021 | 2686958.5057 | 1240114.8784
64 | 2686954.8586 | 1240113.7021 | 2686949.2302 | 1240111.7405 | 2686946.5583 | 1240109.8222
65 | 2686946.5583 | 1240109.8222 | 2686940.4405 | 1240105.4412

## bus_geodata
| x | y | coords
0 | 2686909.2299 | 1240195.8099
1 | 2686912.918 | 1240202.8714
2 | 2686905.6963 | 1240189.044
3 | 2686914.336 | 1240205.5866
4 | 2686894.1935 | 1240167.0194
5 | 2686929.7858 | 1240198.067
6 | 2686915.7881 | 1240207.7665
7 | 2686893.7323 | 1240162.3648
8 | 2686839.99 | 1240184.0387
9 | 2686955.1373 | 1240190.6875
10 | 2686924.8312 | 1240221.3425
11 | 2686837.4787 | 1240186.3196
12 | 2686943.3356 | 1240241.4928
13 | 2686922.4017 | 1240272.4532
14 | 2686952.2041 | 1240294.8391
15 | 2686953.0543 | 1240230.1963
16 | 2686903.4011 | 1240245.7891
17 | 2686913.7879 | 1240232.676
18 | 2686914.2159 | 1240272.6446
19 | 2686927.4165 | 1240276.5407
20 | 2686918.7886 | 1240276.4477
21 | 2686975.9216 | 1240212.2599
22 | 2686989.1993 | 1240194.9085
23 | 2687002.2024 | 1240226.0408
24 | 2686949.9627 | 1240302.6822
25 | 2686888.2848 | 1240300.0694
26 | 2686960.5498 | 1240188.4896
27 | 2686903.546 | 1240293.2649
28 | 2686969.4491 | 1240182.7548
29 | 2686999.9825 | 1240179.0921
30 | 2687020.5177 | 1240236.6644
31 | 2686835.6198 | 1240191.1911
32 | 2686870.3857 | 1240246.0172
33 | 2686853.1096 | 1240254.971
34 | 2686875.1983 | 1240250.6749
35 | 2686856.0084 | 1240264.6315
36 | 2687161.1174 | 1240271.5113
37 | 2687167.7951 | 1240252.4798
38 | 2687156.2048 | 1240285.5122
39 | 2687171.2095 | 1240242.7489
40 | 2687135.9486 | 1240249.77
41 | 2687105.8436 | 1240225.6531
42 | 2687123.0688 | 1240187.8661
43 | 2687115.2985 | 1240181.5835
44 | 2687089.2435 | 1240257.7924
45 | 2687104.6971 | 1240175.0762
46 | 2687066.3294 | 1240232.5379
47 | 2687052.0237 | 1240258.3864
48 | 2687078.2904 | 1240210.926
49 | 2687039.7214 | 1240252.6937
50 | 2687057.1788 | 1240201.1358
51 | 2687085.2903 | 1240198.275
52 | 2687071.9509 | 1240167.7573
53 | 2687074.297 | 1240157.3552
54 | 2687018.667 | 1240145.2376
55 | 2687022.6509 | 1240135.5667
56 | 2687006.958 | 1240167.4257
57 | 2687075.9308 | 1240150.1139
58 | 2686958.669 | 1240168.2229
59 | 2686986.575 | 1240123.9314
60 | 2686984.0143 | 1240123.1055
61 | 2687001.3761 | 1240128.7051
62 | 2686958.5057 | 1240114.8784
63 | 2687011.0601 | 1240131.8284
64 | 2686954.8586 | 1240113.7021
65 | 2686946.5583 | 1240109.8222
66 | 2686940.4405 | 1240105.4412
67 | 2687022.1243 | 1240229.7385

## line_std_types
| c_nf_per_km | r_ohm_per_km | x_ohm_per_km | max_i_ka | type | q_mm2 | alpha | voltage_rating
NAYY 4x50 SE | 210 | 0.642 | 0.083 | 0.142 | cs | 50 | 0.00403 | LV
NAYY 4x120 SE | 264 | 0.225 | 0.08 | 0.242 | cs | 120 | 0.00403 | LV
NAYY 4x150 SE | 261 | 0.208 | 0.08 | 0.27 | cs | 150 | 0.00403 | LV
NA2XS2Y 1x95 RM/25 12/20 kV | 216 | 0.313 | 0.132 | 0.252 | cs | 95 | 0.00403 | MV
NA2XS2Y 1x185 RM/25 12/20 kV | 273 | 0.161 | 0.117 | 0.362 | cs | 185 | 0.00403 | MV
NA2XS2Y 1x240 RM/25 12/20 kV | 304 | 0.122 | 0.112 | 0.421 | cs | 240 | 0.00403 | MV
NA2XS2Y 1x95 RM/25 6/10 kV | 315 | 0.313 | 0.123 | 0.249 | cs | 95 | 0.00403 | MV
NA2XS2Y 1x185 RM/25 6/10 kV | 406 | 0.161 | 0.11 | 0.358 | cs | 185 | 0.00403 | MV
NA2XS2Y 1x240 RM/25 6/10 kV | 456 | 0.122 | 0.105 | 0.416 | cs | 240 | 0.00403 | MV
NA2XS2Y 1x150 RM/25 12/20 kV | 250 | 0.206 | 0.116 | 0.319 | cs | 150 | 0.00403 | MV
NA2XS2Y 1x120 RM/25 12/20 kV | 230 | 0.253 | 0.119 | 0.283 | cs | 120 | 0.00403 | MV
NA2XS2Y 1x70 RM/25 12/20 kV | 190 | 0.443 | 0.132 | 0.22 | cs | 70 | 0.00403 | MV
NA2XS2Y 1x150 RM/25 6/10 kV | 360 | 0.206 | 0.11 | 0.315 | cs | 150 | 0.00403 | MV
NA2XS2Y 1x120 RM/25 6/10 kV | 340 | 0.253 | 0.113 | 0.28 | cs | 120 | 0.00403 | MV
NA2XS2Y 1x70 RM/25 6/10 kV | 280 | 0.443 | 0.123 | 0.217 | cs | 70 | 0.00403 | MV
N2XS(FL)2Y 1x120 RM/35 64/110 kV | 112 | 0.153 | 0.166 | 0.366 | cs | 120 | 0.00393 | HV
N2XS(FL)2Y 1x185 RM/35 64/110 kV | 125 | 0.099 | 0.156 | 0.457 | cs | 185 | 0.00393 | HV
N2XS(FL)2Y 1x240 RM/35 64/110 kV | 135 | 0.075 | 0.149 | 0.526 | cs | 240 | 0.00393 | HV
N2XS(FL)2Y 1x300 RM/35 64/110 kV | 144 | 0.06 | 0.144 | 0.588 | cs | 300 | 0.00393 | HV
15-AL1/3-ST1A 0.4 | 11 | 1.8769 | 0.35 | 0.105 | ol | 16 | 0.00403 | LV
24-AL1/4-ST1A 0.4 | 11.25 | 1.2012 | 0.335 | 0.14 | ol | 24 | 0.00403 | LV
48-AL1/8-ST1A 0.4 | 12.2 | 0.5939 | 0.3 | 0.21 | ol | 48 | 0.00403 | LV
94-AL1/15-ST1A 0.4 | 13.2 | 0.306 | 0.29 | 0.35 | ol | 94 | 0.00403 | LV
34-AL1/6-ST1A 10.0 | 9.7 | 0.8342 | 0.36 | 0.17 | ol | 34 | 0.00403 | MV
48-AL1/8-ST1A 10.0 | 10.1 | 0.5939 | 0.35 | 0.21 | ol | 48 | 0.00403 | MV
70-AL1/11-ST1A 10.0 | 10.4 | 0.4132 | 0.339 | 0.29 | ol | 70 | 0.00403 | MV
94-AL1/15-ST1A 10.0 | 10.75 | 0.306 | 0.33 | 0.35 | ol | 94 | 0.00403 | MV
122-AL1/20-ST1A 10.0 | 11.1 | 0.2376 | 0.323 | 0.41 | ol | 122 | 0.00403 | MV
149-AL1/24-ST1A 10.0 | 11.25 | 0.194 | 0.315 | 0.47 | ol | 149 | 0.00403 | MV
34-AL1/6-ST1A 20.0 | 9.15 | 0.8342 | 0.382 | 0.17 | ol | 34 | 0.00403 | MV
48-AL1/8-ST1A 20.0 | 9.5 | 0.5939 | 0.372 | 0.21 | ol | 48 | 0.00403 | MV
70-AL1/11-ST1A 20.0 | 9.7 | 0.4132 | 0.36 | 0.29 | ol | 70 | 0.00403 | MV
94-AL1/15-ST1A 20.0 | 10 | 0.306 | 0.35 | 0.35 | ol | 94 | 0.00403 | MV
122-AL1/20-ST1A 20.0 | 10.3 | 0.2376 | 0.344 | 0.41 | ol | 122 | 0.00403 | MV
149-AL1/24-ST1A 20.0 | 10.5 | 0.194 | 0.337 | 0.47 | ol | 149 | 0.00403 | MV
184-AL1/30-ST1A 20.0 | 10.75 | 0.1571 | 0.33 | 0.535 | ol | 184 | 0.00403 | MV
243-AL1/39-ST1A 20.0 | 11 | 0.1188 | 0.32 | 0.645 | ol | 243 | 0.00403 | MV
48-AL1/8-ST1A 110.0 | 8 | 0.5939 | 0.46 | 0.21 | ol | 48 | 0.00403 | HV
70-AL1/11-ST1A 110.0 | 8.4 | 0.4132 | 0.45 | 0.29 | ol | 70 | 0.00403 | HV
94-AL1/15-ST1A 110.0 | 8.65 | 0.306 | 0.44 | 0.35 | ol | 94 | 0.00403 | HV
122-AL1/20-ST1A 110.0 | 8.5 | 0.2376 | 0.43 | 0.41 | ol | 122 | 0.00403 | HV
149-AL1/24-ST1A 110.0 | 8.75 | 0.194 | 0.41 | 0.47 | ol | 149 | 0.00403 | HV
184-AL1/30-ST1A 110.0 | 8.8 | 0.1571 | 0.4 | 0.535 | ol | 184 | 0.00403 | HV
243-AL1/39-ST1A 110.0 | 9 | 0.1188 | 0.39 | 0.645 | ol | 243 | 0.00403 | HV
305-AL1/39-ST1A 110.0 | 9.2 | 0.0949 | 0.38 | 0.74 | ol | 305 | 0.00403 | HV
490-AL1/64-ST1A 110.0 | 9.75 | 0.059 | 0.37 | 0.96 | ol | 490 | 0.00403 | HV
679-AL1/86-ST1A 110.0 | 9.95 | 0.042 | 0.36 | 1.15 | ol | 679 | 0.00403 | HV
490-AL1/64-ST1A 220.0 | 10 | 0.059 | 0.285 | 0.96 | ol | 490 | 0.00403 | HV
679-AL1/86-ST1A 220.0 | 11.7 | 0.042 | 0.275 | 1.15 | ol | 679 | 0.00403 | HV
490-AL1/64-ST1A 380.0 | 11 | 0.059 | 0.253 | 0.96 | ol | 490 | 0.00403 | HV
679-AL1/86-ST1A 380.0 | 14.6 | 0.042 | 0.25 | 1.15 | ol | 679 | 0.00403 | HV

## trafo_std_types
| i0_percent | pfe_kw | vkr_percent | sn_mva | vn_lv_kv | vn_hv_kv | vk_percent | shift_degree | vector_group | tap_side | tap_neutral | tap_min | tap_max | tap_step_degree | tap_step_percent | tap_phase_shifter
160 MVA 380/110 kV | 0.06 | 60 | 0.25 | 160 | 110 | 380 | 12.2 | 0 | Yy0 | hv | 0 | -9 | 9 | 0 | 1.5 | FALSE
100 MVA 220/110 kV | 0.06 | 55 | 0.26 | 100 | 110 | 220 | 12 | 0 | Yy0 | hv | 0 | -9 | 9 | 0 | 1.5 | FALSE
63 MVA 110/20 kV | 0.04 | 22 | 0.32 | 63 | 20 | 110 | 18 | 150 | YNd5 | hv | 0 | -9 | 9 | 0 | 1.5 | FALSE
40 MVA 110/20 kV | 0.05 | 18 | 0.34 | 40 | 20 | 110 | 16.2 | 150 | YNd5 | hv | 0 | -9 | 9 | 0 | 1.5 | FALSE
25 MVA 110/20 kV | 0.07 | 14 | 0.41 | 25 | 20 | 110 | 12 | 150 | YNd5 | hv | 0 | -9 | 9 | 0 | 1.5 | FALSE
63 MVA 110/10 kV | 0.04 | 22 | 0.32 | 63 | 10 | 110 | 18 | 150 | YNd5 | hv | 0 | -9 | 9 | 0 | 1.5 | FALSE
40 MVA 110/10 kV | 0.05 | 18 | 0.34 | 40 | 10 | 110 | 16.2 | 150 | YNd5 | hv | 0 | -9 | 9 | 0 | 1.5 | FALSE
25 MVA 110/10 kV | 0.07 | 14 | 0.41 | 25 | 10 | 110 | 12 | 150 | YNd5 | hv | 0 | -9 | 9 | 0 | 1.5 | FALSE
0.25 MVA 20/0.4 kV | 0.32 | 0.8 | 1.44 | 0.25 | 0.4 | 20 | 6 | 150 | Yzn5 | hv | 0 | -2 | 2 | 0 | 2.5 | FALSE
0.4 MVA 20/0.4 kV | 0.3375 | 1.35 | 1.425 | 0.4 | 0.4 | 20 | 6 | 150 | Dyn5 | hv | 0 | -2 | 2 | 0 | 2.5 | FALSE
0.63 MVA 20/0.4 kV | 0.2619 | 1.65 | 1.206 | 0.63 | 0.4 | 20 | 6 | 150 | Dyn5 | hv | 0 | -2 | 2 | 0 | 2.5 | FALSE
0.25 MVA 10/0.4 kV | 0.24 | 0.6 | 1.2 | 0.25 | 0.4 | 10 | 4 | 150 | Dyn5 | hv | 0 | -2 | 2 | 0 | 2.5 | FALSE
0.4 MVA 10/0.4 kV | 0.2375 | 0.95 | 1.325 | 0.4 | 0.4 | 10 | 4 | 150 | Dyn5 | hv | 0 | -2 | 2 | 0 | 2.5 | FALSE
0.63 MVA 10/0.4 kV | 0.1873 | 1.18 | 1.0794 | 0.63 | 0.4 | 10 | 4 | 150 | Dyn5 | hv | 0 | -2 | 2 | 0 | 2.5 | FALSE

## trafo3w_std_types
| sn_hv_mva | sn_mv_mva | sn_lv_mva | vn_hv_kv | vn_mv_kv | vn_lv_kv | vk_hv_percent | vk_mv_percent | vk_lv_percent | vkr_hv_percent | vkr_mv_percent | vkr_lv_percent | pfe_kw | i0_percent | shift_mv_degree | shift_lv_degree | vector_group | tap_side | tap_neutral | tap_min | tap_max | tap_step_percent
63/25/38 MVA 110/20/10 kV | 63 | 25 | 38 | 110 | 20 | 10 | 10.4 | 10.4 | 10.4 | 0.28 | 0.32 | 0.35 | 35 | 0.89 | 0 | 0 | YN0yn0yn0 | hv | 0 | -10 | 10 | 1.2
63/25/38 MVA 110/10/10 kV | 63 | 25 | 38 | 110 | 10 | 10 | 10.4 | 10.4 | 10.4 | 0.28 | 0.32 | 0.35 | 35 | 0.89 | 0 | 0 | YN0yn0yn0 | hv | 0 | -10 | 10 | 1.2

## fuse_std_types
| fuse_type | i_rated_a | t_avg | t_min | t_total | x_avg | x_min | x_total
HV 100A | HV 100A | 100 | 0 | [10.0, 3.64, 0.854, 0.281, 0.1, 0.0531, 0.022, 0.01] | [10.0, 4.267, 1.21, 0.403, 0.1, 0.058, 0.022, 0.01] | 0 | [300.0, 350.0, 450.0, 550.0, 700.0, 850.0, 1200.0, 1752.0] | [600.0, 700.0, 900.0, 1150.0, 1665.0, 2000.0, 3000.0, 4313.0]
HV 10A | HV 10A | 10 | 0 | [10.0, 1675.0, 0.344, 0.156, 0.1, 0.0417, 0.0171, 0.01] | [10.0, 1.3, 0.3, 0.155, 0.1, 0.0555, 0.023, 0.01] | 0 | [30.0, 32.0, 35.0, 37.0, 39.0, 50.0, 70.0, 88.0] | [60.0, 70.0, 80.0, 87.0, 94.0, 110.0, 150.0, 216.0]
HV 125A | HV 125A | 125 | 0 | [10.0, 1.82, 0.344, 0.1, 0.0467, 0.0269, 0.01] | [10.0, 2.478, 0.426, 0.1, 0.0427, 0.0211, 0.01] | 0 | [375.0, 500.0, 700.0, 925.0, 1200.0, 1500.0, 2341.0] | [750.0, 1000.0, 1500.0, 2200.0, 3000.0, 4000.0, 5765.0]
HV 160A | HV 160A | 160 | 0 | [10.0, 4.15, 1.03, 0.198, 0.1, 0.051, 0.0172, 0.01] | [10.0, 2.3, 0.734, 0.274, 0.1, 0.046, 0.0177, 0.01] | 0 | [480.0, 550.0, 700.0, 1000.0, 1260.0, 1600.0, 2500.0, 3227.0] | [960.0, 1300.0, 1700.0, 2200.0, 2996.0, 4000.0, 6000.0, 7946.0]
HV 16A | HV 16A | 16 | 0 | [10.0, 0.352, 0.164, 0.1, 0.0649, 0.0342, 0.01] | [10.0, 2.34, 0.722, 0.181, 0.1, 0.055, 0.0296, 0.01] | 0 | [48.0, 60.0, 65.0, 71.0, 80.0, 100.0, 162.0] | [96.0, 110.0, 125.0, 150.0, 168.0, 200.0, 250.0, 398.0]
HV 200A | HV 200A | 200 | 0 | [10.0, 4.267, 1.21, 0.403, 0.1, 0.058, 0.022, 0.01] | [10.0, 3.73, 1.654, 0.328, 0.1, 0.0531, 0.019, 0.01] | 0 | [600.0, 700.0, 900.0, 1150.0, 1665.0, 2000.0, 3000.0, 4313.0] | [1200.0, 1500.0, 1800.0, 2700.0, 3960.0, 5000.0, 7500.0, 10620.0]
HV 20A | HV 20A | 20 | 0 | [10.0, 1.3, 0.3, 0.155, 0.1, 0.0555, 0.023, 0.01] | [10.0, 1.3, 0.161, 0.1, 0.0611, 0.0399, 0.0141, 0.01] | 0 | [60.0, 70.0, 80.0, 87.0, 94.0, 110.0, 150.0, 216.0] | [120.0, 150.0, 200.0, 223.0, 260.0, 300.0, 450.0, 532.0]
HV 25A | HV 25A | 25 | 0 | [10.0, 2.512, 0.833, 0.299, 0.1, 0.0372, 0.0223, 0.01] | [10.0, 3.125, 0.597, 0.198, 0.1, 0.0378, 0.022, 0.01] | 0 | [75.0, 82.0, 90.0, 100.0, 124.0, 170.0, 200.0, 289.0] | [150.0, 170.0, 210.0, 250.0, 294.0, 400.0, 500.0, 711.0]
HV 31.5A | HV 31.5A | 31.5 | 0 | [10.0, 2.34, 0.722, 0.181, 0.1, 0.055, 0.0296, 0.01] | [10.0, 2.84, 0.368, 0.164, 0.1, 0.0621, 0.0378, 0.0195, 0.01] | 0 | [95.0, 110.0, 125.0, 150.0, 165.0, 200.0, 250.0, 390.0] | [189.0, 220.0, 300.0, 350.0, 393.0, 450.0, 530.0, 700.0, 960.0]
HV 40A | HV 40A | 40 | 0 | [10.0, 1.3, 0.161, 0.1, 0.0611, 0.0399, 0.0141, 0.01] | [10.0, 2.05, 0.369, 0.198, 0.1, 0.051, 0.0298, 0.01] | 0 | [120.0, 150.0, 200.0, 223.0, 260.0, 300.0, 450.0, 532.0] | [240.0, 300.0, 400.0, 450.0, 530.0, 650.0, 800.0, 1311.0]
HV 50A | HV 50A | 50 | 0 | [10.0, 3.215, 0.597, 0.198, 0.1, 0.0378, 0.022, 0.01] | [10.0, 3.64, 0.854, 0.281, 0.1, 0.0531, 0.022, 0.01] | 0 | [150.0, 170.0, 210.0, 250.0, 294.0, 400.0, 500.0, 711.0] | [300.0, 350.0, 450.0, 550.0, 700.0, 850.0, 1200.0, 1752.0]
HV 6.3A | HV 6.3A | 6.3 | 0 | [10.0, 1.39, 0.344, 0.168, 0.1, 0.056, 0.0263, 0.01] | [10.0, 1.711, 0.516, 0.198, 0.1, 0.0634, 0.0303, 0.01] | 0 | [19.0, 19.5, 20.4, 20.8, 22.0, 25.0, 32.0, 48.0] | [38.0, 40.0, 43.0, 48.0, 53.0, 60.0, 75.0, 118.0]
HV 63A | HV 63A | 63 | 0 | [10.0, 2.84, 0.368, 0.164, 0.1, 0.0621, 0.0378, 0.0195, 0.01] | [10.0, 1.82, 0.344, 0.1, 0.0467, 0.0269, 0.01] | 0 | [189.0, 220.0, 300.0, 350.0, 393.0, 450.0, 530.0, 700.0, 961.0] | [378.0, 500.0, 700.0, 934.0, 1200.0, 1500.0, 2366.0]
HV 80A | HV 80A | 80 | 0 | [10.0, 2.05, 0.369, 0.198, 0.1, 0.051, 0.0298, 0.01] | [10.0, 4.15, 1.03, 0.198, 0.1, 0.051, 0.0172, 0.01] | 0 | [240.0, 300.0, 400.0, 450.0, 530.0, 650.0, 800.0, 1311.0] | [480.0, 550.0, 700.0, 1000.0, 1260.0, 1600.0, 2500.0, 3227.0]
Siemens NH-1-100 | Siemens NH-1-100 | 100 | [5400.0, 2000.0, 400.0, 20.0, 1.0, 0.2, 0.012, 0.004] | 0 | 0 | [150.0, 190.0, 250.0, 430.0, 900.0, 1250.0, 2700.0, 3600.0] | 0 | 0
Siemens NH-1-125 | Siemens NH-1-125 | 125 | [4800.0, 120.0, 7.0, 0.1, 0.004] | 0 | 0 | [180.0, 400.0, 740.0, 2000.0, 4250.0] | 0 | 0
Siemens NH-1-16 | Siemens NH-1-16 | 16 | [4000.0, 400.0, 2.0, 0.1, 0.04, 0.01] | 0 | 0 | [26.0, 35.0, 75.0, 150.0, 200.0, 300.0] | 0 | 0
Siemens NH-1-160 | Siemens NH-1-160 | 160 | [4800.0, 120.0, 7.0, 0.1, 0.004] | 0 | 0 | [210.0, 500.0, 900.0, 2300.0, 5000.0] | 0 | 0
Siemens NH-1-25 | Siemens NH-1-25 | 25 | [4000.0, 1000.0, 10.0, 0.2, 0.02, 0.01] | 0 | 0 | [40.0, 50.0, 100.0, 210.0, 400.0, 500.0] | 0 | 0
Siemens NH-1-50 | Siemens NH-1-50 | 50 | [4000.0, 40.0, 4.0, 1.0, 0.02, 0.01] | 0 | 0 | [86.0, 200.0, 300.0, 400.0, 1000.0, 1280.0] | 0 | 0
Siemens NH-1-63 | Siemens NH-1-63 | 63 | [4000.0, 100.0, 10.0, 2.0, 0.04, 0.01] | 0 | 0 | [100.0, 200.0, 300.0, 400.0, 1000.0, 1500.0] | 0 | 0
Siemens NH-1-80 | Siemens NH-1-80 | 80 | [4800.0, 120.0, 7.0, 0.1, 0.01] | 0 | 0 | [150.58, 250.0, 450.0, 1150.0, 2470.0] | 0 | 0
Siemens NH-2-1000 | Siemens NH-2-1000 | 1000 | [4800.0, 120.0, 7.0, 0.1, 0.004] | 0 | 0 | [1900.0, 3500.0, 8400.0, 24000.0, 52000.0] | 0 | 0
Siemens NH-2-200 | Siemens NH-2-200 | 200 | [4800.0, 120.0, 7.0, 0.1, 0.004] | 0 | 0 | [280.0, 650.0, 1200.0, 3000.0, 7000.0] | 0 | 0
Siemens NH-2-224 | Siemens NH-2-224 | 224 | [4800.0, 120.0, 7.0, 0.2, 0.04, 0.004] | 0 | 0 | [400.0, 750.0, 1453.0, 3025.0, 4315.0, 7600.0] | 0 | 0
Siemens NH-2-250 | Siemens NH-2-250 | 250 | [4800.0, 120.0, 7.0, 0.1, 0.004] | 0 | 0 | [450.0, 800.0, 1650.0, 4000.0, 8500.0] | 0 | 0
Siemens NH-2-315 | Siemens NH-2-315 | 315 | [4800.0, 120.0, 7.0, 0.1, 0.004] | 0 | 0 | [550.0, 920.0, 1900.0, 5000.0, 11000.0] | 0 | 0
Siemens NH-2-355 | Siemens NH-2-355 | 355 | [4800.0, 120.0, 6.0, 0.1, 0.004] | 0 | 0 | [650.0, 1116.27, 2350.0, 5840.0, 12790.0] | 0 | 0
Siemens NH-2-400 | Siemens NH-2-400 | 400 | [4800.0, 120.0, 7.0, 0.1, 0.004] | 0 | 0 | [720.0, 1350.0, 2800.0, 6500.0, 15000.0] | 0 | 0
Siemens NH-2-425 | Siemens NH-2-425 | 425 | [4800.0, 120.0, 7.0, 0.1, 0.004] | 0 | 0 | [850.0, 1500.0, 3050.0, 7500.0, 16500.0] | 0 | 0
Siemens NH-2-630 | Siemens NH-2-630 | 630 | [4800.0, 120.0, 7.0, 0.1, 0.004] | 0 | 0 | [1200.0, 2000.0, 4800.0, 12000.0, 26000.0] | 0 | 0

## res_bus
| vm_pu | va_degree | p_mw | q_mvar
0 | 0.98627 | -0.26378 | 0.0014187 | 0.00035555
1 | 0.98636 | -0.26195 | 0.0047387 | 0.0011876
2 | 0.98619 | -0.26533 | 0.0010661 | 0.00026719
3 | 0.98641 | -0.26099 | 0 | 0
4 | 0.98595 | -0.26993 | 0 | 0
5 | 0.98763 | -0.23723 | 0.0042655 | 0.001069
6 | 0.98627 | -0.26379 | 0.0047365 | 0.0011871
7 | 0.98593 | -0.27031 | 0.0045838 | 0.0011488
8 | 0.98556 | -0.27762 | 0 | 0
9 | 0.98964 | -0.19832 | 0.0028135 | 0.00070512
10 | 0.98544 | -0.27988 | 0.011737 | 0.0029415
11 | 0.98554 | -0.27797 | 0.0013082 | 0.00032786
12 | 0.98434 | -0.3013 | 0 | 0
13 | 0.98312 | -0.32507 | 0 | 0
14 | 0.98377 | -0.31246 | 0 | 0
15 | 0.98429 | -0.30237 | 0.0039959 | 0.0010015
16 | 0.98284 | -0.33062 | 0 | 0
17 | 0.98277 | -0.33204 | 0.0047365 | 0.0011871
18 | 0.98302 | -0.32705 | 0 | 0
19 | 0.98302 | -0.32715 | 0.017845 | 0.0044724
20 | 0.98306 | -0.32635 | 0 | 0
21 | 0.99532 | -0.089246 | 0 | 0
22 | 0.99292 | -0.13528 | 0 | 0
23 | 0.99858 | -0.027013 | 0.025521 | 0.0063962
24 | 0.98371 | -0.31367 | 0.0082618 | 0.0020706
25 | 0.98296 | -0.32825 | 0.0017684 | 0.00044319
26 | 0.9901 | -0.18952 | 0.0034549 | 0.00086589
27 | 0.98292 | -0.32908 | 0.0066577 | 0.0016686
28 | 0.99096 | -0.17294 | 0 | 0
29 | 0.99243 | -0.14467 | 0.0040614 | 0.0010179
30 | 1 | 0 | -0.32532 | -0.0825
31 | 0.98552 | -0.2784 | 0 | 0
32 | 0.98525 | -0.28365 | 0 | 0
33 | 0.9852 | -0.28464 | 0 | 0
34 | 0.98524 | -0.28386 | 0.0017081 | 0.00042808
35 | 0.98517 | -0.28514 | 0.0027096 | 0.00067908
36 | 0.98195 | -0.34763 | 0.0036551 | 0.00091605
37 | 0.98206 | -0.34555 | 0.0019737 | 0.00049466
38 | 0.98193 | -0.34817 | 0.002044 | 0.00051227
39 | 0.98204 | -0.34592 | 0.001977 | 0.00049549
40 | 0.98234 | -0.33997 | 0.0092823 | 0.0023264
41 | 0.98302 | -0.32679 | 0.038589 | 0.0096713
42 | 0.98621 | -0.26463 | 0 | 0
43 | 0.98697 | -0.24978 | 0.013554 | 0.0033971
44 | 0.98217 | -0.34341 | 0.025449 | 0.0063781
45 | 0.98809 | -0.22825 | 0 | 0
46 | 0.99466 | -0.10168 | 0.010054 | 0.0025199
47 | 0.99691 | -0.058761 | 0 | 0
48 | 0.9929 | -0.13553 | 0 | 0
49 | 0.99794 | -0.03913 | 0.0096994 | 0.0024309
50 | 0.99186 | -0.15567 | 0.048915 | 0.012259
51 | 0.99148 | -0.16273 | 0 | 0
52 | 0.98778 | -0.23415 | 0 | 0
53 | 0.98769 | -0.23602 | 0.0028125 | 0.00070487
54 | 0.99162 | -0.16042 | 0 | 0
55 | 0.9914 | -0.16461 | 0 | 0
56 | 0.99214 | -0.15037 | 0.0010618 | 0.00026611
57 | 0.98764 | -0.23694 | 0.0069968 | 0.0017536
58 | 0.99089 | -0.17427 | 0.0040353 | 0.0010113
59 | 0.99072 | -0.17778 | 0.0054414 | 0.0013637
60 | 0.99069 | -0.17833 | 0.0014073 | 0.0003527
61 | 0.99096 | -0.17304 | 0.0025182 | 0.00063112
62 | 0.99044 | -0.18323 | 0.0036489 | 0.0009145
63 | 0.99115 | -0.16949 | 0.0029414 | 0.00073719
64 | 0.99042 | -0.18369 | 0 | 0
65 | 0.99036 | -0.18477 | 0 | 0
66 | 0.99031 | -0.18566 | 0.0066403 | 0.0016642
67 | 0.99998 | 149.9956 | 0 | 0

## res_line
| p_from_mw | q_from_mvar | p_to_mw | q_to_mvar | pl_mw | ql_mvar | i_from_ka | i_to_ka | i_ka | vm_from_pu | va_from_degree | vm_to_pu | va_to_degree | loading_percent
0 | -0.012801 | -0.003208 | 0.012802 | 0.0032087 | 1.1144e-06 | 6.1151e-07 | 0.019313 | 0.019313 | 0.019313 | 0.98627 | -0.26378 | 0.98636 | -0.26195 | 5.3059
1 | 0.011382 | 0.0028525 | -0.011382 | -0.0028521 | 8.4417e-07 | 4.4287e-07 | 0.017173 | 0.017173 | 0.017173 | 0.98627 | -0.26378 | 0.98619 | -0.26533 | 4.7179
2 | -0.017541 | -0.0043963 | 0.017542 | 0.0043968 | 8.0436e-07 | 4.7569e-07 | 0.026462 | 0.026462 | 0.026462 | 0.98636 | -0.26195 | 0.98641 | -0.26099 | 7.2698
3 | 0.010316 | 0.0025849 | -0.010313 | -0.0025837 | 2.2573e-06 | 1.1277e-06 | 0.015564 | 0.015565 | 0.015565 | 0.98619 | -0.26533 | 0.98595 | -0.26993 | 4.276
4 | -0.07742 | -0.019454 | 0.077508 | 0.01951 | 8.7915e-05 | 5.6046e-05 | 0.11681 | 0.11681 | 0.11681 | 0.98641 | -0.26099 | 0.98763 | -0.23723 | 32.09
5 | 0.059878 | 0.015057 | -0.05987 | -0.015052 | 8.0171e-06 | 5.0975e-06 | 0.090345 | 0.090345 | 0.090345 | 0.98641 | -0.26099 | 0.98627 | -0.26379 | 24.8202
6 | 0.0045839 | 0.0011488 | -0.0045838 | -0.0011488 | 8.3946e-08 | -5.9253e-09 | 0.006918 | 0.006918 | 0.006918 | 0.98595 | -0.26993 | 0.98593 | -0.27031 | 1.9006
7 | 0.0057294 | 0.0014349 | -0.0057273 | -0.0014346 | 2.0973e-06 | 3.8866e-07 | 0.0086466 | 0.0086469 | 0.0086469 | 0.98595 | -0.26993 | 0.98556 | -0.27762 | 2.3755
8 | -0.081773 | -0.020579 | 0.081926 | 0.020676 | 0.00015236 | 9.7168e-05 | 0.12323 | 0.12323 | 0.12323 | 0.98763 | -0.23723 | 0.98964 | -0.19832 | 33.8555
9 | 0.055134 | 0.013865 | -0.055091 | -0.013838 | 4.2343e-05 | 2.6891e-05 | 0.083199 | 0.083199 | 0.083199 | 0.98627 | -0.26379 | 0.98544 | -0.27988 | 22.857
10 | 0.0057273 | 0.0014346 | -0.0057272 | -0.0014345 | 9.512e-08 | 1.7647e-08 | 0.0086469 | 0.0086469 | 0.0086469 | 0.98556 | -0.27762 | 0.98554 | -0.27797 | 2.3755
11 | -0.084739 | -0.021381 | 0.084775 | 0.021404 | 3.5721e-05 | 2.2786e-05 | 0.12746 | 0.12746 | 0.12746 | 0.98964 | -0.19832 | 0.9901 | -0.18952 | 35.0176
12 | 0.043355 | 0.010897 | -0.043311 | -0.010869 | 4.4286e-05 | 2.7992e-05 | 0.065477 | 0.065477 | 0.065477 | 0.98544 | -0.27988 | 0.98434 | -0.3013 | 17.9883
13 | 0.004419 | 0.0011067 | -0.0044189 | -0.0011067 | 9.1423e-08 | -1.1279e-08 | 0.0066718 | 0.0066718 | 0.0066718 | 0.98554 | -0.27797 | 0.98552 | -0.2784 | 1.8329
14 | 0.031048 | 0.0077947 | -0.031013 | -0.0077727 | 3.5163e-05 | 2.1964e-05 | 0.04694 | 0.04694 | 0.04694 | 0.98434 | -0.3013 | 0.98312 | -0.32507 | 12.8955
15 | 0.0082667 | 0.0020727 | -0.0082623 | -0.0020708 | 4.3942e-06 | 1.8591e-06 | 0.012497 | 0.012497 | 0.012497 | 0.98434 | -0.3013 | 0.98377 | -0.31246 | 3.4333
16 | 0.0039961 | 0.0010014 | -0.0039959 | -0.0010015 | 2.0392e-07 | -5.8905e-08 | 0.0060408 | 0.0060409 | 0.0060409 | 0.98434 | -0.3013 | 0.98429 | -0.30237 | 1.6596
17 | 0.017847 | 0.0044735 | -0.017845 | -0.0044724 | 1.7671e-06 | 1.0491e-06 | 0.027013 | 0.027013 | 0.027013 | 0.98312 | -0.32507 | 0.98302 | -0.32715 | 7.4211
18 | 0.013166 | 0.0032992 | -0.013165 | -0.0032987 | 8.0111e-07 | 4.445e-07 | 0.019927 | 0.019927 | 0.019927 | 0.98312 | -0.32507 | 0.98306 | -0.32635 | 5.4744
19 | 0.0082623 | 0.0020708 | -0.0082618 | -0.0020706 | 4.7775e-07 | 2.0219e-07 | 0.012497 | 0.012497 | 0.012497 | 0.98377 | -0.31246 | 0.98371 | -0.31367 | 3.4333
20 | 0.0047368 | 0.0011871 | -0.0047365 | -0.0011871 | 3.223e-07 | -5.4897e-09 | 0.0071715 | 0.0071716 | 0.0071716 | 0.98284 | -0.33062 | 0.98277 | -0.33204 | 1.9702
21 | -0.0047368 | -0.0011871 | 0.0047376 | 0.0011871 | 8.0519e-07 | -1.3872e-08 | 0.0071715 | 0.0071713 | 0.0071715 | 0.98284 | -0.33062 | 0.98302 | -0.32705 | 1.9702
22 | -0.0065061 | -0.0016298 | 0.0065063 | 0.0016299 | 2.1592e-07 | 6.2922e-08 | 0.0098481 | 0.0098481 | 0.0098481 | 0.98302 | -0.32705 | 0.98306 | -0.32635 | 2.7055
23 | 0.0017685 | 0.00044278 | -0.0017684 | -0.00044319 | 1.0142e-07 | -4.1355e-07 | 0.0026768 | 0.002677 | 0.002677 | 0.98302 | -0.32705 | 0.98296 | -0.32825 | 0.73543
24 | 0.0066586 | 0.0016688 | -0.0066577 | -0.0016686 | 8.6463e-07 | 2.6564e-07 | 0.010079 | 0.010079 | 0.010079 | 0.98306 | -0.32635 | 0.98292 | -0.32908 | 2.7689
25 | 0.12054 | 0.03058 | -0.12027 | -0.03041 | 0.00026621 | 0.00017009 | 0.18034 | 0.18034 | 0.18034 | 0.99532 | -0.089246 | 0.99292 | -0.13528 | 49.5442
26 | -0.12054 | -0.03058 | 0.1209 | 0.030812 | 0.00036192 | 0.00023124 | 0.18034 | 0.18034 | 0.18034 | 0.99532 | -0.089246 | 0.99858 | -0.027013 | 49.5441
27 | 0.092503 | 0.023433 | -0.092336 | -0.023326 | 0.00016697 | 0.00010656 | 0.13872 | 0.13872 | 0.13872 | 0.99292 | -0.13528 | 0.99096 | -0.17294 | 38.1088
28 | 0.027771 | 0.0069776 | -0.027759 | -0.0069699 | 1.244e-05 | 7.7138e-06 | 0.041625 | 0.041625 | 0.041625 | 0.99292 | -0.13528 | 0.99243 | -0.14467 | 11.4354
29 | -0.14642 | -0.037208 | 0.14661 | 0.037329 | 0.00019072 | 0.0001215 | 0.21837 | 0.21837 | 0.21837 | 0.99858 | -0.027013 | 1 | 0 | 29.9959
30 | -0.08823 | -0.02227 | 0.0883 | 0.022315 | 7.0129e-05 | 4.4746e-05 | 0.13266 | 0.13266 | 0.13266 | 0.9901 | -0.18952 | 0.99096 | -0.17294 | 36.4441
31 | 0.0040355 | 0.0010113 | -0.0040353 | -0.0010113 | 2.5562e-07 | -7.5543e-08 | 0.0060596 | 0.0060597 | 0.0060597 | 0.99096 | -0.17294 | 0.99089 | -0.17427 | 1.6648
32 | 0.023697 | 0.005952 | -0.023691 | -0.005948 | 6.4366e-06 | 3.9438e-06 | 0.035535 | 0.035535 | 0.035535 | 0.99243 | -0.14467 | 0.99214 | -0.15037 | 9.7624
33 | 0.17706 | 0.04517 | -0.17673 | -0.044957 | 0.00033394 | 0.00021305 | 0.26375 | 0.26375 | 0.26375 | 1 | 0 | 0.99794 | -0.03913 | 36.2296
34 | 0.0044189 | 0.0011067 | -0.0044178 | -0.0011068 | 1.1049e-06 | -1.3602e-07 | 0.0066718 | 0.0066721 | 0.0066721 | 0.98552 | -0.2784 | 0.98525 | -0.28365 | 1.833
35 | 0.0027097 | 0.00067881 | -0.0027096 | -0.00067899 | 1.2766e-07 | -1.7714e-07 | 0.0040924 | 0.0040925 | 0.0040925 | 0.98525 | -0.28365 | 0.9852 | -0.28464 | 1.1243
36 | 0.0017081 | 0.00042801 | -0.0017081 | -0.00042808 | 1.6714e-08 | -7.4594e-08 | 0.0025797 | 0.0025797 | 0.0025797 | 0.98525 | -0.28365 | 0.98524 | -0.28386 | 0.70872
37 | 0.0027096 | 0.00067899 | -0.0027096 | -0.00067908 | 6.4026e-08 | -8.8828e-08 | 0.0040925 | 0.0040925 | 0.0040925 | 0.9852 | -0.28464 | 0.98517 | -0.28514 | 1.1243
38 | -0.0056991 | -0.0014282 | 0.0056997 | 0.0014283 | 5.641e-07 | 1.0585e-07 | 0.0086362 | 0.0086361 | 0.0086362 | 0.98195 | -0.34763 | 0.98206 | -0.34555 | 2.3726
39 | 0.002044 | 0.00051212 | -0.002044 | -0.00051227 | 5.3383e-08 | -1.5353e-07 | 0.0030974 | 0.0030975 | 0.0030975 | 0.98195 | -0.34763 | 0.98193 | -0.34817 | 0.85095
40 | 0.001977 | 0.00049538 | -0.001977 | -0.00049549 | 3.4703e-08 | -1.0827e-07 | 0.0029956 | 0.0029956 | 0.0029956 | 0.98206 | -0.34555 | 0.98204 | -0.34592 | 0.82297
41 | -0.0096505 | -0.0024183 | 0.009653 | 0.0024195 | 2.5626e-06 | 1.2356e-06 | 0.014622 | 0.014622 | 0.014622 | 0.98206 | -0.34555 | 0.98234 | -0.33997 | 4.0171
42 | -0.018935 | -0.0047459 | 0.018947 | 0.004753 | 1.19e-05 | 7.1274e-06 | 0.028682 | 0.028682 | 0.028682 | 0.98234 | -0.33997 | 0.98302 | -0.32679 | 7.8798
43 | 0.025469 | 0.0063906 | -0.025449 | -0.0063781 | 2.0165e-05 | 1.2447e-05 | 0.038556 | 0.038556 | 0.038556 | 0.98302 | -0.32679 | 0.98217 | -0.34341 | 10.5923
44 | -0.083005 | -0.020815 | 0.083252 | 0.020972 | 0.00024671 | 0.00015737 | 0.12565 | 0.12565 | 0.12565 | 0.98302 | -0.32679 | 0.98621 | -0.26463 | 34.5196
45 | -0.083252 | -0.020972 | 0.083311 | 0.02101 | 5.9161e-05 | 3.7736e-05 | 0.12565 | 0.12565 | 0.12565 | 0.98621 | -0.26463 | 0.98697 | -0.24978 | 34.5195
46 | -0.096866 | -0.024407 | 0.096966 | 0.024471 | 9.9869e-05 | 6.3756e-05 | 0.14609 | 0.14609 | 0.14609 | 0.98697 | -0.24978 | 0.98809 | -0.22825 | 40.1336
47 | 0.0098132 | 0.0024603 | -0.0098104 | -0.0024589 | 2.756e-06 | 1.333e-06 | 0.014779 | 0.014779 | 0.014779 | 0.98809 | -0.22825 | 0.98778 | -0.23415 | 4.0601
48 | -0.10678 | -0.026931 | 0.10711 | 0.027146 | 0.00033606 | 0.00021463 | 0.16086 | 0.16086 | 0.16086 | 0.98809 | -0.22825 | 0.99148 | -0.16273 | 44.1936
49 | -0.16653 | -0.042206 | 0.16687 | 0.042426 | 0.00034424 | 0.00021955 | 0.24929 | 0.24929 | 0.24929 | 0.99466 | -0.10168 | 0.99691 | -0.058761 | 34.243
50 | 0.15647 | 0.039686 | -0.15622 | -0.039524 | 0.00025414 | 0.00016201 | 0.23425 | 0.23425 | 0.23425 | 0.99466 | -0.10168 | 0.9929 | -0.13553 | 32.1769
51 | -0.16687 | -0.042426 | 0.16703 | 0.042527 | 0.00015795 | 0.00010074 | 0.24929 | 0.24929 | 0.24929 | 0.99691 | -0.058761 | 0.99794 | -0.03913 | 34.243
52 | 0.048962 | 0.012289 | -0.048915 | -0.012259 | 4.6995e-05 | 2.9776e-05 | 0.073384 | 0.073384 | 0.073384 | 0.9929 | -0.13553 | 0.99186 | -0.15567 | 20.1604
53 | 0.10726 | 0.027235 | -0.10711 | -0.027146 | 0.00014022 | 8.9556e-05 | 0.16086 | 0.16086 | 0.16086 | 0.9929 | -0.13553 | 0.99148 | -0.16273 | 44.1936
54 | 0.0098104 | 0.0024589 | -0.0098095 | -0.0024585 | 8.7336e-07 | 4.2247e-07 | 0.014779 | 0.014779 | 0.014779 | 0.98778 | -0.23415 | 0.98769 | -0.23602 | 4.0601
55 | 0.0069971 | 0.0017537 | -0.0069968 | -0.0017536 | 3.0934e-07 | 1.0298e-07 | 0.010542 | 0.010542 | 0.010542 | 0.98769 | -0.23602 | 0.98764 | -0.23694 | 2.896
56 | 0.022618 | 0.0056753 | -0.022614 | -0.0056726 | 4.5175e-06 | 2.7563e-06 | 0.033943 | 0.033943 | 0.033943 | 0.99162 | -0.16042 | 0.9914 | -0.16461 | 9.325
57 | -0.022618 | -0.0056753 | 0.022629 | 0.0056819 | 1.0849e-05 | 6.6194e-06 | 0.033943 | 0.033943 | 0.033943 | 0.99162 | -0.16042 | 0.99214 | -0.15037 | 9.325
58 | 0.022614 | 0.0056726 | -0.022608 | -0.0056693 | 5.2618e-06 | 3.2106e-06 | 0.033943 | 0.033943 | 0.033943 | 0.9914 | -0.16461 | 0.99115 | -0.16949 | 9.325
59 | 0.0117 | 0.002933 | -0.0117 | -0.0029328 | 3.1159e-07 | 1.6477e-07 | 0.017573 | 0.017573 | 0.017573 | 0.99072 | -0.17778 | 0.99069 | -0.17833 | 4.8278
60 | -0.017141 | -0.0042968 | 0.017145 | 0.004299 | 3.8657e-06 | 2.2737e-06 | 0.025746 | 0.025746 | 0.025746 | 0.99072 | -0.17778 | 0.99096 | -0.17304 | 7.073
61 | 0.010292 | 0.0025801 | -0.01029 | -0.002579 | 2.4021e-06 | 1.1923e-06 | 0.015459 | 0.015459 | 0.015459 | 0.99069 | -0.17833 | 0.99044 | -0.18323 | 4.2471
62 | -0.019663 | -0.0049302 | 0.019667 | 0.0049322 | 3.3267e-06 | 1.998e-06 | 0.029527 | 0.029527 | 0.029527 | 0.99096 | -0.17304 | 0.99115 | -0.16949 | 8.1118
63 | 0.0066411 | 0.0016645 | -0.006641 | -0.0016644 | 1.4305e-07 | 4.2239e-08 | 0.0099775 | 0.0099775 | 0.0099775 | 0.99044 | -0.18323 | 0.99042 | -0.18369 | 2.7411
64 | 0.006641 | 0.0016644 | -0.0066406 | -0.0016643 | 3.445e-07 | 1.0173e-07 | 0.0099775 | 0.0099775 | 0.0099775 | 0.99042 | -0.18369 | 0.99036 | -0.18477 | 2.7411
65 | 0.0066406 | 0.0016643 | -0.0066403 | -0.0016642 | 2.8091e-07 | 8.2963e-08 | 0.0099775 | 0.0099776 | 0.0099776 | 0.99036 | -0.18477 | 0.99031 | -0.18566 | 2.7411

## res_trafo
| p_hv_mw | q_hv_mvar | p_lv_mw | q_lv_mvar | pl_mw | ql_mvar | i_hv_ka | i_lv_ka | vm_hv_pu | va_hv_degree | vm_lv_pu | va_lv_degree | loading_percent
0 | -1.2729e-15 | -1.3162e-15 | 0.00165 | 1.2699e-07 | 0.00165 | 1.2699e-07 | 5.2857e-17 | 0.0023815 | 0.99998 | 149.9956 | 1 | 0 | 0.2619

## res_ext_grid
| p_mw | q_mvar
0 | 0.32532 | 0.0825

## res_load
| p_mw | q_mvar
0 | 0.0014187 | 0.00035555
1 | 0.0047387 | 0.0011876
2 | 0.0010661 | 0.00026719
3 | 0.0042655 | 0.001069
4 | 0.0047365 | 0.0011871
5 | 0.0045838 | 0.0011488
6 | 0.0028135 | 0.00070512
7 | 0.011737 | 0.0029415
8 | 0.0013082 | 0.00032786
9 | 0.0039959 | 0.0010015
10 | 0.0047365 | 0.0011871
11 | 0.017845 | 0.0044724
12 | 0.025521 | 0.0063962
13 | 0.0082618 | 0.0020706
14 | 0.0017684 | 0.00044319
15 | 0.0034549 | 0.00086589
16 | 0.0066577 | 0.0016686
17 | 0.0040614 | 0.0010179
18 | 0.0017081 | 0.00042808
19 | 0.0027096 | 0.00067908
20 | 0.0036551 | 0.00091605
21 | 0.0019737 | 0.00049466
22 | 0.002044 | 0.00051227
23 | 0.001977 | 0.00049549
24 | 0.0092823 | 0.0023264
25 | 0.038589 | 0.0096713
26 | 0.013554 | 0.0033971
27 | 0.025449 | 0.0063781
28 | 0.010054 | 0.0025199
29 | 0.0096994 | 0.0024309
30 | 0.048915 | 0.012259
31 | 0.0028125 | 0.00070487
32 | 0.0010618 | 0.00026611
33 | 0.0069968 | 0.0017536
34 | 0.0040353 | 0.0010113
35 | 0.0054414 | 0.0013637
36 | 0.0014073 | 0.0003527
37 | 0.0025182 | 0.00063112
38 | 0.0036489 | 0.0009145
39 | 0.0029414 | 0.00073719
40 | 0.0066403 | 0.0016642

## dtypes
| element | column | dtype
0 | bus | name | object
1 | bus | vn_kv | float64
2 | bus | type | object
3 | bus | zone | object
4 | bus | in_service | bool
5 | load | name | object
6 | load | bus | uint32
7 | load | p_mw | float64
8 | load | q_mvar | float64
9 | load | const_z_percent | float64
10 | load | const_i_percent | float64
11 | load | sn_mva | float64
12 | load | scaling | float64
13 | load | in_service | bool
14 | load | type | object
15 | ext_grid | name | object
16 | ext_grid | bus | uint32
17 | ext_grid | vm_pu | float64
18 | ext_grid | va_degree | float64
19 | ext_grid | slack_weight | float64
20 | ext_grid | in_service | bool
21 | line | name | object
22 | line | std_type | object
23 | line | from_bus | uint32
24 | line | to_bus | uint32
25 | line | length_km | float64
26 | line | r_ohm_per_km | float64
27 | line | x_ohm_per_km | float64
28 | line | c_nf_per_km | float64
29 | line | g_us_per_km | float64
30 | line | max_i_ka | float64
31 | line | df | float64
32 | line | parallel | uint32
33 | line | type | object
34 | line | in_service | bool
35 | trafo | name | object
36 | trafo | std_type | object
37 | trafo | hv_bus | uint32
38 | trafo | lv_bus | uint32
39 | trafo | sn_mva | float64
40 | trafo | vn_hv_kv | float64
41 | trafo | vn_lv_kv | float64
42 | trafo | vk_percent | float64
43 | trafo | vkr_percent | float64
44 | trafo | pfe_kw | float64
45 | trafo | i0_percent | float64
46 | trafo | shift_degree | float64
47 | trafo | tap_side | object
48 | trafo | tap_neutral | int32
49 | trafo | tap_min | int32
50 | trafo | tap_max | int32
51 | trafo | tap_step_percent | float64
52 | trafo | tap_step_degree | float64
53 | trafo | tap_pos | int32
54 | trafo | tap_phase_shifter | bool
55 | trafo | parallel | uint32
56 | trafo | df | float64
57 | trafo | in_service | bool
58 | line_geodata | coords | object
59 | bus_geodata | x | float64
60 | bus_geodata | y | float64
61 | bus_geodata | coords | object
62 | res_bus | vm_pu | float64
63 | res_bus | va_degree | float64
64 | res_bus | p_mw | float64
65 | res_bus | q_mvar | float64
66 | res_line | p_from_mw | float64
67 | res_line | q_from_mvar | float64
68 | res_line | p_to_mw | float64
69 | res_line | q_to_mvar | float64
70 | res_line | pl_mw | float64
71 | res_line | ql_mvar | float64
72 | res_line | i_from_ka | float64
73 | res_line | i_to_ka | float64
74 | res_line | i_ka | float64
75 | res_line | vm_from_pu | float64
76 | res_line | va_from_degree | float64
77 | res_line | vm_to_pu | float64
78 | res_line | va_to_degree | float64
79 | res_line | loading_percent | float64
80 | res_trafo | p_hv_mw | float64
81 | res_trafo | q_hv_mvar | float64
82 | res_trafo | p_lv_mw | float64
83 | res_trafo | q_lv_mvar | float64
84 | res_trafo | pl_mw | float64
85 | res_trafo | ql_mvar | float64
86 | res_trafo | i_hv_ka | float64
87 | res_trafo | i_lv_ka | float64
88 | res_trafo | vm_hv_pu | float64
89 | res_trafo | va_hv_degree | float64
90 | res_trafo | vm_lv_pu | float64
91 | res_trafo | va_lv_degree | float64
92 | res_trafo | loading_percent | float64
93 | res_ext_grid | p_mw | float64
94 | res_ext_grid | q_mvar | float64
95 | res_load | p_mw | float64
96 | res_load | q_mvar | float64

## parameters
| version | format_version | converged | OPF_converged | name | f_hz | sn_mva
0 | 2.14.6 | 2.14.0 | TRUE | FALSE |  | 50 | 1