## bus
| name | vn_kv | type | zone | in_service
0 | bus_LV_151-7_0_4_node_0 | 0.4 | n |  | TRUE
1 | bus_LV_151-7_0_4_node_2 | 0.4 | n |  | TRUE
2 | bus_LV_151-7_0_4_node_4 | 0.4 | n |  | TRUE
3 | bus_LV_151-7_0_4_node_3 | 0.4 | n |  | TRUE
4 | bus_LV_151-7_0_4_node_20 | 0.4 | n |  | TRUE
5 | bus_LV_151-7_0_4_node_5 | 0.4 | n |  | TRUE
6 | bus_LV_151-7_0_4_node_23 | 0.4 | n |  | TRUE
7 | bus_LV_151-7_0_4_node_21 | 0.4 | n |  | TRUE
8 | bus_LV_151-7_0_4_node_24 | 0.4 | n |  | TRUE
9 | bus_LV_151-7_0_4_node_7 | 0.4 | n |  | TRUE
10 | bus_LV_151-7_0_4_node_9 | 0.4 | n |  | TRUE
11 | bus_LV_151-7_0_4_node_10 | 0.4 | n |  | TRUE
12 | bus_LV_151-7_0_4_node_8 | 0.4 | n |  | TRUE
13 | bus_LV_151-7_0_4_node_54 | 0.4 | n |  | TRUE
14 | bus_LV_151-7_0_4_node_47 | 0.4 | n |  | TRUE
15 | bus_LV_151-7_0_4_node_56 | 0.4 | n |  | TRUE
16 | bus_LV_151-7_0_4_node_16 | 0.4 | n |  | TRUE
17 | bus_LV_151-7_0_4_node_53 | 0.4 | n |  | TRUE
18 | bus_LV_151-7_0_4_node_11 | 0.4 | n |  | TRUE
19 | bus_LV_151-7_0_4_node_67 | 0.4 | n |  | TRUE
20 | bus_LV_151-7_0_4_node_13 | 0.4 | n |  | TRUE
21 | bus_LV_151-7_0_4_node_58 | 0.4 | n |  | TRUE
22 | bus_LV_151-7_0_4_node_59 | 0.4 | n |  | TRUE
23 | bus_LV_151-7_0_4_node_14 | 0.4 | n |  | TRUE
24 | bus_LV_151-7_0_4_node_60 | 0.4 | n |  | TRUE
25 | bus_LV_151-7_0_4_node_61 | 0.4 | n |  | TRUE
26 | bus_LV_151-7_0_4_node_15 | 0.4 | n |  | TRUE
27 | bus_LV_151-7_0_4_node_39 | 0.4 | n |  | TRUE
28 | bus_LV_151-7_0_4_node_64 | 0.4 | n |  | TRUE
29 | bus_LV_151-7_0_4_node_44 | 0.4 | n |  | TRUE
30 | bus_LV_151-7_0_4_node_17 | 0.4 | n |  | TRUE
31 | bus_LV_151-7_0_4_node_52 | 0.4 | n |  | TRUE
32 | bus_LV_151-7_0_4_node_19 | 0.4 | n |  | TRUE
33 | bus_LV_151-7_0_4_node_32 | 0.4 | n |  | TRUE
34 | bus_LV_151-7_0_4_node_18 | 0.4 | n |  | TRUE
35 | bus_LV_151-7_0_4_node_48 | 0.4 | n |  | TRUE
36 | bus_LV_151-7_0_4_node_33 | 0.4 | n |  | TRUE
37 | bus_LV_151-7_0_4_node_37 | 0.4 | n |  | TRUE
38 | bus_LV_151-7_0_4_node_57 | 0.4 | n |  | TRUE
39 | bus_LV_151-7_0_4_node_68 | 0.4 | n |  | TRUE
40 | bus_LV_151-7_0_4_node_65 | 0.4 | n |  | TRUE
41 | bus_LV_151-7_0_4_node_66 | 0.4 | n |  | TRUE
42 | bus_LV_151-7_0_4_node_43 | 0.4 | n |  | TRUE
43 | bus_LV_151-7_0_4_node_38 | 0.4 | n |  | TRUE
44 | bus_LV_151-7_0_4_node_63 | 0.4 | n |  | TRUE
45 | bus_LV_151-7_0_4_node_45 | 0.4 | n |  | TRUE
46 | bus_LV_151-7_0_4_node_51 | 0.4 | n |  | TRUE
47 | bus_LV_151-7_0_4_node_30 | 0.4 | n |  | TRUE
48 | bus_LV_151-7_0_4_node_55 | 0.4 | n |  | TRUE
49 | bus_LV_151-7_0_4_node_27 | 0.4 | n |  | TRUE
50 | bus_LV_151-7_0_4_node_36 | 0.4 | n |  | TRUE
51 | bus_LV_151-7_0_4_node_22 | 0.4 | n |  | TRUE
52 | bus_LV_151-7_0_4_node_25 | 0.4 | n |  | TRUE
53 | bus_LV_151-7_0_4_node_26 | 0.4 | n |  | TRUE
54 | bus_LV_151-7_0_4_node_34 | 0.4 | n |  | TRUE
55 | bus_LV_151-7_0_4_node_35 | 0.4 | n |  | TRUE
56 | bus_LV_151-7_0_4_node_28 | 0.4 | n |  | TRUE
57 | bus_LV_151-7_0_4_node_40 | 0.4 | n |  | TRUE
58 | bus_LV_151-7_0_4_node_41 | 0.4 | n |  | TRUE
59 | bus_LV_151-7_0_4_node_62 | 0.4 | n |  | TRUE
60 | bus_LV_151-7_0_4_node_42 | 0.4 | n |  | TRUE
61 | bus_LV_151-7_0_4_node_49 | 0.4 | n |  | TRUE
62 | bus_LV_151-7_0_4_node_50 | 0.4 | n |  | TRUE
63 | bus_LV_151-7_0_4_node_46 | 0.4 | n |  | TRUE
64 | bus_MV_492_0_node_31 | 20 | n |  | TRUE

## load
| name | bus | p_mw | q_mvar | const_z_percent | const_i_percent | sn_mva | scaling | in_service | type
0 | LV_151-7_0_4_load_0 | 0 | 0.0061548 | 0.0015425 | 0 | 0 |  | 1 | TRUE | wye
1 | LV_151-7_0_4_load_4 | 2 | 0.0031502 | 0.00078951 | 0 | 0 |  | 1 | TRUE | wye
2 | LV_151-7_0_4_load_20 | 4 | 0.0023555 | 0.00059034 | 0 | 0 |  | 1 | TRUE | wye
3 | LV_151-7_0_4_load_5 | 5 | 0.002357 | 0.00059072 | 0 | 0 |  | 1 | TRUE | wye
4 | LV_151-7_0_4_load_23 | 6 | 0.0013868 | 0.00034757 | 0 | 0 |  | 1 | TRUE | wye
5 | LV_151-7_0_4_load_21 | 7 | 0.0046402 | 0.001163 | 0 | 0 |  | 1 | TRUE | wye
6 | LV_151-7_0_4_load_24 | 8 | 0.0019688 | 0.00049343 | 0 | 0 |  | 1 | TRUE | wye
7 | LV_151-7_0_4_load_54 | 13 | 0.015821 | 0.0039652 | 0 | 0 |  | 1 | TRUE | wye
8 | LV_151-7_0_4_load_47 | 14 | 0.017449 | 0.0043732 | 0 | 0 |  | 1 | TRUE | wye
9 | LV_151-7_0_4_load_56 | 15 | 0.049706 | 0.012458 | 0 | 0 |  | 1 | TRUE | wye
10 | LV_151-7_0_4_load_53 | 17 | 0.060083 | 0.015058 | 0 | 0 |  | 1 | TRUE | wye
11 | LV_151-7_0_4_load_67 | 19 | 0.098089 | 0.024583 | 0 | 0 |  | 1 | TRUE | wye
12 | LV_151-7_0_4_load_59 | 22 | 0.003857 | 0.00096665 | 0 | 0 |  | 1 | TRUE | wye
13 | LV_151-7_0_4_load_64 | 28 | 0.0081716 | 0.002048 | 0 | 0 |  | 1 | TRUE | wye
14 | LV_151-7_0_4_load_44 | 29 | 0.042041 | 0.010537 | 0 | 0 |  | 1 | TRUE | wye
15 | LV_151-7_0_4_load_52 | 31 | 0.0088573 | 0.0022198 | 0 | 0 |  | 1 | TRUE | wye
16 | LV_151-7_0_4_load_32 | 33 | 0.0060243 | 0.0015098 | 0 | 0 |  | 1 | TRUE | wye
17 | LV_151-7_0_4_load_48 | 35 | 0.0049707 | 0.0012458 | 0 | 0 |  | 1 | TRUE | wye
18 | LV_151-7_0_4_load_33 | 36 | 0.013726 | 0.00344 | 0 | 0 |  | 1 | TRUE | wye
19 | LV_151-7_0_4_load_37 | 37 | 0.0052576 | 0.0013177 | 0 | 0 |  | 1 | TRUE | wye
20 | LV_151-7_0_4_load_57 | 38 | 0.035412 | 0.0088751 | 0 | 0 |  | 1 | TRUE | wye
21 | LV_151-7_0_4_load_68 | 39 | 0.0019572 | 0.00049051 | 0 | 0 |  | 1 | TRUE | wye
22 | LV_151-7_0_4_load_65 | 40 | 0.006152 | 0.0015418 | 0 | 0 |  | 1 | TRUE | wye
23 | LV_151-7_0_4_load_66 | 41 | 0.0015114 | 0.00037878 | 0 | 0 |  | 1 | TRUE | wye
24 | LV_151-7_0_4_load_38 | 43 | 0.036974 | 0.0092666 | 0 | 0 |  | 1 | TRUE | wye
25 | LV_151-7_0_4_load_63 | 44 | 0.0066157 | 0.001658 | 0 | 0 |  | 1 | TRUE | wye
26 | LV_151-7_0_4_load_45 | 45 | 0.0042478 | 0.0010646 | 0 | 0 |  | 1 | TRUE | wye
27 | LV_151-7_0_4_load_55 | 48 | 0.016521 | 0.0041404 | 0 | 0 |  | 1 | TRUE | wye
28 | LV_151-7_0_4_load_27 | 49 | 0.0024096 | 0.0006039 | 0 | 0 |  | 1 | TRUE | wye
29 | LV_151-7_0_4_load_36 | 50 | 0.0037622 | 0.0009429 | 0 | 0 |  | 1 | TRUE | wye
30 | LV_151-7_0_4_load_22 | 51 | 0.00227 | 0.00056891 | 0 | 0 |  | 1 | TRUE | wye
31 | LV_151-7_0_4_load_34 | 54 | 0.0049788 | 0.0012478 | 0 | 0 |  | 1 | TRUE | wye
32 | LV_151-7_0_4_load_35 | 55 | 0.011115 | 0.0027856 | 0 | 0 |  | 1 | TRUE | wye
33 | LV_151-7_0_4_load_28 | 56 | 0.007284 | 0.0018256 | 0 | 0 |  | 1 | TRUE | wye
34 | LV_151-7_0_4_load_62 | 59 | 0.0011545 | 0.00028934 | 0 | 0 |  | 1 | TRUE | wye
35 | LV_151-7_0_4_load_49 | 61 | 0.026268 | 0.0065834 | 0 | 0 |  | 1 | TRUE | wye
36 | LV_151-7_0_4_load_50 | 62 | 0.018809 | 0.004714 | 0 | 0 |  | 1 | TRUE | wye
37 | LV_151-7_0_4_load_46 | 63 | 0.0031688 | 0.00079417 | 0 | 0 |  | 1 | TRUE | wye

## ext_grid
| name | bus | vm_pu | va_degree | slack_weight | in_service
0 |  | 17 | 1 | 0 | 1 | TRUE

## line
| name | std_type | from_bus | to_bus | length_km | r_ohm_per_km | x_ohm_per_km | c_nf_per_km | g_us_per_km | max_i_ka | df | parallel | type | in_service
0 | LV_151-7_0_4_line_0 |  | 0 | 1 | 0.027311 | 0.125 | 0.08 | 261 | 0 | 0.364 | 1 | 1 | cs | TRUE
1 | LV_151-7_0_4_line_1 |  | 1 | 2 | 0.0033049 | 0.125 | 0.08 | 261 | 0 | 0.364 | 1 | 1 | cs | TRUE
2 | LV_151-7_0_4_line_2 |  | 2 | 6 | 0.027986 | 0.125 | 0.08 | 261 | 0 | 0.364 | 1 | 1 | cs | TRUE
3 | LV_151-7_0_4_line_3 |  | 3 | 4 | 0.014269 | 0.125 | 0.08 | 261 | 0 | 0.364 | 1 | 1 | cs | TRUE
4 | LV_151-7_0_4_line_4 |  | 3 | 5 | 0.014143 | 0.125 | 0.08 | 261 | 0 | 0.364 | 1 | 1 | cs | TRUE
5 | LV_151-7_0_4_line_5 |  | 4 | 7 | 0.012745 | 0.125 | 0.08 | 261 | 0 | 0.364 | 1 | 1 | cs | TRUE
6 | LV_151-7_0_4_line_6 |  | 6 | 8 | 0.029435 | 0.125 | 0.08 | 261 | 0 | 0.364 | 1 | 1 | cs | TRUE
7 | LV_151-7_0_4_line_7 |  | 7 | 51 | 0.0036317 | 0.125 | 0.08 | 261 | 0 | 0.364 | 1 | 1 | cs | TRUE
8 | LV_151-7_0_4_line_8 |  | 8 | 52 | 0.016008 | 0.125 | 0.08 | 261 | 0 | 0.364 | 1 | 1 | cs | TRUE
9 | LV_151-7_0_4_line_9 |  | 9 | 10 | 0.034642 | 0.125 | 0.08 | 261 | 0 | 0.364 | 1 | 1 | cs | TRUE
10 | LV_151-7_0_4_line_10 |  | 9 | 11 | 0.05317 | 0.125 | 0.08 | 261 | 0 | 0.364 | 1 | 2 | cs | TRUE
11 | LV_151-7_0_4_line_11 |  | 9 | 12 | 0.031419 | 0.125 | 0.08 | 261 | 0 | 0.364 | 1 | 1 | cs | TRUE
12 | LV_151-7_0_4_line_12 |  | 9 | 13 | 0.011039 | 0.125 | 0.08 | 261 | 0 | 0.364 | 1 | 1 | cs | TRUE
13 | LV_151-7_0_4_line_13 |  | 10 | 15 | 0.0064751 | 0.125 | 0.08 | 261 | 0 | 0.364 | 1 | 1 | cs | TRUE
14 | LV_151-7_0_4_line_14 |  | 11 | 16 | 0.022655 | 0.125 | 0.08 | 261 | 0 | 0.364 | 1 | 3 | cs | TRUE
15 | LV_151-7_0_4_line_15 |  | 11 | 17 | 0.022631 | 0.125 | 0.08 | 261 | 0 | 0.364 | 1 | 4 | cs | TRUE
16 | LV_151-7_0_4_line_16 |  | 12 | 14 | 0.016781 | 0.125 | 0.08 | 261 | 0 | 0.364 | 1 | 1 | cs | TRUE
17 | LV_151-7_0_4_line_17 |  | 14 | 34 | 0.04854 | 0.125 | 0.08 | 261 | 0 | 0.364 | 1 | 1 | cs | TRUE
18 | LV_151-7_0_4_line_18 |  | 15 | 38 | 0.014273 | 0.125 | 0.08 | 261 | 0 | 0.364 | 1 | 1 | cs | TRUE
19 | LV_151-7_0_4_line_19 |  | 16 | 29 | 0.03292 | 0.125 | 0.08 | 261 | 0 | 0.364 | 1 | 1 | cs | TRUE
20 | LV_151-7_0_4_line_20 |  | 16 | 18 | 0.019222 | 0.125 | 0.08 | 261 | 0 | 0.364 | 1 | 1 | cs | TRUE
21 | LV_151-7_0_4_line_21 |  | 16 | 26 | 0.039651 | 0.125 | 0.08 | 261 | 0 | 0.364 | 1 | 1 | cs | TRUE
22 | LV_151-7_0_4_line_22 |  | 18 | 19 | 0.034981 | 0.125 | 0.08 | 261 | 0 | 0.364 | 1 | 1 | cs | TRUE
23 | LV_151-7_0_4_line_23 |  | 19 | 39 | 0.03215 | 0.125 | 0.08 | 261 | 0 | 0.364 | 1 | 1 | cs | TRUE
24 | LV_151-7_0_4_line_24 |  | 20 | 21 | 0.016653 | 0.125 | 0.08 | 261 | 0 | 0.364 | 1 | 1 | cs | TRUE
25 | LV_151-7_0_4_line_25 |  | 20 | 22 | 0.014042 | 0.125 | 0.08 | 261 | 0 | 0.364 | 1 | 1 | cs | TRUE
26 | LV_151-7_0_4_line_26 |  | 21 | 38 | 0.023481 | 0.125 | 0.08 | 261 | 0 | 0.364 | 1 | 1 | cs | TRUE
27 | LV_151-7_0_4_line_27 |  | 22 | 23 | 0.014603 | 0.125 | 0.08 | 261 | 0 | 0.364 | 1 | 1 | cs | TRUE
28 | LV_151-7_0_4_line_28 |  | 23 | 24 | 0.015621 | 0.125 | 0.08 | 261 | 0 | 0.364 | 1 | 1 | cs | TRUE
29 | LV_151-7_0_4_line_29 |  | 23 | 25 | 0.049253 | 0.125 | 0.08 | 261 | 0 | 0.364 | 1 | 1 | cs | TRUE
30 | LV_151-7_0_4_line_30 |  | 24 | 40 | 0.0014071 | 0.125 | 0.08 | 261 | 0 | 0.364 | 1 | 1 | cs | TRUE
31 | LV_151-7_0_4_line_31 |  | 25 | 41 | 0.0054553 | 0.125 | 0.08 | 261 | 0 | 0.364 | 1 | 1 | cs | TRUE
32 | LV_151-7_0_4_line_32 |  | 26 | 27 | 0.012562 | 0.125 | 0.08 | 261 | 0 | 0.364 | 1 | 1 | cs | TRUE
33 | LV_151-7_0_4_line_33 |  | 26 | 28 | 0.013056 | 0.125 | 0.08 | 261 | 0 | 0.364 | 1 | 1 | cs | TRUE
34 | LV_151-7_0_4_line_34 |  | 27 | 42 | 0.011625 | 0.125 | 0.08 | 261 | 0 | 0.364 | 1 | 1 | cs | TRUE
35 | LV_151-7_0_4_line_35 |  | 27 | 43 | 0.030606 | 0.125 | 0.08 | 261 | 0 | 0.364 | 1 | 1 | cs | TRUE
36 | LV_151-7_0_4_line_36 |  | 28 | 44 | 0.029453 | 0.125 | 0.08 | 261 | 0 | 0.364 | 1 | 1 | cs | TRUE
37 | LV_151-7_0_4_line_37 |  | 29 | 45 | 0.043882 | 0.125 | 0.08 | 261 | 0 | 0.364 | 1 | 1 | cs | TRUE
38 | LV_151-7_0_4_line_38 |  | 30 | 31 | 0.0095279 | 0.125 | 0.08 | 261 | 0 | 0.364 | 1 | 1 | cs | TRUE
39 | LV_151-7_0_4_line_39 |  | 30 | 32 | 0.028479 | 0.125 | 0.08 | 261 | 0 | 0.364 | 1 | 1 | cs | TRUE
40 | LV_151-7_0_4_line_40 |  | 30 | 33 | 0.021281 | 0.125 | 0.08 | 261 | 0 | 0.364 | 1 | 1 | cs | TRUE
41 | LV_151-7_0_4_line_41 |  | 31 | 46 | 0.0026952 | 0.125 | 0.08 | 261 | 0 | 0.364 | 1 | 1 | cs | TRUE
42 | LV_151-7_0_4_line_42 |  | 32 | 36 | 0.020567 | 0.125 | 0.08 | 261 | 0 | 0.364 | 1 | 1 | cs | TRUE
43 | LV_151-7_0_4_line_43 |  | 32 | 37 | 0.018217 | 0.125 | 0.08 | 261 | 0 | 0.364 | 1 | 1 | cs | TRUE
44 | LV_151-7_0_4_line_44 |  | 33 | 47 | 0.0039571 | 0.125 | 0.08 | 261 | 0 | 0.364 | 1 | 1 | cs | TRUE
45 | LV_151-7_0_4_line_45 |  | 34 | 35 | 0.019249 | 0.125 | 0.08 | 261 | 0 | 0.364 | 1 | 1 | cs | TRUE
46 | LV_151-7_0_4_line_46 |  | 35 | 48 | 0.012972 | 0.125 | 0.08 | 261 | 0 | 0.364 | 1 | 1 | cs | TRUE
47 | LV_151-7_0_4_line_47 |  | 36 | 49 | 0.012108 | 0.125 | 0.08 | 261 | 0 | 0.364 | 1 | 1 | cs | TRUE
48 | LV_151-7_0_4_line_48 |  | 37 | 50 | 0.0053845 | 0.125 | 0.08 | 261 | 0 | 0.364 | 1 | 1 | cs | TRUE
49 | LV_151-7_0_4_line_49 |  | 42 | 60 | 0.054614 | 0.125 | 0.08 | 261 | 0 | 0.364 | 1 | 1 | cs | TRUE
50 | LV_151-7_0_4_line_50 |  | 44 | 58 | 0.018127 | 0.125 | 0.08 | 261 | 0 | 0.364 | 1 | 1 | cs | TRUE
51 | LV_151-7_0_4_line_51 |  | 45 | 63 | 0.010022 | 0.125 | 0.08 | 261 | 0 | 0.364 | 1 | 1 | cs | TRUE
52 | LV_151-7_0_4_line_52 |  | 46 | 63 | 0.01709 | 0.125 | 0.08 | 261 | 0 | 0.364 | 1 | 1 | cs | TRUE
53 | LV_151-7_0_4_line_53 |  | 47 | 56 | 0.0082065 | 0.125 | 0.08 | 261 | 0 | 0.364 | 1 | 1 | cs | TRUE
54 | LV_151-7_0_4_line_54 |  | 49 | 51 | 0.029453 | 0.125 | 0.08 | 261 | 0 | 0.364 | 1 | 1 | cs | TRUE
55 | LV_151-7_0_4_line_55 |  | 50 | 55 | 0.025853 | 0.125 | 0.08 | 261 | 0 | 0.364 | 1 | 1 | cs | TRUE
56 | LV_151-7_0_4_line_56 |  | 52 | 53 | 0.014514 | 0.125 | 0.08 | 261 | 0 | 0.364 | 1 | 1 | cs | TRUE
57 | LV_151-7_0_4_line_57 |  | 53 | 54 | 0.047166 | 0.125 | 0.08 | 261 | 0 | 0.364 | 1 | 1 | cs | TRUE
58 | LV_151-7_0_4_line_58 |  | 54 | 55 | 0.0011715 | 0.125 | 0.08 | 261 | 0 | 0.364 | 1 | 1 | cs | TRUE
59 | LV_151-7_0_4_line_59 |  | 57 | 58 | 0.015298 | 0.125 | 0.08 | 261 | 0 | 0.364 | 1 | 1 | cs | TRUE
60 | LV_151-7_0_4_line_60 |  | 57 | 59 | 0.026778 | 0.125 | 0.08 | 261 | 0 | 0.364 | 1 | 1 | cs | TRUE
61 | LV_151-7_0_4_line_61 |  | 60 | 61 | 0.0091302 | 0.125 | 0.08 | 261 | 0 | 0.364 | 1 | 1 | cs | TRUE
62 | LV_151-7_0_4_line_62 |  | 61 | 62 | 0.012485 | 0.125 | 0.08 | 261 | 0 | 0.364 | 1 | 1 | cs | TRUE

## trafo
| name | std_type | hv_bus | lv_bus | sn_mva | vn_hv_kv | vn_lv_kv | vk_percent | vkr_percent | pfe_kw | i0_percent | shift_degree | tap_side | tap_neutral | tap_min | tap_max | tap_step_percent | tap_step_degree | tap_pos | tap_phase_shifter | parallel | df | in_service
0 | LV_151-7_0_4_trafo_53 | 0.63 MVA 20/0.4 kV | 64 | 17 | 0.63 | 20 | 0.4 | 6 | 1.206 | 1.65 | 0.2619 | 150 | hv | 0 | -2 | 2 | 2.5 | 0 | 0 | FALSE | 1 | 1 | TRUE

## line_geodata
| x0 | y0 | x1 | y1 | x2 | y2 | x3 | y3 | x4 | y4 | x5 | y5 | x6 | y6 | x7 | y7 | x8 | y8 | x9 | y9 | x10 | y10 | x11 | y11
0 | 2687357.9318 | 1239893.3586 | 2687337.9151 | 1239911.939
1 | 2687357.9318 | 1239893.3586 | 2687360.4024 | 1239891.1634
2 | 2687380.3383 | 1239871.5906 | 2687372.5311 | 1239880.3862 | 2687360.4024 | 1239891.1634
3 | 2687286.0293 | 1239881.8929 | 2687283.9894 | 1239877.115 | 2687283.2407 | 1239871.9669 | 2687283.1346 | 1239868.0972
4 | 2687286.0293 | 1239881.8929 | 2687279.9975 | 1239889.8656 | 2687277.6819 | 1239893.3038
5 | 2687283.1346 | 1239868.0972 | 2687283.0586 | 1239865.3261 | 2687283.7077 | 1239858.7308 | 2687284.5265 | 1239855.4864
6 | 2687380.3383 | 1239871.5906 | 2687383.3061 | 1239868.247 | 2687391.2577 | 1239857.812 | 2687396.3016 | 1239848.6241 | 2687396.8076 | 1239847.3581
7 | 2687285.4153 | 1239851.9651 | 2687284.5265 | 1239855.4864
8 | 2687401.107 | 1239832.0161 | 2687400.0998 | 1239838.2613 | 2687398.948 | 1239842.0026 | 2687396.8076 | 1239847.3581
9 | 2687136.3801 | 1239795.9104 | 2687135.5179 | 1239799.5115 | 2687138.321 | 1239801.7765 | 2687139.2956 | 1239804.426 | 2687139.9837 | 1239806.4932 | 2687147.1962 | 1239802.5851 | 2687151.6635 | 1239802.2504 | 2687154.2173 | 1239805.5236 | 2687155.5533 | 1239810.8582
10 | 2687155.5533 | 1239810.8582 | 2687154.2173 | 1239805.5236 | 2687151.6635 | 1239802.2504 | 2687155.9003 | 1239801.134 | 2687159.62 | 1239798.6646 | 2687167.707 | 1239792.8902 | 2687167.6721 | 1239790.6325 | 2687167.7397 | 1239788.0872 | 2687168.7931 | 1239785.89 | 2687171.8511 | 1239779.5525 | 2687173.8679 | 1239773.5555 | 2687175.6396 | 1239769.8233
11 | 2687155.5533 | 1239810.8582 | 2687160.6095 | 1239810.5989 | 2687165.8577 | 1239812.1993 | 2687168.3254 | 1239815.1488 | 2687174.573 | 1239817.1975 | 2687180.7818 | 1239817.7669 | 2687184.707 | 1239816.2345
12 | 2687155.5533 | 1239810.8582 | 2687154.6856 | 1239812.2576 | 2687150.4635 | 1239820.6475
13 | 2687136.3801 | 1239795.9104 | 2687130.0428 | 1239794.5817
14 | 2687175.6396 | 1239769.8233 | 2687181.5768 | 1239757.4793 | 2687185.4223 | 1239750.0526 | 2687185.7849 | 1239749.5686
15 | 2687175.6396 | 1239769.8233 | 2687196.3865 | 1239778.8649
16 | 2687184.707 | 1239816.2345 | 2687189.4488 | 1239816.2708 | 2687199.3587 | 1239817.6951 | 2687201.3843 | 1239817.6083
17 | 2687246.9642 | 1239802.1832 | 2687226.1278 | 1239811.8952 | 2687213.975 | 1239815.8974 | 2687207.4718 | 1239817.3474 | 2687201.3843 | 1239817.6083
18 | 2687130.0428 | 1239794.5817 | 2687116.0739 | 1239791.6529
19 | 2687185.7849 | 1239749.5686 | 2687194.8178 | 1239753.5486 | 2687205.2219 | 1239756.8593 | 2687216.9236 | 1239760.0599
20 | 2687171.1654 | 1239745.9069 | 2687179.5887 | 1239751.2233 | 2687181.9633 | 1239747.133 | 2687185.7849 | 1239749.5686
21 | 2687199.4515 | 1239716.6788 | 2687190.4274 | 1239732.1686 | 2687181.9633 | 1239747.133 | 2687185.7849 | 1239749.5686
22 | 2687171.1654 | 1239745.9069 | 2687141.8064 | 1239726.8885
23 | 2687114.8235 | 1239709.4092 | 2687141.8064 | 1239726.8885
24 | 2687087.4179 | 1239800.2953 | 2687093.635 | 1239784.8419
25 | 2687087.4179 | 1239800.2953 | 2687085.0042 | 1239800.8714 | 2687075.714 | 1239798.9671 | 2687073.8083 | 1239798.141
26 | 2687093.635 | 1239784.8419 | 2687104.7662 | 1239788.5968 | 2687110.1475 | 1239790.4104 | 2687116.0739 | 1239791.6529
27 | 2687063.953 | 1239788.1313 | 2687069.1829 | 1239796.136 | 2687073.8083 | 1239798.141
28 | 2687063.953 | 1239788.1313 | 2687064.0172 | 1239787.365 | 2687064.0544 | 1239786.8874 | 2687070.1675 | 1239773.8787
29 | 2687019.2387 | 1239770.0071 | 2687020.0405 | 1239771.5533 | 2687032.5365 | 1239775.6061 | 2687064.0172 | 1239787.365 | 2687063.953 | 1239788.1313
30 | 2687070.1675 | 1239773.8787 | 2687068.8973 | 1239773.2735
31 | 2687019.2387 | 1239770.0071 | 2687023.1519 | 1239766.2062
32 | 2687199.4515 | 1239716.6788 | 2687205.8204 | 1239705.8422
33 | 2687199.4515 | 1239716.6788 | 2687189.5259 | 1239708.197
34 | 2687205.8204 | 1239705.8422 | 2687211.8811 | 1239695.9129
35 | 2687205.8204 | 1239705.8422 | 2687233.6243 | 1239718.6345
36 | 2687168.7619 | 1239687.6184 | 2687173.1578 | 1239694.2098 | 2687189.5259 | 1239708.197
37 | 2687216.9236 | 1239760.0599 | 2687220.989 | 1239761.1718 | 2687233.1454 | 1239763.1073 | 2687239.8888 | 1239763.3288 | 2687246.6273 | 1239761.8267 | 2687251.8478 | 1239758.1118 | 2687258.9371 | 1239756.3746
38 | 2687296.4185 | 1239764.8718 | 2687292.128 | 1239762.9518 | 2687289.9431 | 1239762.3748 | 2687287.3993 | 1239762.0261
39 | 2687296.4185 | 1239764.8718 | 2687291.6011 | 1239777.1766 | 2687294.5588 | 1239782.8019 | 2687296.3699 | 1239786.6869 | 2687297.1954 | 1239791.2357
40 | 2687296.4185 | 1239764.8718 | 2687297.754 | 1239762.0116 | 2687304.1123 | 1239752.9318 | 2687307.4175 | 1239749.856 | 2687309.572 | 1239748.54
41 | 2687284.7178 | 1239762.2979 | 2687287.3993 | 1239762.0261
42 | 2687297.1954 | 1239791.2357 | 2687297.514 | 1239797.8563 | 2687296.8058 | 1239803.8391 | 2687295.404 | 1239811.6286
43 | 2687297.1954 | 1239791.2357 | 2687311.1227 | 1239793.0974 | 2687315.1887 | 1239794.0048
44 | 2687312.9433 | 1239746.4681 | 2687310.2795 | 1239748.1079 | 2687309.572 | 1239748.54
45 | 2687246.9642 | 1239802.1832 | 2687248.6142 | 1239807.2444 | 2687249.9653 | 1239816.6933 | 2687250.1777 | 1239821.0689
46 | 2687248.9028 | 1239833.9124 | 2687250.3775 | 1239825.1833 | 2687250.1777 | 1239821.0689
47 | 2687295.404 | 1239811.6286 | 2687294.9278 | 1239814.2746 | 2687292.6228 | 1239823.4074
48 | 2687315.1887 | 1239794.0048 | 2687318.1638 | 1239794.6687 | 2687320.3936 | 1239795.3655
49 | 2687250.7927 | 1239686.3554 | 2687225.5835 | 1239673.4646 | 2687221.7161 | 1239679.8013 | 2687215.888 | 1239689.3448 | 2687211.8811 | 1239695.9129
50 | 2687158.7044 | 1239672.5375 | 2687168.7619 | 1239687.6184
51 | 2687268.5587 | 1239756.7481 | 2687263.8338 | 1239755.1747 | 2687258.9371 | 1239756.3746
52 | 2687284.7178 | 1239762.2979 | 2687282.3494 | 1239761.3402 | 2687268.5587 | 1239756.7481
53 | 2687312.9433 | 1239746.4681 | 2687320.1378 | 1239742.5201
54 | 2687285.4153 | 1239851.9651 | 2687292.6228 | 1239823.4074
55 | 2687343.6722 | 1239806.4846 | 2687324.6612 | 1239796.6991 | 2687320.3936 | 1239795.3655
56 | 2687387.65 | 1239826.4807 | 2687401.107 | 1239832.0161
57 | 2687387.65 | 1239826.4807 | 2687378.6744 | 1239822.7347 | 2687357.2399 | 1239813.4682 | 2687344.7138 | 1239807.0207
58 | 2687343.6722 | 1239806.4846 | 2687344.7138 | 1239807.0207
59 | 2687158.7044 | 1239672.5375 | 2687156.2252 | 1239668.8206 | 2687164.5412 | 1239661.8821
60 | 2687164.5412 | 1239661.8821 | 2687166.8287 | 1239669.8993 | 2687182.7983 | 1239679.1203
61 | 2687250.7927 | 1239686.3554 | 2687246.508 | 1239694.4178
62 | 2687240.6491 | 1239705.4424 | 2687246.508 | 1239694.4178

## bus_geodata
| x | y | coords
0 | 2687337.9151 | 1239911.939
1 | 2687357.9319 | 1239893.3586
2 | 2687360.4024 | 1239891.1634
3 | 2687286.0293 | 1239881.8929
4 | 2687283.1346 | 1239868.0972
5 | 2687277.6819 | 1239893.3038
6 | 2687380.3383 | 1239871.5906
7 | 2687284.5265 | 1239855.4864
8 | 2687396.8076 | 1239847.3581
9 | 2687155.5533 | 1239810.8582
10 | 2687136.3801 | 1239795.9104
11 | 2687175.6396 | 1239769.8233
12 | 2687184.707 | 1239816.2345
13 | 2687150.4635 | 1239820.6475
14 | 2687201.3843 | 1239817.6083
15 | 2687130.0428 | 1239794.5817
16 | 2687185.7849 | 1239749.5686
17 | 2687196.3865 | 1239778.8649
18 | 2687171.1654 | 1239745.9069
19 | 2687141.8064 | 1239726.8885
20 | 2687087.4179 | 1239800.2953
21 | 2687093.635 | 1239784.8419
22 | 2687073.8083 | 1239798.141
23 | 2687063.953 | 1239788.1313
24 | 2687070.1675 | 1239773.8787
25 | 2687019.2387 | 1239770.0071
26 | 2687199.4515 | 1239716.6788
27 | 2687205.8204 | 1239705.8422
28 | 2687189.5259 | 1239708.197
29 | 2687216.9236 | 1239760.0599
30 | 2687296.4185 | 1239764.8718
31 | 2687287.3993 | 1239762.0261
32 | 2687297.1954 | 1239791.2357
33 | 2687309.572 | 1239748.54
34 | 2687246.9642 | 1239802.1832
35 | 2687250.1777 | 1239821.0689
36 | 2687295.404 | 1239811.6286
37 | 2687315.1887 | 1239794.0048
38 | 2687116.0739 | 1239791.6529
39 | 2687114.8235 | 1239709.4092
40 | 2687068.8973 | 1239773.2735
41 | 2687023.1519 | 1239766.2062
42 | 2687211.8811 | 1239695.9129
43 | 2687233.6243 | 1239718.6345
44 | 2687168.7619 | 1239687.6184
45 | 2687258.9371 | 1239756.3746
46 | 2687284.7178 | 1239762.2979
47 | 2687312.9433 | 1239746.4681
48 | 2687248.9028 | 1239833.9124
49 | 2687292.6228 | 1239823.4074
50 | 2687320.3936 | 1239795.3655
51 | 2687285.4153 | 1239851.9651
52 | 2687401.107 | 1239832.0161
53 | 2687387.65 | 1239826.4807
54 | 2687344.7138 | 1239807.0207
55 | 2687343.6722 | 1239806.4846
56 | 2687320.1378 | 1239742.5201
57 | 2687164.5412 | 1239661.8821
58 | 2687158.7044 | 1239672.5375
59 | 2687182.7983 | 1239679.1203
60 | 2687250.7927 | 1239686.3554
61 | 2687246.508 | 1239694.4178
62 | 2687240.6491 | 1239705.4424
63 | 2687268.5587 | 1239756.7481
64 | 2687175.6396 | 1239769.8233

## line_std_types
| c_nf_per_km | r_ohm_per_km | x_ohm_per_km | max_i_ka | type | q_mm2 | alpha | voltage_rating
NAYY 4x50 SE | 210 | 0.642 | 0.083 | 0.142 | cs | 50 | 0.00403 | LV
NAYY 4x120 SE | 264 | 0.225 | 0.08 | 0.242 | cs | 120 | 0.00403 | LV
NAYY 4x150 SE | 261 | 0.208 | 0.08 | 0.27 | cs | 150 | 0.00403 | LV
NA2XS2Y 1x95 RM/25 12/20 kV | 216 | 0.313 | 0.132 | 0.252 | cs | 95 | 0.00403 | MV
NA2XS2Y 1x185 RM/25 12/20 kV | 273 | 0.161 | 0.117 | 0.362 | cs | 185 | 0.00403 | MV
NA2XS2Y 1x240 RM/25 12/20 kV | 304 | 0.122 | 0.112 | 0.421 | cs | 240 | 0.00403 | MV
NA2XS2Y 1x95 RM/25 6/10 kV | 315 | 0.313 | 0.123 | 0.249 | cs | 95 | 0.00403 | MV
NA2XS2Y 1x185 RM/25 6/10 kV | 406 | 0.161 | 0.11 | 0.358 | cs | 185 | 0.00403 | MV
NA2XS2Y 1x240 RM/25 6/10 kV | 456 | 0.122 | 0.105 | 0.416 | cs | 240 | 0.00403 | MV
NA2XS2Y 1x150 RM/25 12/20 kV | 250 | 0.206 | 0.116 | 0.319 | cs | 150 | 0.00403 | MV
NA2XS2Y 1x120 RM/25 12/20 kV | 230 | 0.253 | 0.119 | 0.283 | cs | 120 | 0.00403 | MV
NA2XS2Y 1x70 RM/25 12/20 kV | 190 | 0.443 | 0.132 | 0.22 | cs | 70 | 0.00403 | MV
NA2XS2Y 1x150 RM/25 6/10 kV | 360 | 0.206 | 0.11 | 0.315 | cs | 150 | 0.00403 | MV
NA2XS2Y 1x120 RM/25 6/10 kV | 340 | 0.253 | 0.113 | 0.28 | cs | 120 | 0.00403 | MV
NA2XS2Y 1x70 RM/25 6/10 kV | 280 | 0.443 | 0.123 | 0.217 | cs | 70 | 0.00403 | MV
N2XS(FL)2Y 1x120 RM/35 64/110 kV | 112 | 0.153 | 0.166 | 0.366 | cs | 120 | 0.00393 | HV
N2XS(FL)2Y 1x185 RM/35 64/110 kV | 125 | 0.099 | 0.156 | 0.457 | cs | 185 | 0.00393 | HV
N2XS(FL)2Y 1x240 RM/35 64/110 kV | 135 | 0.075 | 0.149 | 0.526 | cs | 240 | 0.00393 | HV
N2XS(FL)2Y 1x300 RM/35 64/110 kV | 144 | 0.06 | 0.144 | 0.588 | cs | 300 | 0.00393 | HV
15-AL1/3-ST1A 0.4 | 11 | 1.8769 | 0.35 | 0.105 | ol | 16 | 0.00403 | LV
24-AL1/4-ST1A 0.4 | 11.25 | 1.2012 | 0.335 | 0.14 | ol | 24 | 0.00403 | LV
48-AL1/8-ST1A 0.4 | 12.2 | 0.5939 | 0.3 | 0.21 | ol | 48 | 0.00403 | LV
94-AL1/15-ST1A 0.4 | 13.2 | 0.306 | 0.29 | 0.35 | ol | 94 | 0.00403 | LV
34-AL1/6-ST1A 10.0 | 9.7 | 0.8342 | 0.36 | 0.17 | ol | 34 | 0.00403 | MV
48-AL1/8-ST1A 10.0 | 10.1 | 0.5939 | 0.35 | 0.21 | ol | 48 | 0.00403 | MV
70-AL1/11-ST1A 10.0 | 10.4 | 0.4132 | 0.339 | 0.29 | ol | 70 | 0.00403 | MV
94-AL1/15-ST1A 10.0 | 10.75 | 0.306 | 0.33 | 0.35 | ol | 94 | 0.00403 | MV
122-AL1/20-ST1A 10.0 | 11.1 | 0.2376 | 0.323 | 0.41 | ol | 122 | 0.00403 | MV
149-AL1/24-ST1A 10.0 | 11.25 | 0.194 | 0.315 | 0.47 | ol | 149 | 0.00403 | MV
34-AL1/6-ST1A 20.0 | 9.15 | 0.8342 | 0.382 | 0.17 | ol | 34 | 0.00403 | MV
48-AL1/8-ST1A 20.0 | 9.5 | 0.5939 | 0.372 | 0.21 | ol | 48 | 0.00403 | MV
70-AL1/11-ST1A 20.0 | 9.7 | 0.4132 | 0.36 | 0.29 | ol | 70 | 0.00403 | MV
94-AL1/15-ST1A 20.0 | 10 | 0.306 | 0.35 | 0.35 | ol | 94 | 0.00403 | MV
122-AL1/20-ST1A 20.0 | 10.3 | 0.2376 | 0.344 | 0.41 | ol | 122 | 0.00403 | MV
149-AL1/24-ST1A 20.0 | 10.5 | 0.194 | 0.337 | 0.47 | ol | 149 | 0.00403 | MV
184-AL1/30-ST1A 20.0 | 10.75 | 0.1571 | 0.33 | 0.535 | ol | 184 | 0.00403 | MV
243-AL1/39-ST1A 20.0 | 11 | 0.1188 | 0.32 | 0.645 | ol | 243 | 0.00403 | MV
48-AL1/8-ST1A 110.0 | 8 | 0.5939 | 0.46 | 0.21 | ol | 48 | 0.00403 | HV
70-AL1/11-ST1A 110.0 | 8.4 | 0.4132 | 0.45 | 0.29 | ol | 70 | 0.00403 | HV
94-AL1/15-ST1A 110.0 | 8.65 | 0.306 | 0.44 | 0.35 | ol | 94 | 0.00403 | HV
122-AL1/20-ST1A 110.0 | 8.5 | 0.2376 | 0.43 | 0.41 | ol | 122 | 0.00403 | HV
149-AL1/24-ST1A 110.0 | 8.75 | 0.194 | 0.41 | 0.47 | ol | 149 | 0.00403 | HV
184-AL1/30-ST1A 110.0 | 8.8 | 0.1571 | 0.4 | 0.535 | ol | 184 | 0.00403 | HV
243-AL1/39-ST1A 110.0 | 9 | 0.1188 | 0.39 | 0.645 | ol | 243 | 0.00403 | HV
305-AL1/39-ST1A 110.0 | 9.2 | 0.0949 | 0.38 | 0.74 | ol | 305 | 0.00403 | HV
490-AL1/64-ST1A 110.0 | 9.75 | 0.059 | 0.37 | 0.96 | ol | 490 | 0.00403 | HV
679-AL1/86-ST1A 110.0 | 9.95 | 0.042 | 0.36 | 1.15 | ol | 679 | 0.00403 | HV
490-AL1/64-ST1A 220.0 | 10 | 0.059 | 0.285 | 0.96 | ol | 490 | 0.00403 | HV
679-AL1/86-ST1A 220.0 | 11.7 | 0.042 | 0.275 | 1.15 | ol | 679 | 0.00403 | HV
490-AL1/64-ST1A 380.0 | 11 | 0.059 | 0.253 | 0.96 | ol | 490 | 0.00403 | HV
679-AL1/86-ST1A 380.0 | 14.6 | 0.042 | 0.25 | 1.15 | ol | 679 | 0.00403 | HV

## trafo_std_types
| i0_percent | pfe_kw | vkr_percent | sn_mva | vn_lv_kv | vn_hv_kv | vk_percent | shift_degree | vector_group | tap_side | tap_neutral | tap_min | tap_max | tap_step_degree | tap_step_percent | tap_phase_shifter
160 MVA 380/110 kV | 0.06 | 60 | 0.25 | 160 | 110 | 380 | 12.2 | 0 | Yy0 | hv | 0 | -9 | 9 | 0 | 1.5 | FALSE
100 MVA 220/110 kV | 0.06 | 55 | 0.26 | 100 | 110 | 220 | 12 | 0 | Yy0 | hv | 0 | -9 | 9 | 0 | 1.5 | FALSE
63 MVA 110/20 kV | 0.04 | 22 | 0.32 | 63 | 20 | 110 | 18 | 150 | YNd5 | hv | 0 | -9 | 9 | 0 | 1.5 | FALSE
40 MVA 110/20 kV | 0.05 | 18 | 0.34 | 40 | 20 | 110 | 16.2 | 150 | YNd5 | hv | 0 | -9 | 9 | 0 | 1.5 | FALSE
25 MVA 110/20 kV | 0.07 | 14 | 0.41 | 25 | 20 | 110 | 12 | 150 | YNd5 | hv | 0 | -9 | 9 | 0 | 1.5 | FALSE
63 MVA 110/10 kV | 0.04 | 22 | 0.32 | 63 | 10 | 110 | 18 | 150 | YNd5 | hv | 0 | -9 | 9 | 0 | 1.5 | FALSE
40 MVA 110/10 kV | 0.05 | 18 | 0.34 | 40 | 10 | 110 | 16.2 | 150 | YNd5 | hv | 0 | -9 | 9 | 0 | 1.5 | FALSE
25 MVA 110/10 kV | 0.07 | 14 | 0.41 | 25 | 10 | 110 | 12 | 150 | YNd5 | hv | 0 | -9 | 9 | 0 | 1.5 | FALSE
0.25 MVA 20/0.4 kV | 0.32 | 0.8 | 1.44 | 0.25 | 0.4 | 20 | 6 | 150 | Yzn5 | hv | 0 | -2 | 2 | 0 | 2.5 | FALSE
0.4 MVA 20/0.4 kV | 0.3375 | 1.35 | 1.425 | 0.4 | 0.4 | 20 | 6 | 150 | Dyn5 | hv | 0 | -2 | 2 | 0 | 2.5 | FALSE
0.63 MVA 20/0.4 kV | 0.2619 | 1.65 | 1.206 | 0.63 | 0.4 | 20 | 6 | 150 | Dyn5 | hv | 0 | -2 | 2 | 0 | 2.5 | FALSE
0.25 MVA 10/0.4 kV | 0.24 | 0.6 | 1.2 | 0.25 | 0.4 | 10 | 4 | 150 | Dyn5 | hv | 0 | -2 | 2 | 0 | 2.5 | FALSE
0.4 MVA 10/0.4 kV | 0.2375 | 0.95 | 1.325 | 0.4 | 0.4 | 10 | 4 | 150 | Dyn5 | hv | 0 | -2 | 2 | 0 | 2.5 | FALSE
0.63 MVA 10/0.4 kV | 0.1873 | 1.18 | 1.0794 | 0.63 | 0.4 | 10 | 4 | 150 | Dyn5 | hv | 0 | -2 | 2 | 0 | 2.5 | FALSE

## trafo3w_std_types
| sn_hv_mva | sn_mv_mva | sn_lv_mva | vn_hv_kv | vn_mv_kv | vn_lv_kv | vk_hv_percent | vk_mv_percent | vk_lv_percent | vkr_hv_percent | vkr_mv_percent | vkr_lv_percent | pfe_kw | i0_percent | shift_mv_degree | shift_lv_degree | vector_group | tap_side | tap_neutral | tap_min | tap_max | tap_step_percent
63/25/38 MVA 110/20/10 kV | 63 | 25 | 38 | 110 | 20 | 10 | 10.4 | 10.4 | 10.4 | 0.28 | 0.32 | 0.35 | 35 | 0.89 | 0 | 0 | YN0yn0yn0 | hv | 0 | -10 | 10 | 1.2
63/25/38 MVA 110/10/10 kV | 63 | 25 | 38 | 110 | 10 | 10 | 10.4 | 10.4 | 10.4 | 0.28 | 0.32 | 0.35 | 35 | 0.89 | 0 | 0 | YN0yn0yn0 | hv | 0 | -10 | 10 | 1.2

## fuse_std_types
| fuse_type | i_rated_a | t_avg | t_min | t_total | x_avg | x_min | x_total
HV 100A | HV 100A | 100 | 0 | [10.0, 3.64, 0.854, 0.281, 0.1, 0.0531, 0.022, 0.01] | [10.0, 4.267, 1.21, 0.403, 0.1, 0.058, 0.022, 0.01] | 0 | [300.0, 350.0, 450.0, 550.0, 700.0, 850.0, 1200.0, 1752.0] | [600.0, 700.0, 900.0, 1150.0, 1665.0, 2000.0, 3000.0, 4313.0]
HV 10A | HV 10A | 10 | 0 | [10.0, 1675.0, 0.344, 0.156, 0.1, 0.0417, 0.0171, 0.01] | [10.0, 1.3, 0.3, 0.155, 0.1, 0.0555, 0.023, 0.01] | 0 | [30.0, 32.0, 35.0, 37.0, 39.0, 50.0, 70.0, 88.0] | [60.0, 70.0, 80.0, 87.0, 94.0, 110.0, 150.0, 216.0]
HV 125A | HV 125A | 125 | 0 | [10.0, 1.82, 0.344, 0.1, 0.0467, 0.0269, 0.01] | [10.0, 2.478, 0.426, 0.1, 0.0427, 0.0211, 0.01] | 0 | [375.0, 500.0, 700.0, 925.0, 1200.0, 1500.0, 2341.0] | [750.0, 1000.0, 1500.0, 2200.0, 3000.0, 4000.0, 5765.0]
HV 160A | HV 160A | 160 | 0 | [10.0, 4.15, 1.03, 0.198, 0.1, 0.051, 0.0172, 0.01] | [10.0, 2.3, 0.734, 0.274, 0.1, 0.046, 0.0177, 0.01] | 0 | [480.0, 550.0, 700.0, 1000.0, 1260.0, 1600.0, 2500.0, 3227.0] | [960.0, 1300.0, 1700.0, 2200.0, 2996.0, 4000.0, 6000.0, 7946.0]
HV 16A | HV 16A | 16 | 0 | [10.0, 0.352, 0.164, 0.1, 0.0649, 0.0342, 0.01] | [10.0, 2.34, 0.722, 0.181, 0.1, 0.055, 0.0296, 0.01] | 0 | [48.0, 60.0, 65.0, 71.0, 80.0, 100.0, 162.0] | [96.0, 110.0, 125.0, 150.0, 168.0, 200.0, 250.0, 398.0]
HV 200A | HV 200A | 200 | 0 | [10.0, 4.267, 1.21, 0.403, 0.1, 0.058, 0.022, 0.01] | [10.0, 3.73, 1.654, 0.328, 0.1, 0.0531, 0.019, 0.01] | 0 | [600.0, 700.0, 900.0, 1150.0, 1665.0, 2000.0, 3000.0, 4313.0] | [1200.0, 1500.0, 1800.0, 2700.0, 3960.0, 5000.0, 7500.0, 10620.0]
HV 20A | HV 20A | 20 | 0 | [10.0, 1.3, 0.3, 0.155, 0.1, 0.0555, 0.023, 0.01] | [10.0, 1.3, 0.161, 0.1, 0.0611, 0.0399, 0.0141, 0.01] | 0 | [60.0, 70.0, 80.0, 87.0, 94.0, 110.0, 150.0, 216.0] | [120.0, 150.0, 200.0, 223.0, 260.0, 300.0, 450.0, 532.0]
HV 25A | HV 25A | 25 | 0 | [10.0, 2.512, 0.833, 0.299, 0.1, 0.0372, 0.0223, 0.01] | [10.0, 3.125, 0.597, 0.198, 0.1, 0.0378, 0.022, 0.01] | 0 | [75.0, 82.0, 90.0, 100.0, 124.0, 170.0, 200.0, 289.0] | [150.0, 170.0, 210.0, 250.0, 294.0, 400.0, 500.0, 711.0]
HV 31.5A | HV 31.5A | 31.5 | 0 | [10.0, 2.34, 0.722, 0.181, 0.1, 0.055, 0.0296, 0.01] | [10.0, 2.84, 0.368, 0.164, 0.1, 0.0621, 0.0378, 0.0195, 0.01] | 0 | [95.0, 110.0, 125.0, 150.0, 165.0, 200.0, 250.0, 390.0] | [189.0, 220.0, 300.0, 350.0, 393.0, 450.0, 530.0, 700.0, 960.0]
HV 40A | HV 40A | 40 | 0 | [10.0, 1.3, 0.161, 0.1, 0.0611, 0.0399, 0.0141, 0.01] | [10.0, 2.05, 0.369, 0.198, 0.1, 0.051, 0.0298, 0.01] | 0 | [120.0, 150.0, 200.0, 223.0, 260.0, 300.0, 450.0, 532.0] | [240.0, 300.0, 400.0, 450.0, 530.0, 650.0, 800.0, 1311.0]
HV 50A | HV 50A | 50 | 0 | [10.0, 3.215, 0.597, 0.198, 0.1, 0.0378, 0.022, 0.01] | [10.0, 3.64, 0.854, 0.281, 0.1, 0.0531, 0.022, 0.01] | 0 | [150.0, 170.0, 210.0, 250.0, 294.0, 400.0, 500.0, 711.0] | [300.0, 350.0, 450.0, 550.0, 700.0, 850.0, 1200.0, 1752.0]
HV 6.3A | HV 6.3A | 6.3 | 0 | [10.0, 1.39, 0.344, 0.168, 0.1, 0.056, 0.0263, 0.01] | [10.0, 1.711, 0.516, 0.198, 0.1, 0.0634, 0.0303, 0.01] | 0 | [19.0, 19.5, 20.4, 20.8, 22.0, 25.0, 32.0, 48.0] | [38.0, 40.0, 43.0, 48.0, 53.0, 60.0, 75.0, 118.0]
HV 63A | HV 63A | 63 | 0 | [10.0, 2.84, 0.368, 0.164, 0.1, 0.0621, 0.0378, 0.0195, 0.01] | [10.0, 1.82, 0.344, 0.1, 0.0467, 0.0269, 0.01] | 0 | [189.0, 220.0, 300.0, 350.0, 393.0, 450.0, 530.0, 700.0, 961.0] | [378.0, 500.0, 700.0, 934.0, 1200.0, 1500.0, 2366.0]
HV 80A | HV 80A | 80 | 0 | [10.0, 2.05, 0.369, 0.198, 0.1, 0.051, 0.0298, 0.01] | [10.0, 4.15, 1.03, 0.198, 0.1, 0.051, 0.0172, 0.01] | 0 | [240.0, 300.0, 400.0, 450.0, 530.0, 650.0, 800.0, 1311.0] | [480.0, 550.0, 700.0, 1000.0, 1260.0, 1600.0, 2500.0, 3227.0]
Siemens NH-1-100 | Siemens NH-1-100 | 100 | [5400.0, 2000.0, 400.0, 20.0, 1.0, 0.2, 0.012, 0.004] | 0 | 0 | [150.0, 190.0, 250.0, 430.0, 900.0, 1250.0, 2700.0, 3600.0] | 0 | 0
Siemens NH-1-125 | Siemens NH-1-125 | 125 | [4800.0, 120.0, 7.0, 0.1, 0.004] | 0 | 0 | [180.0, 400.0, 740.0, 2000.0, 4250.0] | 0 | 0
Siemens NH-1-16 | Siemens NH-1-16 | 16 | [4000.0, 400.0, 2.0, 0.1, 0.04, 0.01] | 0 | 0 | [26.0, 35.0, 75.0, 150.0, 200.0, 300.0] | 0 | 0
Siemens NH-1-160 | Siemens NH-1-160 | 160 | [4800.0, 120.0, 7.0, 0.1, 0.004] | 0 | 0 | [210.0, 500.0, 900.0, 2300.0, 5000.0] | 0 | 0
Siemens NH-1-25 | Siemens NH-1-25 | 25 | [4000.0, 1000.0, 10.0, 0.2, 0.02, 0.01] | 0 | 0 | [40.0, 50.0, 100.0, 210.0, 400.0, 500.0] | 0 | 0
Siemens NH-1-50 | Siemens NH-1-50 | 50 | [4000.0, 40.0, 4.0, 1.0, 0.02, 0.01] | 0 | 0 | [86.0, 200.0, 300.0, 400.0, 1000.0, 1280.0] | 0 | 0
Siemens NH-1-63 | Siemens NH-1-63 | 63 | [4000.0, 100.0, 10.0, 2.0, 0.04, 0.01] | 0 | 0 | [100.0, 200.0, 300.0, 400.0, 1000.0, 1500.0] | 0 | 0
Siemens NH-1-80 | Siemens NH-1-80 | 80 | [4800.0, 120.0, 7.0, 0.1, 0.01] | 0 | 0 | [150.58, 250.0, 450.0, 1150.0, 2470.0] | 0 | 0
Siemens NH-2-1000 | Siemens NH-2-1000 | 1000 | [4800.0, 120.0, 7.0, 0.1, 0.004] | 0 | 0 | [1900.0, 3500.0, 8400.0, 24000.0, 52000.0] | 0 | 0
Siemens NH-2-200 | Siemens NH-2-200 | 200 | [4800.0, 120.0, 7.0, 0.1, 0.004] | 0 | 0 | [280.0, 650.0, 1200.0, 3000.0, 7000.0] | 0 | 0
Siemens NH-2-224 | Siemens NH-2-224 | 224 | [4800.0, 120.0, 7.0, 0.2, 0.04, 0.004] | 0 | 0 | [400.0, 750.0, 1453.0, 3025.0, 4315.0, 7600.0] | 0 | 0
Siemens NH-2-250 | Siemens NH-2-250 | 250 | [4800.0, 120.0, 7.0, 0.1, 0.004] | 0 | 0 | [450.0, 800.0, 1650.0, 4000.0, 8500.0] | 0 | 0
Siemens NH-2-315 | Siemens NH-2-315 | 315 | [4800.0, 120.0, 7.0, 0.1, 0.004] | 0 | 0 | [550.0, 920.0, 1900.0, 5000.0, 11000.0] | 0 | 0
Siemens NH-2-355 | Siemens NH-2-355 | 355 | [4800.0, 120.0, 6.0, 0.1, 0.004] | 0 | 0 | [650.0, 1116.27, 2350.0, 5840.0, 12790.0] | 0 | 0
Siemens NH-2-400 | Siemens NH-2-400 | 400 | [4800.0, 120.0, 7.0, 0.1, 0.004] | 0 | 0 | [720.0, 1350.0, 2800.0, 6500.0, 15000.0] | 0 | 0
Siemens NH-2-425 | Siemens NH-2-425 | 425 | [4800.0, 120.0, 7.0, 0.1, 0.004] | 0 | 0 | [850.0, 1500.0, 3050.0, 7500.0, 16500.0] | 0 | 0
Siemens NH-2-630 | Siemens NH-2-630 | 630 | [4800.0, 120.0, 7.0, 0.1, 0.004] | 0 | 0 | [1200.0, 2000.0, 4800.0, 12000.0, 26000.0] | 0 | 0

## res_bus
| vm_pu | va_degree | p_mw | q_mvar
0 | 0.97914 | -0.40253 | 0.0061548 | 0.0015425
1 | 0.9793 | -0.39948 | 0 | 0
2 | 0.97932 | -0.39911 | 0.0031502 | 0.00078951
3 | 0.98115 | -0.36327 | 0 | 0
4 | 0.98118 | -0.36266 | 0.0023555 | 0.00059034
5 | 0.98112 | -0.36387 | 0.002357 | 0.00059072
6 | 0.97956 | -0.39438 | 0.0013868 | 0.00034757
7 | 0.98124 | -0.36157 | 0.0046402 | 0.001163
8 | 0.97985 | -0.38866 | 0.0019688 | 0.00049343
9 | 0.99379 | -0.11889 | 0 | 0
10 | 0.99072 | -0.17816 | 0 | 0
11 | 0.99747 | -0.048111 | 0 | 0
12 | 0.99267 | -0.14051 | 0 | 0
13 | 0.99363 | -0.12197 | 0.015821 | 0.0039652
14 | 0.99207 | -0.15207 | 0.017449 | 0.0043732
15 | 0.99015 | -0.18927 | 0.049706 | 0.012458
16 | 0.99515 | -0.092561 | 0 | 0
17 | 1 | 0 | -0.49342 | -0.12525
18 | 0.99338 | -0.12647 | 0 | 0
19 | 0.99018 | -0.18848 | 0.098089 | 0.024583
20 | 0.98911 | -0.20943 | 0 | 0
21 | 0.98928 | -0.20601 | 0 | 0
22 | 0.98896 | -0.21231 | 0.003857 | 0.00096665
23 | 0.98886 | -0.21431 | 0 | 0
24 | 0.98877 | -0.21602 | 0 | 0
25 | 0.98879 | -0.21563 | 0 | 0
26 | 0.99158 | -0.1612 | 0 | 0
27 | 0.99064 | -0.17949 | 0 | 0
28 | 0.99139 | -0.16489 | 0.0081716 | 0.002048
29 | 0.99099 | -0.17237 | 0.042041 | 0.010537
30 | 0.98399 | -0.30771 | 0 | 0
31 | 0.98469 | -0.2942 | 0.0088573 | 0.0022198
32 | 0.98227 | -0.34137 | 0 | 0
33 | 0.98373 | -0.31281 | 0.0060243 | 0.0015098
34 | 0.99111 | -0.17057 | 0 | 0
35 | 0.99074 | -0.17791 | 0.0049707 | 0.0012458
36 | 0.98174 | -0.35169 | 0.013726 | 0.00344
37 | 0.98163 | -0.35381 | 0.0052576 | 0.0013177
38 | 0.98953 | -0.20119 | 0.035412 | 0.0088751
39 | 0.99012 | -0.1896 | 0.0019572 | 0.00049051
40 | 0.98876 | -0.21617 | 0.006152 | 0.0015418
41 | 0.98878 | -0.21578 | 0.0015114 | 0.00037878
42 | 0.99016 | -0.1888 | 0 | 0
43 | 0.9896 | -0.19961 | 0.036974 | 0.0092666
44 | 0.99118 | -0.16895 | 0.0066157 | 0.001658
45 | 0.98713 | -0.24675 | 0.0042478 | 0.0010646
46 | 0.9849 | -0.28995 | 0 | 0
47 | 0.9837 | -0.31333 | 0 | 0
48 | 0.99054 | -0.18171 | 0.016521 | 0.0041404
49 | 0.98158 | -0.35476 | 0.0024096 | 0.0006039
50 | 0.98147 | -0.35698 | 0.0037622 | 0.0009429
51 | 0.98127 | -0.36096 | 0.00227 | 0.00056891
52 | 0.98004 | -0.38498 | 0 | 0
53 | 0.98021 | -0.38165 | 0 | 0
54 | 0.98076 | -0.37082 | 0.0049788 | 0.0012478
55 | 0.98078 | -0.37044 | 0.011115 | 0.0027856
56 | 0.98365 | -0.31441 | 0.007284 | 0.0018256
57 | 0.99115 | -0.16963 | 0 | 0
58 | 0.99116 | -0.16932 | 0 | 0
59 | 0.99112 | -0.17018 | 0.0011545 | 0.00028934
60 | 0.9879 | -0.23267 | 0 | 0
61 | 0.98752 | -0.24002 | 0.026268 | 0.0065834
62 | 0.9873 | -0.24422 | 0.018809 | 0.004714
63 | 0.98629 | -0.26305 | 0.0031688 | 0.00079417
64 | 0.99998 | 149.9956 | 0 | 0

## res_line
| p_from_mw | q_from_mvar | p_to_mw | q_to_mvar | pl_mw | ql_mvar | i_from_ka | i_to_ka | i_ka | vm_from_pu | va_from_degree | vm_to_pu | va_to_degree | loading_percent
0 | -0.0061548 | -0.0015425 | 0.0061557 | 0.0015428 | 8.9602e-07 | 2.2988e-07 | 0.0093535 | 0.0093534 | 0.0093535 | 0.97914 | -0.40253 | 0.9793 | -0.39948 | 2.5696
1 | -0.0061557 | -0.0015428 | 0.0061558 | 0.0015428 | 1.0842e-07 | 2.7809e-08 | 0.0093534 | 0.0093534 | 0.0093534 | 0.9793 | -0.39948 | 0.97932 | -0.39911 | 2.5696
2 | -0.009306 | -0.0023323 | 0.0093081 | 0.0023333 | 2.0983e-06 | 9.9067e-07 | 0.01414 | 0.01414 | 0.01414 | 0.97932 | -0.39911 | 0.97956 | -0.39438 | 3.8846
3 | -0.0023571 | -0.00059059 | 0.0023571 | 0.00059045 | 6.8373e-08 | -1.3645e-07 | 0.0035747 | 0.0035746 | 0.0035747 | 0.98115 | -0.36327 | 0.98118 | -0.36266 | 0.98206
4 | 0.0023571 | 0.00059059 | -0.002357 | -0.00059072 | 6.7772e-08 | -1.3523e-07 | 0.0035747 | 0.0035748 | 0.0035748 | 0.98115 | -0.36327 | 0.98112 | -0.36387 | 0.98208
5 | -0.0047126 | -0.0011808 | 0.0047129 | 0.0011808 | 2.4413e-07 | -4.745e-09 | 0.0071469 | 0.0071468 | 0.0071469 | 0.98118 | -0.36266 | 0.98124 | -0.36157 | 1.9634
6 | -0.010695 | -0.0026809 | 0.010698 | 0.0026824 | 2.9134e-06 | 1.494e-06 | 0.016246 | 0.016246 | 0.016246 | 0.97956 | -0.39438 | 0.97985 | -0.38866 | 4.4633
7 | -0.0093531 | -0.0023437 | 0.0093534 | 0.0023439 | 2.7398e-07 | 1.2947e-07 | 0.014184 | 0.014184 | 0.014184 | 0.98124 | -0.36157 | 0.98127 | -0.36096 | 3.8966
8 | -0.012667 | -0.0031758 | 0.012669 | 0.003177 | 2.2213e-06 | 1.2199e-06 | 0.019236 | 0.019236 | 0.019236 | 0.97985 | -0.38866 | 0.98004 | -0.38498 | 5.2847
9 | 0.096998 | 0.024448 | -0.096724 | -0.024273 | 0.00027421 | 0.00017505 | 0.14529 | 0.14529 | 0.14529 | 0.99379 | -0.11889 | 0.99072 | -0.17816 | 39.9138
10 | -0.15185 | -0.03823 | 0.15237 | 0.038559 | 0.00051568 | 0.00032865 | 0.22743 | 0.22743 | 0.22743 | 0.99379 | -0.11889 | 0.99747 | -0.048111 | 31.241
11 | 0.039032 | 0.0098162 | -0.038992 | -0.0097908 | 4.026e-05 | 2.536e-05 | 0.058455 | 0.058455 | 0.058455 | 0.99379 | -0.11889 | 0.99267 | -0.14051 | 16.0592
12 | 0.015824 | 0.0039665 | -0.015821 | -0.0039652 | 2.3238e-06 | 1.3443e-06 | 0.023693 | 0.023693 | 0.023693 | 0.99379 | -0.11889 | 0.99363 | -0.12197 | 6.5091
13 | 0.096724 | 0.024273 | -0.096673 | -0.02424 | 5.1254e-05 | 3.2719e-05 | 0.14529 | 0.14529 | 0.14529 | 0.99072 | -0.17816 | 0.99015 | -0.18927 | 39.9138
14 | 0.33826 | 0.08596 | -0.33754 | -0.085498 | 0.0007223 | 0.00046139 | 0.50504 | 0.50504 | 0.50504 | 0.99747 | -0.048111 | 0.99515 | -0.092561 | 46.2487
15 | -0.49063 | -0.12452 | 0.49177 | 0.12525 | 0.0011383 | 0.00072734 | 0.73247 | 0.73247 | 0.73247 | 0.99747 | -0.048111 | 1 | 0 | 50.3069
16 | 0.038992 | 0.0097908 | -0.03897 | -0.0097773 | 2.1503e-05 | 1.3545e-05 | 0.058455 | 0.058456 | 0.058456 | 0.99267 | -0.14051 | 0.99207 | -0.15207 | 16.0592
17 | 0.021521 | 0.0054041 | -0.021502 | -0.0053925 | 1.897e-05 | 1.1515e-05 | 0.032283 | 0.032283 | 0.032283 | 0.99207 | -0.15207 | 0.99111 | -0.17057 | 8.869
18 | 0.046967 | 0.011782 | -0.04694 | -0.011765 | 2.6667e-05 | 1.6884e-05 | 0.070586 | 0.070587 | 0.070587 | 0.99015 | -0.18927 | 0.98953 | -0.20119 | 19.3919
19 | 0.13847 | 0.035211 | -0.13794 | -0.034872 | 0.00053018 | 0.00033889 | 0.20723 | 0.20723 | 0.20723 | 0.99515 | -0.092561 | 0.99099 | -0.17237 | 56.9326
20 | 0.10051 | 0.025367 | -0.10034 | -0.025263 | 0.00016294 | 0.00010403 | 0.15035 | 0.15035 | 0.15035 | 0.99515 | -0.092561 | 0.99338 | -0.12647 | 41.3039
21 | 0.098562 | 0.02492 | -0.098239 | -0.024714 | 0.0003233 | 0.0002064 | 0.14745 | 0.14746 | 0.14746 | 0.99515 | -0.092561 | 0.99158 | -0.1612 | 40.5096
22 | 0.10034 | 0.025263 | -0.10005 | -0.025074 | 0.00029651 | 0.00018932 | 0.15035 | 0.15035 | 0.15035 | 0.99338 | -0.12647 | 0.99018 | -0.18848 | 41.3039
23 | 0.0019573 | 0.00049017 | -0.0019572 | -0.00049051 | 1.043e-07 | -3.4676e-07 | 0.0029412 | 0.0029414 | 0.0029414 | 0.99018 | -0.18848 | 0.99012 | -0.1896 | 0.80806
24 | -0.011523 | -0.0028879 | 0.011525 | 0.0028889 | 1.8767e-06 | 9.8733e-07 | 0.017336 | 0.017336 | 0.017336 | 0.98911 | -0.20943 | 0.98928 | -0.20601 | 4.7625
25 | 0.011523 | 0.0028879 | -0.011522 | -0.002887 | 1.5825e-06 | 8.3259e-07 | 0.017336 | 0.017336 | 0.017336 | 0.98911 | -0.20943 | 0.98896 | -0.21231 | 4.7626
26 | -0.011525 | -0.0028889 | 0.011528 | 0.0028903 | 2.6462e-06 | 1.392e-06 | 0.017336 | 0.017335 | 0.017336 | 0.98928 | -0.20601 | 0.98953 | -0.20119 | 4.7625
27 | 0.0076648 | 0.0019204 | -0.007664 | -0.0019201 | 7.2831e-07 | 2.7876e-07 | 0.011532 | 0.011532 | 0.011532 | 0.98896 | -0.21231 | 0.98886 | -0.21431 | 3.1683
28 | 0.0061526 | 0.001542 | -0.0061521 | -0.0015419 | 5.0213e-07 | 1.2098e-07 | 0.0092583 | 0.0092583 | 0.0092583 | 0.98886 | -0.21431 | 0.98877 | -0.21602 | 2.5435
29 | 0.0015115 | 0.00037815 | -0.0015114 | -0.00037872 | 9.5533e-08 | -5.7065e-07 | 0.0022742 | 0.0022744 | 0.0022744 | 0.98886 | -0.21431 | 0.98879 | -0.21563 | 0.62484
30 | 0.0061521 | 0.0015419 | -0.006152 | -0.0015418 | 4.5229e-08 | 1.0899e-08 | 0.0092583 | 0.0092584 | 0.0092584 | 0.98877 | -0.21602 | 0.98876 | -0.21617 | 2.5435
31 | 0.0015114 | 0.00037872 | -0.0015114 | -0.00037878 | 1.0583e-08 | -6.32e-08 | 0.0022744 | 0.0022744 | 0.0022744 | 0.98879 | -0.21563 | 0.98878 | -0.21578 | 0.62484
32 | 0.082293 | 0.020717 | -0.082221 | -0.020671 | 7.1879e-05 | 4.5841e-05 | 0.12353 | 0.12353 | 0.12353 | 0.99158 | -0.1612 | 0.99064 | -0.17949 | 33.9356
33 | 0.015946 | 0.0039968 | -0.015943 | -0.0039952 | 2.8036e-06 | 1.6259e-06 | 0.02393 | 0.02393 | 0.02393 | 0.99158 | -0.1612 | 0.99139 | -0.16489 | 6.5741
34 | 0.045211 | 0.011382 | -0.045191 | -0.011369 | 2.0116e-05 | 1.2725e-05 | 0.067929 | 0.067929 | 0.067929 | 0.99064 | -0.17949 | 0.99016 | -0.1888 | 18.6619
35 | 0.03701 | 0.0092889 | -0.036974 | -0.0092666 | 3.5475e-05 | 2.231e-05 | 0.055596 | 0.055596 | 0.055596 | 0.99064 | -0.17949 | 0.9896 | -0.19961 | 15.2737
36 | 0.0077717 | 0.0019472 | -0.0077702 | -0.0019466 | 1.5028e-06 | 5.8211e-07 | 0.011665 | 0.011665 | 0.011665 | 0.99139 | -0.16489 | 0.99118 | -0.16895 | 3.2046
37 | 0.095901 | 0.024336 | -0.09556 | -0.024118 | 0.00034174 | 0.00021815 | 0.14411 | 0.14411 | 0.14411 | 0.99099 | -0.17237 | 0.98713 | -0.24675 | 39.5901
38 | -0.079032 | -0.019877 | 0.079083 | 0.01991 | 5.1057e-05 | 3.2555e-05 | 0.11954 | 0.11954 | 0.11954 | 0.98399 | -0.30771 | 0.98469 | -0.2942 | 32.8405
39 | 0.06572 | 0.01654 | -0.065615 | -0.016473 | 0.00010554 | 6.7183e-05 | 0.099408 | 0.099408 | 0.099408 | 0.98399 | -0.30771 | 0.98227 | -0.34137 | 27.31
40 | 0.013312 | 0.0033374 | -0.013309 | -0.0033356 | 3.2342e-06 | 1.7996e-06 | 0.020131 | 0.020131 | 0.020131 | 0.98399 | -0.30771 | 0.98373 | -0.31281 | 5.5306
41 | -0.087941 | -0.02213 | 0.087959 | 0.022141 | 1.7858e-05 | 1.1395e-05 | 0.13292 | 0.13292 | 0.13292 | 0.98469 | -0.2942 | 0.9849 | -0.28995 | 36.5177
42 | 0.027778 | 0.0069681 | -0.027764 | -0.0069596 | 1.3659e-05 | 8.4813e-06 | 0.042082 | 0.042082 | 0.042082 | 0.98227 | -0.34137 | 0.98174 | -0.35169 | 11.561
43 | 0.037837 | 0.0095046 | -0.037815 | -0.0094905 | 2.245e-05 | 1.4138e-05 | 0.057326 | 0.057326 | 0.057326 | 0.98227 | -0.34137 | 0.98163 | -0.35381 | 15.749
44 | 0.0072846 | 0.0018258 | -0.0072844 | -0.0018257 | 1.8017e-07 | 6.5072e-08 | 0.011019 | 0.011019 | 0.011019 | 0.98373 | -0.31281 | 0.9837 | -0.31333 | 3.0272
45 | 0.021502 | 0.0053925 | -0.021494 | -0.005388 | 7.5231e-06 | 4.5668e-06 | 0.032283 | 0.032283 | 0.032283 | 0.99111 | -0.17057 | 0.99074 | -0.17791 | 8.869
46 | 0.016524 | 0.0041422 | -0.016521 | -0.0041404 | 2.9961e-06 | 1.7505e-06 | 0.024818 | 0.024818 | 0.024818 | 0.99074 | -0.17791 | 0.99054 | -0.18171 | 6.818
47 | 0.014038 | 0.0035197 | -0.014036 | -0.0035185 | 2.0558e-06 | 1.1626e-06 | 0.021278 | 0.021278 | 0.021278 | 0.98174 | -0.35169 | 0.98158 | -0.35476 | 5.8457
48 | 0.032557 | 0.0081728 | -0.032552 | -0.0081697 | 4.9189e-06 | 3.08e-06 | 0.049357 | 0.049357 | 0.049357 | 0.98163 | -0.35381 | 0.98147 | -0.35698 | 13.5595
49 | 0.045191 | 0.011369 | -0.045097 | -0.01131 | 9.4504e-05 | 5.9782e-05 | 0.067929 | 0.06793 | 0.06793 | 0.99016 | -0.1888 | 0.9879 | -0.23267 | 18.662
50 | 0.0011545 | 0.0002886 | -0.0011545 | -0.00028882 | 2.0416e-08 | -2.2057e-07 | 0.001733 | 0.0017331 | 0.0017331 | 0.99118 | -0.16895 | 0.99116 | -0.16932 | 0.47612
51 | 0.091312 | 0.023053 | -0.091241 | -0.023008 | 7.1263e-05 | 4.548e-05 | 0.1377 | 0.1377 | 0.1377 | 0.98713 | -0.24675 | 0.98629 | -0.26305 | 37.831
52 | -0.087959 | -0.022141 | 0.088072 | 0.022213 | 0.00011323 | 7.2252e-05 | 0.13292 | 0.13292 | 0.13292 | 0.9849 | -0.28995 | 0.98629 | -0.26305 | 36.5177
53 | 0.0072844 | 0.0018257 | -0.007284 | -0.0018256 | 3.7365e-07 | 1.3496e-07 | 0.011019 | 0.011019 | 0.011019 | 0.9837 | -0.31333 | 0.98365 | -0.31441 | 3.0272
54 | 0.011627 | 0.0029146 | -0.011623 | -0.0029128 | 3.4313e-06 | 1.8239e-06 | 0.017626 | 0.017626 | 0.017626 | 0.98158 | -0.35476 | 0.98127 | -0.36096 | 4.8423
55 | 0.02879 | 0.0072268 | -0.028771 | -0.0072153 | 1.8474e-05 | 1.1497e-05 | 0.043653 | 0.043653 | 0.043653 | 0.98147 | -0.35698 | 0.98078 | -0.37044 | 11.9925
56 | -0.012669 | -0.003177 | 0.012671 | 0.0031781 | 2.014e-06 | 1.106e-06 | 0.019236 | 0.019236 | 0.019236 | 0.98004 | -0.38498 | 0.98021 | -0.38165 | 5.2846
57 | -0.012671 | -0.0031781 | 0.012677 | 0.0031817 | 6.5446e-06 | 3.5937e-06 | 0.019236 | 0.019236 | 0.019236 | 0.98021 | -0.38165 | 0.98076 | -0.37082 | 5.2846
58 | -0.017656 | -0.0044295 | 0.017657 | 0.0044297 | 3.1529e-07 | 1.87e-07 | 0.02679 | 0.02679 | 0.02679 | 0.98076 | -0.37082 | 0.98078 | -0.37044 | 7.3598
59 | -0.0011545 | -0.00028901 | 0.0011545 | 0.00028882 | 1.7231e-08 | -1.8614e-07 | 0.0017331 | 0.0017331 | 0.0017331 | 0.99115 | -0.16963 | 0.99116 | -0.16932 | 0.47613
60 | 0.0011545 | 0.00028901 | -0.0011545 | -0.00028934 | 3.0165e-08 | -3.258e-07 | 0.0017331 | 0.0017333 | 0.0017333 | 0.99115 | -0.16963 | 0.99112 | -0.17018 | 0.47617
61 | 0.045097 | 0.01131 | -0.045081 | -0.0113 | 1.5799e-05 | 9.9946e-06 | 0.06793 | 0.06793 | 0.06793 | 0.9879 | -0.23267 | 0.98752 | -0.24002 | 18.662
62 | 0.018813 | 0.0047163 | -0.018809 | -0.004714 | 3.7624e-06 | 2.2482e-06 | 0.028348 | 0.028348 | 0.028348 | 0.98752 | -0.24002 | 0.9873 | -0.24422 | 7.788

## res_trafo
| p_hv_mw | q_hv_mvar | p_lv_mw | q_lv_mvar | pl_mw | ql_mvar | i_hv_ka | i_lv_ka | vm_hv_pu | va_hv_degree | vm_lv_pu | va_lv_degree | loading_percent
0 | -1.2729e-15 | -1.3162e-15 | 0.00165 | 1.2699e-07 | 0.00165 | 1.2699e-07 | 5.2857e-17 | 0.0023815 | 0.99998 | 149.9956 | 1 | 0 | 0.2619

## res_ext_grid
| p_mw | q_mvar
0 | 0.5535 | 0.1403

## res_load
| p_mw | q_mvar
0 | 0.0061548 | 0.0015425
1 | 0.0031502 | 0.00078951
2 | 0.0023555 | 0.00059034
3 | 0.002357 | 0.00059072
4 | 0.0013868 | 0.00034757
5 | 0.0046402 | 0.001163
6 | 0.0019688 | 0.00049343
7 | 0.015821 | 0.0039652
8 | 0.017449 | 0.0043732
9 | 0.049706 | 0.012458
10 | 0.060083 | 0.015058
11 | 0.098089 | 0.024583
12 | 0.003857 | 0.00096665
13 | 0.0081716 | 0.002048
14 | 0.042041 | 0.010537
15 | 0.0088573 | 0.0022198
16 | 0.0060243 | 0.0015098
17 | 0.0049707 | 0.0012458
18 | 0.013726 | 0.00344
19 | 0.0052576 | 0.0013177
20 | 0.035412 | 0.0088751
21 | 0.0019572 | 0.00049051
22 | 0.006152 | 0.0015418
23 | 0.0015114 | 0.00037878
24 | 0.036974 | 0.0092666
25 | 0.0066157 | 0.001658
26 | 0.0042478 | 0.0010646
27 | 0.016521 | 0.0041404
28 | 0.0024096 | 0.0006039
29 | 0.0037622 | 0.0009429
30 | 0.00227 | 0.00056891
31 | 0.0049788 | 0.0012478
32 | 0.011115 | 0.0027856
33 | 0.007284 | 0.0018256
34 | 0.0011545 | 0.00028934
35 | 0.026268 | 0.0065834
36 | 0.018809 | 0.004714
37 | 0.0031688 | 0.00079417

## dtypes
| element | column | dtype
0 | bus | name | object
1 | bus | vn_kv | float64
2 | bus | type | object
3 | bus | zone | object
4 | bus | in_service | bool
5 | load | name | object
6 | load | bus | uint32
7 | load | p_mw | float64
8 | load | q_mvar | float64
9 | load | const_z_percent | float64
10 | load | const_i_percent | float64
11 | load | sn_mva | float64
12 | load | scaling | float64
13 | load | in_service | bool
14 | load | type | object
15 | ext_grid | name | object
16 | ext_grid | bus | uint32
17 | ext_grid | vm_pu | float64
18 | ext_grid | va_degree | float64
19 | ext_grid | slack_weight | float64
20 | ext_grid | in_service | bool
21 | line | name | object
22 | line | std_type | object
23 | line | from_bus | uint32
24 | line | to_bus | uint32
25 | line | length_km | float64
26 | line | r_ohm_per_km | float64
27 | line | x_ohm_per_km | float64
28 | line | c_nf_per_km | float64
29 | line | g_us_per_km | float64
30 | line | max_i_ka | float64
31 | line | df | float64
32 | line | parallel | uint32
33 | line | type | object
34 | line | in_service | bool
35 | trafo | name | object
36 | trafo | std_type | object
37 | trafo | hv_bus | uint32
38 | trafo | lv_bus | uint32
39 | trafo | sn_mva | float64
40 | trafo | vn_hv_kv | float64
41 | trafo | vn_lv_kv | float64
42 | trafo | vk_percent | float64
43 | trafo | vkr_percent | float64
44 | trafo | pfe_kw | float64
45 | trafo | i0_percent | float64
46 | trafo | shift_degree | float64
47 | trafo | tap_side | object
48 | trafo | tap_neutral | int32
49 | trafo | tap_min | int32
50 | trafo | tap_max | int32
51 | trafo | tap_step_percent | float64
52 | trafo | tap_step_degree | float64
53 | trafo | tap_pos | int32
54 | trafo | tap_phase_shifter | bool
55 | trafo | parallel | uint32
56 | trafo | df | float64
57 | trafo | in_service | bool
58 | line_geodata | coords | object
59 | bus_geodata | x | float64
60 | bus_geodata | y | float64
61 | bus_geodata | coords | object
62 | res_bus | vm_pu | float64
63 | res_bus | va_degree | float64
64 | res_bus | p_mw | float64
65 | res_bus | q_mvar | float64
66 | res_line | p_from_mw | float64
67 | res_line | q_from_mvar | float64
68 | res_line | p_to_mw | float64
69 | res_line | q_to_mvar | float64
70 | res_line | pl_mw | float64
71 | res_line | ql_mvar | float64
72 | res_line | i_from_ka | float64
73 | res_line | i_to_ka | float64
74 | res_line | i_ka | float64
75 | res_line | vm_from_pu | float64
76 | res_line | va_from_degree | float64
77 | res_line | vm_to_pu | float64
78 | res_line | va_to_degree | float64
79 | res_line | loading_percent | float64
80 | res_trafo | p_hv_mw | float64
81 | res_trafo | q_hv_mvar | float64
82 | res_trafo | p_lv_mw | float64
83 | res_trafo | q_lv_mvar | float64
84 | res_trafo | pl_mw | float64
85 | res_trafo | ql_mvar | float64
86 | res_trafo | i_hv_ka | float64
87 | res_trafo | i_lv_ka | float64
88 | res_trafo | vm_hv_pu | float64
89 | res_trafo | va_hv_degree | float64
90 | res_trafo | vm_lv_pu | float64
91 | res_trafo | va_lv_degree | float64
92 | res_trafo | loading_percent | float64
93 | res_ext_grid | p_mw | float64
94 | res_ext_grid | q_mvar | float64
95 | res_load | p_mw | float64
96 | res_load | q_mvar | float64

## parameters
| version | format_version | converged | OPF_converged | name | f_hz | sn_mva
0 | 2.14.6 | 2.14.0 | TRUE | FALSE |  | 50 | 1