## bus
| name | vn_kv | type | zone | in_service
0 | bus_LV_152-12_0_3_node_0 | 0.4 | n |  | TRUE
1 | bus_LV_152-12_0_3_node_1 | 0.4 | n |  | TRUE
2 | bus_LV_152-12_0_3_node_21 | 0.4 | n |  | TRUE
3 | bus_LV_152-12_0_3_node_2 | 0.4 | n |  | TRUE
4 | bus_LV_152-12_0_3_node_3 | 0.4 | n |  | TRUE
5 | bus_LV_152-12_0_3_node_19 | 0.4 | n |  | TRUE
6 | bus_LV_152-12_0_3_node_20 | 0.4 | n |  | TRUE
7 | bus_LV_152-12_0_3_node_17 | 0.4 | n |  | TRUE
8 | bus_LV_152-12_0_3_node_4 | 0.4 | n |  | TRUE
9 | bus_LV_152-12_0_3_node_5 | 0.4 | n |  | TRUE
10 | bus_LV_152-12_0_3_node_6 | 0.4 | n |  | TRUE
11 | bus_LV_152-12_0_3_node_7 | 0.4 | n |  | TRUE
12 | bus_LV_152-12_0_3_node_8 | 0.4 | n |  | TRUE
13 | bus_LV_152-12_0_3_node_117 | 0.4 | n |  | TRUE
14 | bus_LV_152-12_0_3_node_45 | 0.4 | n |  | TRUE
15 | bus_LV_152-12_0_3_node_23 | 0.4 | n |  | TRUE
16 | bus_LV_152-12_0_3_node_75 | 0.4 | n |  | TRUE
17 | bus_LV_152-12_0_3_node_9 | 0.4 | n |  | TRUE
18 | bus_LV_152-12_0_3_node_76 | 0.4 | n |  | TRUE
19 | bus_LV_152-12_0_3_node_166 | 0.4 | n |  | TRUE
20 | bus_LV_152-12_0_3_node_39 | 0.4 | n |  | TRUE
21 | bus_LV_152-12_0_3_node_25 | 0.4 | n |  | TRUE
22 | bus_LV_152-12_0_3_node_111 | 0.4 | n |  | TRUE
23 | bus_LV_152-12_0_3_node_24 | 0.4 | n |  | TRUE
24 | bus_LV_152-12_0_3_node_29 | 0.4 | n |  | TRUE
25 | bus_LV_152-12_0_3_node_28 | 0.4 | n |  | TRUE
26 | bus_LV_152-12_0_3_node_74 | 0.4 | n |  | TRUE
27 | bus_LV_152-12_0_3_node_35 | 0.4 | n |  | TRUE
28 | bus_LV_152-12_0_3_node_113 | 0.4 | n |  | TRUE
29 | bus_LV_152-12_0_3_node_32 | 0.4 | n |  | TRUE
30 | bus_LV_152-12_0_3_node_73 | 0.4 | n |  | TRUE
31 | bus_LV_152-12_0_3_node_30 | 0.4 | n |  | TRUE
32 | bus_LV_152-12_0_3_node_31 | 0.4 | n |  | TRUE
33 | bus_LV_152-12_0_3_node_33 | 0.4 | n |  | TRUE
34 | bus_LV_152-12_0_3_node_34 | 0.4 | n |  | TRUE
35 | bus_LV_152-12_0_3_node_53 | 0.4 | n |  | TRUE
36 | bus_LV_152-12_0_3_node_55 | 0.4 | n |  | TRUE
37 | bus_LV_152-12_0_3_node_51 | 0.4 | n |  | TRUE
38 | bus_LV_152-12_0_3_node_112 | 0.4 | n |  | TRUE
39 | bus_LV_152-12_0_3_node_36 | 0.4 | n |  | TRUE
40 | bus_LV_152-12_0_3_node_37 | 0.4 | n |  | TRUE
41 | bus_LV_152-12_0_3_node_38 | 0.4 | n |  | TRUE
42 | bus_LV_152-12_0_3_node_40 | 0.4 | n |  | TRUE
43 | bus_LV_152-12_0_3_node_41 | 0.4 | n |  | TRUE
44 | bus_LV_152-12_0_3_node_42 | 0.4 | n |  | TRUE
45 | bus_LV_152-12_0_3_node_43 | 0.4 | n |  | TRUE
46 | bus_LV_152-12_0_3_node_44 | 0.4 | n |  | TRUE
47 | bus_LV_152-12_0_3_node_58 | 0.4 | n |  | TRUE
48 | bus_LV_152-12_0_3_node_60 | 0.4 | n |  | TRUE
49 | bus_LV_152-12_0_3_node_72 | 0.4 | n |  | TRUE
50 | bus_LV_152-12_0_3_node_56 | 0.4 | n |  | TRUE
51 | bus_LV_152-12_0_3_node_61 | 0.4 | n |  | TRUE
52 | bus_LV_152-12_0_3_node_68 | 0.4 | n |  | TRUE
53 | bus_LV_152-12_0_3_node_46 | 0.4 | n |  | TRUE
54 | bus_LV_152-12_0_3_node_47 | 0.4 | n |  | TRUE
55 | bus_LV_152-12_0_3_node_48 | 0.4 | n |  | TRUE
56 | bus_LV_152-12_0_3_node_49 | 0.4 | n |  | TRUE
57 | bus_LV_152-12_0_3_node_50 | 0.4 | n |  | TRUE
58 | bus_LV_152-12_0_3_node_63 | 0.4 | n |  | TRUE
59 | bus_LV_152-12_0_3_node_94 | 0.4 | n |  | TRUE
60 | bus_LV_152-12_0_3_node_64 | 0.4 | n |  | TRUE
61 | bus_LV_152-12_0_3_node_52 | 0.4 | n |  | TRUE
62 | bus_LV_152-12_0_3_node_54 | 0.4 | n |  | TRUE
63 | bus_LV_152-12_0_3_node_71 | 0.4 | n |  | TRUE
64 | bus_LV_152-12_0_3_node_69 | 0.4 | n |  | TRUE
65 | bus_LV_152-12_0_3_node_66 | 0.4 | n |  | TRUE
66 | bus_LV_152-12_0_3_node_70 | 0.4 | n |  | TRUE
67 | bus_LV_152-12_0_3_node_57 | 0.4 | n |  | TRUE
68 | bus_LV_152-12_0_3_node_59 | 0.4 | n |  | TRUE
69 | bus_LV_152-12_0_3_node_65 | 0.4 | n |  | TRUE
70 | bus_LV_152-12_0_3_node_62 | 0.4 | n |  | TRUE
71 | bus_LV_152-12_0_3_node_67 | 0.4 | n |  | TRUE
72 | bus_LV_152-12_0_3_node_77 | 0.4 | n |  | TRUE
73 | bus_LV_152-12_0_3_node_78 | 0.4 | n |  | TRUE
74 | bus_LV_152-12_0_3_node_106 | 0.4 | n |  | TRUE
75 | bus_LV_152-12_0_3_node_93 | 0.4 | n |  | TRUE
76 | bus_LV_152-12_0_3_node_90 | 0.4 | n |  | TRUE
77 | bus_LV_152-12_0_3_node_114 | 0.4 | n |  | TRUE
78 | bus_LV_152-12_0_3_node_79 | 0.4 | n |  | TRUE
79 | bus_LV_152-12_0_3_node_104 | 0.4 | n |  | TRUE
80 | bus_LV_152-12_0_3_node_108 | 0.4 | n |  | TRUE
81 | bus_LV_152-12_0_3_node_102 | 0.4 | n |  | TRUE
82 | bus_LV_152-12_0_3_node_107 | 0.4 | n |  | TRUE
83 | bus_LV_152-12_0_3_node_82 | 0.4 | n |  | TRUE
84 | bus_LV_152-12_0_3_node_85 | 0.4 | n |  | TRUE
85 | bus_LV_152-12_0_3_node_87 | 0.4 | n |  | TRUE
86 | bus_LV_152-12_0_3_node_83 | 0.4 | n |  | TRUE
87 | bus_LV_152-12_0_3_node_115 | 0.4 | n |  | TRUE
88 | bus_LV_152-12_0_3_node_99 | 0.4 | n |  | TRUE
89 | bus_LV_152-12_0_3_node_164 | 0.4 | n |  | TRUE
90 | bus_LV_152-12_0_3_node_98 | 0.4 | n |  | TRUE
91 | bus_LV_152-12_0_3_node_88 | 0.4 | n |  | TRUE
92 | bus_LV_152-12_0_3_node_89 | 0.4 | n |  | TRUE
93 | bus_LV_152-12_0_3_node_91 | 0.4 | n |  | TRUE
94 | bus_LV_152-12_0_3_node_92 | 0.4 | n |  | TRUE
95 | bus_LV_152-12_0_3_node_97 | 0.4 | n |  | TRUE
96 | bus_LV_152-12_0_3_node_100 | 0.4 | n |  | TRUE
97 | bus_LV_152-12_0_3_node_101 | 0.4 | n |  | TRUE
98 | bus_LV_152-12_0_3_node_96 | 0.4 | n |  | TRUE
99 | bus_LV_152-12_0_3_node_105 | 0.4 | n |  | TRUE
100 | bus_LV_152-12_0_3_node_103 | 0.4 | n |  | TRUE
101 | bus_LV_152-12_0_3_node_109 | 0.4 | n |  | TRUE
102 | bus_LV_152-12_0_3_node_110 | 0.4 | n |  | TRUE
103 | bus_LV_152-12_0_3_node_161 | 0.4 | n |  | TRUE
104 | bus_LV_152-12_0_3_node_162 | 0.4 | n |  | TRUE
105 | bus_LV_152-12_0_3_node_163 | 0.4 | n |  | TRUE
106 | bus_LV_152-12_0_3_node_165 | 0.4 | n |  | TRUE
107 | bus_MV_492_0_node_43 | 20 | n |  | TRUE

## load
| name | bus | p_mw | q_mvar | const_z_percent | const_i_percent | sn_mva | scaling | in_service | type
0 | LV_152-12_0_3_load_0 | 0 | 0.0096841 | 0.0024271 | 0 | 0 |  | 1 | TRUE | wye
1 | LV_152-12_0_3_load_21 | 2 | 0.0088617 | 0.0022209 | 0 | 0 |  | 1 | TRUE | wye
2 | LV_152-12_0_3_load_2 | 3 | 0.0038791 | 0.00097219 | 0 | 0 |  | 1 | TRUE | wye
3 | LV_152-12_0_3_load_19 | 5 | 0.0037078 | 0.00092927 | 0 | 0 |  | 1 | TRUE | wye
4 | LV_152-12_0_3_load_17 | 7 | 0.0055322 | 0.0013865 | 0 | 0 |  | 1 | TRUE | wye
5 | LV_152-12_0_3_load_4 | 8 | 0.011098 | 0.0027815 | 0 | 0 |  | 1 | TRUE | wye
6 | LV_152-12_0_3_load_5 | 9 | 0.0044692 | 0.0011201 | 0 | 0 |  | 1 | TRUE | wye
7 | LV_152-12_0_3_load_75 | 16 | 0.0038062 | 0.00095392 | 0 | 0 |  | 1 | TRUE | wye
8 | LV_152-12_0_3_load_166 | 19 | 0.011715 | 0.002936 | 0 | 0 |  | 1 | TRUE | wye
9 | LV_152-12_0_3_load_39 | 20 | 0.0049248 | 0.0012343 | 0 | 0 |  | 1 | TRUE | wye
10 | LV_152-12_0_3_load_25 | 21 | 0.0020066 | 0.00050289 | 0 | 0 |  | 1 | TRUE | wye
11 | LV_152-12_0_3_load_111 | 22 | 0.0091807 | 0.0023009 | 0 | 0 |  | 1 | TRUE | wye
12 | LV_152-12_0_3_load_28 | 25 | 0.013671 | 0.0034262 | 0 | 0 |  | 1 | TRUE | wye
13 | LV_152-12_0_3_load_74 | 26 | 0.0039964 | 0.0010016 | 0 | 0 |  | 1 | TRUE | wye
14 | LV_152-12_0_3_load_113 | 28 | 0.010987 | 0.0027535 | 0 | 0 |  | 1 | TRUE | wye
15 | LV_152-12_0_3_load_73 | 30 | 0.0037724 | 0.00094546 | 0 | 0 |  | 1 | TRUE | wye
16 | LV_152-12_0_3_load_30 | 31 | 0.0084505 | 0.0021179 | 0 | 0 |  | 1 | TRUE | wye
17 | LV_152-12_0_3_load_31 | 32 | 0.0068962 | 0.0017284 | 0 | 0 |  | 1 | TRUE | wye
18 | LV_152-12_0_3_load_33 | 33 | 0.0037603 | 0.00094242 | 0 | 0 |  | 1 | TRUE | wye
19 | LV_152-12_0_3_load_34 | 34 | 0.0072826 | 0.0018252 | 0 | 0 |  | 1 | TRUE | wye
20 | LV_152-12_0_3_load_55 | 36 | 0.010697 | 0.002681 | 0 | 0 |  | 1 | TRUE | wye
21 | LV_152-12_0_3_load_51 | 37 | 0.0038582 | 0.00096696 | 0 | 0 |  | 1 | TRUE | wye
22 | LV_152-12_0_3_load_36 | 39 | 0.0035959 | 0.00090121 | 0 | 0 |  | 1 | TRUE | wye
23 | LV_152-12_0_3_load_37 | 40 | 0.0031127 | 0.00078012 | 0 | 0 |  | 1 | TRUE | wye
24 | LV_152-12_0_3_load_38 | 41 | 0.0019665 | 0.00049286 | 0 | 0 |  | 1 | TRUE | wye
25 | LV_152-12_0_3_load_40 | 42 | 0.0082908 | 0.0020779 | 0 | 0 |  | 1 | TRUE | wye
26 | LV_152-12_0_3_load_41 | 43 | 0.0031841 | 0.00079801 | 0 | 0 |  | 1 | TRUE | wye
27 | LV_152-12_0_3_load_42 | 44 | 0.0032625 | 0.00081766 | 0 | 0 |  | 1 | TRUE | wye
28 | LV_152-12_0_3_load_44 | 46 | 0.0029887 | 0.00074904 | 0 | 0 |  | 1 | TRUE | wye
29 | LV_152-12_0_3_load_58 | 47 | 0.0045063 | 0.0011294 | 0 | 0 |  | 1 | TRUE | wye
30 | LV_152-12_0_3_load_60 | 48 | 0.0025402 | 0.00063663 | 0 | 0 |  | 1 | TRUE | wye
31 | LV_152-12_0_3_load_72 | 49 | 0.00283 | 0.00070926 | 0 | 0 |  | 1 | TRUE | wye
32 | LV_152-12_0_3_load_56 | 50 | 0.0016825 | 0.00042168 | 0 | 0 |  | 1 | TRUE | wye
33 | LV_152-12_0_3_load_61 | 51 | 0.0044177 | 0.0011072 | 0 | 0 |  | 1 | TRUE | wye
34 | LV_152-12_0_3_load_68 | 52 | 0.0016419 | 0.00041151 | 0 | 0 |  | 1 | TRUE | wye
35 | LV_152-12_0_3_load_46 | 53 | 0.0046653 | 0.0011692 | 0 | 0 |  | 1 | TRUE | wye
36 | LV_152-12_0_3_load_47 | 54 | 0.0012687 | 0.00031797 | 0 | 0 |  | 1 | TRUE | wye
37 | LV_152-12_0_3_load_49 | 56 | 0.001997 | 0.00050049 | 0 | 0 |  | 1 | TRUE | wye
38 | LV_152-12_0_3_load_63 | 58 | 0.0016584 | 0.00041563 | 0 | 0 |  | 1 | TRUE | wye
39 | LV_152-12_0_3_load_94 | 59 | 0.0016682 | 0.0004181 | 0 | 0 |  | 1 | TRUE | wye
40 | LV_152-12_0_3_load_64 | 60 | 0.0016416 | 0.00041141 | 0 | 0 |  | 1 | TRUE | wye
41 | LV_152-12_0_3_load_52 | 61 | 0.0071653 | 0.0017958 | 0 | 0 |  | 1 | TRUE | wye
42 | LV_152-12_0_3_load_54 | 62 | 0.006633 | 0.0016624 | 0 | 0 |  | 1 | TRUE | wye
43 | LV_152-12_0_3_load_71 | 63 | 0.0021783 | 0.00054593 | 0 | 0 |  | 1 | TRUE | wye
44 | LV_152-12_0_3_load_69 | 64 | 0.0082004 | 0.0020552 | 0 | 0 |  | 1 | TRUE | wye
45 | LV_152-12_0_3_load_66 | 65 | 0.002585 | 0.00064786 | 0 | 0 |  | 1 | TRUE | wye
46 | LV_152-12_0_3_load_57 | 67 | 0.0037208 | 0.00093251 | 0 | 0 |  | 1 | TRUE | wye
47 | LV_152-12_0_3_load_65 | 69 | 0.0028365 | 0.0007109 | 0 | 0 |  | 1 | TRUE | wye
48 | LV_152-12_0_3_load_67 | 71 | 0.0033082 | 0.00082912 | 0 | 0 |  | 1 | TRUE | wye
49 | LV_152-12_0_3_load_77 | 72 | 0.0018694 | 0.00046851 | 0 | 0 |  | 1 | TRUE | wye
50 | LV_152-12_0_3_load_78 | 73 | 0.004278 | 0.0010722 | 0 | 0 |  | 1 | TRUE | wye
51 | LV_152-12_0_3_load_106 | 74 | 0.0046817 | 0.0011733 | 0 | 0 |  | 1 | TRUE | wye
52 | LV_152-12_0_3_load_93 | 75 | 0.0073443 | 0.0018406 | 0 | 0 |  | 1 | TRUE | wye
53 | LV_152-12_0_3_load_114 | 77 | 0.0054003 | 0.0013535 | 0 | 0 |  | 1 | TRUE | wye
54 | LV_152-12_0_3_load_104 | 79 | 0.0033282 | 0.00083414 | 0 | 0 |  | 1 | TRUE | wye
55 | LV_152-12_0_3_load_108 | 80 | 0.0058135 | 0.001457 | 0 | 0 |  | 1 | TRUE | wye
56 | LV_152-12_0_3_load_102 | 81 | 0.0041224 | 0.0010332 | 0 | 0 |  | 1 | TRUE | wye
57 | LV_152-12_0_3_load_107 | 82 | 0.0027284 | 0.0006838 | 0 | 0 |  | 1 | TRUE | wye
58 | LV_152-12_0_3_load_85 | 84 | 0.0024586 | 0.00061619 | 0 | 0 |  | 1 | TRUE | wye
59 | LV_152-12_0_3_load_87 | 85 | 0.0019604 | 0.00049133 | 0 | 0 |  | 1 | TRUE | wye
60 | LV_152-12_0_3_load_83 | 86 | 0.005607 | 0.0014053 | 0 | 0 |  | 1 | TRUE | wye
61 | LV_152-12_0_3_load_115 | 87 | 0.0068217 | 0.0017097 | 0 | 0 |  | 1 | TRUE | wye
62 | LV_152-12_0_3_load_99 | 88 | 0.0021339 | 0.0005348 | 0 | 0 |  | 1 | TRUE | wye
63 | LV_152-12_0_3_load_164 | 89 | 0.0032751 | 0.00082081 | 0 | 0 |  | 1 | TRUE | wye
64 | LV_152-12_0_3_load_98 | 90 | 0.0025227 | 0.00063224 | 0 | 0 |  | 1 | TRUE | wye
65 | LV_152-12_0_3_load_88 | 91 | 0.0051126 | 0.0012813 | 0 | 0 |  | 1 | TRUE | wye
66 | LV_152-12_0_3_load_89 | 92 | 0.0035329 | 0.00088544 | 0 | 0 |  | 1 | TRUE | wye
67 | LV_152-12_0_3_load_91 | 93 | 0.0059365 | 0.0014878 | 0 | 0 |  | 1 | TRUE | wye
68 | LV_152-12_0_3_load_92 | 94 | 0.0025093 | 0.00062889 | 0 | 0 |  | 1 | TRUE | wye
69 | LV_152-12_0_3_load_97 | 95 | 0.0027256 | 0.0006831 | 0 | 0 |  | 1 | TRUE | wye
70 | LV_152-12_0_3_load_100 | 96 | 0.0074247 | 0.0018608 | 0 | 0 |  | 1 | TRUE | wye
71 | LV_152-12_0_3_load_96 | 98 | 0.0026287 | 0.00065882 | 0 | 0 |  | 1 | TRUE | wye
72 | LV_152-12_0_3_load_105 | 99 | 0.0050199 | 0.0012581 | 0 | 0 |  | 1 | TRUE | wye
73 | LV_152-12_0_3_load_103 | 100 | 0.0032139 | 0.00080547 | 0 | 0 |  | 1 | TRUE | wye
74 | LV_152-12_0_3_load_110 | 102 | 0.0059917 | 0.0015016 | 0 | 0 |  | 1 | TRUE | wye
75 | LV_152-12_0_3_load_161 | 103 | 0.040379 | 0.01012 | 0 | 0 |  | 1 | TRUE | wye
76 | LV_152-12_0_3_load_163 | 105 | 0.0028858 | 0.00072325 | 0 | 0 |  | 1 | TRUE | wye
77 | LV_152-12_0_3_load_165 | 106 | 0.010261 | 0.0025717 | 0 | 0 |  | 1 | TRUE | wye

## ext_grid
| name | bus | vm_pu | va_degree | slack_weight | in_service
0 |  | 75 | 1 | 0 | 1 | TRUE

## line
| name | std_type | from_bus | to_bus | length_km | r_ohm_per_km | x_ohm_per_km | c_nf_per_km | g_us_per_km | max_i_ka | df | parallel | type | in_service
0 | LV_152-12_0_3_line_0 |  | 0 | 1 | 0.023789 | 0.125 | 0.08 | 261 | 0 | 0.364 | 1 | 1 | cs | TRUE
1 | LV_152-12_0_3_line_1 |  | 0 | 2 | 0.055785 | 0.125 | 0.08 | 261 | 0 | 0.364 | 1 | 2 | cs | TRUE
2 | LV_152-12_0_3_line_2 |  | 1 | 3 | 0.027003 | 0.125 | 0.08 | 261 | 0 | 0.364 | 1 | 1 | cs | TRUE
3 | LV_152-12_0_3_line_3 |  | 1 | 4 | 0.05149 | 0.125 | 0.08 | 261 | 0 | 0.364 | 1 | 1 | cs | TRUE
4 | LV_152-12_0_3_line_4 |  | 2 | 5 | 0.012389 | 0.125 | 0.08 | 261 | 0 | 0.364 | 1 | 2 | cs | TRUE
5 | LV_152-12_0_3_line_5 |  | 4 | 7 | 0.014127 | 0.125 | 0.08 | 261 | 0 | 0.364 | 1 | 1 | cs | TRUE
6 | LV_152-12_0_3_line_6 |  | 5 | 6 | 0.03615 | 0.125 | 0.08 | 261 | 0 | 0.364 | 1 | 3 | cs | TRUE
7 | LV_152-12_0_3_line_7 |  | 6 | 13 | 0.08927 | 0.125 | 0.08 | 261 | 0 | 0.364 | 1 | 3 | cs | TRUE
8 | LV_152-12_0_3_line_8 |  | 8 | 9 | 0.016502 | 0.125 | 0.08 | 261 | 0 | 0.364 | 1 | 3 | cs | TRUE
9 | LV_152-12_0_3_line_9 |  | 8 | 10 | 0.022578 | 0.125 | 0.08 | 261 | 0 | 0.364 | 1 | 3 | cs | TRUE
10 | LV_152-12_0_3_line_10 |  | 9 | 11 | 0.040339 | 0.125 | 0.08 | 261 | 0 | 0.364 | 1 | 3 | cs | TRUE
11 | LV_152-12_0_3_line_11 |  | 10 | 12 | 0.044376 | 0.125 | 0.08 | 261 | 0 | 0.364 | 1 | 3 | cs | TRUE
12 | LV_152-12_0_3_line_12 |  | 11 | 13 | 0.024123 | 0.125 | 0.08 | 261 | 0 | 0.364 | 1 | 3 | cs | TRUE
13 | LV_152-12_0_3_line_13 |  | 11 | 14 | 0.041011 | 0.125 | 0.08 | 261 | 0 | 0.364 | 1 | 1 | cs | TRUE
14 | LV_152-12_0_3_line_14 |  | 12 | 15 | 0.00765 | 0.125 | 0.08 | 261 | 0 | 0.364 | 1 | 1 | cs | TRUE
15 | LV_152-12_0_3_line_15 |  | 12 | 16 | 0.020607 | 0.125 | 0.08 | 261 | 0 | 0.364 | 1 | 3 | cs | TRUE
16 | LV_152-12_0_3_line_16 |  | 13 | 19 | 0.01599 | 0.125 | 0.08 | 261 | 0 | 0.364 | 1 | 1 | cs | TRUE
17 | LV_152-12_0_3_line_17 |  | 14 | 20 | 0.055699 | 0.125 | 0.08 | 261 | 0 | 0.364 | 1 | 1 | cs | TRUE
18 | LV_152-12_0_3_line_18 |  | 15 | 21 | 0.04963 | 0.125 | 0.08 | 261 | 0 | 0.364 | 1 | 1 | cs | TRUE
19 | LV_152-12_0_3_line_19 |  | 16 | 17 | 0.0079889 | 0.125 | 0.08 | 261 | 0 | 0.364 | 1 | 3 | cs | TRUE
20 | LV_152-12_0_3_line_20 |  | 17 | 18 | 0.015263 | 0.125 | 0.08 | 261 | 0 | 0.364 | 1 | 3 | cs | TRUE
21 | LV_152-12_0_3_line_21 |  | 18 | 22 | 0.014083 | 0.125 | 0.08 | 261 | 0 | 0.364 | 1 | 3 | cs | TRUE
22 | LV_152-12_0_3_line_22 |  | 20 | 41 | 0.034946 | 0.125 | 0.08 | 261 | 0 | 0.364 | 1 | 1 | cs | TRUE
23 | LV_152-12_0_3_line_23 |  | 22 | 38 | 0.0057483 | 0.125 | 0.08 | 261 | 0 | 0.364 | 1 | 3 | cs | TRUE
24 | LV_152-12_0_3_line_24 |  | 23 | 24 | 0.041936 | 0.125 | 0.08 | 261 | 0 | 0.364 | 1 | 1 | cs | TRUE
25 | LV_152-12_0_3_line_25 |  | 23 | 25 | 0.0064394 | 0.125 | 0.08 | 261 | 0 | 0.364 | 1 | 1 | cs | TRUE
26 | LV_152-12_0_3_line_26 |  | 24 | 26 | 0.015751 | 0.125 | 0.08 | 261 | 0 | 0.364 | 1 | 1 | cs | TRUE
27 | LV_152-12_0_3_line_27 |  | 26 | 30 | 0.0051935 | 0.125 | 0.08 | 261 | 0 | 0.364 | 1 | 1 | cs | TRUE
28 | LV_152-12_0_3_line_28 |  | 27 | 28 | 0.0072387 | 0.125 | 0.08 | 261 | 0 | 0.364 | 1 | 3 | cs | TRUE
29 | LV_152-12_0_3_line_29 |  | 27 | 29 | 0.011218 | 0.125 | 0.08 | 261 | 0 | 0.364 | 1 | 3 | cs | TRUE
30 | LV_152-12_0_3_line_30 |  | 28 | 38 | 0.013612 | 0.125 | 0.08 | 261 | 0 | 0.364 | 1 | 3 | cs | TRUE
31 | LV_152-12_0_3_line_31 |  | 29 | 34 | 0.018131 | 0.125 | 0.08 | 261 | 0 | 0.364 | 1 | 1 | cs | TRUE
32 | LV_152-12_0_3_line_32 |  | 29 | 31 | 0.015526 | 0.125 | 0.08 | 261 | 0 | 0.364 | 1 | 3 | cs | TRUE
33 | LV_152-12_0_3_line_33 |  | 30 | 34 | 0.008161 | 0.125 | 0.08 | 261 | 0 | 0.364 | 1 | 1 | cs | TRUE
34 | LV_152-12_0_3_line_34 |  | 31 | 32 | 0.0058753 | 0.125 | 0.08 | 261 | 0 | 0.364 | 1 | 3 | cs | TRUE
35 | LV_152-12_0_3_line_35 |  | 32 | 33 | 0.0094358 | 0.125 | 0.08 | 261 | 0 | 0.364 | 1 | 3 | cs | TRUE
36 | LV_152-12_0_3_line_36 |  | 33 | 35 | 0.0077402 | 0.125 | 0.08 | 261 | 0 | 0.364 | 1 | 3 | cs | TRUE
37 | LV_152-12_0_3_line_37 |  | 35 | 36 | 0.014684 | 0.125 | 0.08 | 261 | 0 | 0.364 | 1 | 1 | cs | TRUE
38 | LV_152-12_0_3_line_38 |  | 35 | 37 | 0.0058702 | 0.125 | 0.08 | 261 | 0 | 0.364 | 1 | 3 | cs | TRUE
39 | LV_152-12_0_3_line_39 |  | 36 | 64 | 0.023835 | 0.125 | 0.08 | 261 | 0 | 0.364 | 1 | 1 | cs | TRUE
40 | LV_152-12_0_3_line_40 |  | 37 | 61 | 0.018925 | 0.125 | 0.08 | 261 | 0 | 0.364 | 1 | 3 | cs | TRUE
41 | LV_152-12_0_3_line_41 |  | 39 | 40 | 0.083384 | 0.125 | 0.08 | 261 | 0 | 0.364 | 1 | 1 | cs | TRUE
42 | LV_152-12_0_3_line_42 |  | 39 | 41 | 0.098985 | 0.125 | 0.08 | 261 | 0 | 0.364 | 1 | 1 | cs | TRUE
43 | LV_152-12_0_3_line_43 |  | 42 | 43 | 0.0056683 | 0.125 | 0.08 | 261 | 0 | 0.364 | 1 | 1 | cs | TRUE
44 | LV_152-12_0_3_line_44 |  | 42 | 44 | 4.0196e-05 | 0.125 | 0.08 | 261 | 0 | 0.364 | 1 | 1 | cs | TRUE
45 | LV_152-12_0_3_line_45 |  | 43 | 45 | 0.013583 | 0.125 | 0.08 | 261 | 0 | 0.364 | 1 | 1 | cs | TRUE
46 | LV_152-12_0_3_line_46 |  | 44 | 46 | 0.0055595 | 0.125 | 0.08 | 261 | 0 | 0.364 | 1 | 1 | cs | TRUE
47 | LV_152-12_0_3_line_47 |  | 45 | 47 | 0.0064182 | 0.125 | 0.08 | 261 | 0 | 0.364 | 1 | 3 | cs | TRUE
48 | LV_152-12_0_3_line_48 |  | 45 | 48 | 0.0096042 | 0.125 | 0.08 | 261 | 0 | 0.364 | 1 | 3 | cs | TRUE
49 | LV_152-12_0_3_line_49 |  | 46 | 49 | 0.0095366 | 0.125 | 0.08 | 261 | 0 | 0.364 | 1 | 1 | cs | TRUE
50 | LV_152-12_0_3_line_50 |  | 47 | 50 | 0.017851 | 0.125 | 0.08 | 261 | 0 | 0.364 | 1 | 3 | cs | TRUE
51 | LV_152-12_0_3_line_51 |  | 48 | 51 | 0.0046137 | 0.125 | 0.08 | 261 | 0 | 0.364 | 1 | 3 | cs | TRUE
52 | LV_152-12_0_3_line_52 |  | 49 | 52 | 0.0066914 | 0.125 | 0.08 | 261 | 0 | 0.364 | 1 | 1 | cs | TRUE
53 | LV_152-12_0_3_line_53 |  | 50 | 67 | 0.0080468 | 0.125 | 0.08 | 261 | 0 | 0.364 | 1 | 3 | cs | TRUE
54 | LV_152-12_0_3_line_54 |  | 51 | 70 | 0.008799 | 0.125 | 0.08 | 261 | 0 | 0.364 | 1 | 3 | cs | TRUE
55 | LV_152-12_0_3_line_55 |  | 52 | 60 | 0.00054993 | 0.125 | 0.08 | 261 | 0 | 0.364 | 1 | 1 | cs | TRUE
56 | LV_152-12_0_3_line_56 |  | 53 | 54 | 0.0020146 | 0.125 | 0.08 | 261 | 0 | 0.364 | 1 | 1 | cs | TRUE
57 | LV_152-12_0_3_line_57 |  | 53 | 55 | 0.026432 | 0.125 | 0.08 | 261 | 0 | 0.364 | 1 | 1 | cs | TRUE
58 | LV_152-12_0_3_line_58 |  | 54 | 56 | 0.0076411 | 0.125 | 0.08 | 261 | 0 | 0.364 | 1 | 1 | cs | TRUE
59 | LV_152-12_0_3_line_59 |  | 55 | 57 | 0.00394 | 0.125 | 0.08 | 261 | 0 | 0.364 | 1 | 1 | cs | TRUE
60 | LV_152-12_0_3_line_60 |  | 56 | 58 | 0.016159 | 0.125 | 0.08 | 261 | 0 | 0.364 | 1 | 1 | cs | TRUE
61 | LV_152-12_0_3_line_61 |  | 57 | 59 | 0.012538 | 0.125 | 0.08 | 261 | 0 | 0.364 | 1 | 1 | cs | TRUE
62 | LV_152-12_0_3_line_62 |  | 58 | 60 | 0.021828 | 0.125 | 0.08 | 261 | 0 | 0.364 | 1 | 1 | cs | TRUE
63 | LV_152-12_0_3_line_63 |  | 61 | 62 | 0.0075761 | 0.125 | 0.08 | 261 | 0 | 0.364 | 1 | 3 | cs | TRUE
64 | LV_152-12_0_3_line_64 |  | 62 | 63 | 0.021716 | 0.125 | 0.08 | 261 | 0 | 0.364 | 1 | 3 | cs | TRUE
65 | LV_152-12_0_3_line_65 |  | 63 | 65 | 0.0059697 | 0.125 | 0.08 | 261 | 0 | 0.364 | 1 | 3 | cs | TRUE
66 | LV_152-12_0_3_line_66 |  | 64 | 66 | 0.019525 | 0.125 | 0.08 | 261 | 0 | 0.364 | 1 | 1 | cs | TRUE
67 | LV_152-12_0_3_line_67 |  | 65 | 68 | 0.0078097 | 0.125 | 0.08 | 261 | 0 | 0.364 | 1 | 3 | cs | TRUE
68 | LV_152-12_0_3_line_68 |  | 66 | 74 | 0.016913 | 0.125 | 0.08 | 261 | 0 | 0.364 | 1 | 1 | cs | TRUE
69 | LV_152-12_0_3_line_69 |  | 67 | 68 | 0.0064999 | 0.125 | 0.08 | 261 | 0 | 0.364 | 1 | 3 | cs | TRUE
70 | LV_152-12_0_3_line_70 |  | 68 | 69 | 0.012339 | 0.125 | 0.08 | 261 | 0 | 0.364 | 1 | 1 | cs | TRUE
71 | LV_152-12_0_3_line_71 |  | 70 | 71 | 0.010494 | 0.125 | 0.08 | 261 | 0 | 0.364 | 1 | 1 | cs | TRUE
72 | LV_152-12_0_3_line_72 |  | 70 | 72 | 0.0063939 | 0.125 | 0.08 | 261 | 0 | 0.364 | 1 | 3 | cs | TRUE
73 | LV_152-12_0_3_line_73 |  | 72 | 73 | 0.0026883 | 0.125 | 0.08 | 261 | 0 | 0.364 | 1 | 3 | cs | TRUE
74 | LV_152-12_0_3_line_74 |  | 73 | 78 | 0.0091647 | 0.125 | 0.08 | 261 | 0 | 0.364 | 1 | 3 | cs | TRUE
75 | LV_152-12_0_3_line_75 |  | 74 | 77 | 0.0047431 | 0.125 | 0.08 | 261 | 0 | 0.364 | 1 | 1 | cs | TRUE
76 | LV_152-12_0_3_line_76 |  | 75 | 76 | 0.0035279 | 0.125 | 0.08 | 261 | 0 | 0.364 | 1 | 3 | cs | TRUE
77 | LV_152-12_0_3_line_77 |  | 76 | 94 | 0.017353 | 0.125 | 0.08 | 261 | 0 | 0.364 | 1 | 3 | cs | TRUE
78 | LV_152-12_0_3_line_78 |  | 76 | 91 | 0.018361 | 0.125 | 0.08 | 261 | 0 | 0.364 | 1 | 1 | cs | TRUE
79 | LV_152-12_0_3_line_79 |  | 77 | 87 | 0.025261 | 0.125 | 0.08 | 261 | 0 | 0.364 | 1 | 1 | cs | TRUE
80 | LV_152-12_0_3_line_80 |  | 78 | 79 | 0.029616 | 0.125 | 0.08 | 261 | 0 | 0.364 | 1 | 1 | cs | TRUE
81 | LV_152-12_0_3_line_81 |  | 78 | 80 | 0.006857 | 0.125 | 0.08 | 261 | 0 | 0.364 | 1 | 3 | cs | TRUE
82 | LV_152-12_0_3_line_82 |  | 79 | 81 | 0.010556 | 0.125 | 0.08 | 261 | 0 | 0.364 | 1 | 1 | cs | TRUE
83 | LV_152-12_0_3_line_83 |  | 80 | 82 | 0.0064886 | 0.125 | 0.08 | 261 | 0 | 0.364 | 1 | 3 | cs | TRUE
84 | LV_152-12_0_3_line_84 |  | 81 | 100 | 0.010568 | 0.125 | 0.08 | 261 | 0 | 0.364 | 1 | 1 | cs | TRUE
85 | LV_152-12_0_3_line_85 |  | 82 | 97 | 0.012063 | 0.125 | 0.08 | 261 | 0 | 0.364 | 1 | 3 | cs | TRUE
86 | LV_152-12_0_3_line_86 |  | 83 | 84 | 0.012258 | 0.125 | 0.08 | 261 | 0 | 0.364 | 1 | 1 | cs | TRUE
87 | LV_152-12_0_3_line_87 |  | 83 | 85 | 0.015174 | 0.125 | 0.08 | 261 | 0 | 0.364 | 1 | 1 | cs | TRUE
88 | LV_152-12_0_3_line_88 |  | 84 | 88 | 0.023773 | 0.125 | 0.08 | 261 | 0 | 0.364 | 1 | 1 | cs | TRUE
89 | LV_152-12_0_3_line_89 |  | 85 | 89 | 0.013654 | 0.125 | 0.08 | 261 | 0 | 0.364 | 1 | 1 | cs | TRUE
90 | LV_152-12_0_3_line_90 |  | 86 | 87 | 0.029341 | 0.125 | 0.08 | 261 | 0 | 0.364 | 1 | 1 | cs | TRUE
91 | LV_152-12_0_3_line_91 |  | 88 | 90 | 0.0097463 | 0.125 | 0.08 | 261 | 0 | 0.364 | 1 | 1 | cs | TRUE
92 | LV_152-12_0_3_line_92 |  | 90 | 95 | 0.014389 | 0.125 | 0.08 | 261 | 0 | 0.364 | 1 | 1 | cs | TRUE
93 | LV_152-12_0_3_line_93 |  | 91 | 92 | 0.0053711 | 0.125 | 0.08 | 261 | 0 | 0.364 | 1 | 1 | cs | TRUE
94 | LV_152-12_0_3_line_94 |  | 92 | 93 | 0.026283 | 0.125 | 0.08 | 261 | 0 | 0.364 | 1 | 1 | cs | TRUE
95 | LV_152-12_0_3_line_95 |  | 93 | 95 | 0.0056908 | 0.125 | 0.08 | 261 | 0 | 0.364 | 1 | 1 | cs | TRUE
96 | LV_152-12_0_3_line_96 |  | 94 | 96 | 0.026133 | 0.125 | 0.08 | 261 | 0 | 0.364 | 1 | 3 | cs | TRUE
97 | LV_152-12_0_3_line_97 |  | 96 | 97 | 0.020515 | 0.125 | 0.08 | 261 | 0 | 0.364 | 1 | 3 | cs | TRUE
98 | LV_152-12_0_3_line_98 |  | 97 | 101 | 0.042946 | 0.125 | 0.08 | 261 | 0 | 0.364 | 1 | 1 | cs | TRUE
99 | LV_152-12_0_3_line_99 |  | 97 | 102 | 0.034987 | 0.125 | 0.08 | 261 | 0 | 0.364 | 1 | 1 | cs | TRUE
100 | LV_152-12_0_3_line_100 |  | 98 | 99 | 0.00074159 | 0.125 | 0.08 | 261 | 0 | 0.364 | 1 | 1 | cs | TRUE
101 | LV_152-12_0_3_line_101 |  | 99 | 100 | 0.036394 | 0.125 | 0.08 | 261 | 0 | 0.364 | 1 | 1 | cs | TRUE
102 | LV_152-12_0_3_line_102 |  | 101 | 103 | 0.032767 | 0.125 | 0.08 | 261 | 0 | 0.364 | 1 | 1 | cs | TRUE
103 | LV_152-12_0_3_line_103 |  | 102 | 104 | 0.024636 | 0.125 | 0.08 | 261 | 0 | 0.364 | 1 | 1 | cs | TRUE
104 | LV_152-12_0_3_line_104 |  | 104 | 105 | 0.0078784 | 0.125 | 0.08 | 261 | 0 | 0.364 | 1 | 1 | cs | TRUE
105 | LV_152-12_0_3_line_105 |  | 105 | 106 | 0.030411 | 0.125 | 0.08 | 261 | 0 | 0.364 | 1 | 1 | cs | TRUE

## trafo
| name | std_type | hv_bus | lv_bus | sn_mva | vn_hv_kv | vn_lv_kv | vk_percent | vkr_percent | pfe_kw | i0_percent | shift_degree | tap_side | tap_neutral | tap_min | tap_max | tap_step_percent | tap_step_degree | tap_pos | tap_phase_shifter | parallel | df | in_service
0 | LV_152-12_0_3_trafo_93 | 0.63 MVA 20/0.4 kV | 107 | 75 | 0.63 | 20 | 0.4 | 6 | 1.206 | 1.65 | 0.2619 | 150 | hv | 0 | -2 | 2 | 2.5 | 0 | 0 | FALSE | 1 | 1 | TRUE

## line_geodata
| x0 | y0 | x1 | y1 | x2 | y2 | x3 | y3 | x4 | y4 | x5 | y5 | x6 | y6 | x7 | y7 | x8 | y8 | x9 | y9 | x10 | y10 | x11 | y11
0 | 2688598.6708 | 1237645.7654 | 2688611.3925 | 1237625.6636
1 | 2688611.3925 | 1237625.6636 | 2688663.6952 | 1237606.2626
2 | 2688598.6708 | 1237645.7654 | 2688620.1017 | 1237662.2749
3 | 2688598.6708 | 1237645.7654 | 2688589.1604 | 1237658.4105 | 2688567.7461 | 1237686.9341
4 | 2688663.6952 | 1237606.2626 | 2688663.2591 | 1237602.0309 | 2688663.8549 | 1237598.6151 | 2688665.9452 | 1237594.4417
5 | 2688567.7461 | 1237686.9341 | 2688579.2113 | 1237695.1871
6 | 2688681.7524 | 1237562.445 | 2688674.1688 | 1237582.8465 | 2688669.1893 | 1237587.9648 | 2688665.9452 | 1237594.4417
7 | 2688705.4732 | 1237648.5058 | 2688681.7524 | 1237562.445
8 | 2688682.4397 | 1237710.8771 | 2688689.3936 | 1237699.7361 | 2688691.4346 | 1237697.0562
9 | 2688674.1894 | 1237731.888 | 2688677.8937 | 1237721.9694 | 2688682.3318 | 1237711.05 | 2688682.4397 | 1237710.8771
10 | 2688719.4642 | 1237668.1846 | 2688706.7259 | 1237680.1141 | 2688697.6746 | 1237688.863 | 2688691.4346 | 1237697.0562
11 | 2688671.9073 | 1237774.7516 | 2688669.9331 | 1237768.1284 | 2688668.6869 | 1237761.3938 | 2688668.1829 | 1237750.0559 | 2688670.0542 | 1237740.7771 | 2688674.1894 | 1237731.888
12 | 2688705.4732 | 1237648.5058 | 2688719.4642 | 1237668.1846
13 | 2688719.4642 | 1237668.1846 | 2688723.3363 | 1237664.7622 | 2688731.9236 | 1237670.8615 | 2688738.536 | 1237674.4406 | 2688746.7705 | 1237682.3694 | 2688752.6511 | 1237684.7924
14 | 2688671.9073 | 1237774.7516 | 2688665.615 | 1237779.1275
15 | 2688671.9073 | 1237774.7516 | 2688675.0619 | 1237779.3353 | 2688682.0614 | 1237786.8786 | 2688686.1254 | 1237789.3411
16 | 2688705.4732 | 1237648.5058 | 2688694.2259 | 1237659.9017
17 | 2688752.6511 | 1237684.7924 | 2688757.4585 | 1237691.1799 | 2688775.4713 | 1237700.4447 | 2688801.6466 | 1237708.7069
18 | 2688665.615 | 1237779.1275 | 2688640.0366 | 1237821.6584
19 | 2688693.7227 | 1237791.8118 | 2688686.1254 | 1237789.3411
20 | 2688706.3733 | 1237800.407 | 2688693.7227 | 1237791.8118
21 | 2688706.3733 | 1237800.407 | 2688712.4414 | 1237787.6979
22 | 2688801.6466 | 1237708.7069 | 2688803.1314 | 1237709.1756 | 2688817.7597 | 1237713.5308 | 2688827.1462 | 1237717.285 | 2688833.9202 | 1237721.5717
23 | 2688714.9181 | 1237782.5105 | 2688712.4414 | 1237787.6979
24 | 2688693.1409 | 1237739.0983 | 2688686.6278 | 1237730.9063 | 2688666.2294 | 1237724.3192 | 2688660.8656 | 1237732.8898
25 | 2688660.8656 | 1237732.8898 | 2688655.4782 | 1237729.3624
26 | 2688693.1409 | 1237739.0983 | 2688707.7637 | 1237744.9531
27 | 2688707.7637 | 1237744.9531 | 2688712.5851 | 1237746.8836
28 | 2688723.9079 | 1237763.6978 | 2688720.7869 | 1237770.2291
29 | 2688723.9079 | 1237763.6978 | 2688729.1697 | 1237759.9293 | 2688733.9388 | 1237759.7671
30 | 2688714.9181 | 1237782.5105 | 2688720.7869 | 1237770.2291
31 | 2688733.9388 | 1237759.7671 | 2688731.7394 | 1237754.5526 | 2688720.1615 | 1237749.917
32 | 2688733.9388 | 1237759.7671 | 2688748.1668 | 1237765.9808
33 | 2688720.1615 | 1237749.917 | 2688712.5851 | 1237746.8836
34 | 2688748.1668 | 1237765.9808 | 2688753.551 | 1237768.3322
35 | 2688762.1982 | 1237772.1086 | 2688753.551 | 1237768.3322
36 | 2688769.2914 | 1237775.2065 | 2688762.1982 | 1237772.1086
37 | 2688769.2914 | 1237775.2065 | 2688764.5689 | 1237778.327 | 2688759.2015 | 1237785.5807
38 | 2688769.2914 | 1237775.2065 | 2688774.9977 | 1237776.5841
39 | 2688759.2015 | 1237785.5807 | 2688745.024 | 1237804.741
40 | 2688774.9977 | 1237776.5841 | 2688779.0618 | 1237777.5653 | 2688791.4831 | 1237785.5095
41 | 2688920.1235 | 1237766.0114 | 2688920.1235 | 1237766.0114 | 2688938.4598 | 1237772.3349 | 2688964.7441 | 1237774.3855 | 2688972.4762 | 1237774.4125 | 2688976.1079 | 1237773.4106 | 2688980.8105 | 1237771.6242 | 2688986.0356 | 1237770.8241 | 2688985.2264 | 1237772.8134 | 2688978.7623 | 1237776.0189 | 2688975.1146 | 1237779.0998 | 2688975.6356 | 1237780.6866
42 | 2688920.1235 | 1237766.0114 | 2688904.2968 | 1237752.2645 | 2688891.8269 | 1237743.2269 | 2688881.0906 | 1237742.2099 | 2688854.5536 | 1237731.7609 | 2688847.698 | 1237730.2906 | 2688833.9202 | 1237721.5717
43 | 2688877.1274 | 1237839.1339 | 2688871.9107 | 1237836.9166
44 | 2688877.1274 | 1237839.1339 | 2688877.1644 | 1237839.1496
45 | 2688860.3957 | 1237829.7415 | 2688870.8046 | 1237836.4465 | 2688871.9107 | 1237836.9166
46 | 2688877.1644 | 1237839.1496 | 2688882.281 | 1237841.3243
47 | 2688860.3957 | 1237829.7415 | 2688855.0007 | 1237826.2649
48 | 2688860.3957 | 1237829.7415 | 2688853.6996 | 1237836.6265
49 | 2688882.281 | 1237841.3243 | 2688891.0577 | 1237845.0546
50 | 2688839.9956 | 1237816.5956 | 2688855.0007 | 1237826.2649
51 | 2688853.6996 | 1237836.6265 | 2688850.4829 | 1237839.9339
52 | 2688897.2159 | 1237847.6721 | 2688897.2159 | 1237847.6721 | 2688891.0577 | 1237845.0546
53 | 2688839.9956 | 1237816.5956 | 2688833.2315 | 1237812.2368
54 | 2688842.844 | 1237844.3006 | 2688850.4829 | 1237839.9339
55 | 2688897.2159 | 1237847.6721 | 2688897.6921 | 1237847.9472
56 | 2688936.9234 | 1237874.6167 | 2688935.4019 | 1237873.2963
57 | 2688952.2205 | 1237895.6636 | 2688948.9118 | 1237887.7417 | 2688941.9463 | 1237878.9755 | 2688936.9234 | 1237874.6167
58 | 2688929.6308 | 1237868.2881 | 2688935.4019 | 1237873.2963
59 | 2688953.7397 | 1237899.3001 | 2688952.7902 | 1237897.0287 | 2688952.2205 | 1237895.6636
60 | 2688929.6308 | 1237868.2881 | 2688923.1322 | 1237862.6486 | 2688916.5913 | 1237858.8688
61 | 2688953.7397 | 1237899.3001 | 2688950.5848 | 1237901.8214 | 2688947.9342 | 1237909.8967
62 | 2688916.5913 | 1237858.8688 | 2688897.6921 | 1237847.9472
63 | 2688797.8655 | 1237789.5915 | 2688791.4831 | 1237785.5095
64 | 2688797.8655 | 1237789.5915 | 2688816.1595 | 1237801.2917
65 | 2688821.1886 | 1237804.5082 | 2688816.1595 | 1237801.2917
66 | 2688733.4102 | 1237820.4364 | 2688745.024 | 1237804.741
67 | 2688827.7678 | 1237808.716 | 2688821.1886 | 1237804.5082
68 | 2688733.4102 | 1237820.4364 | 2688724.5794 | 1237834.8605
69 | 2688827.7678 | 1237808.716 | 2688833.2315 | 1237812.2368
70 | 2688827.7678 | 1237808.716 | 2688822.0056 | 1237819.6266 | 2688822.0056 | 1237819.6266
71 | 2688842.844 | 1237844.3006 | 2688836.073 | 1237836.2833
72 | 2688842.844 | 1237844.3006 | 2688840.2511 | 1237850.1451
73 | 2688840.2511 | 1237850.1451 | 2688839.161 | 1237852.6024
74 | 2688835.4445 | 1237860.9798 | 2688839.161 | 1237852.6024
75 | 2688724.5794 | 1237834.8605 | 2688722.1029 | 1237838.9057
76 | 2688773.2026 | 1237847.584 | 2688770.2883 | 1237845.5958
77 | 2688773.2026 | 1237847.584 | 2688787.3327 | 1237857.6563
78 | 2688773.2026 | 1237847.584 | 2688763.1778 | 1237862.9671
79 | 2688708.9132 | 1237860.4497 | 2688722.1029 | 1237838.9057
80 | 2688835.4445 | 1237860.9798 | 2688841.7649 | 1237866.8563 | 2688848.2447 | 1237871.6901 | 2688859.042 | 1237878.7518
81 | 2688835.4445 | 1237860.9798 | 2688832.6632 | 1237867.2474
82 | 2688867.8766 | 1237884.5299 | 2688859.042 | 1237878.7518
83 | 2688830.1375 | 1237873.2235 | 2688831.7095 | 1237869.3967 | 2688832.6632 | 1237867.2474
84 | 2688867.8766 | 1237884.5299 | 2688876.7211 | 1237890.3144
85 | 2688825.5535 | 1237884.3821 | 2688830.1375 | 1237873.2235
86 | 2688711.2193 | 1237945.451 | 2688717.3914 | 1237934.8606
87 | 2688711.2193 | 1237945.451 | 2688723.1951 | 1237954.7688
88 | 2688729.6113 | 1237914.4755 | 2688726.4 | 1237919.4034 | 2688717.3914 | 1237934.8606
89 | 2688723.1951 | 1237954.7688 | 2688726.4314 | 1237957.2868 | 2688733.401 | 1237963.8201
90 | 2688693.5933 | 1237885.4732 | 2688708.9132 | 1237860.4497
91 | 2688729.6113 | 1237914.4755 | 2688734.9326 | 1237906.31
92 | 2688742.7884 | 1237894.255 | 2688734.9326 | 1237906.31
93 | 2688763.1778 | 1237862.9671 | 2688760.2453 | 1237867.4671
94 | 2688745.8954 | 1237889.4873 | 2688760.2453 | 1237867.4671
95 | 2688742.7884 | 1237894.255 | 2688745.8954 | 1237889.4873
96 | 2688808.6136 | 1237872.8234 | 2688803.6189 | 1237869.2654 | 2688787.3327 | 1237857.6563
97 | 2688825.5535 | 1237884.3821 | 2688819.1004 | 1237880.2938 | 2688808.6136 | 1237872.8234
98 | 2688825.5535 | 1237884.3821 | 2688834.4716 | 1237890.5978 | 2688860.882 | 1237908.9506
99 | 2688825.5535 | 1237884.3821 | 2688806.4586 | 1237913.6991
100 | 2688907.2088 | 1237910.1901 | 2688907.8302 | 1237910.5947
101 | 2688876.7211 | 1237890.3144 | 2688884.7487 | 1237895.5646 | 2688907.2088 | 1237910.1901
102 | 2688860.882 | 1237908.9506 | 2688847.7226 | 1237927.8007 | 2688842.1256 | 1237935.8189
103 | 2688792.8416 | 1237934.2292 | 2688801.8418 | 1237920.7873 | 2688806.4586 | 1237913.6991
104 | 2688792.8416 | 1237934.2292 | 2688788.4604 | 1237940.777
105 | 2688788.4604 | 1237940.777 | 2688773.7188 | 1237962.8085 | 2688771.7926 | 1237966.2026

## bus_geodata
| x | y | coords
0 | 2688611.3925 | 1237625.6636
1 | 2688598.6708 | 1237645.7654
2 | 2688663.6952 | 1237606.2626
3 | 2688620.1017 | 1237662.2749
4 | 2688567.7461 | 1237686.9341
5 | 2688665.9452 | 1237594.4417
6 | 2688681.7524 | 1237562.445
7 | 2688579.2113 | 1237695.1871
8 | 2688682.4397 | 1237710.8771
9 | 2688691.4346 | 1237697.0562
10 | 2688674.1894 | 1237731.888
11 | 2688719.4642 | 1237668.1846
12 | 2688671.9073 | 1237774.7516
13 | 2688705.4732 | 1237648.5058
14 | 2688752.6511 | 1237684.7924
15 | 2688665.615 | 1237779.1275
16 | 2688686.1254 | 1237789.3411
17 | 2688693.7227 | 1237791.8118
18 | 2688706.3733 | 1237800.407
19 | 2688694.2259 | 1237659.9017
20 | 2688801.6466 | 1237708.7069
21 | 2688640.0366 | 1237821.6584
22 | 2688712.4414 | 1237787.6979
23 | 2688660.8656 | 1237732.8898
24 | 2688693.1409 | 1237739.0983
25 | 2688655.4782 | 1237729.3624
26 | 2688707.7637 | 1237744.9531
27 | 2688723.9079 | 1237763.6978
28 | 2688720.7869 | 1237770.2291
29 | 2688733.9388 | 1237759.7671
30 | 2688712.5851 | 1237746.8836
31 | 2688748.1668 | 1237765.9808
32 | 2688753.551 | 1237768.3322
33 | 2688762.1982 | 1237772.1086
34 | 2688720.1615 | 1237749.917
35 | 2688769.2914 | 1237775.2065
36 | 2688759.2015 | 1237785.5807
37 | 2688774.9977 | 1237776.5841
38 | 2688714.9181 | 1237782.5105
39 | 2688920.1235 | 1237766.0114
40 | 2688975.6356 | 1237780.6866
41 | 2688833.9202 | 1237721.5717
42 | 2688877.1274 | 1237839.1339
43 | 2688871.9107 | 1237836.9166
44 | 2688877.1644 | 1237839.1496
45 | 2688860.3957 | 1237829.7415
46 | 2688882.281 | 1237841.3243
47 | 2688855.0007 | 1237826.2649
48 | 2688853.6996 | 1237836.6265
49 | 2688891.0577 | 1237845.0546
50 | 2688839.9956 | 1237816.5956
51 | 2688850.4829 | 1237839.9339
52 | 2688897.2159 | 1237847.6721
53 | 2688936.9234 | 1237874.6167
54 | 2688935.4019 | 1237873.2963
55 | 2688952.2205 | 1237895.6636
56 | 2688929.6308 | 1237868.2881
57 | 2688953.7397 | 1237899.3001
58 | 2688916.5913 | 1237858.8688
59 | 2688947.9342 | 1237909.8967
60 | 2688897.6921 | 1237847.9472
61 | 2688791.4831 | 1237785.5095
62 | 2688797.8655 | 1237789.5915
63 | 2688816.1595 | 1237801.2917
64 | 2688745.024 | 1237804.741
65 | 2688821.1886 | 1237804.5082
66 | 2688733.4102 | 1237820.4364
67 | 2688833.2315 | 1237812.2368
68 | 2688827.7678 | 1237808.716
69 | 2688822.0056 | 1237819.6266
70 | 2688842.844 | 1237844.3006
71 | 2688836.073 | 1237836.2833
72 | 2688840.2511 | 1237850.1451
73 | 2688839.161 | 1237852.6024
74 | 2688724.5794 | 1237834.8605
75 | 2688770.2883 | 1237845.5958
76 | 2688773.2026 | 1237847.584
77 | 2688722.1029 | 1237838.9057
78 | 2688835.4445 | 1237860.9798
79 | 2688859.042 | 1237878.7518
80 | 2688832.6632 | 1237867.2474
81 | 2688867.8766 | 1237884.5299
82 | 2688830.1375 | 1237873.2235
83 | 2688711.2193 | 1237945.451
84 | 2688717.3914 | 1237934.8606
85 | 2688723.1951 | 1237954.7688
86 | 2688693.5933 | 1237885.4732
87 | 2688708.9132 | 1237860.4497
88 | 2688729.6113 | 1237914.4755
89 | 2688733.401 | 1237963.8201
90 | 2688734.9326 | 1237906.31
91 | 2688763.1778 | 1237862.9671
92 | 2688760.2453 | 1237867.4671
93 | 2688745.8954 | 1237889.4873
94 | 2688787.3327 | 1237857.6563
95 | 2688742.7884 | 1237894.255
96 | 2688808.6136 | 1237872.8234
97 | 2688825.5535 | 1237884.3821
98 | 2688907.8302 | 1237910.5947
99 | 2688907.2088 | 1237910.1901
100 | 2688876.7211 | 1237890.3144
101 | 2688860.882 | 1237908.9506
102 | 2688806.4586 | 1237913.6991
103 | 2688842.1256 | 1237935.8189
104 | 2688792.8416 | 1237934.2292
105 | 2688788.4604 | 1237940.777
106 | 2688771.7926 | 1237966.2026
107 | 2688773.2026 | 1237847.584

## line_std_types
| c_nf_per_km | r_ohm_per_km | x_ohm_per_km | max_i_ka | type | q_mm2 | alpha | voltage_rating
NAYY 4x50 SE | 210 | 0.642 | 0.083 | 0.142 | cs | 50 | 0.00403 | LV
NAYY 4x120 SE | 264 | 0.225 | 0.08 | 0.242 | cs | 120 | 0.00403 | LV
NAYY 4x150 SE | 261 | 0.208 | 0.08 | 0.27 | cs | 150 | 0.00403 | LV
NA2XS2Y 1x95 RM/25 12/20 kV | 216 | 0.313 | 0.132 | 0.252 | cs | 95 | 0.00403 | MV
NA2XS2Y 1x185 RM/25 12/20 kV | 273 | 0.161 | 0.117 | 0.362 | cs | 185 | 0.00403 | MV
NA2XS2Y 1x240 RM/25 12/20 kV | 304 | 0.122 | 0.112 | 0.421 | cs | 240 | 0.00403 | MV
NA2XS2Y 1x95 RM/25 6/10 kV | 315 | 0.313 | 0.123 | 0.249 | cs | 95 | 0.00403 | MV
NA2XS2Y 1x185 RM/25 6/10 kV | 406 | 0.161 | 0.11 | 0.358 | cs | 185 | 0.00403 | MV
NA2XS2Y 1x240 RM/25 6/10 kV | 456 | 0.122 | 0.105 | 0.416 | cs | 240 | 0.00403 | MV
NA2XS2Y 1x150 RM/25 12/20 kV | 250 | 0.206 | 0.116 | 0.319 | cs | 150 | 0.00403 | MV
NA2XS2Y 1x120 RM/25 12/20 kV | 230 | 0.253 | 0.119 | 0.283 | cs | 120 | 0.00403 | MV
NA2XS2Y 1x70 RM/25 12/20 kV | 190 | 0.443 | 0.132 | 0.22 | cs | 70 | 0.00403 | MV
NA2XS2Y 1x150 RM/25 6/10 kV | 360 | 0.206 | 0.11 | 0.315 | cs | 150 | 0.00403 | MV
NA2XS2Y 1x120 RM/25 6/10 kV | 340 | 0.253 | 0.113 | 0.28 | cs | 120 | 0.00403 | MV
NA2XS2Y 1x70 RM/25 6/10 kV | 280 | 0.443 | 0.123 | 0.217 | cs | 70 | 0.00403 | MV
N2XS(FL)2Y 1x120 RM/35 64/110 kV | 112 | 0.153 | 0.166 | 0.366 | cs | 120 | 0.00393 | HV
N2XS(FL)2Y 1x185 RM/35 64/110 kV | 125 | 0.099 | 0.156 | 0.457 | cs | 185 | 0.00393 | HV
N2XS(FL)2Y 1x240 RM/35 64/110 kV | 135 | 0.075 | 0.149 | 0.526 | cs | 240 | 0.00393 | HV
N2XS(FL)2Y 1x300 RM/35 64/110 kV | 144 | 0.06 | 0.144 | 0.588 | cs | 300 | 0.00393 | HV
15-AL1/3-ST1A 0.4 | 11 | 1.8769 | 0.35 | 0.105 | ol | 16 | 0.00403 | LV
24-AL1/4-ST1A 0.4 | 11.25 | 1.2012 | 0.335 | 0.14 | ol | 24 | 0.00403 | LV
48-AL1/8-ST1A 0.4 | 12.2 | 0.5939 | 0.3 | 0.21 | ol | 48 | 0.00403 | LV
94-AL1/15-ST1A 0.4 | 13.2 | 0.306 | 0.29 | 0.35 | ol | 94 | 0.00403 | LV
34-AL1/6-ST1A 10.0 | 9.7 | 0.8342 | 0.36 | 0.17 | ol | 34 | 0.00403 | MV
48-AL1/8-ST1A 10.0 | 10.1 | 0.5939 | 0.35 | 0.21 | ol | 48 | 0.00403 | MV
70-AL1/11-ST1A 10.0 | 10.4 | 0.4132 | 0.339 | 0.29 | ol | 70 | 0.00403 | MV
94-AL1/15-ST1A 10.0 | 10.75 | 0.306 | 0.33 | 0.35 | ol | 94 | 0.00403 | MV
122-AL1/20-ST1A 10.0 | 11.1 | 0.2376 | 0.323 | 0.41 | ol | 122 | 0.00403 | MV
149-AL1/24-ST1A 10.0 | 11.25 | 0.194 | 0.315 | 0.47 | ol | 149 | 0.00403 | MV
34-AL1/6-ST1A 20.0 | 9.15 | 0.8342 | 0.382 | 0.17 | ol | 34 | 0.00403 | MV
48-AL1/8-ST1A 20.0 | 9.5 | 0.5939 | 0.372 | 0.21 | ol | 48 | 0.00403 | MV
70-AL1/11-ST1A 20.0 | 9.7 | 0.4132 | 0.36 | 0.29 | ol | 70 | 0.00403 | MV
94-AL1/15-ST1A 20.0 | 10 | 0.306 | 0.35 | 0.35 | ol | 94 | 0.00403 | MV
122-AL1/20-ST1A 20.0 | 10.3 | 0.2376 | 0.344 | 0.41 | ol | 122 | 0.00403 | MV
149-AL1/24-ST1A 20.0 | 10.5 | 0.194 | 0.337 | 0.47 | ol | 149 | 0.00403 | MV
184-AL1/30-ST1A 20.0 | 10.75 | 0.1571 | 0.33 | 0.535 | ol | 184 | 0.00403 | MV
243-AL1/39-ST1A 20.0 | 11 | 0.1188 | 0.32 | 0.645 | ol | 243 | 0.00403 | MV
48-AL1/8-ST1A 110.0 | 8 | 0.5939 | 0.46 | 0.21 | ol | 48 | 0.00403 | HV
70-AL1/11-ST1A 110.0 | 8.4 | 0.4132 | 0.45 | 0.29 | ol | 70 | 0.00403 | HV
94-AL1/15-ST1A 110.0 | 8.65 | 0.306 | 0.44 | 0.35 | ol | 94 | 0.00403 | HV
122-AL1/20-ST1A 110.0 | 8.5 | 0.2376 | 0.43 | 0.41 | ol | 122 | 0.00403 | HV
149-AL1/24-ST1A 110.0 | 8.75 | 0.194 | 0.41 | 0.47 | ol | 149 | 0.00403 | HV
184-AL1/30-ST1A 110.0 | 8.8 | 0.1571 | 0.4 | 0.535 | ol | 184 | 0.00403 | HV
243-AL1/39-ST1A 110.0 | 9 | 0.1188 | 0.39 | 0.645 | ol | 243 | 0.00403 | HV
305-AL1/39-ST1A 110.0 | 9.2 | 0.0949 | 0.38 | 0.74 | ol | 305 | 0.00403 | HV
490-AL1/64-ST1A 110.0 | 9.75 | 0.059 | 0.37 | 0.96 | ol | 490 | 0.00403 | HV
679-AL1/86-ST1A 110.0 | 9.95 | 0.042 | 0.36 | 1.15 | ol | 679 | 0.00403 | HV
490-AL1/64-ST1A 220.0 | 10 | 0.059 | 0.285 | 0.96 | ol | 490 | 0.00403 | HV
679-AL1/86-ST1A 220.0 | 11.7 | 0.042 | 0.275 | 1.15 | ol | 679 | 0.00403 | HV
490-AL1/64-ST1A 380.0 | 11 | 0.059 | 0.253 | 0.96 | ol | 490 | 0.00403 | HV
679-AL1/86-ST1A 380.0 | 14.6 | 0.042 | 0.25 | 1.15 | ol | 679 | 0.00403 | HV

## trafo_std_types
| i0_percent | pfe_kw | vkr_percent | sn_mva | vn_lv_kv | vn_hv_kv | vk_percent | shift_degree | vector_group | tap_side | tap_neutral | tap_min | tap_max | tap_step_degree | tap_step_percent | tap_phase_shifter
160 MVA 380/110 kV | 0.06 | 60 | 0.25 | 160 | 110 | 380 | 12.2 | 0 | Yy0 | hv | 0 | -9 | 9 | 0 | 1.5 | FALSE
100 MVA 220/110 kV | 0.06 | 55 | 0.26 | 100 | 110 | 220 | 12 | 0 | Yy0 | hv | 0 | -9 | 9 | 0 | 1.5 | FALSE
63 MVA 110/20 kV | 0.04 | 22 | 0.32 | 63 | 20 | 110 | 18 | 150 | YNd5 | hv | 0 | -9 | 9 | 0 | 1.5 | FALSE
40 MVA 110/20 kV | 0.05 | 18 | 0.34 | 40 | 20 | 110 | 16.2 | 150 | YNd5 | hv | 0 | -9 | 9 | 0 | 1.5 | FALSE
25 MVA 110/20 kV | 0.07 | 14 | 0.41 | 25 | 20 | 110 | 12 | 150 | YNd5 | hv | 0 | -9 | 9 | 0 | 1.5 | FALSE
63 MVA 110/10 kV | 0.04 | 22 | 0.32 | 63 | 10 | 110 | 18 | 150 | YNd5 | hv | 0 | -9 | 9 | 0 | 1.5 | FALSE
40 MVA 110/10 kV | 0.05 | 18 | 0.34 | 40 | 10 | 110 | 16.2 | 150 | YNd5 | hv | 0 | -9 | 9 | 0 | 1.5 | FALSE
25 MVA 110/10 kV | 0.07 | 14 | 0.41 | 25 | 10 | 110 | 12 | 150 | YNd5 | hv | 0 | -9 | 9 | 0 | 1.5 | FALSE
0.25 MVA 20/0.4 kV | 0.32 | 0.8 | 1.44 | 0.25 | 0.4 | 20 | 6 | 150 | Yzn5 | hv | 0 | -2 | 2 | 0 | 2.5 | FALSE
0.4 MVA 20/0.4 kV | 0.3375 | 1.35 | 1.425 | 0.4 | 0.4 | 20 | 6 | 150 | Dyn5 | hv | 0 | -2 | 2 | 0 | 2.5 | FALSE
0.63 MVA 20/0.4 kV | 0.2619 | 1.65 | 1.206 | 0.63 | 0.4 | 20 | 6 | 150 | Dyn5 | hv | 0 | -2 | 2 | 0 | 2.5 | FALSE
0.25 MVA 10/0.4 kV | 0.24 | 0.6 | 1.2 | 0.25 | 0.4 | 10 | 4 | 150 | Dyn5 | hv | 0 | -2 | 2 | 0 | 2.5 | FALSE
0.4 MVA 10/0.4 kV | 0.2375 | 0.95 | 1.325 | 0.4 | 0.4 | 10 | 4 | 150 | Dyn5 | hv | 0 | -2 | 2 | 0 | 2.5 | FALSE
0.63 MVA 10/0.4 kV | 0.1873 | 1.18 | 1.0794 | 0.63 | 0.4 | 10 | 4 | 150 | Dyn5 | hv | 0 | -2 | 2 | 0 | 2.5 | FALSE

## trafo3w_std_types
| sn_hv_mva | sn_mv_mva | sn_lv_mva | vn_hv_kv | vn_mv_kv | vn_lv_kv | vk_hv_percent | vk_mv_percent | vk_lv_percent | vkr_hv_percent | vkr_mv_percent | vkr_lv_percent | pfe_kw | i0_percent | shift_mv_degree | shift_lv_degree | vector_group | tap_side | tap_neutral | tap_min | tap_max | tap_step_percent
63/25/38 MVA 110/20/10 kV | 63 | 25 | 38 | 110 | 20 | 10 | 10.4 | 10.4 | 10.4 | 0.28 | 0.32 | 0.35 | 35 | 0.89 | 0 | 0 | YN0yn0yn0 | hv | 0 | -10 | 10 | 1.2
63/25/38 MVA 110/10/10 kV | 63 | 25 | 38 | 110 | 10 | 10 | 10.4 | 10.4 | 10.4 | 0.28 | 0.32 | 0.35 | 35 | 0.89 | 0 | 0 | YN0yn0yn0 | hv | 0 | -10 | 10 | 1.2

## fuse_std_types
| fuse_type | i_rated_a | t_avg | t_min | t_total | x_avg | x_min | x_total
HV 100A | HV 100A | 100 | 0 | [10.0, 3.64, 0.854, 0.281, 0.1, 0.0531, 0.022, 0.01] | [10.0, 4.267, 1.21, 0.403, 0.1, 0.058, 0.022, 0.01] | 0 | [300.0, 350.0, 450.0, 550.0, 700.0, 850.0, 1200.0, 1752.0] | [600.0, 700.0, 900.0, 1150.0, 1665.0, 2000.0, 3000.0, 4313.0]
HV 10A | HV 10A | 10 | 0 | [10.0, 1675.0, 0.344, 0.156, 0.1, 0.0417, 0.0171, 0.01] | [10.0, 1.3, 0.3, 0.155, 0.1, 0.0555, 0.023, 0.01] | 0 | [30.0, 32.0, 35.0, 37.0, 39.0, 50.0, 70.0, 88.0] | [60.0, 70.0, 80.0, 87.0, 94.0, 110.0, 150.0, 216.0]
HV 125A | HV 125A | 125 | 0 | [10.0, 1.82, 0.344, 0.1, 0.0467, 0.0269, 0.01] | [10.0, 2.478, 0.426, 0.1, 0.0427, 0.0211, 0.01] | 0 | [375.0, 500.0, 700.0, 925.0, 1200.0, 1500.0, 2341.0] | [750.0, 1000.0, 1500.0, 2200.0, 3000.0, 4000.0, 5765.0]
HV 160A | HV 160A | 160 | 0 | [10.0, 4.15, 1.03, 0.198, 0.1, 0.051, 0.0172, 0.01] | [10.0, 2.3, 0.734, 0.274, 0.1, 0.046, 0.0177, 0.01] | 0 | [480.0, 550.0, 700.0, 1000.0, 1260.0, 1600.0, 2500.0, 3227.0] | [960.0, 1300.0, 1700.0, 2200.0, 2996.0, 4000.0, 6000.0, 7946.0]
HV 16A | HV 16A | 16 | 0 | [10.0, 0.352, 0.164, 0.1, 0.0649, 0.0342, 0.01] | [10.0, 2.34, 0.722, 0.181, 0.1, 0.055, 0.0296, 0.01] | 0 | [48.0, 60.0, 65.0, 71.0, 80.0, 100.0, 162.0] | [96.0, 110.0, 125.0, 150.0, 168.0, 200.0, 250.0, 398.0]
HV 200A | HV 200A | 200 | 0 | [10.0, 4.267, 1.21, 0.403, 0.1, 0.058, 0.022, 0.01] | [10.0, 3.73, 1.654, 0.328, 0.1, 0.0531, 0.019, 0.01] | 0 | [600.0, 700.0, 900.0, 1150.0, 1665.0, 2000.0, 3000.0, 4313.0] | [1200.0, 1500.0, 1800.0, 2700.0, 3960.0, 5000.0, 7500.0, 10620.0]
HV 20A | HV 20A | 20 | 0 | [10.0, 1.3, 0.3, 0.155, 0.1, 0.0555, 0.023, 0.01] | [10.0, 1.3, 0.161, 0.1, 0.0611, 0.0399, 0.0141, 0.01] | 0 | [60.0, 70.0, 80.0, 87.0, 94.0, 110.0, 150.0, 216.0] | [120.0, 150.0, 200.0, 223.0, 260.0, 300.0, 450.0, 532.0]
HV 25A | HV 25A | 25 | 0 | [10.0, 2.512, 0.833, 0.299, 0.1, 0.0372, 0.0223, 0.01] | [10.0, 3.125, 0.597, 0.198, 0.1, 0.0378, 0.022, 0.01] | 0 | [75.0, 82.0, 90.0, 100.0, 124.0, 170.0, 200.0, 289.0] | [150.0, 170.0, 210.0, 250.0, 294.0, 400.0, 500.0, 711.0]
HV 31.5A | HV 31.5A | 31.5 | 0 | [10.0, 2.34, 0.722, 0.181, 0.1, 0.055, 0.0296, 0.01] | [10.0, 2.84, 0.368, 0.164, 0.1, 0.0621, 0.0378, 0.0195, 0.01] | 0 | [95.0, 110.0, 125.0, 150.0, 165.0, 200.0, 250.0, 390.0] | [189.0, 220.0, 300.0, 350.0, 393.0, 450.0, 530.0, 700.0, 960.0]
HV 40A | HV 40A | 40 | 0 | [10.0, 1.3, 0.161, 0.1, 0.0611, 0.0399, 0.0141, 0.01] | [10.0, 2.05, 0.369, 0.198, 0.1, 0.051, 0.0298, 0.01] | 0 | [120.0, 150.0, 200.0, 223.0, 260.0, 300.0, 450.0, 532.0] | [240.0, 300.0, 400.0, 450.0, 530.0, 650.0, 800.0, 1311.0]
HV 50A | HV 50A | 50 | 0 | [10.0, 3.215, 0.597, 0.198, 0.1, 0.0378, 0.022, 0.01] | [10.0, 3.64, 0.854, 0.281, 0.1, 0.0531, 0.022, 0.01] | 0 | [150.0, 170.0, 210.0, 250.0, 294.0, 400.0, 500.0, 711.0] | [300.0, 350.0, 450.0, 550.0, 700.0, 850.0, 1200.0, 1752.0]
HV 6.3A | HV 6.3A | 6.3 | 0 | [10.0, 1.39, 0.344, 0.168, 0.1, 0.056, 0.0263, 0.01] | [10.0, 1.711, 0.516, 0.198, 0.1, 0.0634, 0.0303, 0.01] | 0 | [19.0, 19.5, 20.4, 20.8, 22.0, 25.0, 32.0, 48.0] | [38.0, 40.0, 43.0, 48.0, 53.0, 60.0, 75.0, 118.0]
HV 63A | HV 63A | 63 | 0 | [10.0, 2.84, 0.368, 0.164, 0.1, 0.0621, 0.0378, 0.0195, 0.01] | [10.0, 1.82, 0.344, 0.1, 0.0467, 0.0269, 0.01] | 0 | [189.0, 220.0, 300.0, 350.0, 393.0, 450.0, 530.0, 700.0, 961.0] | [378.0, 500.0, 700.0, 934.0, 1200.0, 1500.0, 2366.0]
HV 80A | HV 80A | 80 | 0 | [10.0, 2.05, 0.369, 0.198, 0.1, 0.051, 0.0298, 0.01] | [10.0, 4.15, 1.03, 0.198, 0.1, 0.051, 0.0172, 0.01] | 0 | [240.0, 300.0, 400.0, 450.0, 530.0, 650.0, 800.0, 1311.0] | [480.0, 550.0, 700.0, 1000.0, 1260.0, 1600.0, 2500.0, 3227.0]
Siemens NH-1-100 | Siemens NH-1-100 | 100 | [5400.0, 2000.0, 400.0, 20.0, 1.0, 0.2, 0.012, 0.004] | 0 | 0 | [150.0, 190.0, 250.0, 430.0, 900.0, 1250.0, 2700.0, 3600.0] | 0 | 0
Siemens NH-1-125 | Siemens NH-1-125 | 125 | [4800.0, 120.0, 7.0, 0.1, 0.004] | 0 | 0 | [180.0, 400.0, 740.0, 2000.0, 4250.0] | 0 | 0
Siemens NH-1-16 | Siemens NH-1-16 | 16 | [4000.0, 400.0, 2.0, 0.1, 0.04, 0.01] | 0 | 0 | [26.0, 35.0, 75.0, 150.0, 200.0, 300.0] | 0 | 0
Siemens NH-1-160 | Siemens NH-1-160 | 160 | [4800.0, 120.0, 7.0, 0.1, 0.004] | 0 | 0 | [210.0, 500.0, 900.0, 2300.0, 5000.0] | 0 | 0
Siemens NH-1-25 | Siemens NH-1-25 | 25 | [4000.0, 1000.0, 10.0, 0.2, 0.02, 0.01] | 0 | 0 | [40.0, 50.0, 100.0, 210.0, 400.0, 500.0] | 0 | 0
Siemens NH-1-50 | Siemens NH-1-50 | 50 | [4000.0, 40.0, 4.0, 1.0, 0.02, 0.01] | 0 | 0 | [86.0, 200.0, 300.0, 400.0, 1000.0, 1280.0] | 0 | 0
Siemens NH-1-63 | Siemens NH-1-63 | 63 | [4000.0, 100.0, 10.0, 2.0, 0.04, 0.01] | 0 | 0 | [100.0, 200.0, 300.0, 400.0, 1000.0, 1500.0] | 0 | 0
Siemens NH-1-80 | Siemens NH-1-80 | 80 | [4800.0, 120.0, 7.0, 0.1, 0.01] | 0 | 0 | [150.58, 250.0, 450.0, 1150.0, 2470.0] | 0 | 0
Siemens NH-2-1000 | Siemens NH-2-1000 | 1000 | [4800.0, 120.0, 7.0, 0.1, 0.004] | 0 | 0 | [1900.0, 3500.0, 8400.0, 24000.0, 52000.0] | 0 | 0
Siemens NH-2-200 | Siemens NH-2-200 | 200 | [4800.0, 120.0, 7.0, 0.1, 0.004] | 0 | 0 | [280.0, 650.0, 1200.0, 3000.0, 7000.0] | 0 | 0
Siemens NH-2-224 | Siemens NH-2-224 | 224 | [4800.0, 120.0, 7.0, 0.2, 0.04, 0.004] | 0 | 0 | [400.0, 750.0, 1453.0, 3025.0, 4315.0, 7600.0] | 0 | 0
Siemens NH-2-250 | Siemens NH-2-250 | 250 | [4800.0, 120.0, 7.0, 0.1, 0.004] | 0 | 0 | [450.0, 800.0, 1650.0, 4000.0, 8500.0] | 0 | 0
Siemens NH-2-315 | Siemens NH-2-315 | 315 | [4800.0, 120.0, 7.0, 0.1, 0.004] | 0 | 0 | [550.0, 920.0, 1900.0, 5000.0, 11000.0] | 0 | 0
Siemens NH-2-355 | Siemens NH-2-355 | 355 | [4800.0, 120.0, 6.0, 0.1, 0.004] | 0 | 0 | [650.0, 1116.27, 2350.0, 5840.0, 12790.0] | 0 | 0
Siemens NH-2-400 | Siemens NH-2-400 | 400 | [4800.0, 120.0, 7.0, 0.1, 0.004] | 0 | 0 | [720.0, 1350.0, 2800.0, 6500.0, 15000.0] | 0 | 0
Siemens NH-2-425 | Siemens NH-2-425 | 425 | [4800.0, 120.0, 7.0, 0.1, 0.004] | 0 | 0 | [850.0, 1500.0, 3050.0, 7500.0, 16500.0] | 0 | 0
Siemens NH-2-630 | Siemens NH-2-630 | 630 | [4800.0, 120.0, 7.0, 0.1, 0.004] | 0 | 0 | [1200.0, 2000.0, 4800.0, 12000.0, 26000.0] | 0 | 0

## res_bus
| vm_pu | va_degree | p_mw | q_mvar
0 | 0.9709 | -0.56259 | 0.0096841 | 0.0024271
1 | 0.97069 | -0.56673 | 0 | 0
2 | 0.9714 | -0.55274 | 0.0088617 | 0.0022209
3 | 0.97059 | -0.56867 | 0.0038791 | 0.00097219
4 | 0.97043 | -0.572 | 0 | 0
5 | 0.97156 | -0.54954 | 0.0037078 | 0.00092927
6 | 0.97192 | -0.5425 | 0 | 0
7 | 0.97035 | -0.57345 | 0.0055322 | 0.0013865
8 | 0.97415 | -0.49838 | 0.011098 | 0.0027815
9 | 0.97384 | -0.50459 | 0.0044692 | 0.0011201
10 | 0.97466 | -0.48835 | 0 | 0
11 | 0.97312 | -0.51869 | 0 | 0
12 | 0.97566 | -0.46867 | 0 | 0
13 | 0.9728 | -0.52512 | 0 | 0
14 | 0.9726 | -0.52897 | 0 | 0
15 | 0.97565 | -0.46895 | 0 | 0
16 | 0.97614 | -0.45929 | 0.0038062 | 0.00095392
17 | 0.97633 | -0.45547 | 0 | 0
18 | 0.97671 | -0.44818 | 0 | 0
19 | 0.97262 | -0.52857 | 0.011715 | 0.002936
20 | 0.97189 | -0.54295 | 0.0049248 | 0.0012343
21 | 0.97556 | -0.47078 | 0.0020066 | 0.00050289
22 | 0.97705 | -0.44146 | 0.0091807 | 0.0023009
23 | 0.97668 | -0.44885 | 0 | 0
24 | 0.97721 | -0.43838 | 0 | 0
25 | 0.9766 | -0.45046 | 0.013671 | 0.0034262
26 | 0.97741 | -0.43445 | 0.0039964 | 0.0010016
27 | 0.9778 | -0.42681 | 0 | 0
28 | 0.97758 | -0.43114 | 0.010987 | 0.0027535
29 | 0.97814 | -0.42009 | 0 | 0
30 | 0.9775 | -0.43277 | 0.0037724 | 0.00094546
31 | 0.97875 | -0.40809 | 0.0084505 | 0.0021179
32 | 0.979 | -0.40326 | 0.0068962 | 0.0017284
33 | 0.97942 | -0.3951 | 0.0037603 | 0.00094242
34 | 0.97766 | -0.42958 | 0.0072826 | 0.0018252
35 | 0.97977 | -0.38824 | 0 | 0
36 | 0.97921 | -0.39929 | 0.010697 | 0.002681
37 | 0.98011 | -0.38157 | 0.0038582 | 0.00096696
38 | 0.97721 | -0.43839 | 0 | 0
39 | 0.97099 | -0.56082 | 0.0035959 | 0.00090121
40 | 0.97075 | -0.56562 | 0.0031127 | 0.00078012
41 | 0.97161 | -0.54855 | 0.0019665 | 0.00049286
42 | 0.98599 | -0.26754 | 0.0082908 | 0.0020779
43 | 0.98616 | -0.2643 | 0.0031841 | 0.00079801
44 | 0.98599 | -0.26756 | 0.0032625 | 0.00081766
45 | 0.9866 | -0.25576 | 0 | 0
46 | 0.98589 | -0.26959 | 0.0029887 | 0.00074904
47 | 0.98615 | -0.2643 | 0.0045063 | 0.0011294
48 | 0.98736 | -0.24097 | 0.0025402 | 0.00063663
49 | 0.98573 | -0.27256 | 0.00283 | 0.00070926
50 | 0.98495 | -0.28763 | 0.0016825 | 0.00042168
51 | 0.98774 | -0.23381 | 0.0044177 | 0.0011072
52 | 0.98565 | -0.27431 | 0.0016419 | 0.00041151
53 | 0.9852 | -0.2829 | 0.0046653 | 0.0011692
54 | 0.98522 | -0.28267 | 0.0012687 | 0.00031797
55 | 0.98516 | -0.28369 | 0 | 0
56 | 0.98527 | -0.28163 | 0.001997 | 0.00050049
57 | 0.98516 | -0.28381 | 0 | 0
58 | 0.98541 | -0.27884 | 0.0016584 | 0.00041563
59 | 0.98514 | -0.28419 | 0.0016682 | 0.0004181
60 | 0.98564 | -0.27443 | 0.0016416 | 0.00041141
61 | 0.98124 | -0.35965 | 0.0071653 | 0.0017958
62 | 0.9817 | -0.35057 | 0.006633 | 0.0016624
63 | 0.98308 | -0.3237 | 0.0021783 | 0.00054593
64 | 0.97853 | -0.4126 | 0.0082004 | 0.0020552
65 | 0.98347 | -0.31625 | 0.002585 | 0.00064786
66 | 0.97812 | -0.42061 | 0 | 0
67 | 0.98441 | -0.29809 | 0.0037208 | 0.00093251
68 | 0.98398 | -0.3064 | 0 | 0
69 | 0.98394 | -0.30703 | 0.0028365 | 0.0007109
70 | 0.98846 | -0.21993 | 0 | 0
71 | 0.98842 | -0.22055 | 0.0033082 | 0.00082912
72 | 0.98899 | -0.20973 | 0.0018694 | 0.00046851
73 | 0.98921 | -0.20542 | 0.004278 | 0.0010722
74 | 0.97777 | -0.42755 | 0.0046817 | 0.0011733
75 | 1 | 0 | -0.40846 | -0.10441
76 | 0.99956 | -0.0082126 | 0 | 0
77 | 0.97769 | -0.42909 | 0.0054003 | 0.0013535
78 | 0.98999 | -0.19049 | 0 | 0
79 | 0.98949 | -0.20014 | 0.0033282 | 0.00083414
80 | 0.99061 | -0.17859 | 0.0058135 | 0.001457
81 | 0.98935 | -0.20296 | 0.0041224 | 0.0010332
82 | 0.99121 | -0.16713 | 0.0027284 | 0.0006838
83 | 0.9979 | -0.040284 | 0 | 0
84 | 0.99796 | -0.039161 | 0.0024586 | 0.00061619
85 | 0.99783 | -0.041675 | 0.0019604 | 0.00049133
86 | 0.97724 | -0.43782 | 0.005607 | 0.0014053
87 | 0.9774 | -0.43482 | 0.0068217 | 0.0017097
88 | 0.99812 | -0.035959 | 0.0021339 | 0.0005348
89 | 0.99779 | -0.042458 | 0.0032751 | 0.00082081
90 | 0.99821 | -0.034283 | 0.0025227 | 0.00063224
91 | 0.99907 | -0.017719 | 0.0051126 | 0.0012813
92 | 0.99895 | -0.020021 | 0.0035329 | 0.00088544
93 | 0.99845 | -0.029674 | 0.0059365 | 0.0014878
94 | 0.99758 | -0.045707 | 0.0025093 | 0.00062889
95 | 0.99837 | -0.031175 | 0.0027256 | 0.0006831
96 | 0.99461 | -0.10207 | 0.0074247 | 0.0018608
97 | 0.99233 | -0.14565 | 0 | 0
98 | 0.98898 | -0.21 | 0.0026287 | 0.00065882
99 | 0.98899 | -0.20996 | 0.0050199 | 0.0012581
100 | 0.98924 | -0.205 | 0.0032139 | 0.00080547
101 | 0.99074 | -0.1764 | 0 | 0
102 | 0.99172 | -0.15751 | 0.0059917 | 0.0015016
103 | 0.98953 | -0.19992 | 0.040379 | 0.01012
104 | 0.99142 | -0.16326 | 0 | 0
105 | 0.99133 | -0.16509 | 0.0028858 | 0.00072325
106 | 0.99104 | -0.17063 | 0.010261 | 0.0025717
107 | 0.99998 | 149.9956 | 0 | 0

## res_line
| p_from_mw | q_from_mvar | p_to_mw | q_to_mvar | pl_mw | ql_mvar | i_from_ka | i_to_ka | i_ka | vm_from_pu | va_from_degree | vm_to_pu | va_to_degree | loading_percent
0 | 0.0094153 | 0.0023598 | -0.0094134 | -0.0023589 | 1.8576e-06 | 8.9472e-07 | 0.01443 | 0.01443 | 0.01443 | 0.9709 | -0.56259 | 0.97069 | -0.56673 | 3.9643
1 | -0.019099 | -0.0047869 | 0.019108 | 0.0047912 | 8.9623e-06 | 4.3554e-06 | 0.029272 | 0.029272 | 0.029272 | 0.9709 | -0.56259 | 0.9714 | -0.55274 | 4.0209
2 | 0.0038795 | 0.00097209 | -0.0038791 | -0.00097219 | 3.5813e-07 | -1.0456e-07 | 0.0059469 | 0.0059471 | 0.0059471 | 0.97069 | -0.56673 | 0.97059 | -0.56867 | 1.6338
3 | 0.005534 | 0.0013868 | -0.0055326 | -0.0013866 | 1.3896e-06 | 2.5301e-07 | 0.0084832 | 0.0084834 | 0.0084834 | 0.97069 | -0.56673 | 0.97043 | -0.572 | 2.3306
4 | -0.02797 | -0.0070122 | 0.027974 | 0.0070146 | 4.2645e-06 | 2.4225e-06 | 0.042846 | 0.042846 | 0.042846 | 0.9714 | -0.55274 | 0.97156 | -0.54954 | 5.8855
5 | 0.0055326 | 0.0013866 | -0.0055322 | -0.0013865 | 3.8126e-07 | 6.9487e-08 | 0.0084834 | 0.0084835 | 0.0084835 | 0.97043 | -0.572 | 0.97035 | -0.57345 | 2.3306
6 | -0.031682 | -0.0079439 | 0.031693 | 0.0079493 | 1.064e-05 | 5.4662e-06 | 0.048525 | 0.048524 | 0.048525 | 0.97156 | -0.54954 | 0.97192 | -0.5425 | 4.4437
7 | -0.031693 | -0.0079493 | 0.031719 | 0.0079628 | 2.6274e-05 | 1.3493e-05 | 0.048524 | 0.048523 | 0.048524 | 0.97192 | -0.5425 | 0.9728 | -0.52512 | 4.4436
8 | 0.061598 | 0.015481 | -0.061579 | -0.01547 | 1.8267e-05 | 1.1075e-05 | 0.094106 | 0.094106 | 0.094106 | 0.97415 | -0.49838 | 0.97384 | -0.50459 | 8.6178
9 | -0.072696 | -0.018262 | 0.072731 | 0.018284 | 3.481e-05 | 2.1435e-05 | 0.11106 | 0.11106 | 0.11106 | 0.97415 | -0.49838 | 0.97466 | -0.48835 | 10.1702
10 | 0.05711 | 0.01435 | -0.057072 | -0.014327 | 3.841e-05 | 2.3078e-05 | 0.087277 | 0.087278 | 0.087278 | 0.97384 | -0.50459 | 0.97312 | -0.51869 | 7.9925
11 | -0.072731 | -0.018284 | 0.072799 | 0.018326 | 6.8416e-05 | 4.2125e-05 | 0.11106 | 0.11106 | 0.11106 | 0.97466 | -0.48835 | 0.97566 | -0.46867 | 10.1702
12 | 0.043449 | 0.010908 | -0.043436 | -0.0109 | 1.3313e-05 | 7.6215e-06 | 0.066445 | 0.066446 | 0.066446 | 0.97312 | -0.51869 | 0.9728 | -0.52512 | 6.0848
13 | 0.013623 | 0.0034191 | -0.013616 | -0.0034153 | 6.6744e-06 | 3.7624e-06 | 0.020832 | 0.020833 | 0.020833 | 0.97312 | -0.51869 | 0.9726 | -0.52897 | 5.7232
14 | 0.0020068 | 0.0005023 | -0.0020067 | -0.00050238 | 2.6868e-08 | -7.834e-08 | 0.0030603 | 0.0030604 | 0.0030604 | 0.97566 | -0.46867 | 0.97565 | -0.46895 | 0.84076
15 | -0.074806 | -0.018828 | 0.074839 | 0.018849 | 3.3545e-05 | 2.0696e-05 | 0.11412 | 0.11412 | 0.11412 | 0.97566 | -0.46867 | 0.97614 | -0.45929 | 10.4504
16 | 0.011717 | 0.002937 | -0.011715 | -0.002936 | 1.9261e-06 | 1.0342e-06 | 0.017922 | 0.017923 | 0.017923 | 0.9728 | -0.52512 | 0.97262 | -0.52857 | 4.9238
17 | 0.013616 | 0.0034153 | -0.013607 | -0.0034102 | 9.0649e-06 | 5.1108e-06 | 0.020833 | 0.020833 | 0.020833 | 0.9726 | -0.52897 | 0.97189 | -0.54295 | 5.7233
18 | 0.0020067 | 0.00050238 | -0.0020066 | -0.00050289 | 1.7432e-07 | -5.0816e-07 | 0.0030604 | 0.0030606 | 0.0030606 | 0.97565 | -0.46895 | 0.97556 | -0.47078 | 0.84082
19 | -0.078646 | -0.019803 | 0.07866 | 0.019812 | 1.4361e-05 | 8.8913e-06 | 0.11992 | 0.11992 | 0.11992 | 0.97614 | -0.45929 | 0.97633 | -0.45547 | 10.9817
20 | -0.07866 | -0.019812 | 0.078687 | 0.019829 | 2.7437e-05 | 1.6987e-05 | 0.11992 | 0.11992 | 0.11992 | 0.97633 | -0.45547 | 0.97671 | -0.44818 | 10.9817
21 | -0.078687 | -0.019829 | 0.078713 | 0.019844 | 2.5316e-05 | 1.5673e-05 | 0.11992 | 0.11992 | 0.11992 | 0.97671 | -0.44818 | 0.97705 | -0.44146 | 10.9816
22 | 0.0086821 | 0.0021759 | -0.0086797 | -0.0021749 | 2.3156e-06 | 1.049e-06 | 0.013293 | 0.013293 | 0.013293 | 0.97189 | -0.54295 | 0.97161 | -0.54855 | 3.6519
23 | -0.087894 | -0.022145 | 0.087906 | 0.022153 | 1.2883e-05 | 8.0291e-06 | 0.1339 | 0.1339 | 0.1339 | 0.97705 | -0.44146 | 0.97721 | -0.43839 | 12.262
24 | -0.013672 | -0.0034268 | 0.013679 | 0.0034307 | 6.8232e-06 | 3.8418e-06 | 0.02083 | 0.02083 | 0.02083 | 0.97668 | -0.44885 | 0.97721 | -0.43838 | 5.7225
25 | 0.013672 | 0.0034268 | -0.013671 | -0.0034262 | 1.0477e-06 | 5.8998e-07 | 0.02083 | 0.02083 | 0.02083 | 0.97668 | -0.44885 | 0.9766 | -0.45046 | 5.7225
26 | -0.013679 | -0.0034307 | 0.013681 | 0.0034321 | 2.5628e-06 | 1.4428e-06 | 0.02083 | 0.02083 | 0.02083 | 0.97721 | -0.43838 | 0.97741 | -0.43445 | 5.7225
27 | -0.017678 | -0.0044337 | 0.017679 | 0.0044345 | 1.4107e-06 | 8.3776e-07 | 0.026914 | 0.026914 | 0.026914 | 0.97741 | -0.43445 | 0.9775 | -0.43277 | 7.3939
28 | 0.098944 | 0.024939 | -0.098924 | -0.024926 | 2.0529e-05 | 1.2866e-05 | 0.15062 | 0.15062 | 0.15062 | 0.9778 | -0.42681 | 0.97758 | -0.43114 | 13.7934
29 | -0.098944 | -0.024939 | 0.098976 | 0.024959 | 3.1814e-05 | 1.9939e-05 | 0.15062 | 0.15062 | 0.15062 | 0.9778 | -0.42681 | 0.97814 | -0.42009 | 13.7934
30 | 0.087937 | 0.022172 | -0.087906 | -0.022153 | 3.0506e-05 | 1.9012e-05 | 0.1339 | 0.1339 | 0.1339 | 0.97758 | -0.43114 | 0.97721 | -0.43839 | 12.262
31 | 0.02875 | 0.0072153 | -0.028737 | -0.0072072 | 1.3008e-05 | 8.0978e-06 | 0.043741 | 0.043741 | 0.043741 | 0.97814 | -0.42009 | 0.97766 | -0.42958 | 12.0167
32 | -0.12773 | -0.032174 | 0.1278 | 0.03222 | 7.3315e-05 | 4.6337e-05 | 0.19436 | 0.19436 | 0.19436 | 0.97814 | -0.42009 | 0.97875 | -0.40809 | 17.799
33 | -0.021452 | -0.00538 | 0.021455 | 0.005382 | 3.2637e-06 | 1.9865e-06 | 0.032656 | 0.032656 | 0.032656 | 0.9775 | -0.43277 | 0.97766 | -0.42958 | 8.9716
34 | -0.13625 | -0.034338 | 0.13628 | 0.034358 | 3.1533e-05 | 1.996e-05 | 0.20721 | 0.20721 | 0.20721 | 0.97875 | -0.40809 | 0.979 | -0.40326 | 18.9755
35 | -0.14318 | -0.036086 | 0.14323 | 0.036122 | 5.5896e-05 | 3.5417e-05 | 0.21769 | 0.21769 | 0.21769 | 0.979 | -0.40326 | 0.97942 | -0.3951 | 19.9353
36 | -0.14699 | -0.037064 | 0.14704 | 0.037095 | 4.829e-05 | 3.0613e-05 | 0.22341 | 0.22341 | 0.22341 | 0.97942 | -0.3951 | 0.97977 | -0.38824 | 20.4585
37 | 0.041471 | 0.010417 | -0.041449 | -0.010403 | 2.185e-05 | 1.3799e-05 | 0.062992 | 0.062992 | 0.062992 | 0.97977 | -0.38824 | 0.97921 | -0.39929 | 17.3056
38 | -0.18851 | -0.047511 | 0.18857 | 0.04755 | 6.0187e-05 | 3.8298e-05 | 0.2864 | 0.2864 | 0.2864 | 0.97977 | -0.38824 | 0.98011 | -0.38157 | 26.227
39 | 0.030752 | 0.0077217 | -0.030733 | -0.0077095 | 1.9524e-05 | 1.2196e-05 | 0.046737 | 0.046737 | 0.046737 | 0.97921 | -0.39929 | 0.97853 | -0.4126 | 12.8398
40 | -0.19243 | -0.048517 | 0.19263 | 0.048645 | 0.00020206 | 0.0001286 | 0.29226 | 0.29226 | 0.29226 | 0.98011 | -0.38157 | 0.98124 | -0.35965 | 26.7634
41 | 0.0031134 | 0.00077954 | -0.0031127 | -0.00078012 | 7.118e-07 | -5.7558e-07 | 0.004771 | 0.0047713 | 0.0047713 | 0.97099 | -0.56082 | 0.97075 | -0.56562 | 1.3108
42 | -0.0067093 | -0.0016808 | 0.0067132 | 0.001682 | 3.9237e-06 | 1.286e-06 | 0.010282 | 0.010281 | 0.010282 | 0.97099 | -0.56082 | 0.97161 | -0.54855 | 2.8246
43 | -0.031923 | -0.0080031 | 0.031928 | 0.0080062 | 4.9338e-06 | 3.0853e-06 | 0.048178 | 0.048178 | 0.048178 | 0.98599 | -0.26754 | 0.98616 | -0.2643 | 13.2357
44 | 0.023632 | 0.0059252 | -0.023632 | -0.0059252 | 1.9171e-08 | 1.1758e-08 | 0.035666 | 0.035666 | 0.035666 | 0.98599 | -0.26754 | 0.98599 | -0.26756 | 9.7982
45 | -0.035112 | -0.0088042 | 0.035126 | 0.0088132 | 1.4299e-05 | 8.9778e-06 | 0.052982 | 0.052982 | 0.052982 | 0.98616 | -0.2643 | 0.9866 | -0.25576 | 14.5556
46 | 0.02037 | 0.0051075 | -0.020368 | -0.0051064 | 1.9703e-06 | 1.1901e-06 | 0.030742 | 0.030742 | 0.030742 | 0.98599 | -0.26756 | 0.98589 | -0.26959 | 8.4456
47 | 0.22501 | 0.057169 | -0.22491 | -0.05711 | 9.2546e-05 | 5.8983e-05 | 0.33964 | 0.33964 | 0.33964 | 0.9866 | -0.25576 | 0.98615 | -0.2643 | 31.1024
48 | -0.26013 | -0.065982 | 0.26032 | 0.0661 | 0.00018506 | 0.00011807 | 0.39262 | 0.39262 | 0.39262 | 0.9866 | -0.25576 | 0.98736 | -0.24097 | 35.9542
49 | 0.017379 | 0.0043573 | -0.017377 | -0.0043559 | 2.4607e-06 | 1.4533e-06 | 0.026231 | 0.026231 | 0.026231 | 0.98589 | -0.26959 | 0.98573 | -0.27256 | 7.2064
50 | 0.22041 | 0.055981 | -0.22016 | -0.055823 | 0.00024719 | 0.00015752 | 0.33284 | 0.33284 | 0.33284 | 0.98615 | -0.2643 | 0.98495 | -0.28763 | 30.4798
51 | -0.26286 | -0.066737 | 0.26295 | 0.066795 | 9.0642e-05 | 5.7834e-05 | 0.39645 | 0.39645 | 0.39645 | 0.98736 | -0.24097 | 0.98774 | -0.23381 | 36.3048
52 | 0.014547 | 0.0036466 | -0.014545 | -0.0036459 | 1.21e-06 | 6.891e-07 | 0.021959 | 0.021959 | 0.021959 | 0.98573 | -0.27256 | 0.98565 | -0.27431 | 6.0327
53 | 0.21848 | 0.055401 | -0.21837 | -0.055332 | 0.00010973 | 6.9923e-05 | 0.3303 | 0.3303 | 0.3303 | 0.98495 | -0.28763 | 0.98441 | -0.29809 | 30.247
54 | -0.26737 | -0.067902 | 0.26754 | 0.068016 | 0.00017872 | 0.00011404 | 0.4031 | 0.4031 | 0.4031 | 0.98774 | -0.23381 | 0.98846 | -0.21993 | 36.9142
55 | 0.012903 | 0.0032344 | -0.012903 | -0.0032344 | 7.8258e-08 | 4.3076e-08 | 0.01948 | 0.01948 | 0.01948 | 0.98565 | -0.27431 | 0.98564 | -0.27443 | 5.3517
56 | -0.0063337 | -0.0015869 | 0.0063337 | 0.0015869 | 6.913e-08 | 1.8589e-08 | 0.0095659 | 0.0095659 | 0.0095659 | 0.9852 | -0.2829 | 0.98522 | -0.28267 | 2.628
57 | 0.0016683 | 0.00041762 | -0.0016683 | -0.00041791 | 6.2929e-08 | -2.963e-07 | 0.0025196 | 0.0025197 | 0.0025197 | 0.9852 | -0.2829 | 0.98516 | -0.28369 | 0.69223
58 | -0.0076024 | -0.0019048 | 0.0076028 | 0.001905 | 3.7777e-07 | 1.4446e-07 | 0.011482 | 0.011482 | 0.011482 | 0.98522 | -0.28267 | 0.98527 | -0.28163 | 3.1544
59 | 0.0016683 | 0.00041791 | -0.0016683 | -0.00041796 | 9.3806e-09 | -4.4164e-08 | 0.0025197 | 0.0025197 | 0.0025197 | 0.98516 | -0.28369 | 0.98516 | -0.28381 | 0.69223
60 | -0.0095998 | -0.0024055 | 0.0096011 | 0.0024061 | 1.2737e-06 | 6.0933e-07 | 0.014498 | 0.014498 | 0.014498 | 0.98527 | -0.28163 | 0.98541 | -0.27884 | 3.983
61 | 0.0016683 | 0.00041796 | -0.0016682 | -0.0004181 | 2.9852e-08 | -1.4053e-07 | 0.0025197 | 0.0025198 | 0.0025198 | 0.98516 | -0.28381 | 0.98514 | -0.28419 | 0.69225
62 | -0.011259 | -0.0028217 | 0.011262 | 0.002823 | 2.3662e-06 | 1.2362e-06 | 0.017002 | 0.017002 | 0.017002 | 0.98541 | -0.27884 | 0.98564 | -0.27443 | 4.6709
63 | -0.1998 | -0.050441 | 0.19989 | 0.050496 | 8.7014e-05 | 5.5402e-05 | 0.30312 | 0.30312 | 0.30312 | 0.98124 | -0.35965 | 0.9817 | -0.35057 | 27.7584
64 | -0.20652 | -0.052159 | 0.20679 | 0.052328 | 0.00026623 | 0.00016956 | 0.31318 | 0.31318 | 0.31318 | 0.9817 | -0.35057 | 0.98308 | -0.3237 | 28.6791
65 | -0.20896 | -0.052874 | 0.20904 | 0.052922 | 7.4737e-05 | 4.7604e-05 | 0.31647 | 0.31647 | 0.31647 | 0.98308 | -0.3237 | 0.98347 | -0.31625 | 28.981
66 | 0.022532 | 0.0056543 | -0.022524 | -0.0056491 | 8.5975e-06 | 5.2572e-06 | 0.034267 | 0.034267 | 0.034267 | 0.97853 | -0.4126 | 0.97812 | -0.42061 | 9.414
67 | -0.21162 | -0.05357 | 0.21172 | 0.053634 | 0.0001002 | 6.3833e-05 | 0.32038 | 0.32038 | 0.32038 | 0.98347 | -0.31625 | 0.98398 | -0.3064 | 29.3392
68 | 0.022524 | 0.0056491 | -0.022516 | -0.0056445 | 7.4472e-06 | 4.554e-06 | 0.034267 | 0.034267 | 0.034267 | 0.97812 | -0.42061 | 0.97777 | -0.42755 | 9.414
69 | 0.21465 | 0.054399 | -0.21456 | -0.054344 | 8.5646e-05 | 5.4566e-05 | 0.32467 | 0.32467 | 0.32467 | 0.98441 | -0.29809 | 0.98398 | -0.3064 | 29.732
70 | 0.0028366 | 0.0007108 | -0.0028365 | -0.0007109 | 8.5142e-08 | -1.0223e-07 | 0.0042896 | 0.0042897 | 0.0042897 | 0.98398 | -0.3064 | 0.98394 | -0.30703 | 1.1785
71 | 0.0033083 | 0.00082905 | -0.0033082 | -0.00082912 | 9.7608e-08 | -7.204e-08 | 0.0049803 | 0.0049803 | 0.0049803 | 0.98846 | -0.21993 | 0.98842 | -0.22055 | 1.3682
72 | -0.27085 | -0.068845 | 0.27099 | 0.06893 | 0.0001331 | 8.4937e-05 | 0.40808 | 0.40808 | 0.40808 | 0.98846 | -0.21993 | 0.98899 | -0.20973 | 37.3703
73 | -0.27285 | -0.069398 | 0.27291 | 0.069435 | 5.6735e-05 | 3.6207e-05 | 0.4109 | 0.4109 | 0.4109 | 0.98899 | -0.20973 | 0.98921 | -0.20542 | 37.6278
74 | -0.27719 | -0.070507 | 0.27739 | 0.070634 | 0.00019952 | 0.00012734 | 0.41733 | 0.41733 | 0.41733 | 0.98921 | -0.20542 | 0.98999 | -0.19049 | 38.2171
75 | 0.017835 | 0.0044712 | -0.017833 | -0.0044704 | 1.3103e-06 | 7.7913e-07 | 0.027142 | 0.027142 | 0.027142 | 0.97777 | -0.42755 | 0.97769 | -0.42909 | 7.4566
76 | 0.40681 | 0.1044 | -0.40664 | -0.1043 | 0.00016205 | 0.00010358 | 0.6062 | 0.6062 | 0.6062 | 1 | 0 | 0.99956 | -0.0082126 | 55.5132
77 | 0.37695 | 0.09685 | -0.37627 | -0.096412 | 0.0006851 | 0.00043778 | 0.562 | 0.562 | 0.562 | 0.99956 | -0.0082126 | 0.99758 | -0.045707 | 51.4655
78 | 0.02969 | 0.0074513 | -0.029676 | -0.007443 | 1.3453e-05 | 8.3693e-06 | 0.044202 | 0.044202 | 0.044202 | 0.99956 | -0.0082126 | 0.99907 | -0.017719 | 12.1434
79 | 0.012433 | 0.0031169 | -0.01243 | -0.0031151 | 3.392e-06 | 1.8542e-06 | 0.018923 | 0.018923 | 0.018923 | 0.97769 | -0.42909 | 0.9774 | -0.43482 | 5.1987
80 | 0.018326 | 0.0045971 | -0.018318 | -0.0045921 | 8.4278e-06 | 5.0132e-06 | 0.027547 | 0.027547 | 0.027547 | 0.98999 | -0.19049 | 0.98949 | -0.20014 | 7.5679
81 | -0.29572 | -0.075231 | 0.29589 | 0.07534 | 0.00016964 | 0.0001083 | 0.44488 | 0.44488 | 0.44488 | 0.98999 | -0.19049 | 0.99061 | -0.17859 | 40.7397
82 | 0.01499 | 0.0037579 | -0.014988 | -0.0037568 | 2.0116e-06 | 1.1518e-06 | 0.022542 | 0.022542 | 0.022542 | 0.98949 | -0.20014 | 0.98935 | -0.20296 | 6.1929
83 | -0.3017 | -0.076797 | 0.30187 | 0.076903 | 0.00016689 | 0.00010656 | 0.45361 | 0.45361 | 0.45361 | 0.99061 | -0.17859 | 0.99121 | -0.16713 | 41.5394
84 | 0.010865 | 0.0027236 | -0.010864 | -0.0027231 | 1.0584e-06 | 5.4167e-07 | 0.016342 | 0.016342 | 0.016342 | 0.98935 | -0.20296 | 0.98924 | -0.205 | 4.4896
85 | -0.30459 | -0.077587 | 0.30491 | 0.077789 | 0.0003159 | 0.00020171 | 0.45771 | 0.45771 | 0.45771 | 0.99121 | -0.16713 | 0.99233 | -0.14565 | 41.9145
86 | -0.005236 | -0.0013121 | 0.0052363 | 0.0013121 | 2.802e-07 | 1.9183e-08 | 0.0078076 | 0.0078075 | 0.0078076 | 0.9979 | -0.040284 | 0.99796 | -0.039161 | 2.1449
87 | 0.005236 | 0.0013121 | -0.0052357 | -0.001312 | 3.4686e-07 | 2.3776e-08 | 0.0078076 | 0.0078077 | 0.0078077 | 0.9979 | -0.040284 | 0.99783 | -0.041675 | 2.145
88 | -0.0076949 | -0.0019283 | 0.0076961 | 0.0019287 | 1.1735e-06 | 4.4041e-07 | 0.011474 | 0.011473 | 0.011474 | 0.99796 | -0.039161 | 0.99812 | -0.035959 | 3.1521
89 | 0.0032752 | 0.00082071 | -0.0032751 | -0.00082081 | 1.2214e-07 | -1.0017e-07 | 0.0048841 | 0.0048842 | 0.0048842 | 0.99783 | -0.041675 | 0.99779 | -0.042458 | 1.3418
90 | -0.005607 | -0.0014053 | 0.0056078 | 0.0014054 | 8.0199e-07 | 1.4561e-07 | 0.0085376 | 0.0085375 | 0.0085376 | 0.97724 | -0.43782 | 0.9774 | -0.43482 | 2.3455
91 | -0.00983 | -0.0024635 | 0.0098307 | 0.0024639 | 7.8491e-07 | 3.7495e-07 | 0.014655 | 0.014655 | 0.014655 | 0.99812 | -0.035959 | 0.99821 | -0.034283 | 4.026
92 | -0.012353 | -0.0030961 | 0.012355 | 0.0030971 | 1.8298e-06 | 9.8294e-07 | 0.018415 | 0.018415 | 0.018415 | 0.99821 | -0.034283 | 0.99837 | -0.031175 | 5.0591
93 | 0.024564 | 0.0061616 | -0.024561 | -0.00616 | 2.6962e-06 | 1.6553e-06 | 0.036587 | 0.036587 | 0.036587 | 0.99907 | -0.017719 | 0.99895 | -0.020021 | 10.0514
94 | 0.021028 | 0.0052745 | -0.021018 | -0.0052687 | 9.6713e-06 | 5.8457e-06 | 0.031325 | 0.031325 | 0.031325 | 0.99895 | -0.020021 | 0.99845 | -0.029674 | 8.6057
95 | 0.015082 | 0.0037808 | -0.015081 | -0.0037802 | 1.0782e-06 | 6.1561e-07 | 0.022477 | 0.022477 | 0.022477 | 0.99845 | -0.029674 | 0.99837 | -0.031175 | 6.1751
96 | 0.37376 | 0.095783 | -0.37274 | -0.095133 | 0.001018 | 0.00065053 | 0.55826 | 0.55826 | 0.55826 | 0.99758 | -0.045707 | 0.99461 | -0.10207 | 51.1228
97 | 0.36532 | 0.093272 | -0.36455 | -0.092782 | 0.0007677 | 0.00049053 | 0.54715 | 0.54715 | 0.54715 | 0.99461 | -0.10207 | 0.99233 | -0.14565 | 50.1056
98 | 0.040484 | 0.010186 | -0.040424 | -0.010148 | 5.9377e-05 | 3.7447e-05 | 0.06072 | 0.06072 | 0.06072 | 0.99233 | -0.14565 | 0.99074 | -0.1764 | 16.6813
99 | 0.019157 | 0.004807 | -0.019146 | -0.0048005 | 1.0828e-05 | 6.4783e-06 | 0.028728 | 0.028728 | 0.028728 | 0.99233 | -0.14565 | 0.99172 | -0.15751 | 7.8923
100 | -0.0026287 | -0.00065882 | 0.0026287 | 0.00065882 | 4.3503e-09 | -6.7318e-09 | 0.0039552 | 0.0039552 | 0.0039552 | 0.98898 | -0.21 | 0.98899 | -0.20996 | 1.0866
101 | -0.0076486 | -0.0019169 | 0.0076504 | 0.0019176 | 1.8074e-06 | 6.8962e-07 | 0.011508 | 0.011508 | 0.011508 | 0.98899 | -0.20996 | 0.98924 | -0.205 | 3.1615
102 | 0.040424 | 0.010148 | -0.040379 | -0.01012 | 4.5304e-05 | 2.8573e-05 | 0.06072 | 0.06072 | 0.06072 | 0.99074 | -0.1764 | 0.98953 | -0.19992 | 16.6814
103 | 0.013154 | 0.0032989 | -0.013151 | -0.0032969 | 3.5992e-06 | 1.9857e-06 | 0.019738 | 0.019738 | 0.019738 | 0.99172 | -0.15751 | 0.99142 | -0.16326 | 5.4226
104 | 0.013151 | 0.0032969 | -0.01315 | -0.0032963 | 1.151e-06 | 6.3506e-07 | 0.019738 | 0.019738 | 0.019738 | 0.99142 | -0.16326 | 0.99133 | -0.16509 | 5.4226
105 | 0.010264 | 0.002573 | -0.010261 | -0.0025717 | 2.7069e-06 | 1.3405e-06 | 0.015407 | 0.015407 | 0.015407 | 0.99133 | -0.16509 | 0.99104 | -0.17063 | 4.2326

## res_trafo
| p_hv_mw | q_hv_mvar | p_lv_mw | q_lv_mvar | pl_mw | ql_mvar | i_hv_ka | i_lv_ka | vm_hv_pu | va_hv_degree | vm_lv_pu | va_lv_degree | loading_percent
0 | -1.2729e-15 | -1.3162e-15 | 0.00165 | 1.2699e-07 | 0.00165 | 1.2699e-07 | 5.2857e-17 | 0.0023815 | 0.99998 | 149.9956 | 1 | 0 | 0.2619

## res_ext_grid
| p_mw | q_mvar
0 | 0.4158 | 0.10625

## res_load
| p_mw | q_mvar
0 | 0.0096841 | 0.0024271
1 | 0.0088617 | 0.0022209
2 | 0.0038791 | 0.00097219
3 | 0.0037078 | 0.00092927
4 | 0.0055322 | 0.0013865
5 | 0.011098 | 0.0027815
6 | 0.0044692 | 0.0011201
7 | 0.0038062 | 0.00095392
8 | 0.011715 | 0.002936
9 | 0.0049248 | 0.0012343
10 | 0.0020066 | 0.00050289
11 | 0.0091807 | 0.0023009
12 | 0.013671 | 0.0034262
13 | 0.0039964 | 0.0010016
14 | 0.010987 | 0.0027535
15 | 0.0037724 | 0.00094546
16 | 0.0084505 | 0.0021179
17 | 0.0068962 | 0.0017284
18 | 0.0037603 | 0.00094242
19 | 0.0072826 | 0.0018252
20 | 0.010697 | 0.002681
21 | 0.0038582 | 0.00096696
22 | 0.0035959 | 0.00090121
23 | 0.0031127 | 0.00078012
24 | 0.0019665 | 0.00049286
25 | 0.0082908 | 0.0020779
26 | 0.0031841 | 0.00079801
27 | 0.0032625 | 0.00081766
28 | 0.0029887 | 0.00074904
29 | 0.0045063 | 0.0011294
30 | 0.0025402 | 0.00063663
31 | 0.00283 | 0.00070926
32 | 0.0016825 | 0.00042168
33 | 0.0044177 | 0.0011072
34 | 0.0016419 | 0.00041151
35 | 0.0046653 | 0.0011692
36 | 0.0012687 | 0.00031797
37 | 0.001997 | 0.00050049
38 | 0.0016584 | 0.00041563
39 | 0.0016682 | 0.0004181
40 | 0.0016416 | 0.00041141
41 | 0.0071653 | 0.0017958
42 | 0.006633 | 0.0016624
43 | 0.0021783 | 0.00054593
44 | 0.0082004 | 0.0020552
45 | 0.002585 | 0.00064786
46 | 0.0037208 | 0.00093251
47 | 0.0028365 | 0.0007109
48 | 0.0033082 | 0.00082912
49 | 0.0018694 | 0.00046851
50 | 0.004278 | 0.0010722
51 | 0.0046817 | 0.0011733
52 | 0.0073443 | 0.0018406
53 | 0.0054003 | 0.0013535
54 | 0.0033282 | 0.00083414
55 | 0.0058135 | 0.001457
56 | 0.0041224 | 0.0010332
57 | 0.0027284 | 0.0006838
58 | 0.0024586 | 0.00061619
59 | 0.0019604 | 0.00049133
60 | 0.005607 | 0.0014053
61 | 0.0068217 | 0.0017097
62 | 0.0021339 | 0.0005348
63 | 0.0032751 | 0.00082081
64 | 0.0025227 | 0.00063224
65 | 0.0051126 | 0.0012813
66 | 0.0035329 | 0.00088544
67 | 0.0059365 | 0.0014878
68 | 0.0025093 | 0.00062889
69 | 0.0027256 | 0.0006831
70 | 0.0074247 | 0.0018608
71 | 0.0026287 | 0.00065882
72 | 0.0050199 | 0.0012581
73 | 0.0032139 | 0.00080547
74 | 0.0059917 | 0.0015016
75 | 0.040379 | 0.01012
76 | 0.0028858 | 0.00072325
77 | 0.010261 | 0.0025717

## dtypes
| element | column | dtype
0 | bus | name | object
1 | bus | vn_kv | float64
2 | bus | type | object
3 | bus | zone | object
4 | bus | in_service | bool
5 | load | name | object
6 | load | bus | uint32
7 | load | p_mw | float64
8 | load | q_mvar | float64
9 | load | const_z_percent | float64
10 | load | const_i_percent | float64
11 | load | sn_mva | float64
12 | load | scaling | float64
13 | load | in_service | bool
14 | load | type | object
15 | ext_grid | name | object
16 | ext_grid | bus | uint32
17 | ext_grid | vm_pu | float64
18 | ext_grid | va_degree | float64
19 | ext_grid | slack_weight | float64
20 | ext_grid | in_service | bool
21 | line | name | object
22 | line | std_type | object
23 | line | from_bus | uint32
24 | line | to_bus | uint32
25 | line | length_km | float64
26 | line | r_ohm_per_km | float64
27 | line | x_ohm_per_km | float64
28 | line | c_nf_per_km | float64
29 | line | g_us_per_km | float64
30 | line | max_i_ka | float64
31 | line | df | float64
32 | line | parallel | uint32
33 | line | type | object
34 | line | in_service | bool
35 | trafo | name | object
36 | trafo | std_type | object
37 | trafo | hv_bus | uint32
38 | trafo | lv_bus | uint32
39 | trafo | sn_mva | float64
40 | trafo | vn_hv_kv | float64
41 | trafo | vn_lv_kv | float64
42 | trafo | vk_percent | float64
43 | trafo | vkr_percent | float64
44 | trafo | pfe_kw | float64
45 | trafo | i0_percent | float64
46 | trafo | shift_degree | float64
47 | trafo | tap_side | object
48 | trafo | tap_neutral | int32
49 | trafo | tap_min | int32
50 | trafo | tap_max | int32
51 | trafo | tap_step_percent | float64
52 | trafo | tap_step_degree | float64
53 | trafo | tap_pos | int32
54 | trafo | tap_phase_shifter | bool
55 | trafo | parallel | uint32
56 | trafo | df | float64
57 | trafo | in_service | bool
58 | line_geodata | coords | object
59 | bus_geodata | x | float64
60 | bus_geodata | y | float64
61 | bus_geodata | coords | object
62 | res_bus | vm_pu | float64
63 | res_bus | va_degree | float64
64 | res_bus | p_mw | float64
65 | res_bus | q_mvar | float64
66 | res_line | p_from_mw | float64
67 | res_line | q_from_mvar | float64
68 | res_line | p_to_mw | float64
69 | res_line | q_to_mvar | float64
70 | res_line | pl_mw | float64
71 | res_line | ql_mvar | float64
72 | res_line | i_from_ka | float64
73 | res_line | i_to_ka | float64
74 | res_line | i_ka | float64
75 | res_line | vm_from_pu | float64
76 | res_line | va_from_degree | float64
77 | res_line | vm_to_pu | float64
78 | res_line | va_to_degree | float64
79 | res_line | loading_percent | float64
80 | res_trafo | p_hv_mw | float64
81 | res_trafo | q_hv_mvar | float64
82 | res_trafo | p_lv_mw | float64
83 | res_trafo | q_lv_mvar | float64
84 | res_trafo | pl_mw | float64
85 | res_trafo | ql_mvar | float64
86 | res_trafo | i_hv_ka | float64
87 | res_trafo | i_lv_ka | float64
88 | res_trafo | vm_hv_pu | float64
89 | res_trafo | va_hv_degree | float64
90 | res_trafo | vm_lv_pu | float64
91 | res_trafo | va_lv_degree | float64
92 | res_trafo | loading_percent | float64
93 | res_ext_grid | p_mw | float64
94 | res_ext_grid | q_mvar | float64
95 | res_load | p_mw | float64
96 | res_load | q_mvar | float64

## parameters
| version | format_version | converged | OPF_converged | name | f_hz | sn_mva
0 | 2.14.6 | 2.14.0 | TRUE | FALSE |  | 50 | 1