## bus
| name | vn_kv | type | zone | in_service
0 | bus_LV_152-1_0_2_node_0 | 0.4 | n |  | TRUE
1 | bus_LV_152-1_0_2_node_1 | 0.4 | n |  | TRUE
2 | bus_LV_152-1_0_2_node_2 | 0.4 | n |  | TRUE
3 | bus_LV_152-1_0_2_node_4 | 0.4 | n |  | TRUE
4 | bus_LV_152-1_0_2_node_3 | 0.4 | n |  | TRUE
5 | bus_LV_152-1_0_2_node_5 | 0.4 | n |  | TRUE
6 | bus_LV_152-1_0_2_node_9 | 0.4 | n |  | TRUE
7 | bus_LV_152-1_0_2_node_19 | 0.4 | n |  | TRUE
8 | bus_LV_152-1_0_2_node_7 | 0.4 | n |  | TRUE
9 | bus_LV_152-1_0_2_node_16 | 0.4 | n |  | TRUE
10 | bus_LV_152-1_0_2_node_17 | 0.4 | n |  | TRUE
11 | bus_LV_152-1_0_2_node_6 | 0.4 | n |  | TRUE
12 | bus_LV_152-1_0_2_node_8 | 0.4 | n |  | TRUE
13 | bus_LV_152-1_0_2_node_10 | 0.4 | n |  | TRUE
14 | bus_LV_152-1_0_2_node_12 | 0.4 | n |  | TRUE
15 | bus_LV_152-1_0_2_node_28 | 0.4 | n |  | TRUE
16 | bus_LV_152-1_0_2_node_14 | 0.4 | n |  | TRUE
17 | bus_LV_152-1_0_2_node_15 | 0.4 | n |  | TRUE
18 | bus_LV_152-1_0_2_node_11 | 0.4 | n |  | TRUE
19 | bus_LV_152-1_0_2_node_27 | 0.4 | n |  | TRUE
20 | bus_LV_152-1_0_2_node_25 | 0.4 | n |  | TRUE
21 | bus_LV_152-1_0_2_node_59 | 0.4 | n |  | TRUE
22 | bus_LV_152-1_0_2_node_58 | 0.4 | n |  | TRUE
23 | bus_LV_152-1_0_2_node_13 | 0.4 | n |  | TRUE
24 | bus_LV_152-1_0_2_node_26 | 0.4 | n |  | TRUE
25 | bus_LV_152-1_0_2_node_57 | 0.4 | n |  | TRUE
26 | bus_LV_152-1_0_2_node_56 | 0.4 | n |  | TRUE
27 | bus_LV_152-1_0_2_node_49 | 0.4 | n |  | TRUE
28 | bus_LV_152-1_0_2_node_47 | 0.4 | n |  | TRUE
29 | bus_LV_152-1_0_2_node_18 | 0.4 | n |  | TRUE
30 | bus_LV_152-1_0_2_node_66 | 0.4 | n |  | TRUE
31 | bus_LV_152-1_0_2_node_63 | 0.4 | n |  | TRUE
32 | bus_LV_152-1_0_2_node_24 | 0.4 | n |  | TRUE
33 | bus_LV_152-1_0_2_node_21 | 0.4 | n |  | TRUE
34 | bus_LV_152-1_0_2_node_20 | 0.4 | n |  | TRUE
35 | bus_LV_152-1_0_2_node_23 | 0.4 | n |  | TRUE
36 | bus_LV_152-1_0_2_node_55 | 0.4 | n |  | TRUE
37 | bus_LV_152-1_0_2_node_60 | 0.4 | n |  | TRUE
38 | bus_LV_152-1_0_2_node_48 | 0.4 | n |  | TRUE
39 | bus_LV_152-1_0_2_node_29 | 0.4 | n |  | TRUE
40 | bus_LV_152-1_0_2_node_30 | 0.4 | n |  | TRUE
41 | bus_LV_152-1_0_2_node_31 | 0.4 | n |  | TRUE
42 | bus_LV_152-1_0_2_node_32 | 0.4 | n |  | TRUE
43 | bus_LV_152-1_0_2_node_33 | 0.4 | n |  | TRUE
44 | bus_LV_152-1_0_2_node_34 | 0.4 | n |  | TRUE
45 | bus_LV_152-1_0_2_node_36 | 0.4 | n |  | TRUE
46 | bus_LV_152-1_0_2_node_41 | 0.4 | n |  | TRUE
47 | bus_LV_152-1_0_2_node_44 | 0.4 | n |  | TRUE
48 | bus_LV_152-1_0_2_node_39 | 0.4 | n |  | TRUE
49 | bus_LV_152-1_0_2_node_40 | 0.4 | n |  | TRUE
50 | bus_LV_152-1_0_2_node_38 | 0.4 | n |  | TRUE
51 | bus_LV_152-1_0_2_node_43 | 0.4 | n |  | TRUE
52 | bus_LV_152-1_0_2_node_37 | 0.4 | n |  | TRUE
53 | bus_LV_152-1_0_2_node_42 | 0.4 | n |  | TRUE
54 | bus_LV_152-1_0_2_node_50 | 0.4 | n |  | TRUE
55 | bus_LV_152-1_0_2_node_51 | 0.4 | n |  | TRUE
56 | bus_LV_152-1_0_2_node_52 | 0.4 | n |  | TRUE
57 | bus_LV_152-1_0_2_node_53 | 0.4 | n |  | TRUE
58 | bus_LV_152-1_0_2_node_54 | 0.4 | n |  | TRUE
59 | bus_LV_152-1_0_2_node_61 | 0.4 | n |  | TRUE
60 | bus_LV_152-1_0_2_node_64 | 0.4 | n |  | TRUE
61 | bus_LV_152-1_0_2_node_62 | 0.4 | n |  | TRUE
62 | bus_LV_152-1_0_2_node_65 | 0.4 | n |  | TRUE
63 | bus_MV_492_0_node_57 | 20 | n |  | TRUE

## load
| name | bus | p_mw | q_mvar | const_z_percent | const_i_percent | sn_mva | scaling | in_service | type
0 | LV_152-1_0_2_load_0 | 0 | 0.0054333 | 0.0013617 | 0 | 0 |  | 1 | TRUE | wye
1 | LV_152-1_0_2_load_1 | 1 | 0.0013928 | 0.00034906 | 0 | 0 |  | 1 | TRUE | wye
2 | LV_152-1_0_2_load_2 | 2 | 0.038808 | 0.0097261 | 0 | 0 |  | 1 | TRUE | wye
3 | LV_152-1_0_2_load_7 | 8 | 0.00028782 | 7.2134e-05 | 0 | 0 |  | 1 | TRUE | wye
4 | LV_152-1_0_2_load_16 | 9 | 0.0014047 | 0.00035206 | 0 | 0 |  | 1 | TRUE | wye
5 | LV_152-1_0_2_load_6 | 11 | 0.0017545 | 0.00043971 | 0 | 0 |  | 1 | TRUE | wye
6 | LV_152-1_0_2_load_28 | 15 | 0.00040366 | 0.00010117 | 0 | 0 |  | 1 | TRUE | wye
7 | LV_152-1_0_2_load_14 | 16 | 0.00021819 | 5.4683e-05 | 0 | 0 |  | 1 | TRUE | wye
8 | LV_152-1_0_2_load_15 | 17 | 0.00038609 | 9.6764e-05 | 0 | 0 |  | 1 | TRUE | wye
9 | LV_152-1_0_2_load_25 | 20 | 0.00037692 | 9.4464e-05 | 0 | 0 |  | 1 | TRUE | wye
10 | LV_152-1_0_2_load_58 | 22 | 0.0035693 | 0.00089455 | 0 | 0 |  | 1 | TRUE | wye
11 | LV_152-1_0_2_load_13 | 23 | 0.0016768 | 0.00042024 | 0 | 0 |  | 1 | TRUE | wye
12 | LV_152-1_0_2_load_57 | 25 | 0.0007768 | 0.00019469 | 0 | 0 |  | 1 | TRUE | wye
13 | LV_152-1_0_2_load_56 | 26 | 0.00024034 | 6.0236e-05 | 0 | 0 |  | 1 | TRUE | wye
14 | LV_152-1_0_2_load_47 | 28 | 0.0010362 | 0.0002597 | 0 | 0 |  | 1 | TRUE | wye
15 | LV_152-1_0_2_load_18 | 29 | 0.0004683 | 0.00011737 | 0 | 0 |  | 1 | TRUE | wye
16 | LV_152-1_0_2_load_66 | 30 | 0.031065 | 0.0077857 | 0 | 0 |  | 1 | TRUE | wye
17 | LV_152-1_0_2_load_24 | 32 | 0.00087866 | 0.00022021 | 0 | 0 |  | 1 | TRUE | wye
18 | LV_152-1_0_2_load_20 | 34 | 0.0010827 | 0.00027134 | 0 | 0 |  | 1 | TRUE | wye
19 | LV_152-1_0_2_load_23 | 35 | 0.00050924 | 0.00012763 | 0 | 0 |  | 1 | TRUE | wye
20 | LV_152-1_0_2_load_55 | 36 | 0.0011458 | 0.00028717 | 0 | 0 |  | 1 | TRUE | wye
21 | LV_152-1_0_2_load_60 | 37 | 0.00041998 | 0.00010526 | 0 | 0 |  | 1 | TRUE | wye
22 | LV_152-1_0_2_load_48 | 38 | 0.00022669 | 5.6814e-05 | 0 | 0 |  | 1 | TRUE | wye
23 | LV_152-1_0_2_load_29 | 39 | 0.00036466 | 9.1393e-05 | 0 | 0 |  | 1 | TRUE | wye
24 | LV_152-1_0_2_load_30 | 40 | 0.00032607 | 8.1722e-05 | 0 | 0 |  | 1 | TRUE | wye
25 | LV_152-1_0_2_load_33 | 43 | 0.0010765 | 0.00026979 | 0 | 0 |  | 1 | TRUE | wye
26 | LV_152-1_0_2_load_36 | 45 | 0.00086226 | 0.0002161 | 0 | 0 |  | 1 | TRUE | wye
27 | LV_152-1_0_2_load_41 | 46 | 0.0003368 | 8.4411e-05 | 0 | 0 |  | 1 | TRUE | wye
28 | LV_152-1_0_2_load_44 | 47 | 9.5601e-05 | 2.396e-05 | 0 | 0 |  | 1 | TRUE | wye
29 | LV_152-1_0_2_load_40 | 49 | 0.00041725 | 0.00010457 | 0 | 0 |  | 1 | TRUE | wye
30 | LV_152-1_0_2_load_38 | 50 | 0.00018305 | 4.5875e-05 | 0 | 0 |  | 1 | TRUE | wye
31 | LV_152-1_0_2_load_43 | 51 | 0.00061851 | 0.00015501 | 0 | 0 |  | 1 | TRUE | wye
32 | LV_152-1_0_2_load_37 | 52 | 0.00063797 | 0.00015989 | 0 | 0 |  | 1 | TRUE | wye
33 | LV_152-1_0_2_load_42 | 53 | 0.00032558 | 8.1599e-05 | 0 | 0 |  | 1 | TRUE | wye
34 | LV_152-1_0_2_load_50 | 54 | 0.0005511 | 0.00013812 | 0 | 0 |  | 1 | TRUE | wye
35 | LV_152-1_0_2_load_52 | 56 | 0.00039639 | 9.9344e-05 | 0 | 0 |  | 1 | TRUE | wye
36 | LV_152-1_0_2_load_53 | 57 | 0.00066637 | 0.00016701 | 0 | 0 |  | 1 | TRUE | wye
37 | LV_152-1_0_2_load_64 | 60 | 0.0027409 | 0.00068693 | 0 | 0 |  | 1 | TRUE | wye
38 | LV_152-1_0_2_load_62 | 61 | 0.013959 | 0.0034985 | 0 | 0 |  | 1 | TRUE | wye
39 | LV_152-1_0_2_load_65 | 62 | 0.014228 | 0.003566 | 0 | 0 |  | 1 | TRUE | wye

## ext_grid
| name | bus | vm_pu | va_degree | slack_weight | in_service
0 |  | 17 | 1 | 0 | 1 | TRUE

## line
| name | std_type | from_bus | to_bus | length_km | r_ohm_per_km | x_ohm_per_km | c_nf_per_km | g_us_per_km | max_i_ka | df | parallel | type | in_service
0 | LV_152-1_0_2_line_0 |  | 0 | 1 | 0.0087892 | 0.125 | 0.08 | 261 | 0 | 0.364 | 1 | 1 | cs | TRUE
1 | LV_152-1_0_2_line_1 |  | 0 | 2 | 0.070007 | 0.125 | 0.08 | 261 | 0 | 0.364 | 1 | 1 | cs | TRUE
2 | LV_152-1_0_2_line_2 |  | 2 | 3 | 0.041467 | 0.125 | 0.08 | 261 | 0 | 0.364 | 1 | 1 | cs | TRUE
3 | LV_152-1_0_2_line_3 |  | 3 | 4 | 0.038761 | 0.125 | 0.08 | 261 | 0 | 0.364 | 1 | 1 | cs | TRUE
4 | LV_152-1_0_2_line_4 |  | 4 | 5 | 0.047262 | 0.125 | 0.08 | 261 | 0 | 0.364 | 1 | 1 | cs | TRUE
5 | LV_152-1_0_2_line_5 |  | 5 | 6 | 0.064424 | 0.125 | 0.08 | 261 | 0 | 0.364 | 1 | 1 | cs | TRUE
6 | LV_152-1_0_2_line_6 |  | 6 | 7 | 0.027393 | 0.125 | 0.08 | 261 | 0 | 0.364 | 1 | 1 | cs | TRUE
7 | LV_152-1_0_2_line_7 |  | 6 | 8 | 0.029691 | 0.125 | 0.08 | 261 | 0 | 0.364 | 1 | 1 | cs | TRUE
8 | LV_152-1_0_2_line_8 |  | 7 | 20 | 0.052247 | 0.125 | 0.08 | 261 | 0 | 0.364 | 1 | 1 | cs | TRUE
9 | LV_152-1_0_2_line_9 |  | 7 | 10 | 0.003601 | 0.125 | 0.08 | 261 | 0 | 0.364 | 1 | 1 | cs | TRUE
10 | LV_152-1_0_2_line_10 |  | 8 | 11 | 0.018411 | 0.125 | 0.08 | 261 | 0 | 0.364 | 1 | 1 | cs | TRUE
11 | LV_152-1_0_2_line_11 |  | 9 | 10 | 0.021274 | 0.125 | 0.08 | 261 | 0 | 0.364 | 1 | 1 | cs | TRUE
12 | LV_152-1_0_2_line_12 |  | 10 | 29 | 0.0070098 | 0.125 | 0.08 | 261 | 0 | 0.364 | 1 | 1 | cs | TRUE
13 | LV_152-1_0_2_line_13 |  | 11 | 12 | 0.036401 | 0.125 | 0.08 | 261 | 0 | 0.364 | 1 | 1 | cs | TRUE
14 | LV_152-1_0_2_line_14 |  | 12 | 13 | 0.033485 | 0.125 | 0.08 | 261 | 0 | 0.364 | 1 | 2 | cs | TRUE
15 | LV_152-1_0_2_line_15 |  | 12 | 14 | 0.49714 | 0.125 | 0.08 | 261 | 0 | 0.364 | 1 | 2 | cs | TRUE
16 | LV_152-1_0_2_line_16 |  | 13 | 15 | 0.036747 | 0.125 | 0.08 | 261 | 0 | 0.364 | 1 | 1 | cs | TRUE
17 | LV_152-1_0_2_line_17 |  | 13 | 16 | 0.0086079 | 0.125 | 0.08 | 261 | 0 | 0.364 | 1 | 1 | cs | TRUE
18 | LV_152-1_0_2_line_18 |  | 13 | 17 | 0.016703 | 0.125 | 0.08 | 261 | 0 | 0.364 | 1 | 2 | cs | TRUE
19 | LV_152-1_0_2_line_19 |  | 14 | 21 | 0.081581 | 0.125 | 0.08 | 261 | 0 | 0.364 | 1 | 1 | cs | TRUE
20 | LV_152-1_0_2_line_20 |  | 14 | 22 | 0.045325 | 0.125 | 0.08 | 261 | 0 | 0.364 | 1 | 1 | cs | TRUE
21 | LV_152-1_0_2_line_21 |  | 16 | 23 | 0.024715 | 0.125 | 0.08 | 261 | 0 | 0.364 | 1 | 1 | cs | TRUE
22 | LV_152-1_0_2_line_22 |  | 18 | 19 | 0.30759 | 0.125 | 0.08 | 261 | 0 | 0.364 | 1 | 1 | cs | TRUE
23 | LV_152-1_0_2_line_23 |  | 18 | 20 | 0.19125 | 0.125 | 0.08 | 261 | 0 | 0.364 | 1 | 1 | cs | TRUE
24 | LV_152-1_0_2_line_24 |  | 19 | 27 | 0.45441 | 0.125 | 0.08 | 261 | 0 | 0.364 | 1 | 1 | cs | TRUE
25 | LV_152-1_0_2_line_25 |  | 19 | 28 | 0.081399 | 0.125 | 0.08 | 261 | 0 | 0.364 | 1 | 1 | cs | TRUE
26 | LV_152-1_0_2_line_26 |  | 19 | 24 | 0.13064 | 0.125 | 0.08 | 261 | 0 | 0.364 | 1 | 1 | cs | TRUE
27 | LV_152-1_0_2_line_27 |  | 21 | 30 | 0.041515 | 0.125 | 0.08 | 261 | 0 | 0.364 | 1 | 1 | cs | TRUE
28 | LV_152-1_0_2_line_28 |  | 21 | 31 | 0.011165 | 0.125 | 0.08 | 261 | 0 | 0.364 | 1 | 1 | cs | TRUE
29 | LV_152-1_0_2_line_29 |  | 24 | 25 | 0.018666 | 0.125 | 0.08 | 261 | 0 | 0.364 | 1 | 1 | cs | TRUE
30 | LV_152-1_0_2_line_30 |  | 24 | 26 | 0.084431 | 0.125 | 0.08 | 261 | 0 | 0.364 | 1 | 1 | cs | TRUE
31 | LV_152-1_0_2_line_31 |  | 26 | 36 | 0.084895 | 0.125 | 0.08 | 261 | 0 | 0.364 | 1 | 1 | cs | TRUE
32 | LV_152-1_0_2_line_32 |  | 27 | 37 | 0.082339 | 0.125 | 0.08 | 261 | 0 | 0.364 | 1 | 1 | cs | TRUE
33 | LV_152-1_0_2_line_33 |  | 28 | 38 | 0.025816 | 0.125 | 0.08 | 261 | 0 | 0.364 | 1 | 1 | cs | TRUE
34 | LV_152-1_0_2_line_34 |  | 29 | 32 | 0.018957 | 0.125 | 0.08 | 261 | 0 | 0.364 | 1 | 1 | cs | TRUE
35 | LV_152-1_0_2_line_35 |  | 31 | 62 | 0.043981 | 0.125 | 0.08 | 261 | 0 | 0.364 | 1 | 1 | cs | TRUE
36 | LV_152-1_0_2_line_36 |  | 31 | 59 | 0.042236 | 0.125 | 0.08 | 261 | 0 | 0.364 | 1 | 1 | cs | TRUE
37 | LV_152-1_0_2_line_37 |  | 32 | 33 | 0.025367 | 0.125 | 0.08 | 261 | 0 | 0.364 | 1 | 1 | cs | TRUE
38 | LV_152-1_0_2_line_38 |  | 33 | 35 | 0.016288 | 0.125 | 0.08 | 261 | 0 | 0.364 | 1 | 1 | cs | TRUE
39 | LV_152-1_0_2_line_39 |  | 33 | 34 | 0.013095 | 0.125 | 0.08 | 261 | 0 | 0.364 | 1 | 1 | cs | TRUE
40 | LV_152-1_0_2_line_40 |  | 36 | 44 | 0.1659 | 0.125 | 0.08 | 261 | 0 | 0.364 | 1 | 1 | cs | TRUE
41 | LV_152-1_0_2_line_41 |  | 39 | 40 | 0.010585 | 0.125 | 0.08 | 261 | 0 | 0.364 | 1 | 1 | cs | TRUE
42 | LV_152-1_0_2_line_42 |  | 39 | 41 | 0.023563 | 0.125 | 0.08 | 261 | 0 | 0.364 | 1 | 1 | cs | TRUE
43 | LV_152-1_0_2_line_43 |  | 40 | 42 | 0.0031602 | 0.125 | 0.08 | 261 | 0 | 0.364 | 1 | 1 | cs | TRUE
44 | LV_152-1_0_2_line_44 |  | 41 | 43 | 0.0097538 | 0.125 | 0.08 | 261 | 0 | 0.364 | 1 | 1 | cs | TRUE
45 | LV_152-1_0_2_line_45 |  | 41 | 44 | 0.26404 | 0.125 | 0.08 | 261 | 0 | 0.364 | 1 | 1 | cs | TRUE
46 | LV_152-1_0_2_line_46 |  | 42 | 45 | 0.014335 | 0.125 | 0.08 | 261 | 0 | 0.364 | 1 | 1 | cs | TRUE
47 | LV_152-1_0_2_line_47 |  | 43 | 46 | 0.11861 | 0.125 | 0.08 | 261 | 0 | 0.364 | 1 | 1 | cs | TRUE
48 | LV_152-1_0_2_line_48 |  | 45 | 47 | 0.017813 | 0.125 | 0.08 | 261 | 0 | 0.364 | 1 | 1 | cs | TRUE
49 | LV_152-1_0_2_line_49 |  | 46 | 48 | 0.0087802 | 0.125 | 0.08 | 261 | 0 | 0.364 | 1 | 1 | cs | TRUE
50 | LV_152-1_0_2_line_50 |  | 47 | 51 | 0.013446 | 0.125 | 0.08 | 261 | 0 | 0.364 | 1 | 1 | cs | TRUE
51 | LV_152-1_0_2_line_51 |  | 48 | 53 | 0.013385 | 0.125 | 0.08 | 261 | 0 | 0.364 | 1 | 1 | cs | TRUE
52 | LV_152-1_0_2_line_52 |  | 48 | 52 | 0.023227 | 0.125 | 0.08 | 261 | 0 | 0.364 | 1 | 1 | cs | TRUE
53 | LV_152-1_0_2_line_53 |  | 49 | 50 | 0.044515 | 0.125 | 0.08 | 261 | 0 | 0.364 | 1 | 1 | cs | TRUE
54 | LV_152-1_0_2_line_54 |  | 50 | 52 | 0.010036 | 0.125 | 0.08 | 261 | 0 | 0.364 | 1 | 1 | cs | TRUE
55 | LV_152-1_0_2_line_55 |  | 54 | 55 | 0.030828 | 0.125 | 0.08 | 261 | 0 | 0.364 | 1 | 1 | cs | TRUE
56 | LV_152-1_0_2_line_56 |  | 54 | 56 | 0.014557 | 0.125 | 0.08 | 261 | 0 | 0.364 | 1 | 1 | cs | TRUE
57 | LV_152-1_0_2_line_57 |  | 55 | 57 | 0.019288 | 0.125 | 0.08 | 261 | 0 | 0.364 | 1 | 1 | cs | TRUE
58 | LV_152-1_0_2_line_58 |  | 55 | 58 | 0.28617 | 0.125 | 0.08 | 261 | 0 | 0.364 | 1 | 1 | cs | TRUE
59 | LV_152-1_0_2_line_59 |  | 57 | 59 | 0.18165 | 0.125 | 0.08 | 261 | 0 | 0.364 | 1 | 1 | cs | TRUE
60 | LV_152-1_0_2_line_60 |  | 58 | 60 | 0.047683 | 0.125 | 0.08 | 261 | 0 | 0.364 | 1 | 1 | cs | TRUE
61 | LV_152-1_0_2_line_61 |  | 59 | 61 | 0.12784 | 0.125 | 0.08 | 261 | 0 | 0.364 | 1 | 1 | cs | TRUE

## trafo
| name | std_type | hv_bus | lv_bus | sn_mva | vn_hv_kv | vn_lv_kv | vk_percent | vkr_percent | pfe_kw | i0_percent | shift_degree | tap_side | tap_neutral | tap_min | tap_max | tap_step_percent | tap_step_degree | tap_pos | tap_phase_shifter | parallel | df | in_service
0 | LV_152-1_0_2_trafo_15 | 0.63 MVA 20/0.4 kV | 63 | 17 | 0.63 | 20 | 0.4 | 6 | 1.206 | 1.65 | 0.2619 | 150 | hv | 0 | -2 | 2 | 2.5 | 0 | 0 | FALSE | 1 | 1 | TRUE

## line_geodata
| x0 | y0 | x1 | y1 | x2 | y2 | x3 | y3 | x4 | y4 | x5 | y5 | x6 | y6 | x7 | y7 | x8 | y8 | x9 | y9 | x10 | y10 | x11 | y11 | x12 | y12 | x13 | y13 | x14 | y14 | x15 | y15 | x16 | y16 | x17 | y17 | x18 | y18 | x19 | y19 | x20 | y20 | x21 | y21 | x22 | y22 | x23 | y23 | x24 | y24
0 | 2690830.3595 | 1239985.6489 | 2690821.9128 | 1239983.2193
1 | 2690830.3595 | 1239985.6489 | 2690851.5969 | 1239991.7575 | 2690852.9534 | 1239996.0258 | 2690842.2324 | 1240038.1115
2 | 2690839.3869 | 1240077.4003 | 2690842.8328 | 1240060.7963 | 2690838.2757 | 1240053.6436 | 2690842.2324 | 1240038.1115
3 | 2690800.6714 | 1240073.8833 | 2690839.3869 | 1240077.4003
4 | 2690800.6714 | 1240073.8833 | 2690786.8434 | 1240073.049 | 2690782.4845 | 1240072.2262 | 2690778.6375 | 1240070.5662 | 2690770.8331 | 1240065.5654 | 2690766.7695 | 1240063.7241 | 2690755.863 | 1240061.2667
5 | 2690721.2913 | 1240011.8021 | 2690729.9399 | 1240026.4005 | 2690751.4541 | 1240063.2119 | 2690755.863 | 1240061.2667
6 | 2690706.3725 | 1239988.8017 | 2690721.2913 | 1240011.8021
7 | 2690721.2913 | 1240011.8021 | 2690709.3966 | 1240018.5698 | 2690704.5749 | 1240020.3085 | 2690699.4019 | 1240019.2954 | 2690694.0568 | 1240017.5968
8 | 2690706.3725 | 1239988.8017 | 2690676.022 | 1239946.2739
9 | 2690706.3725 | 1239988.8017 | 2690709.3903 | 1239986.8241
10 | 2690694.0568 | 1240017.5968 | 2690676.5107 | 1240012.0208
11 | 2690709.3903 | 1239986.8241 | 2690721.2591 | 1240004.4792
12 | 2690709.3903 | 1239986.8241 | 2690713.9103 | 1239981.4662
13 | 2690643.1617 | 1239997.465 | 2690674.1496 | 1240011.2705 | 2690676.5107 | 1240012.0208
14 | 2690643.1617 | 1239997.465 | 2690633.4981 | 1240017.1208 | 2690633.0111 | 1240028.6996
15 | 2690253.796 | 1240068.8862 | 2690276.7011 | 1240040.3135 | 2690285.5083 | 1240033.6202 | 2690308.2152 | 1240014.1179 | 2690321.3039 | 1240001.4188 | 2690334.9782 | 1239985.5374 | 2690363.7115 | 1239942.821 | 2690371.1858 | 1239936.7526 | 2690379.9308 | 1239935.1512 | 2690392.6397 | 1239939.47 | 2690427.0248 | 1239960.6869 | 2690439.2602 | 1239966.2885 | 2690449.9394 | 1239969.2867 | 2690461.8851 | 1239969.0796 | 2690476.8451 | 1239962.6584 | 2690490.3185 | 1239955.514 | 2690523.1419 | 1239935.7999 | 2690531.8241 | 1239929.3942 | 2690537.9631 | 1239922.1269 | 2690548.7327 | 1239927.6285 | 2690570.538 | 1239942.9946 | 2690614.878 | 1239979.4312 | 2690626.8339 | 1239988.9539 | 2690634.5905 | 1239993.6313 | 2690643.1617 | 1239997.465
16 | 2690633.0111 | 1240028.6996 | 2690619.636 | 1240041.7829 | 2690633.4047 | 1240053.4349
17 | 2690633.0111 | 1240028.6996 | 2690640.329 | 1240033.2322
18 | 2690633.0111 | 1240028.6996 | 2690621.0711 | 1240040.3791
19 | 2690236.5419 | 1240020.7998 | 2690260.1408 | 1240035.1246 | 2690276.7011 | 1240040.3135 | 2690253.796 | 1240068.8862
20 | 2690253.796 | 1240068.8862 | 2690225.2917 | 1240084.6979 | 2690213.5584 | 1240089.6322
21 | 2690640.329 | 1240033.2322 | 2690649.1348 | 1240038.6864 | 2690641.9286 | 1240051.1037
22 | 2690488.2282 | 1239508.8213 | 2690482.9051 | 1239514.1552 | 2690477.5666 | 1239519.5 | 2690482.9148 | 1239527.4095 | 2690489.3073 | 1239532.7997 | 2690496.3507 | 1239538.1665 | 2690499.5282 | 1239543.0852 | 2690506.325 | 1239557.1769 | 2690523.2029 | 1239575.3364 | 2690533.6682 | 1239587.4382 | 2690541.529 | 1239597.7211 | 2690550.0938 | 1239610.9392 | 2690555.0162 | 1239620.4657 | 2690558.8843 | 1239629.687 | 2690561.8667 | 1239638.4611 | 2690565.4291 | 1239650.8579 | 2690572.9493 | 1239681.4617 | 2690579.5882 | 1239711.3293 | 2690591.1507 | 1239762.5099 | 2690591.5651 | 1239768.5651 | 2690587.2866 | 1239772.8585 | 2690588.5263 | 1239777.8589
23 | 2690588.5263 | 1239777.8589 | 2690602.0248 | 1239821.6192 | 2690616.9807 | 1239855.1164 | 2690635.2316 | 1239888.286 | 2690652.1472 | 1239913.2959 | 2690668.6006 | 1239935.8748 | 2690676.022 | 1239946.2739
24 | 2690049.2117 | 1239455.2751 | 2690058.4717 | 1239452.6803 | 2690078.5015 | 1239452.1615 | 2690358.1139 | 1239487.8913 | 2690393.5084 | 1239492.6891 | 2690431.8993 | 1239497.4104 | 2690436.803 | 1239497.2627 | 2690440.3399 | 1239497.4612 | 2690444.2485 | 1239498.0878 | 2690454.7409 | 1239500.9942 | 2690459.5755 | 1239503.3918 | 2690465.9783 | 1239508.1151 | 2690469.3781 | 1239511.8474 | 2690471.3436 | 1239515.8914 | 2690477.5666 | 1239519.5 | 2690482.9051 | 1239514.1552 | 2690488.2282 | 1239508.8213
25 | 2690488.2282 | 1239508.8213 | 2690489.9488 | 1239507.1018 | 2690494.359 | 1239502.6101 | 2690545.4077 | 1239450.8876
26 | 2690488.2282 | 1239508.8213 | 2690482.9051 | 1239514.1552 | 2690477.5666 | 1239519.5 | 2690482.9148 | 1239527.4095 | 2690489.3073 | 1239532.7997 | 2690496.3507 | 1239538.1665 | 2690499.5282 | 1239543.0852 | 2690506.325 | 1239557.1769 | 2690509.8472 | 1239555.3626 | 2690514.0832 | 1239553.8594 | 2690534.5709 | 1239553.0601 | 2690538.8218 | 1239546.6201 | 2690544.2466 | 1239542.5554 | 2690565.9172 | 1239532.6453
27 | 2690236.5419 | 1240020.7998 | 2690224.3251 | 1240035.8585 | 2690220.8216 | 1240042.4324 | 2690221.051 | 1240049.7301 | 2690227.9057 | 1240052.5585
28 | 2690236.5419 | 1240020.7998 | 2690226.7698 | 1240015.3473
29 | 2690565.9172 | 1239532.6453 | 2690566.6566 | 1239526.3297 | 2690571.8903 | 1239515.1907
30 | 2690565.9172 | 1239532.6453 | 2690627.9517 | 1239503.7483 | 2690642.8613 | 1239497.9529
31 | 2690724.142 | 1239474.0027 | 2690670.2283 | 1239487.315 | 2690642.8613 | 1239497.9529
32 | 2690049.2117 | 1239455.2751 | 2690051.2626 | 1239472.6523 | 2690047.23 | 1239482.187 | 2690039.4396 | 1239508.0767 | 2690038.8872 | 1239520.0548 | 2690040.1755 | 1239535.4628
33 | 2690563.5424 | 1239432.5135 | 2690545.4077 | 1239450.8876
34 | 2690725.3953 | 1239966.3969 | 2690717.5863 | 1239977.1089 | 2690713.9103 | 1239981.4662
35 | 2690226.7698 | 1240015.3473 | 2690207.9065 | 1240017.8626 | 2690199.577 | 1240022.495 | 2690192.0421 | 1240036.046
36 | 2690226.7698 | 1240015.3473 | 2690190.0447 | 1239994.2962
37 | 2690722.1877 | 1239945.7561 | 2690729.3341 | 1239953.7379 | 2690730.9774 | 1239957.0654 | 2690729.2826 | 1239961.0647 | 2690725.3953 | 1239966.3969
38 | 2690722.1877 | 1239945.7561 | 2690719.4291 | 1239937.7081 | 2690719.0246 | 1239929.9378
39 | 2690722.1877 | 1239945.7561 | 2690730.2192 | 1239935.4135
40 | 2690885.6804 | 1239436.5158 | 2690855.2855 | 1239441.6211 | 2690724.142 | 1239474.0027
41 | 2691157.498 | 1239420.5618 | 2691166.3448 | 1239426.373
42 | 2691137.8038 | 1239407.6254 | 2691157.498 | 1239420.5618
43 | 2691168.9861 | 1239428.108 | 2691166.3448 | 1239426.373
44 | 2691137.8038 | 1239407.6254 | 2691146.8366 | 1239403.945
45 | 2690885.6804 | 1239436.5158 | 2690918.0406 | 1239440.8922 | 2690976.11 | 1239456.1816 | 2690994.8247 | 1239458.5701 | 2691022.2892 | 1239454.666 | 2691086.4021 | 1239428.5521 | 2691102.6606 | 1239421.93 | 2691137.8038 | 1239407.6254
46 | 2691168.9861 | 1239428.108 | 2691182.9982 | 1239431.1328
47 | 2691261.8658 | 1239418.2363 | 2691245.0576 | 1239409.9519 | 2691223.9494 | 1239403.8342 | 2691178.0228 | 1239399.7148 | 2691153.8723 | 1239401.0783 | 2691146.8366 | 1239403.945
48 | 2691200.4102 | 1239434.8916 | 2691182.9982 | 1239431.1328
49 | 2691269.7413 | 1239422.118 | 2691261.8658 | 1239418.2363
50 | 2691213.5532 | 1239437.7289 | 2691200.4102 | 1239434.8916
51 | 2691269.7413 | 1239422.118 | 2691282.0164 | 1239427.4558
52 | 2691269.7413 | 1239422.118 | 2691259.8631 | 1239443.1396
53 | 2691225.661 | 1239484.6218 | 2691243.061 | 1239461.5814 | 2691255.5948 | 1239452.2227 | 2691255.5948 | 1239452.2227
54 | 2691259.8631 | 1239443.1396 | 2691255.5948 | 1239452.2227
55 | 2690032.2806 | 1239880.185 | 2690053.8939 | 1239858.202
56 | 2690064.0998 | 1239847.8216 | 2690053.8939 | 1239858.202
57 | 2690032.2806 | 1239880.185 | 2690048.5448 | 1239890.5535
58 | 2689749.6173 | 1239913.2745 | 2689762.7394 | 1239906.8015 | 2689777.7678 | 1239902.8146 | 2689790.824 | 1239900.6994 | 2689805.8248 | 1239899.0362 | 2689875.9297 | 1239900.5758 | 2689895.2976 | 1239900.2131 | 2689912.6836 | 1239898.8754 | 2690011.9977 | 1239879.5326 | 2690020.8628 | 1239878.9888 | 2690027.7836 | 1239879.4718 | 2690032.2806 | 1239880.185
59 | 2690190.0447 | 1239994.2962 | 2690146.5787 | 1239969.8738 | 2690084.2649 | 1239935.9476 | 2690079.3348 | 1239931.3806 | 2690076.1117 | 1239925.4718 | 2690073.0613 | 1239910.6814 | 2690070.1091 | 1239905.366 | 2690064.799 | 1239900.9155 | 2690048.5448 | 1239890.5535
60 | 2689749.6173 | 1239913.2745 | 2689755.5983 | 1239923.3834 | 2689751.8117 | 1239943.7077 | 2689747.6403 | 1239958.3895
61 | 2690087.6971 | 1240059.09 | 2690086.9555 | 1240047.6592 | 2690182.3568 | 1240001.9961 | 2690190.0447 | 1239994.2962

## bus_geodata
| x | y | coords
0 | 2690830.3595 | 1239985.6489
1 | 2690821.9128 | 1239983.2193
2 | 2690842.2324 | 1240038.1115
3 | 2690839.3869 | 1240077.4003
4 | 2690800.6714 | 1240073.8833
5 | 2690755.863 | 1240061.2667
6 | 2690721.2913 | 1240011.8021
7 | 2690706.3725 | 1239988.8017
8 | 2690694.0568 | 1240017.5968
9 | 2690721.2591 | 1240004.4792
10 | 2690709.3903 | 1239986.8241
11 | 2690676.5107 | 1240012.0208
12 | 2690643.1617 | 1239997.465
13 | 2690633.0111 | 1240028.6996
14 | 2690253.796 | 1240068.8862
15 | 2690633.4047 | 1240053.4349
16 | 2690640.329 | 1240033.2322
17 | 2690621.0711 | 1240040.3791
18 | 2690588.5263 | 1239777.8589
19 | 2690488.2282 | 1239508.8213
20 | 2690676.022 | 1239946.2739
21 | 2690236.5419 | 1240020.7998
22 | 2690213.5584 | 1240089.6322
23 | 2690641.9286 | 1240051.1037
24 | 2690565.9172 | 1239532.6453
25 | 2690571.8903 | 1239515.1907
26 | 2690642.8613 | 1239497.9529
27 | 2690049.2117 | 1239455.2751
28 | 2690545.4077 | 1239450.8876
29 | 2690713.9103 | 1239981.4662
30 | 2690227.9057 | 1240052.5585
31 | 2690226.7698 | 1240015.3473
32 | 2690725.3953 | 1239966.3969
33 | 2690722.1877 | 1239945.7561
34 | 2690730.2192 | 1239935.4135
35 | 2690719.0246 | 1239929.9378
36 | 2690724.142 | 1239474.0027
37 | 2690040.1755 | 1239535.4628
38 | 2690563.5424 | 1239432.5135
39 | 2691157.498 | 1239420.5618
40 | 2691166.3448 | 1239426.373
41 | 2691137.8038 | 1239407.6254
42 | 2691168.9861 | 1239428.108
43 | 2691146.8366 | 1239403.945
44 | 2690885.6804 | 1239436.5158
45 | 2691182.9982 | 1239431.1328
46 | 2691261.8658 | 1239418.2363
47 | 2691200.4102 | 1239434.8916
48 | 2691269.7413 | 1239422.118
49 | 2691225.661 | 1239484.6218
50 | 2691255.5948 | 1239452.2227
51 | 2691213.5532 | 1239437.7289
52 | 2691259.8631 | 1239443.1396
53 | 2691282.0164 | 1239427.4558
54 | 2690053.8939 | 1239858.202
55 | 2690032.2806 | 1239880.185
56 | 2690064.0998 | 1239847.8216
57 | 2690048.5448 | 1239890.5535
58 | 2689749.6173 | 1239913.2745
59 | 2690190.0447 | 1239994.2962
60 | 2689747.6403 | 1239958.3895
61 | 2690087.6971 | 1240059.09
62 | 2690192.0421 | 1240036.046
63 | 2690621.0711 | 1240040.3791

## line_std_types
| c_nf_per_km | r_ohm_per_km | x_ohm_per_km | max_i_ka | type | q_mm2 | alpha | voltage_rating
NAYY 4x50 SE | 210 | 0.642 | 0.083 | 0.142 | cs | 50 | 0.00403 | LV
NAYY 4x120 SE | 264 | 0.225 | 0.08 | 0.242 | cs | 120 | 0.00403 | LV
NAYY 4x150 SE | 261 | 0.208 | 0.08 | 0.27 | cs | 150 | 0.00403 | LV
NA2XS2Y 1x95 RM/25 12/20 kV | 216 | 0.313 | 0.132 | 0.252 | cs | 95 | 0.00403 | MV
NA2XS2Y 1x185 RM/25 12/20 kV | 273 | 0.161 | 0.117 | 0.362 | cs | 185 | 0.00403 | MV
NA2XS2Y 1x240 RM/25 12/20 kV | 304 | 0.122 | 0.112 | 0.421 | cs | 240 | 0.00403 | MV
NA2XS2Y 1x95 RM/25 6/10 kV | 315 | 0.313 | 0.123 | 0.249 | cs | 95 | 0.00403 | MV
NA2XS2Y 1x185 RM/25 6/10 kV | 406 | 0.161 | 0.11 | 0.358 | cs | 185 | 0.00403 | MV
NA2XS2Y 1x240 RM/25 6/10 kV | 456 | 0.122 | 0.105 | 0.416 | cs | 240 | 0.00403 | MV
NA2XS2Y 1x150 RM/25 12/20 kV | 250 | 0.206 | 0.116 | 0.319 | cs | 150 | 0.00403 | MV
NA2XS2Y 1x120 RM/25 12/20 kV | 230 | 0.253 | 0.119 | 0.283 | cs | 120 | 0.00403 | MV
NA2XS2Y 1x70 RM/25 12/20 kV | 190 | 0.443 | 0.132 | 0.22 | cs | 70 | 0.00403 | MV
NA2XS2Y 1x150 RM/25 6/10 kV | 360 | 0.206 | 0.11 | 0.315 | cs | 150 | 0.00403 | MV
NA2XS2Y 1x120 RM/25 6/10 kV | 340 | 0.253 | 0.113 | 0.28 | cs | 120 | 0.00403 | MV
NA2XS2Y 1x70 RM/25 6/10 kV | 280 | 0.443 | 0.123 | 0.217 | cs | 70 | 0.00403 | MV
N2XS(FL)2Y 1x120 RM/35 64/110 kV | 112 | 0.153 | 0.166 | 0.366 | cs | 120 | 0.00393 | HV
N2XS(FL)2Y 1x185 RM/35 64/110 kV | 125 | 0.099 | 0.156 | 0.457 | cs | 185 | 0.00393 | HV
N2XS(FL)2Y 1x240 RM/35 64/110 kV | 135 | 0.075 | 0.149 | 0.526 | cs | 240 | 0.00393 | HV
N2XS(FL)2Y 1x300 RM/35 64/110 kV | 144 | 0.06 | 0.144 | 0.588 | cs | 300 | 0.00393 | HV
15-AL1/3-ST1A 0.4 | 11 | 1.8769 | 0.35 | 0.105 | ol | 16 | 0.00403 | LV
24-AL1/4-ST1A 0.4 | 11.25 | 1.2012 | 0.335 | 0.14 | ol | 24 | 0.00403 | LV
48-AL1/8-ST1A 0.4 | 12.2 | 0.5939 | 0.3 | 0.21 | ol | 48 | 0.00403 | LV
94-AL1/15-ST1A 0.4 | 13.2 | 0.306 | 0.29 | 0.35 | ol | 94 | 0.00403 | LV
34-AL1/6-ST1A 10.0 | 9.7 | 0.8342 | 0.36 | 0.17 | ol | 34 | 0.00403 | MV
48-AL1/8-ST1A 10.0 | 10.1 | 0.5939 | 0.35 | 0.21 | ol | 48 | 0.00403 | MV
70-AL1/11-ST1A 10.0 | 10.4 | 0.4132 | 0.339 | 0.29 | ol | 70 | 0.00403 | MV
94-AL1/15-ST1A 10.0 | 10.75 | 0.306 | 0.33 | 0.35 | ol | 94 | 0.00403 | MV
122-AL1/20-ST1A 10.0 | 11.1 | 0.2376 | 0.323 | 0.41 | ol | 122 | 0.00403 | MV
149-AL1/24-ST1A 10.0 | 11.25 | 0.194 | 0.315 | 0.47 | ol | 149 | 0.00403 | MV
34-AL1/6-ST1A 20.0 | 9.15 | 0.8342 | 0.382 | 0.17 | ol | 34 | 0.00403 | MV
48-AL1/8-ST1A 20.0 | 9.5 | 0.5939 | 0.372 | 0.21 | ol | 48 | 0.00403 | MV
70-AL1/11-ST1A 20.0 | 9.7 | 0.4132 | 0.36 | 0.29 | ol | 70 | 0.00403 | MV
94-AL1/15-ST1A 20.0 | 10 | 0.306 | 0.35 | 0.35 | ol | 94 | 0.00403 | MV
122-AL1/20-ST1A 20.0 | 10.3 | 0.2376 | 0.344 | 0.41 | ol | 122 | 0.00403 | MV
149-AL1/24-ST1A 20.0 | 10.5 | 0.194 | 0.337 | 0.47 | ol | 149 | 0.00403 | MV
184-AL1/30-ST1A 20.0 | 10.75 | 0.1571 | 0.33 | 0.535 | ol | 184 | 0.00403 | MV
243-AL1/39-ST1A 20.0 | 11 | 0.1188 | 0.32 | 0.645 | ol | 243 | 0.00403 | MV
48-AL1/8-ST1A 110.0 | 8 | 0.5939 | 0.46 | 0.21 | ol | 48 | 0.00403 | HV
70-AL1/11-ST1A 110.0 | 8.4 | 0.4132 | 0.45 | 0.29 | ol | 70 | 0.00403 | HV
94-AL1/15-ST1A 110.0 | 8.65 | 0.306 | 0.44 | 0.35 | ol | 94 | 0.00403 | HV
122-AL1/20-ST1A 110.0 | 8.5 | 0.2376 | 0.43 | 0.41 | ol | 122 | 0.00403 | HV
149-AL1/24-ST1A 110.0 | 8.75 | 0.194 | 0.41 | 0.47 | ol | 149 | 0.00403 | HV
184-AL1/30-ST1A 110.0 | 8.8 | 0.1571 | 0.4 | 0.535 | ol | 184 | 0.00403 | HV
243-AL1/39-ST1A 110.0 | 9 | 0.1188 | 0.39 | 0.645 | ol | 243 | 0.00403 | HV
305-AL1/39-ST1A 110.0 | 9.2 | 0.0949 | 0.38 | 0.74 | ol | 305 | 0.00403 | HV
490-AL1/64-ST1A 110.0 | 9.75 | 0.059 | 0.37 | 0.96 | ol | 490 | 0.00403 | HV
679-AL1/86-ST1A 110.0 | 9.95 | 0.042 | 0.36 | 1.15 | ol | 679 | 0.00403 | HV
490-AL1/64-ST1A 220.0 | 10 | 0.059 | 0.285 | 0.96 | ol | 490 | 0.00403 | HV
679-AL1/86-ST1A 220.0 | 11.7 | 0.042 | 0.275 | 1.15 | ol | 679 | 0.00403 | HV
490-AL1/64-ST1A 380.0 | 11 | 0.059 | 0.253 | 0.96 | ol | 490 | 0.00403 | HV
679-AL1/86-ST1A 380.0 | 14.6 | 0.042 | 0.25 | 1.15 | ol | 679 | 0.00403 | HV

## trafo_std_types
| i0_percent | pfe_kw | vkr_percent | sn_mva | vn_lv_kv | vn_hv_kv | vk_percent | shift_degree | vector_group | tap_side | tap_neutral | tap_min | tap_max | tap_step_degree | tap_step_percent | tap_phase_shifter
160 MVA 380/110 kV | 0.06 | 60 | 0.25 | 160 | 110 | 380 | 12.2 | 0 | Yy0 | hv | 0 | -9 | 9 | 0 | 1.5 | FALSE
100 MVA 220/110 kV | 0.06 | 55 | 0.26 | 100 | 110 | 220 | 12 | 0 | Yy0 | hv | 0 | -9 | 9 | 0 | 1.5 | FALSE
63 MVA 110/20 kV | 0.04 | 22 | 0.32 | 63 | 20 | 110 | 18 | 150 | YNd5 | hv | 0 | -9 | 9 | 0 | 1.5 | FALSE
40 MVA 110/20 kV | 0.05 | 18 | 0.34 | 40 | 20 | 110 | 16.2 | 150 | YNd5 | hv | 0 | -9 | 9 | 0 | 1.5 | FALSE
25 MVA 110/20 kV | 0.07 | 14 | 0.41 | 25 | 20 | 110 | 12 | 150 | YNd5 | hv | 0 | -9 | 9 | 0 | 1.5 | FALSE
63 MVA 110/10 kV | 0.04 | 22 | 0.32 | 63 | 10 | 110 | 18 | 150 | YNd5 | hv | 0 | -9 | 9 | 0 | 1.5 | FALSE
40 MVA 110/10 kV | 0.05 | 18 | 0.34 | 40 | 10 | 110 | 16.2 | 150 | YNd5 | hv | 0 | -9 | 9 | 0 | 1.5 | FALSE
25 MVA 110/10 kV | 0.07 | 14 | 0.41 | 25 | 10 | 110 | 12 | 150 | YNd5 | hv | 0 | -9 | 9 | 0 | 1.5 | FALSE
0.25 MVA 20/0.4 kV | 0.32 | 0.8 | 1.44 | 0.25 | 0.4 | 20 | 6 | 150 | Yzn5 | hv | 0 | -2 | 2 | 0 | 2.5 | FALSE
0.4 MVA 20/0.4 kV | 0.3375 | 1.35 | 1.425 | 0.4 | 0.4 | 20 | 6 | 150 | Dyn5 | hv | 0 | -2 | 2 | 0 | 2.5 | FALSE
0.63 MVA 20/0.4 kV | 0.2619 | 1.65 | 1.206 | 0.63 | 0.4 | 20 | 6 | 150 | Dyn5 | hv | 0 | -2 | 2 | 0 | 2.5 | FALSE
0.25 MVA 10/0.4 kV | 0.24 | 0.6 | 1.2 | 0.25 | 0.4 | 10 | 4 | 150 | Dyn5 | hv | 0 | -2 | 2 | 0 | 2.5 | FALSE
0.4 MVA 10/0.4 kV | 0.2375 | 0.95 | 1.325 | 0.4 | 0.4 | 10 | 4 | 150 | Dyn5 | hv | 0 | -2 | 2 | 0 | 2.5 | FALSE
0.63 MVA 10/0.4 kV | 0.1873 | 1.18 | 1.0794 | 0.63 | 0.4 | 10 | 4 | 150 | Dyn5 | hv | 0 | -2 | 2 | 0 | 2.5 | FALSE

## trafo3w_std_types
| sn_hv_mva | sn_mv_mva | sn_lv_mva | vn_hv_kv | vn_mv_kv | vn_lv_kv | vk_hv_percent | vk_mv_percent | vk_lv_percent | vkr_hv_percent | vkr_mv_percent | vkr_lv_percent | pfe_kw | i0_percent | shift_mv_degree | shift_lv_degree | vector_group | tap_side | tap_neutral | tap_min | tap_max | tap_step_percent
63/25/38 MVA 110/20/10 kV | 63 | 25 | 38 | 110 | 20 | 10 | 10.4 | 10.4 | 10.4 | 0.28 | 0.32 | 0.35 | 35 | 0.89 | 0 | 0 | YN0yn0yn0 | hv | 0 | -10 | 10 | 1.2
63/25/38 MVA 110/10/10 kV | 63 | 25 | 38 | 110 | 10 | 10 | 10.4 | 10.4 | 10.4 | 0.28 | 0.32 | 0.35 | 35 | 0.89 | 0 | 0 | YN0yn0yn0 | hv | 0 | -10 | 10 | 1.2

## fuse_std_types
| fuse_type | i_rated_a | t_avg | t_min | t_total | x_avg | x_min | x_total
HV 100A | HV 100A | 100 | 0 | [10.0, 3.64, 0.854, 0.281, 0.1, 0.0531, 0.022, 0.01] | [10.0, 4.267, 1.21, 0.403, 0.1, 0.058, 0.022, 0.01] | 0 | [300.0, 350.0, 450.0, 550.0, 700.0, 850.0, 1200.0, 1752.0] | [600.0, 700.0, 900.0, 1150.0, 1665.0, 2000.0, 3000.0, 4313.0]
HV 10A | HV 10A | 10 | 0 | [10.0, 1675.0, 0.344, 0.156, 0.1, 0.0417, 0.0171, 0.01] | [10.0, 1.3, 0.3, 0.155, 0.1, 0.0555, 0.023, 0.01] | 0 | [30.0, 32.0, 35.0, 37.0, 39.0, 50.0, 70.0, 88.0] | [60.0, 70.0, 80.0, 87.0, 94.0, 110.0, 150.0, 216.0]
HV 125A | HV 125A | 125 | 0 | [10.0, 1.82, 0.344, 0.1, 0.0467, 0.0269, 0.01] | [10.0, 2.478, 0.426, 0.1, 0.0427, 0.0211, 0.01] | 0 | [375.0, 500.0, 700.0, 925.0, 1200.0, 1500.0, 2341.0] | [750.0, 1000.0, 1500.0, 2200.0, 3000.0, 4000.0, 5765.0]
HV 160A | HV 160A | 160 | 0 | [10.0, 4.15, 1.03, 0.198, 0.1, 0.051, 0.0172, 0.01] | [10.0, 2.3, 0.734, 0.274, 0.1, 0.046, 0.0177, 0.01] | 0 | [480.0, 550.0, 700.0, 1000.0, 1260.0, 1600.0, 2500.0, 3227.0] | [960.0, 1300.0, 1700.0, 2200.0, 2996.0, 4000.0, 6000.0, 7946.0]
HV 16A | HV 16A | 16 | 0 | [10.0, 0.352, 0.164, 0.1, 0.0649, 0.0342, 0.01] | [10.0, 2.34, 0.722, 0.181, 0.1, 0.055, 0.0296, 0.01] | 0 | [48.0, 60.0, 65.0, 71.0, 80.0, 100.0, 162.0] | [96.0, 110.0, 125.0, 150.0, 168.0, 200.0, 250.0, 398.0]
HV 200A | HV 200A | 200 | 0 | [10.0, 4.267, 1.21, 0.403, 0.1, 0.058, 0.022, 0.01] | [10.0, 3.73, 1.654, 0.328, 0.1, 0.0531, 0.019, 0.01] | 0 | [600.0, 700.0, 900.0, 1150.0, 1665.0, 2000.0, 3000.0, 4313.0] | [1200.0, 1500.0, 1800.0, 2700.0, 3960.0, 5000.0, 7500.0, 10620.0]
HV 20A | HV 20A | 20 | 0 | [10.0, 1.3, 0.3, 0.155, 0.1, 0.0555, 0.023, 0.01] | [10.0, 1.3, 0.161, 0.1, 0.0611, 0.0399, 0.0141, 0.01] | 0 | [60.0, 70.0, 80.0, 87.0, 94.0, 110.0, 150.0, 216.0] | [120.0, 150.0, 200.0, 223.0, 260.0, 300.0, 450.0, 532.0]
HV 25A | HV 25A | 25 | 0 | [10.0, 2.512, 0.833, 0.299, 0.1, 0.0372, 0.0223, 0.01] | [10.0, 3.125, 0.597, 0.198, 0.1, 0.0378, 0.022, 0.01] | 0 | [75.0, 82.0, 90.0, 100.0, 124.0, 170.0, 200.0, 289.0] | [150.0, 170.0, 210.0, 250.0, 294.0, 400.0, 500.0, 711.0]
HV 31.5A | HV 31.5A | 31.5 | 0 | [10.0, 2.34, 0.722, 0.181, 0.1, 0.055, 0.0296, 0.01] | [10.0, 2.84, 0.368, 0.164, 0.1, 0.0621, 0.0378, 0.0195, 0.01] | 0 | [95.0, 110.0, 125.0, 150.0, 165.0, 200.0, 250.0, 390.0] | [189.0, 220.0, 300.0, 350.0, 393.0, 450.0, 530.0, 700.0, 960.0]
HV 40A | HV 40A | 40 | 0 | [10.0, 1.3, 0.161, 0.1, 0.0611, 0.0399, 0.0141, 0.01] | [10.0, 2.05, 0.369, 0.198, 0.1, 0.051, 0.0298, 0.01] | 0 | [120.0, 150.0, 200.0, 223.0, 260.0, 300.0, 450.0, 532.0] | [240.0, 300.0, 400.0, 450.0, 530.0, 650.0, 800.0, 1311.0]
HV 50A | HV 50A | 50 | 0 | [10.0, 3.215, 0.597, 0.198, 0.1, 0.0378, 0.022, 0.01] | [10.0, 3.64, 0.854, 0.281, 0.1, 0.0531, 0.022, 0.01] | 0 | [150.0, 170.0, 210.0, 250.0, 294.0, 400.0, 500.0, 711.0] | [300.0, 350.0, 450.0, 550.0, 700.0, 850.0, 1200.0, 1752.0]
HV 6.3A | HV 6.3A | 6.3 | 0 | [10.0, 1.39, 0.344, 0.168, 0.1, 0.056, 0.0263, 0.01] | [10.0, 1.711, 0.516, 0.198, 0.1, 0.0634, 0.0303, 0.01] | 0 | [19.0, 19.5, 20.4, 20.8, 22.0, 25.0, 32.0, 48.0] | [38.0, 40.0, 43.0, 48.0, 53.0, 60.0, 75.0, 118.0]
HV 63A | HV 63A | 63 | 0 | [10.0, 2.84, 0.368, 0.164, 0.1, 0.0621, 0.0378, 0.0195, 0.01] | [10.0, 1.82, 0.344, 0.1, 0.0467, 0.0269, 0.01] | 0 | [189.0, 220.0, 300.0, 350.0, 393.0, 450.0, 530.0, 700.0, 961.0] | [378.0, 500.0, 700.0, 934.0, 1200.0, 1500.0, 2366.0]
HV 80A | HV 80A | 80 | 0 | [10.0, 2.05, 0.369, 0.198, 0.1, 0.051, 0.0298, 0.01] | [10.0, 4.15, 1.03, 0.198, 0.1, 0.051, 0.0172, 0.01] | 0 | [240.0, 300.0, 400.0, 450.0, 530.0, 650.0, 800.0, 1311.0] | [480.0, 550.0, 700.0, 1000.0, 1260.0, 1600.0, 2500.0, 3227.0]
Siemens NH-1-100 | Siemens NH-1-100 | 100 | [5400.0, 2000.0, 400.0, 20.0, 1.0, 0.2, 0.012, 0.004] | 0 | 0 | [150.0, 190.0, 250.0, 430.0, 900.0, 1250.0, 2700.0, 3600.0] | 0 | 0
Siemens NH-1-125 | Siemens NH-1-125 | 125 | [4800.0, 120.0, 7.0, 0.1, 0.004] | 0 | 0 | [180.0, 400.0, 740.0, 2000.0, 4250.0] | 0 | 0
Siemens NH-1-16 | Siemens NH-1-16 | 16 | [4000.0, 400.0, 2.0, 0.1, 0.04, 0.01] | 0 | 0 | [26.0, 35.0, 75.0, 150.0, 200.0, 300.0] | 0 | 0
Siemens NH-1-160 | Siemens NH-1-160 | 160 | [4800.0, 120.0, 7.0, 0.1, 0.004] | 0 | 0 | [210.0, 500.0, 900.0, 2300.0, 5000.0] | 0 | 0
Siemens NH-1-25 | Siemens NH-1-25 | 25 | [4000.0, 1000.0, 10.0, 0.2, 0.02, 0.01] | 0 | 0 | [40.0, 50.0, 100.0, 210.0, 400.0, 500.0] | 0 | 0
Siemens NH-1-50 | Siemens NH-1-50 | 50 | [4000.0, 40.0, 4.0, 1.0, 0.02, 0.01] | 0 | 0 | [86.0, 200.0, 300.0, 400.0, 1000.0, 1280.0] | 0 | 0
Siemens NH-1-63 | Siemens NH-1-63 | 63 | [4000.0, 100.0, 10.0, 2.0, 0.04, 0.01] | 0 | 0 | [100.0, 200.0, 300.0, 400.0, 1000.0, 1500.0] | 0 | 0
Siemens NH-1-80 | Siemens NH-1-80 | 80 | [4800.0, 120.0, 7.0, 0.1, 0.01] | 0 | 0 | [150.58, 250.0, 450.0, 1150.0, 2470.0] | 0 | 0
Siemens NH-2-1000 | Siemens NH-2-1000 | 1000 | [4800.0, 120.0, 7.0, 0.1, 0.004] | 0 | 0 | [1900.0, 3500.0, 8400.0, 24000.0, 52000.0] | 0 | 0
Siemens NH-2-200 | Siemens NH-2-200 | 200 | [4800.0, 120.0, 7.0, 0.1, 0.004] | 0 | 0 | [280.0, 650.0, 1200.0, 3000.0, 7000.0] | 0 | 0
Siemens NH-2-224 | Siemens NH-2-224 | 224 | [4800.0, 120.0, 7.0, 0.2, 0.04, 0.004] | 0 | 0 | [400.0, 750.0, 1453.0, 3025.0, 4315.0, 7600.0] | 0 | 0
Siemens NH-2-250 | Siemens NH-2-250 | 250 | [4800.0, 120.0, 7.0, 0.1, 0.004] | 0 | 0 | [450.0, 800.0, 1650.0, 4000.0, 8500.0] | 0 | 0
Siemens NH-2-315 | Siemens NH-2-315 | 315 | [4800.0, 120.0, 7.0, 0.1, 0.004] | 0 | 0 | [550.0, 920.0, 1900.0, 5000.0, 11000.0] | 0 | 0
Siemens NH-2-355 | Siemens NH-2-355 | 355 | [4800.0, 120.0, 6.0, 0.1, 0.004] | 0 | 0 | [650.0, 1116.27, 2350.0, 5840.0, 12790.0] | 0 | 0
Siemens NH-2-400 | Siemens NH-2-400 | 400 | [4800.0, 120.0, 7.0, 0.1, 0.004] | 0 | 0 | [720.0, 1350.0, 2800.0, 6500.0, 15000.0] | 0 | 0
Siemens NH-2-425 | Siemens NH-2-425 | 425 | [4800.0, 120.0, 7.0, 0.1, 0.004] | 0 | 0 | [850.0, 1500.0, 3050.0, 7500.0, 16500.0] | 0 | 0
Siemens NH-2-630 | Siemens NH-2-630 | 630 | [4800.0, 120.0, 7.0, 0.1, 0.004] | 0 | 0 | [1200.0, 2000.0, 4800.0, 12000.0, 26000.0] | 0 | 0

## res_bus
| vm_pu | va_degree | p_mw | q_mvar
0 | 0.98378 | -0.3118 | 0.0054333 | 0.0013617
1 | 0.98377 | -0.31202 | 0.0013928 | 0.00034906
2 | 0.98422 | -0.3032 | 0.038808 | 0.0097261
3 | 0.98596 | -0.26921 | 0 | 0
4 | 0.98759 | -0.23754 | 0 | 0
5 | 0.98958 | -0.19907 | 0 | 0
6 | 0.99229 | -0.14688 | 0 | 0
7 | 0.99194 | -0.15362 | 0 | 0
8 | 0.99392 | -0.11564 | 0.00028782 | 7.2134e-05
9 | 0.9919 | -0.15442 | 0.0014047 | 0.00035206
10 | 0.99193 | -0.1539 | 0 | 0
11 | 0.99493 | -0.096233 | 0.0017545 | 0.00043971
12 | 0.99699 | -0.056848 | 0 | 0
13 | 0.99899 | -0.019105 | 0 | 0
14 | 0.98145 | -0.3545 | 0 | 0
15 | 0.99897 | -0.019365 | 0.00040366 | 0.00010117
16 | 0.99897 | -0.01939 | 0.00021819 | 5.4683e-05
17 | 1 | 0 | -0.13501 | -0.034296
18 | 0.98989 | -0.19356 | 0 | 0
19 | 0.98732 | -0.24375 | 0 | 0
20 | 0.99149 | -0.16245 | 0.00037692 | 9.4464e-05
21 | 0.97662 | -0.4489 | 0 | 0
22 | 0.9813 | -0.35743 | 0.0035693 | 0.00089455
23 | 0.99893 | -0.020114 | 0.0016768 | 0.00042024
24 | 0.98643 | -0.26115 | 0 | 0
25 | 0.98641 | -0.26141 | 0.0007768 | 0.00019469
26 | 0.98591 | -0.27122 | 0.00024034 | 6.0236e-05
27 | 0.98714 | -0.24725 | 0 | 0
28 | 0.98722 | -0.2456 | 0.0010362 | 0.0002597
29 | 0.99191 | -0.15426 | 0.0004683 | 0.00011737
30 | 0.97542 | -0.4725 | 0.031065 | 0.0077857
31 | 0.97628 | -0.45555 | 0 | 0
32 | 0.99187 | -0.15509 | 0.00087866 | 0.00022021
33 | 0.99183 | -0.15581 | 0 | 0
34 | 0.99182 | -0.15606 | 0.0010827 | 0.00027134
35 | 0.99182 | -0.15595 | 0.00050924 | 0.00012763
36 | 0.98541 | -0.281 | 0.0011458 | 0.00028717
37 | 0.98711 | -0.24787 | 0.00041998 | 0.00010526
38 | 0.98722 | -0.2457 | 0.00022669 | 5.6814e-05
39 | 0.98328 | -0.32265 | 0.00036466 | 9.1393e-05
40 | 0.98326 | -0.32301 | 0.00032607 | 8.1722e-05
41 | 0.98333 | -0.32168 | 0 | 0
42 | 0.98326 | -0.3231 | 0 | 0
43 | 0.98331 | -0.32221 | 0.0010765 | 0.00026979
44 | 0.98461 | -0.29669 | 0 | 0
45 | 0.98324 | -0.32351 | 0.00086226 | 0.0002161
46 | 0.9831 | -0.32628 | 0.0003368 | 8.4411e-05
47 | 0.98323 | -0.32374 | 9.5601e-05 | 2.396e-05
48 | 0.98309 | -0.32653 | 0 | 0
49 | 0.98304 | -0.3275 | 0.00041725 | 0.00010457
50 | 0.98305 | -0.32716 | 0.00018305 | 4.5875e-05
51 | 0.98322 | -0.32389 | 0.00061851 | 0.00015501
52 | 0.98306 | -0.32705 | 0.00063797 | 0.00015989
53 | 0.98308 | -0.32661 | 0.00032558 | 8.1599e-05
54 | 0.97474 | -0.48611 | 0.0005511 | 0.00013812
55 | 0.97476 | -0.48558 | 0 | 0
56 | 0.97473 | -0.48622 | 0.00039639 | 9.9344e-05
57 | 0.97483 | -0.48427 | 0.00066637 | 0.00016701
58 | 0.97403 | -0.50001 | 0 | 0
59 | 0.97556 | -0.46972 | 0 | 0
60 | 0.97391 | -0.50241 | 0.0027409 | 0.00068693
61 | 0.9739 | -0.50246 | 0.013959 | 0.0034985
62 | 0.9757 | -0.467 | 0.014228 | 0.003566
63 | 0.99998 | 149.9956 | 0 | 0

## res_line
| p_from_mw | q_from_mvar | p_to_mw | q_to_mvar | pl_mw | ql_mvar | i_from_ka | i_to_ka | i_ka | vm_from_pu | va_from_degree | vm_to_pu | va_to_degree | loading_percent
0 | 0.0013928 | 0.00034896 | -0.0013928 | -0.00034906 | 1.4627e-08 | -1.0223e-07 | 0.0021066 | 0.0021067 | 0.0021067 | 0.98378 | -0.3118 | 0.98377 | -0.31202 | 0.57876
1 | -0.0068261 | -0.0017107 | 0.0068289 | 0.0017116 | 2.7985e-06 | 9.0176e-07 | 0.010325 | 0.010325 | 0.010325 | 0.98378 | -0.3118 | 0.98422 | -0.3032 | 2.8365
2 | -0.045637 | -0.011438 | 0.045711 | 0.011485 | 7.4027e-05 | 4.685e-05 | 0.068997 | 0.068997 | 0.068997 | 0.98422 | -0.3032 | 0.98596 | -0.26921 | 18.9552
3 | -0.045711 | -0.011485 | 0.04578 | 0.011528 | 6.9196e-05 | 4.379e-05 | 0.068997 | 0.068997 | 0.068997 | 0.98596 | -0.26921 | 0.98759 | -0.23754 | 18.9552
4 | -0.04578 | -0.011528 | 0.045864 | 0.011582 | 8.4372e-05 | 5.3392e-05 | 0.068997 | 0.068996 | 0.068997 | 0.98759 | -0.23754 | 0.98958 | -0.19907 | 18.9551
5 | -0.045864 | -0.011582 | 0.045979 | 0.011655 | 0.00011501 | 7.2776e-05 | 0.068996 | 0.068996 | 0.068996 | 0.98958 | -0.19907 | 0.99229 | -0.14688 | 18.9551
6 | 0.013878 | 0.0034739 | -0.013874 | -0.0034714 | 4.4483e-06 | 2.4932e-06 | 0.02081 | 0.02081 | 0.02081 | 0.99229 | -0.14688 | 0.99194 | -0.15362 | 5.7169
7 | -0.059857 | -0.015128 | 0.059947 | 0.015185 | 8.9796e-05 | 5.7085e-05 | 0.089806 | 0.089805 | 0.089806 | 0.99229 | -0.14688 | 0.99392 | -0.11564 | 24.6719
8 | 0.0095296 | 0.0023839 | -0.0095256 | -0.002382 | 4.0031e-06 | 1.8879e-06 | 0.014294 | 0.014294 | 0.014294 | 0.99194 | -0.15362 | 0.99149 | -0.16245 | 3.9269
9 | 0.0043439 | 0.0010874 | -0.0043438 | -0.0010875 | 5.7332e-08 | -9.791e-09 | 0.0065159 | 0.0065159 | 0.0065159 | 0.99194 | -0.15362 | 0.99193 | -0.1539 | 1.7901
10 | -0.060235 | -0.015258 | 0.060291 | 0.015293 | 5.6217e-05 | 3.574e-05 | 0.090236 | 0.090236 | 0.090236 | 0.99392 | -0.11564 | 0.99493 | -0.096233 | 24.7902
11 | -0.0014047 | -0.00035206 | 0.0014048 | 0.0003518 | 3.5425e-08 | -2.5193e-07 | 0.0021073 | 0.0021072 | 0.0021073 | 0.9919 | -0.15442 | 0.99193 | -0.1539 | 0.57893
12 | 0.0029391 | 0.00073565 | -0.002939 | -0.00073571 | 5.1093e-08 | -5.7785e-08 | 0.0044087 | 0.0044087 | 0.0044087 | 0.99193 | -0.1539 | 0.99191 | -0.15426 | 1.2112
13 | -0.062046 | -0.015733 | 0.062163 | 0.015808 | 0.00011771 | 7.486e-05 | 0.09286 | 0.09286 | 0.09286 | 0.99493 | -0.096233 | 0.99699 | -0.056848 | 25.5111
14 | -0.1307 | -0.03349 | 0.13094 | 0.033642 | 0.00023955 | 0.00015244 | 0.19533 | 0.19533 | 0.19533 | 0.99699 | -0.056848 | 0.99899 | -0.019105 | 26.8314
15 | 0.068537 | 0.017682 | -0.067559 | -0.017068 | 0.00097886 | 0.0006137 | 0.10247 | 0.10248 | 0.10248 | 0.99699 | -0.056848 | 0.98145 | -0.3545 | 14.0766
16 | 0.00040366 | 0.00010069 | -0.00040366 | -0.00010117 | 4.9804e-09 | -4.7793e-07 | 0.0006011 | 0.00060126 | 0.00060126 | 0.99899 | -0.019105 | 0.99897 | -0.019365 | 0.16518
17 | 0.001895 | 0.00047454 | -0.001895 | -0.00047463 | 2.5717e-08 | -9.624e-08 | 0.0028226 | 0.0028226 | 0.0028226 | 0.99899 | -0.019105 | 0.99897 | -0.01939 | 0.77544
18 | -0.13324 | -0.034217 | 0.13336 | 0.034296 | 0.00012372 | 7.874e-05 | 0.19876 | 0.19876 | 0.19876 | 0.99899 | -0.019105 | 1 | 0 | 27.3016
19 | 0.063989 | 0.016174 | -0.063701 | -0.01599 | 0.00028824 | 0.00018344 | 0.097065 | 0.097066 | 0.097066 | 0.98145 | -0.3545 | 0.97662 | -0.4489 | 26.6663
20 | 0.0035698 | 0.0008943 | -0.0035693 | -0.00089455 | 4.9788e-07 | -2.5404e-07 | 0.0054122 | 0.0054124 | 0.0054124 | 0.98145 | -0.3545 | 0.9813 | -0.35743 | 1.4869
21 | 0.0016768 | 0.00041995 | -0.0016768 | -0.00042024 | 5.7817e-08 | -2.8656e-07 | 0.0024976 | 0.0024977 | 0.0024977 | 0.99897 | -0.01939 | 0.99893 | -0.020114 | 0.68619
22 | 0.0091352 | 0.0022814 | -0.0091134 | -0.0022714 | 2.1744e-05 | 9.9724e-06 | 0.013729 | 0.013731 | 0.013731 | 0.98989 | -0.19356 | 0.98732 | -0.24375 | 3.7722
23 | -0.0091352 | -0.0022814 | 0.0091487 | 0.0022876 | 1.3517e-05 | 6.1885e-06 | 0.013729 | 0.013728 | 0.013729 | 0.98989 | -0.19356 | 0.99149 | -0.16245 | 3.7718
24 | 0.00042006 | 9.8446e-05 | -0.00041999 | -0.00010421 | 6.8003e-08 | -5.7668e-06 | 0.00063073 | 0.00063273 | 0.00063273 | 0.98732 | -0.24375 | 0.98714 | -0.24725 | 0.17383
25 | 0.001263 | 0.00031521 | -0.0012629 | -0.00031618 | 1.1057e-07 | -9.7012e-07 | 0.001903 | 0.0019034 | 0.0019034 | 0.98732 | -0.24375 | 0.98722 | -0.2456 | 0.52291
26 | 0.0074304 | 0.0018578 | -0.0074242 | -0.0018555 | 6.1423e-06 | 2.2619e-06 | 0.011197 | 0.011198 | 0.011198 | 0.98732 | -0.24375 | 0.98643 | -0.26115 | 3.0762
27 | 0.0311 | 0.0078076 | -0.031065 | -0.0077857 | 3.4963e-05 | 2.1858e-05 | 0.04739 | 0.04739 | 0.04739 | 0.97662 | -0.4489 | 0.97542 | -0.4725 | 13.0193
28 | 0.0326 | 0.0081828 | -0.03259 | -0.0081764 | 1.0332e-05 | 6.4726e-06 | 0.049675 | 0.049675 | 0.049675 | 0.97662 | -0.4489 | 0.97628 | -0.45555 | 13.6471
29 | 0.00077681 | 0.00019445 | -0.0007768 | -0.00019469 | 9.6111e-09 | -2.3213e-07 | 0.0011717 | 0.0011718 | 0.0011718 | 0.98643 | -0.26115 | 0.98641 | -0.26141 | 0.32193
30 | 0.0066474 | 0.001661 | -0.0066442 | -0.0016601 | 3.1826e-06 | 9.5964e-07 | 0.010026 | 0.010026 | 0.010026 | 0.98643 | -0.26115 | 0.98591 | -0.27122 | 2.7544
31 | 0.0064039 | 0.0015998 | -0.0064009 | -0.001599 | 2.973e-06 | 8.2066e-07 | 0.0096634 | 0.0096638 | 0.0096638 | 0.98591 | -0.27122 | 0.98541 | -0.281 | 2.6549
32 | 0.00041999 | 0.00010421 | -0.00041998 | -0.00010526 | 1.2369e-08 | -1.0447e-06 | 0.00063273 | 0.0006331 | 0.0006331 | 0.98714 | -0.24725 | 0.98711 | -0.24787 | 0.17393
33 | 0.00022669 | 5.6485e-05 | -0.00022669 | -5.6814e-05 | 1.1299e-09 | -3.2937e-07 | 0.00034157 | 0.00034169 | 0.00034169 | 0.98722 | -0.2456 | 0.98722 | -0.2457 | 0.093871
34 | 0.0024707 | 0.00061834 | -0.0024706 | -0.00061852 | 9.7647e-08 | -1.8219e-07 | 0.0037062 | 0.0037063 | 0.0037063 | 0.99191 | -0.15426 | 0.99187 | -0.15509 | 1.0182
35 | 0.014236 | 0.0035704 | -0.014228 | -0.003566 | 7.7658e-06 | 4.4205e-06 | 0.021699 | 0.021699 | 0.021699 | 0.97628 | -0.45555 | 0.9757 | -0.467 | 5.9614
36 | 0.018354 | 0.004606 | -0.018341 | -0.0045986 | 1.2396e-05 | 7.406e-06 | 0.027976 | 0.027976 | 0.027976 | 0.97628 | -0.45555 | 0.97556 | -0.46972 | 7.6858
37 | 0.001592 | 0.00039831 | -0.0015919 | -0.0003986 | 5.4253e-08 | -2.9267e-07 | 0.0023881 | 0.0023882 | 0.0023882 | 0.99187 | -0.15509 | 0.99183 | -0.15581 | 0.6561
38 | 0.00050924 | 0.00012742 | -0.00050924 | -0.00012763 | 3.565e-09 | -2.0793e-07 | 0.00076393 | 0.000764 | 0.000764 | 0.99183 | -0.15581 | 0.99182 | -0.15595 | 0.20989
39 | 0.0010827 | 0.00027118 | -0.0010827 | -0.00027134 | 1.2956e-08 | -1.6071e-07 | 0.0016243 | 0.0016243 | 0.0016243 | 0.99183 | -0.15581 | 0.99182 | -0.15606 | 0.44624
40 | 0.0052551 | 0.0013119 | -0.0052512 | -0.0013115 | 3.9162e-06 | 3.9461e-07 | 0.0079336 | 0.0079343 | 0.0079343 | 0.98541 | -0.281 | 0.98461 | -0.29669 | 2.1798
41 | 0.0019025 | 0.0004761 | -0.0019025 | -0.00047621 | 3.2897e-08 | -1.132e-07 | 0.0028789 | 0.0028789 | 0.0028789 | 0.98328 | -0.32265 | 0.98326 | -0.32301 | 0.79091
42 | -0.0022672 | -0.00056749 | 0.0022673 | 0.00056726 | 1.04e-07 | -2.3234e-07 | 0.0034307 | 0.0034306 | 0.0034307 | 0.98328 | -0.32265 | 0.98333 | -0.32168 | 0.9425
43 | 0.0015764 | 0.00039449 | -0.0015764 | -0.00039452 | 6.7436e-09 | -3.5768e-08 | 0.0023854 | 0.0023855 | 0.0023855 | 0.98326 | -0.32301 | 0.98326 | -0.3231 | 0.65535
44 | 0.0029776 | 0.00074357 | -0.0029776 | -0.00074365 | 7.4231e-08 | -7.6222e-08 | 0.0045049 | 0.004505 | 0.004505 | 0.98333 | -0.32168 | 0.98331 | -0.32221 | 1.2376
45 | -0.0052449 | -0.0013108 | 0.0052512 | 0.0013115 | 6.2342e-06 | 6.3608e-07 | 0.0079355 | 0.0079343 | 0.0079355 | 0.98333 | -0.32168 | 0.98461 | -0.29669 | 2.1801
46 | 0.0015764 | 0.00039452 | -0.0015764 | -0.00039469 | 3.059e-08 | -1.6224e-07 | 0.0023855 | 0.0023855 | 0.0023855 | 0.98326 | -0.3231 | 0.98324 | -0.32351 | 0.65536
47 | 0.0019011 | 0.00047385 | -0.0019007 | -0.00047512 | 3.6796e-07 | -1.2688e-06 | 0.0028759 | 0.0028765 | 0.0028765 | 0.98331 | -0.32221 | 0.9831 | -0.32628 | 0.79024
48 | 0.00071412 | 0.00017858 | -0.00071411 | -0.0001788 | 7.8006e-09 | -2.2093e-07 | 0.0010806 | 0.0010807 | 0.0010807 | 0.98324 | -0.32351 | 0.98323 | -0.32374 | 0.29689
49 | 0.0015639 | 0.00039071 | -0.0015639 | -0.00039081 | 1.8443e-08 | -9.9524e-08 | 0.0023667 | 0.0023667 | 0.0023667 | 0.9831 | -0.32628 | 0.98309 | -0.32653 | 0.6502
50 | 0.00061851 | 0.00015484 | -0.00061851 | -0.00015501 | 4.4177e-09 | -1.677e-07 | 0.000936 | 0.00093606 | 0.00093606 | 0.98323 | -0.32374 | 0.98322 | -0.32389 | 0.25716
51 | 0.00032558 | 8.143e-05 | -0.00032558 | -8.1599e-05 | 1.2189e-09 | -1.6894e-07 | 0.00049275 | 0.00049281 | 0.00049281 | 0.98309 | -0.32653 | 0.98308 | -0.32661 | 0.13539
52 | 0.0012383 | 0.00030938 | -0.0012383 | -0.00030965 | 3.059e-08 | -2.7491e-07 | 0.001874 | 0.0018741 | 0.0018741 | 0.98309 | -0.32653 | 0.98306 | -0.32705 | 0.51486
53 | -0.00041725 | -0.00010457 | 0.00041726 | 0.00010401 | 6.6568e-09 | -5.6011e-07 | 0.00063159 | 0.00063139 | 0.00063159 | 0.98304 | -0.3275 | 0.98305 | -0.32716 | 0.17351
54 | -0.0006003 | -0.00014989 | 0.00060031 | 0.00014976 | 3.1058e-09 | -1.2525e-07 | 0.00090846 | 0.00090841 | 0.00090846 | 0.98305 | -0.32716 | 0.98306 | -0.32705 | 0.24958
55 | -0.00094749 | -0.00023728 | 0.00094751 | 0.00023691 | 2.4182e-08 | -3.688e-07 | 0.0014464 | 0.0014462 | 0.0014464 | 0.97474 | -0.48611 | 0.97476 | -0.48558 | 0.39735
56 | 0.00039639 | 9.9164e-05 | -0.00039639 | -9.9344e-05 | 1.9987e-09 | -1.8017e-07 | 0.00060506 | 0.00060512 | 0.00060512 | 0.97474 | -0.48611 | 0.97473 | -0.48622 | 0.16624
57 | -0.0036906 | -0.00092109 | 0.0036908 | 0.000921 | 2.2946e-07 | -9.3595e-08 | 0.0056325 | 0.0056324 | 0.0056325 | 0.97476 | -0.48558 | 0.97483 | -0.48427 | 1.5474
58 | 0.0027431 | 0.00068418 | -0.0027412 | -0.00068654 | 1.8812e-06 | -2.3605e-06 | 0.0041863 | 0.0041875 | 0.0041875 | 0.97476 | -0.48558 | 0.97403 | -0.50001 | 1.1504
59 | -0.0043572 | -0.001088 | 0.0043602 | 0.0010877 | 3.0115e-06 | -3.3893e-07 | 0.0066496 | 0.0066487 | 0.0066496 | 0.97483 | -0.48427 | 0.97556 | -0.46972 | 1.8268
60 | 0.0027412 | 0.00068654 | -0.0027409 | -0.00068693 | 3.1357e-07 | -3.9274e-07 | 0.0041875 | 0.0041878 | 0.0041878 | 0.97403 | -0.50001 | 0.97391 | -0.50241 | 1.1505
61 | 0.013981 | 0.0035109 | -0.013959 | -0.0034985 | 2.1807e-05 | 1.2363e-05 | 0.021328 | 0.021328 | 0.021328 | 0.97556 | -0.46972 | 0.9739 | -0.50246 | 5.8594

## res_trafo
| p_hv_mw | q_hv_mvar | p_lv_mw | q_lv_mvar | pl_mw | ql_mvar | i_hv_ka | i_lv_ka | vm_hv_pu | va_hv_degree | vm_lv_pu | va_lv_degree | loading_percent
0 | -1.2729e-15 | -1.3162e-15 | 0.00165 | 1.2699e-07 | 0.00165 | 1.2699e-07 | 5.2857e-17 | 0.0023815 | 0.99998 | 149.9956 | 1 | 0 | 0.2619

## res_ext_grid
| p_mw | q_mvar
0 | 0.1354 | 0.034393

## res_load
| p_mw | q_mvar
0 | 0.0054333 | 0.0013617
1 | 0.0013928 | 0.00034906
2 | 0.038808 | 0.0097261
3 | 0.00028782 | 7.2134e-05
4 | 0.0014047 | 0.00035206
5 | 0.0017545 | 0.00043971
6 | 0.00040366 | 0.00010117
7 | 0.00021819 | 5.4683e-05
8 | 0.00038609 | 9.6764e-05
9 | 0.00037692 | 9.4464e-05
10 | 0.0035693 | 0.00089455
11 | 0.0016768 | 0.00042024
12 | 0.0007768 | 0.00019469
13 | 0.00024034 | 6.0236e-05
14 | 0.0010362 | 0.0002597
15 | 0.0004683 | 0.00011737
16 | 0.031065 | 0.0077857
17 | 0.00087866 | 0.00022021
18 | 0.0010827 | 0.00027134
19 | 0.00050924 | 0.00012763
20 | 0.0011458 | 0.00028717
21 | 0.00041998 | 0.00010526
22 | 0.00022669 | 5.6814e-05
23 | 0.00036466 | 9.1393e-05
24 | 0.00032607 | 8.1722e-05
25 | 0.0010765 | 0.00026979
26 | 0.00086226 | 0.0002161
27 | 0.0003368 | 8.4411e-05
28 | 9.5601e-05 | 2.396e-05
29 | 0.00041725 | 0.00010457
30 | 0.00018305 | 4.5875e-05
31 | 0.00061851 | 0.00015501
32 | 0.00063797 | 0.00015989
33 | 0.00032558 | 8.1599e-05
34 | 0.0005511 | 0.00013812
35 | 0.00039639 | 9.9344e-05
36 | 0.00066637 | 0.00016701
37 | 0.0027409 | 0.00068693
38 | 0.013959 | 0.0034985
39 | 0.014228 | 0.003566

## dtypes
| element | column | dtype
0 | bus | name | object
1 | bus | vn_kv | float64
2 | bus | type | object
3 | bus | zone | object
4 | bus | in_service | bool
5 | load | name | object
6 | load | bus | uint32
7 | load | p_mw | float64
8 | load | q_mvar | float64
9 | load | const_z_percent | float64
10 | load | const_i_percent | float64
11 | load | sn_mva | float64
12 | load | scaling | float64
13 | load | in_service | bool
14 | load | type | object
15 | ext_grid | name | object
16 | ext_grid | bus | uint32
17 | ext_grid | vm_pu | float64
18 | ext_grid | va_degree | float64
19 | ext_grid | slack_weight | float64
20 | ext_grid | in_service | bool
21 | line | name | object
22 | line | std_type | object
23 | line | from_bus | uint32
24 | line | to_bus | uint32
25 | line | length_km | float64
26 | line | r_ohm_per_km | float64
27 | line | x_ohm_per_km | float64
28 | line | c_nf_per_km | float64
29 | line | g_us_per_km | float64
30 | line | max_i_ka | float64
31 | line | df | float64
32 | line | parallel | uint32
33 | line | type | object
34 | line | in_service | bool
35 | trafo | name | object
36 | trafo | std_type | object
37 | trafo | hv_bus | uint32
38 | trafo | lv_bus | uint32
39 | trafo | sn_mva | float64
40 | trafo | vn_hv_kv | float64
41 | trafo | vn_lv_kv | float64
42 | trafo | vk_percent | float64
43 | trafo | vkr_percent | float64
44 | trafo | pfe_kw | float64
45 | trafo | i0_percent | float64
46 | trafo | shift_degree | float64
47 | trafo | tap_side | object
48 | trafo | tap_neutral | int32
49 | trafo | tap_min | int32
50 | trafo | tap_max | int32
51 | trafo | tap_step_percent | float64
52 | trafo | tap_step_degree | float64
53 | trafo | tap_pos | int32
54 | trafo | tap_phase_shifter | bool
55 | trafo | parallel | uint32
56 | trafo | df | float64
57 | trafo | in_service | bool
58 | line_geodata | coords | object
59 | bus_geodata | x | float64
60 | bus_geodata | y | float64
61 | bus_geodata | coords | object
62 | res_bus | vm_pu | float64
63 | res_bus | va_degree | float64
64 | res_bus | p_mw | float64
65 | res_bus | q_mvar | float64
66 | res_line | p_from_mw | float64
67 | res_line | q_from_mvar | float64
68 | res_line | p_to_mw | float64
69 | res_line | q_to_mvar | float64
70 | res_line | pl_mw | float64
71 | res_line | ql_mvar | float64
72 | res_line | i_from_ka | float64
73 | res_line | i_to_ka | float64
74 | res_line | i_ka | float64
75 | res_line | vm_from_pu | float64
76 | res_line | va_from_degree | float64
77 | res_line | vm_to_pu | float64
78 | res_line | va_to_degree | float64
79 | res_line | loading_percent | float64
80 | res_trafo | p_hv_mw | float64
81 | res_trafo | q_hv_mvar | float64
82 | res_trafo | p_lv_mw | float64
83 | res_trafo | q_lv_mvar | float64
84 | res_trafo | pl_mw | float64
85 | res_trafo | ql_mvar | float64
86 | res_trafo | i_hv_ka | float64
87 | res_trafo | i_lv_ka | float64
88 | res_trafo | vm_hv_pu | float64
89 | res_trafo | va_hv_degree | float64
90 | res_trafo | vm_lv_pu | float64
91 | res_trafo | va_lv_degree | float64
92 | res_trafo | loading_percent | float64
93 | res_ext_grid | p_mw | float64
94 | res_ext_grid | q_mvar | float64
95 | res_load | p_mw | float64
96 | res_load | q_mvar | float64

## parameters
| version | format_version | converged | OPF_converged | name | f_hz | sn_mva
0 | 2.14.6 | 2.14.0 | TRUE | FALSE |  | 50 | 1