## bus
| name | vn_kv | type | zone | in_service
0 | bus_LV_152-2_0_3_node_0 | 0.4 | n |  | TRUE
1 | bus_LV_152-2_0_3_node_1 | 0.4 | n |  | TRUE
2 | bus_LV_152-2_0_3_node_2 | 0.4 | n |  | TRUE
3 | bus_LV_152-2_0_3_node_3 | 0.4 | n |  | TRUE
4 | bus_LV_152-2_0_3_node_26 | 0.4 | n |  | TRUE
5 | bus_LV_152-2_0_3_node_13 | 0.4 | n |  | TRUE
6 | bus_LV_152-2_0_3_node_66 | 0.4 | n |  | TRUE
7 | bus_LV_152-2_0_3_node_11 | 0.4 | n |  | TRUE
8 | bus_LV_152-2_0_3_node_21 | 0.4 | n |  | TRUE
9 | bus_LV_152-2_0_3_node_10 | 0.4 | n |  | TRUE
10 | bus_LV_152-2_0_3_node_6 | 0.4 | n |  | TRUE
11 | bus_LV_152-2_0_3_node_8 | 0.4 | n |  | TRUE
12 | bus_LV_152-2_0_3_node_9 | 0.4 | n |  | TRUE
13 | bus_LV_152-2_0_3_node_4 | 0.4 | n |  | TRUE
14 | bus_LV_152-2_0_3_node_7 | 0.4 | n |  | TRUE
15 | bus_LV_152-2_0_3_node_14 | 0.4 | n |  | TRUE
16 | bus_LV_152-2_0_3_node_5 | 0.4 | n |  | TRUE
17 | bus_LV_152-2_0_3_node_24 | 0.4 | n |  | TRUE
18 | bus_LV_152-2_0_3_node_25 | 0.4 | n |  | TRUE
19 | bus_LV_152-2_0_3_node_20 | 0.4 | n |  | TRUE
20 | bus_LV_152-2_0_3_node_12 | 0.4 | n |  | TRUE
21 | bus_LV_152-2_0_3_node_18 | 0.4 | n |  | TRUE
22 | bus_LV_152-2_0_3_node_34 | 0.4 | n |  | TRUE
23 | bus_LV_152-2_0_3_node_28 | 0.4 | n |  | TRUE
24 | bus_LV_152-2_0_3_node_33 | 0.4 | n |  | TRUE
25 | bus_LV_152-2_0_3_node_16 | 0.4 | n |  | TRUE
26 | bus_LV_152-2_0_3_node_96 | 0.4 | n |  | TRUE
27 | bus_LV_152-2_0_3_node_15 | 0.4 | n |  | TRUE
28 | bus_LV_152-2_0_3_node_27 | 0.4 | n |  | TRUE
29 | bus_LV_152-2_0_3_node_22 | 0.4 | n |  | TRUE
30 | bus_LV_152-2_0_3_node_61 | 0.4 | n |  | TRUE
31 | bus_LV_152-2_0_3_node_60 | 0.4 | n |  | TRUE
32 | bus_LV_152-2_0_3_node_57 | 0.4 | n |  | TRUE
33 | bus_LV_152-2_0_3_node_23 | 0.4 | n |  | TRUE
34 | bus_LV_152-2_0_3_node_87 | 0.4 | n |  | TRUE
35 | bus_LV_152-2_0_3_node_85 | 0.4 | n |  | TRUE
36 | bus_LV_152-2_0_3_node_94 | 0.4 | n |  | TRUE
37 | bus_LV_152-2_0_3_node_95 | 0.4 | n |  | TRUE
38 | bus_LV_152-2_0_3_node_92 | 0.4 | n |  | TRUE
39 | bus_LV_152-2_0_3_node_90 | 0.4 | n |  | TRUE
40 | bus_LV_152-2_0_3_node_17 | 0.4 | n |  | TRUE
41 | bus_LV_152-2_0_3_node_29 | 0.4 | n |  | TRUE
42 | bus_LV_152-2_0_3_node_31 | 0.4 | n |  | TRUE
43 | bus_LV_152-2_0_3_node_19 | 0.4 | n |  | TRUE
44 | bus_LV_152-2_0_3_node_93 | 0.4 | n |  | TRUE
45 | bus_LV_152-2_0_3_node_59 | 0.4 | n |  | TRUE
46 | bus_LV_152-2_0_3_node_55 | 0.4 | n |  | TRUE
47 | bus_LV_152-2_0_3_node_58 | 0.4 | n |  | TRUE
48 | bus_LV_152-2_0_3_node_30 | 0.4 | n |  | TRUE
49 | bus_LV_152-2_0_3_node_32 | 0.4 | n |  | TRUE
50 | bus_LV_152-2_0_3_node_35 | 0.4 | n |  | TRUE
51 | bus_LV_152-2_0_3_node_39 | 0.4 | n |  | TRUE
52 | bus_LV_152-2_0_3_node_45 | 0.4 | n |  | TRUE
53 | bus_LV_152-2_0_3_node_43 | 0.4 | n |  | TRUE
54 | bus_LV_152-2_0_3_node_37 | 0.4 | n |  | TRUE
55 | bus_LV_152-2_0_3_node_62 | 0.4 | n |  | TRUE
56 | bus_LV_152-2_0_3_node_63 | 0.4 | n |  | TRUE
57 | bus_LV_152-2_0_3_node_64 | 0.4 | n |  | TRUE
58 | bus_LV_152-2_0_3_node_65 | 0.4 | n |  | TRUE
59 | bus_LV_152-2_0_3_node_46 | 0.4 | n |  | TRUE
60 | bus_LV_152-2_0_3_node_42 | 0.4 | n |  | TRUE
61 | bus_LV_152-2_0_3_node_36 | 0.4 | n |  | TRUE
62 | bus_LV_152-2_0_3_node_38 | 0.4 | n |  | TRUE
63 | bus_LV_152-2_0_3_node_40 | 0.4 | n |  | TRUE
64 | bus_LV_152-2_0_3_node_41 | 0.4 | n |  | TRUE
65 | bus_LV_152-2_0_3_node_51 | 0.4 | n |  | TRUE
66 | bus_LV_152-2_0_3_node_49 | 0.4 | n |  | TRUE
67 | bus_LV_152-2_0_3_node_52 | 0.4 | n |  | TRUE
68 | bus_LV_152-2_0_3_node_84 | 0.4 | n |  | TRUE
69 | bus_LV_152-2_0_3_node_50 | 0.4 | n |  | TRUE
70 | bus_LV_152-2_0_3_node_44 | 0.4 | n |  | TRUE
71 | bus_LV_152-2_0_3_node_47 | 0.4 | n |  | TRUE
72 | bus_LV_152-2_0_3_node_48 | 0.4 | n |  | TRUE
73 | bus_LV_152-2_0_3_node_80 | 0.4 | n |  | TRUE
74 | bus_LV_152-2_0_3_node_79 | 0.4 | n |  | TRUE
75 | bus_LV_152-2_0_3_node_83 | 0.4 | n |  | TRUE
76 | bus_LV_152-2_0_3_node_53 | 0.4 | n |  | TRUE
77 | bus_LV_152-2_0_3_node_54 | 0.4 | n |  | TRUE
78 | bus_LV_152-2_0_3_node_56 | 0.4 | n |  | TRUE
79 | bus_LV_152-2_0_3_node_91 | 0.4 | n |  | TRUE
80 | bus_LV_152-2_0_3_node_67 | 0.4 | n |  | TRUE
81 | bus_LV_152-2_0_3_node_73 | 0.4 | n |  | TRUE
82 | bus_LV_152-2_0_3_node_74 | 0.4 | n |  | TRUE
83 | bus_LV_152-2_0_3_node_72 | 0.4 | n |  | TRUE
84 | bus_LV_152-2_0_3_node_69 | 0.4 | n |  | TRUE
85 | bus_LV_152-2_0_3_node_78 | 0.4 | n |  | TRUE
86 | bus_LV_152-2_0_3_node_75 | 0.4 | n |  | TRUE
87 | bus_LV_152-2_0_3_node_77 | 0.4 | n |  | TRUE
88 | bus_LV_152-2_0_3_node_76 | 0.4 | n |  | TRUE
89 | bus_LV_152-2_0_3_node_82 | 0.4 | n |  | TRUE
90 | bus_LV_152-2_0_3_node_81 | 0.4 | n |  | TRUE
91 | bus_LV_152-2_0_3_node_88 | 0.4 | n |  | TRUE
92 | bus_LV_152-2_0_3_node_89 | 0.4 | n |  | TRUE
93 | bus_MV_492_0_node_60 | 20 | n |  | TRUE

## load
| name | bus | p_mw | q_mvar | const_z_percent | const_i_percent | sn_mva | scaling | in_service | type
0 | LV_152-2_0_3_load_0 | 0 | 0.001763 | 0.00044185 | 0 | 0 |  | 1 | TRUE | wye
1 | LV_152-2_0_3_load_2 | 2 | 0.0019642 | 0.00049227 | 0 | 0 |  | 1 | TRUE | wye
2 | LV_152-2_0_3_load_26 | 4 | 0.0045367 | 0.001137 | 0 | 0 |  | 1 | TRUE | wye
3 | LV_152-2_0_3_load_66 | 6 | 0.0009715 | 0.00024348 | 0 | 0 |  | 1 | TRUE | wye
4 | LV_152-2_0_3_load_8 | 11 | 0.0023364 | 0.00058556 | 0 | 0 |  | 1 | TRUE | wye
5 | LV_152-2_0_3_load_4 | 13 | 0.0022282 | 0.00055844 | 0 | 0 |  | 1 | TRUE | wye
6 | LV_152-2_0_3_load_5 | 16 | 0.003828 | 0.00095939 | 0 | 0 |  | 1 | TRUE | wye
7 | LV_152-2_0_3_load_24 | 17 | 0.0014574 | 0.00036525 | 0 | 0 |  | 1 | TRUE | wye
8 | LV_152-2_0_3_load_25 | 18 | 0.0034792 | 0.00087198 | 0 | 0 |  | 1 | TRUE | wye
9 | LV_152-2_0_3_load_20 | 19 | 0.0071936 | 0.0018029 | 0 | 0 |  | 1 | TRUE | wye
10 | LV_152-2_0_3_load_18 | 21 | 0.0053387 | 0.001338 | 0 | 0 |  | 1 | TRUE | wye
11 | LV_152-2_0_3_load_34 | 22 | 0.0017751 | 0.00044489 | 0 | 0 |  | 1 | TRUE | wye
12 | LV_152-2_0_3_load_33 | 24 | 0.0010129 | 0.00025386 | 0 | 0 |  | 1 | TRUE | wye
13 | LV_152-2_0_3_load_16 | 25 | 0.00065051 | 0.00016303 | 0 | 0 |  | 1 | TRUE | wye
14 | LV_152-2_0_3_load_96 | 26 | 0.0018833 | 0.00047199 | 0 | 0 |  | 1 | TRUE | wye
15 | LV_152-2_0_3_load_15 | 27 | 0.001678 | 0.00042054 | 0 | 0 |  | 1 | TRUE | wye
16 | LV_152-2_0_3_load_27 | 28 | 0.0034544 | 0.00086576 | 0 | 0 |  | 1 | TRUE | wye
17 | LV_152-2_0_3_load_61 | 30 | 0.0011808 | 0.00029593 | 0 | 0 |  | 1 | TRUE | wye
18 | LV_152-2_0_3_load_60 | 31 | 0.0015037 | 0.00037687 | 0 | 0 |  | 1 | TRUE | wye
19 | LV_152-2_0_3_load_85 | 35 | 0.0011113 | 0.00027852 | 0 | 0 |  | 1 | TRUE | wye
20 | LV_152-2_0_3_load_95 | 37 | 0.01073 | 0.0026891 | 0 | 0 |  | 1 | TRUE | wye
21 | LV_152-2_0_3_load_90 | 39 | 0.0026977 | 0.0006761 | 0 | 0 |  | 1 | TRUE | wye
22 | LV_152-2_0_3_load_29 | 41 | 0.0053607 | 0.0013435 | 0 | 0 |  | 1 | TRUE | wye
23 | LV_152-2_0_3_load_19 | 43 | 0.00085908 | 0.0002153 | 0 | 0 |  | 1 | TRUE | wye
24 | LV_152-2_0_3_load_59 | 45 | 0.0043023 | 0.0010783 | 0 | 0 |  | 1 | TRUE | wye
25 | LV_152-2_0_3_load_55 | 46 | 0.00021345 | 5.3496e-05 | 0 | 0 |  | 1 | TRUE | wye
26 | LV_152-2_0_3_load_58 | 47 | 0.0036886 | 0.00092446 | 0 | 0 |  | 1 | TRUE | wye
27 | LV_152-2_0_3_load_32 | 49 | 0.0013469 | 0.00033757 | 0 | 0 |  | 1 | TRUE | wye
28 | LV_152-2_0_3_load_39 | 51 | 0.00050898 | 0.00012756 | 0 | 0 |  | 1 | TRUE | wye
29 | LV_152-2_0_3_load_45 | 52 | 0.0011481 | 0.00028775 | 0 | 0 |  | 1 | TRUE | wye
30 | LV_152-2_0_3_load_43 | 53 | 0.0016106 | 0.00040367 | 0 | 0 |  | 1 | TRUE | wye
31 | LV_152-2_0_3_load_37 | 54 | 0.0018433 | 0.00046196 | 0 | 0 |  | 1 | TRUE | wye
32 | LV_152-2_0_3_load_64 | 57 | 0.0022142 | 0.00055493 | 0 | 0 |  | 1 | TRUE | wye
33 | LV_152-2_0_3_load_65 | 58 | 0.0014186 | 0.00035554 | 0 | 0 |  | 1 | TRUE | wye
34 | LV_152-2_0_3_load_46 | 59 | 0.0003735 | 9.3608e-05 | 0 | 0 |  | 1 | TRUE | wye
35 | LV_152-2_0_3_load_42 | 60 | 0.00034502 | 8.6471e-05 | 0 | 0 |  | 1 | TRUE | wye
36 | LV_152-2_0_3_load_36 | 61 | 0.0013189 | 0.00033056 | 0 | 0 |  | 1 | TRUE | wye
37 | LV_152-2_0_3_load_41 | 64 | 0.0082932 | 0.0020785 | 0 | 0 |  | 1 | TRUE | wye
38 | LV_152-2_0_3_load_49 | 66 | 0.0025632 | 0.0006424 | 0 | 0 |  | 1 | TRUE | wye
39 | LV_152-2_0_3_load_52 | 67 | 0.0028435 | 0.00071266 | 0 | 0 |  | 1 | TRUE | wye
40 | LV_152-2_0_3_load_84 | 68 | 0.0016799 | 0.00042102 | 0 | 0 |  | 1 | TRUE | wye
41 | LV_152-2_0_3_load_50 | 69 | 0.00050584 | 0.00012677 | 0 | 0 |  | 1 | TRUE | wye
42 | LV_152-2_0_3_load_44 | 70 | 0.001864 | 0.00046716 | 0 | 0 |  | 1 | TRUE | wye
43 | LV_152-2_0_3_load_80 | 73 | 0.0019643 | 0.0004923 | 0 | 0 |  | 1 | TRUE | wye
44 | LV_152-2_0_3_load_79 | 74 | 0.00072673 | 0.00018213 | 0 | 0 |  | 1 | TRUE | wye
45 | LV_152-2_0_3_load_83 | 75 | 0.0015789 | 0.00039571 | 0 | 0 |  | 1 | TRUE | wye
46 | LV_152-2_0_3_load_53 | 76 | 0.0018794 | 0.00047101 | 0 | 0 |  | 1 | TRUE | wye
47 | LV_152-2_0_3_load_54 | 77 | 0.00042026 | 0.00010533 | 0 | 0 |  | 1 | TRUE | wye
48 | LV_152-2_0_3_load_73 | 81 | 0.0026664 | 0.00066826 | 0 | 0 |  | 1 | TRUE | wye
49 | LV_152-2_0_3_load_74 | 82 | 0.0060727 | 0.001522 | 0 | 0 |  | 1 | TRUE | wye
50 | LV_152-2_0_3_load_72 | 83 | 0.001904 | 0.00047718 | 0 | 0 |  | 1 | TRUE | wye
51 | LV_152-2_0_3_load_78 | 85 | 0.0014553 | 0.00036473 | 0 | 0 |  | 1 | TRUE | wye
52 | LV_152-2_0_3_load_75 | 86 | 0.0034011 | 0.00085241 | 0 | 0 |  | 1 | TRUE | wye
53 | LV_152-2_0_3_load_77 | 87 | 0.0050208 | 0.0012583 | 0 | 0 |  | 1 | TRUE | wye
54 | LV_152-2_0_3_load_76 | 88 | 0.001325 | 0.00033208 | 0 | 0 |  | 1 | TRUE | wye
55 | LV_152-2_0_3_load_82 | 89 | 0.00094506 | 0.00023685 | 0 | 0 |  | 1 | TRUE | wye
56 | LV_152-2_0_3_load_88 | 91 | 0.0029556 | 0.00074075 | 0 | 0 |  | 1 | TRUE | wye
57 | LV_152-2_0_3_load_89 | 92 | 0.0057678 | 0.0014456 | 0 | 0 |  | 1 | TRUE | wye

## ext_grid
| name | bus | vm_pu | va_degree | slack_weight | in_service
0 |  | 16 | 1 | 0 | 1 | TRUE

## line
| name | std_type | from_bus | to_bus | length_km | r_ohm_per_km | x_ohm_per_km | c_nf_per_km | g_us_per_km | max_i_ka | df | parallel | type | in_service
0 | LV_152-2_0_3_line_0 |  | 0 | 1 | 0.062694 | 0.125 | 0.08 | 261 | 0 | 0.364 | 1 | 1 | cs | TRUE
1 | LV_152-2_0_3_line_1 |  | 1 | 2 | 0.012424 | 0.125 | 0.08 | 261 | 0 | 0.364 | 1 | 1 | cs | TRUE
2 | LV_152-2_0_3_line_2 |  | 1 | 3 | 0.017453 | 0.125 | 0.08 | 261 | 0 | 0.364 | 1 | 1 | cs | TRUE
3 | LV_152-2_0_3_line_3 |  | 2 | 4 | 0.011141 | 0.125 | 0.08 | 261 | 0 | 0.364 | 1 | 1 | cs | TRUE
4 | LV_152-2_0_3_line_4 |  | 3 | 5 | 0.071829 | 0.125 | 0.08 | 261 | 0 | 0.364 | 1 | 1 | cs | TRUE
5 | LV_152-2_0_3_line_5 |  | 3 | 6 | 0.099979 | 0.125 | 0.08 | 261 | 0 | 0.364 | 1 | 1 | cs | TRUE
6 | LV_152-2_0_3_line_6 |  | 5 | 22 | 0.039569 | 0.125 | 0.08 | 261 | 0 | 0.364 | 1 | 1 | cs | TRUE
7 | LV_152-2_0_3_line_7 |  | 5 | 23 | 0.003896 | 0.125 | 0.08 | 261 | 0 | 0.364 | 1 | 2 | cs | TRUE
8 | LV_152-2_0_3_line_8 |  | 5 | 24 | 0.022649 | 0.125 | 0.08 | 261 | 0 | 0.364 | 1 | 2 | cs | TRUE
9 | LV_152-2_0_3_line_9 |  | 7 | 8 | 0.10759 | 0.125 | 0.08 | 261 | 0 | 0.364 | 1 | 1 | cs | TRUE
10 | LV_152-2_0_3_line_10 |  | 7 | 9 | 0.24263 | 0.125 | 0.08 | 261 | 0 | 0.364 | 1 | 1 | cs | TRUE
11 | LV_152-2_0_3_line_11 |  | 8 | 30 | 0.034298 | 0.125 | 0.08 | 261 | 0 | 0.364 | 1 | 1 | cs | TRUE
12 | LV_152-2_0_3_line_12 |  | 8 | 31 | 0.039333 | 0.125 | 0.08 | 261 | 0 | 0.364 | 1 | 1 | cs | TRUE
13 | LV_152-2_0_3_line_13 |  | 9 | 20 | 0.11561 | 0.125 | 0.08 | 261 | 0 | 0.364 | 1 | 1 | cs | TRUE
14 | LV_152-2_0_3_line_14 |  | 9 | 19 | 0.13195 | 0.125 | 0.08 | 261 | 0 | 0.364 | 1 | 1 | cs | TRUE
15 | LV_152-2_0_3_line_15 |  | 10 | 11 | 0.013473 | 0.125 | 0.08 | 261 | 0 | 0.364 | 1 | 1 | cs | TRUE
16 | LV_152-2_0_3_line_16 |  | 10 | 12 | 0.02495 | 0.125 | 0.08 | 261 | 0 | 0.364 | 1 | 2 | cs | TRUE
17 | LV_152-2_0_3_line_17 |  | 10 | 13 | 0.0071366 | 0.125 | 0.08 | 261 | 0 | 0.364 | 1 | 2 | cs | TRUE
18 | LV_152-2_0_3_line_18 |  | 11 | 25 | 0.020026 | 0.125 | 0.08 | 261 | 0 | 0.364 | 1 | 1 | cs | TRUE
19 | LV_152-2_0_3_line_19 |  | 12 | 17 | 0.029103 | 0.125 | 0.08 | 261 | 0 | 0.364 | 1 | 2 | cs | TRUE
20 | LV_152-2_0_3_line_20 |  | 12 | 18 | 0.024662 | 0.125 | 0.08 | 261 | 0 | 0.364 | 1 | 1 | cs | TRUE
21 | LV_152-2_0_3_line_21 |  | 12 | 19 | 0.033283 | 0.125 | 0.08 | 261 | 0 | 0.364 | 1 | 1 | cs | TRUE
22 | LV_152-2_0_3_line_22 |  | 13 | 16 | 0.01116 | 0.125 | 0.08 | 261 | 0 | 0.364 | 1 | 2 | cs | TRUE
23 | LV_152-2_0_3_line_23 |  | 14 | 15 | 0.046413 | 0.125 | 0.08 | 261 | 0 | 0.364 | 1 | 1 | cs | TRUE
24 | LV_152-2_0_3_line_24 |  | 14 | 16 | 0.014302 | 0.125 | 0.08 | 261 | 0 | 0.364 | 1 | 1 | cs | TRUE
25 | LV_152-2_0_3_line_25 |  | 15 | 26 | 0.042511 | 0.125 | 0.08 | 261 | 0 | 0.364 | 1 | 1 | cs | TRUE
26 | LV_152-2_0_3_line_26 |  | 17 | 28 | 0.028976 | 0.125 | 0.08 | 261 | 0 | 0.364 | 1 | 2 | cs | TRUE
27 | LV_152-2_0_3_line_27 |  | 18 | 29 | 0.26913 | 0.125 | 0.08 | 261 | 0 | 0.364 | 1 | 1 | cs | TRUE
28 | LV_152-2_0_3_line_28 |  | 20 | 21 | 0.058638 | 0.125 | 0.08 | 261 | 0 | 0.364 | 1 | 1 | cs | TRUE
29 | LV_152-2_0_3_line_29 |  | 21 | 40 | 0.25259 | 0.125 | 0.08 | 261 | 0 | 0.364 | 1 | 1 | cs | TRUE
30 | LV_152-2_0_3_line_30 |  | 23 | 41 | 0.0197 | 0.125 | 0.08 | 261 | 0 | 0.364 | 1 | 1 | cs | TRUE
31 | LV_152-2_0_3_line_31 |  | 23 | 28 | 0.0074431 | 0.125 | 0.08 | 261 | 0 | 0.364 | 1 | 2 | cs | TRUE
32 | LV_152-2_0_3_line_32 |  | 24 | 42 | 0.017722 | 0.125 | 0.08 | 261 | 0 | 0.364 | 1 | 2 | cs | TRUE
33 | LV_152-2_0_3_line_33 |  | 25 | 27 | 0.01736 | 0.125 | 0.08 | 261 | 0 | 0.364 | 1 | 1 | cs | TRUE
34 | LV_152-2_0_3_line_34 |  | 29 | 32 | 0.090458 | 0.125 | 0.08 | 261 | 0 | 0.364 | 1 | 1 | cs | TRUE
35 | LV_152-2_0_3_line_35 |  | 30 | 44 | 0.10971 | 0.125 | 0.08 | 261 | 0 | 0.364 | 1 | 1 | cs | TRUE
36 | LV_152-2_0_3_line_36 |  | 31 | 45 | 0.040051 | 0.125 | 0.08 | 261 | 0 | 0.364 | 1 | 1 | cs | TRUE
37 | LV_152-2_0_3_line_37 |  | 32 | 46 | 0.024623 | 0.125 | 0.08 | 261 | 0 | 0.364 | 1 | 1 | cs | TRUE
38 | LV_152-2_0_3_line_38 |  | 33 | 34 | 0.063531 | 0.125 | 0.08 | 261 | 0 | 0.364 | 1 | 1 | cs | TRUE
39 | LV_152-2_0_3_line_39 |  | 33 | 35 | 0.13802 | 0.125 | 0.08 | 261 | 0 | 0.364 | 1 | 1 | cs | TRUE
40 | LV_152-2_0_3_line_40 |  | 34 | 47 | 0.038191 | 0.125 | 0.08 | 261 | 0 | 0.364 | 1 | 1 | cs | TRUE
41 | LV_152-2_0_3_line_41 |  | 36 | 37 | 0.059527 | 0.125 | 0.08 | 261 | 0 | 0.364 | 1 | 1 | cs | TRUE
42 | LV_152-2_0_3_line_42 |  | 36 | 38 | 0.080961 | 0.125 | 0.08 | 261 | 0 | 0.364 | 1 | 1 | cs | TRUE
43 | LV_152-2_0_3_line_43 |  | 38 | 39 | 0.10387 | 0.125 | 0.08 | 261 | 0 | 0.364 | 1 | 1 | cs | TRUE
44 | LV_152-2_0_3_line_44 |  | 39 | 91 | 0.020023 | 0.125 | 0.08 | 261 | 0 | 0.364 | 1 | 1 | cs | TRUE
45 | LV_152-2_0_3_line_45 |  | 40 | 43 | 0.034535 | 0.125 | 0.08 | 261 | 0 | 0.364 | 1 | 1 | cs | TRUE
46 | LV_152-2_0_3_line_46 |  | 42 | 50 | 0.10192 | 0.125 | 0.08 | 261 | 0 | 0.364 | 1 | 2 | cs | TRUE
47 | LV_152-2_0_3_line_47 |  | 42 | 48 | 0.004692 | 0.125 | 0.08 | 261 | 0 | 0.364 | 1 | 1 | cs | TRUE
48 | LV_152-2_0_3_line_48 |  | 44 | 79 | 0.067366 | 0.125 | 0.08 | 261 | 0 | 0.364 | 1 | 1 | cs | TRUE
49 | LV_152-2_0_3_line_49 |  | 46 | 76 | 0.035029 | 0.125 | 0.08 | 261 | 0 | 0.364 | 1 | 1 | cs | TRUE
50 | LV_152-2_0_3_line_50 |  | 47 | 78 | 0.079269 | 0.125 | 0.08 | 261 | 0 | 0.364 | 1 | 1 | cs | TRUE
51 | LV_152-2_0_3_line_51 |  | 48 | 49 | 0.014761 | 0.125 | 0.08 | 261 | 0 | 0.364 | 1 | 1 | cs | TRUE
52 | LV_152-2_0_3_line_52 |  | 49 | 51 | 0.0035763 | 0.125 | 0.08 | 261 | 0 | 0.364 | 1 | 1 | cs | TRUE
53 | LV_152-2_0_3_line_53 |  | 50 | 52 | 0.033969 | 0.125 | 0.08 | 261 | 0 | 0.364 | 1 | 2 | cs | TRUE
54 | LV_152-2_0_3_line_54 |  | 50 | 53 | 0.019956 | 0.125 | 0.08 | 261 | 0 | 0.364 | 1 | 1 | cs | TRUE
55 | LV_152-2_0_3_line_55 |  | 51 | 54 | 0.013201 | 0.125 | 0.08 | 261 | 0 | 0.364 | 1 | 1 | cs | TRUE
56 | LV_152-2_0_3_line_56 |  | 52 | 59 | 0.017526 | 0.125 | 0.08 | 261 | 0 | 0.364 | 1 | 2 | cs | TRUE
57 | LV_152-2_0_3_line_57 |  | 53 | 60 | 0.021026 | 0.125 | 0.08 | 261 | 0 | 0.364 | 1 | 1 | cs | TRUE
58 | LV_152-2_0_3_line_58 |  | 54 | 61 | 0.012134 | 0.125 | 0.08 | 261 | 0 | 0.364 | 1 | 1 | cs | TRUE
59 | LV_152-2_0_3_line_59 |  | 55 | 56 | 0.009563 | 0.125 | 0.08 | 261 | 0 | 0.364 | 1 | 1 | cs | TRUE
60 | LV_152-2_0_3_line_60 |  | 55 | 57 | 0.022023 | 0.125 | 0.08 | 261 | 0 | 0.364 | 1 | 1 | cs | TRUE
61 | LV_152-2_0_3_line_61 |  | 55 | 58 | 0.032083 | 0.125 | 0.08 | 261 | 0 | 0.364 | 1 | 1 | cs | TRUE
62 | LV_152-2_0_3_line_62 |  | 56 | 80 | 0.098034 | 0.125 | 0.08 | 261 | 0 | 0.364 | 1 | 1 | cs | TRUE
63 | LV_152-2_0_3_line_63 |  | 57 | 81 | 0.0361 | 0.125 | 0.08 | 261 | 0 | 0.364 | 1 | 1 | cs | TRUE
64 | LV_152-2_0_3_line_64 |  | 58 | 82 | 0.024508 | 0.125 | 0.08 | 261 | 0 | 0.364 | 1 | 1 | cs | TRUE
65 | LV_152-2_0_3_line_65 |  | 59 | 71 | 0.0077786 | 0.125 | 0.08 | 261 | 0 | 0.364 | 1 | 2 | cs | TRUE
66 | LV_152-2_0_3_line_66 |  | 60 | 70 | 0.081324 | 0.125 | 0.08 | 261 | 0 | 0.364 | 1 | 1 | cs | TRUE
67 | LV_152-2_0_3_line_67 |  | 61 | 62 | 0.05681 | 0.125 | 0.08 | 261 | 0 | 0.364 | 1 | 1 | cs | TRUE
68 | LV_152-2_0_3_line_68 |  | 62 | 63 | 0.012593 | 0.125 | 0.08 | 261 | 0 | 0.364 | 1 | 1 | cs | TRUE
69 | LV_152-2_0_3_line_69 |  | 62 | 64 | 0.044906 | 0.125 | 0.08 | 261 | 0 | 0.364 | 1 | 1 | cs | TRUE
70 | LV_152-2_0_3_line_70 |  | 63 | 65 | 0.090721 | 0.125 | 0.08 | 261 | 0 | 0.364 | 1 | 1 | cs | TRUE
71 | LV_152-2_0_3_line_71 |  | 63 | 66 | 0.049887 | 0.125 | 0.08 | 261 | 0 | 0.364 | 1 | 1 | cs | TRUE
72 | LV_152-2_0_3_line_72 |  | 64 | 67 | 0.0087556 | 0.125 | 0.08 | 261 | 0 | 0.364 | 1 | 1 | cs | TRUE
73 | LV_152-2_0_3_line_73 |  | 65 | 68 | 0.27301 | 0.125 | 0.08 | 261 | 0 | 0.364 | 1 | 1 | cs | TRUE
74 | LV_152-2_0_3_line_74 |  | 66 | 69 | 0.011051 | 0.125 | 0.08 | 261 | 0 | 0.364 | 1 | 1 | cs | TRUE
75 | LV_152-2_0_3_line_75 |  | 68 | 75 | 0.063859 | 0.125 | 0.08 | 261 | 0 | 0.364 | 1 | 1 | cs | TRUE
76 | LV_152-2_0_3_line_76 |  | 71 | 72 | 0.17596 | 0.125 | 0.08 | 261 | 0 | 0.364 | 1 | 2 | cs | TRUE
77 | LV_152-2_0_3_line_77 |  | 72 | 73 | 0.067385 | 0.125 | 0.08 | 261 | 0 | 0.364 | 1 | 1 | cs | TRUE
78 | LV_152-2_0_3_line_78 |  | 73 | 74 | 0.016987 | 0.125 | 0.08 | 261 | 0 | 0.364 | 1 | 1 | cs | TRUE
79 | LV_152-2_0_3_line_79 |  | 74 | 90 | 0.19132 | 0.125 | 0.08 | 261 | 0 | 0.364 | 1 | 1 | cs | TRUE
80 | LV_152-2_0_3_line_80 |  | 76 | 77 | 0.018089 | 0.125 | 0.08 | 261 | 0 | 0.364 | 1 | 1 | cs | TRUE
81 | LV_152-2_0_3_line_81 |  | 77 | 78 | 0.026548 | 0.125 | 0.08 | 261 | 0 | 0.364 | 1 | 1 | cs | TRUE
82 | LV_152-2_0_3_line_82 |  | 79 | 92 | 0.035811 | 0.125 | 0.08 | 261 | 0 | 0.364 | 1 | 1 | cs | TRUE
83 | LV_152-2_0_3_line_83 |  | 80 | 83 | 0.12694 | 0.125 | 0.08 | 261 | 0 | 0.364 | 1 | 1 | cs | TRUE
84 | LV_152-2_0_3_line_84 |  | 81 | 84 | 0.060132 | 0.125 | 0.08 | 261 | 0 | 0.364 | 1 | 1 | cs | TRUE
85 | LV_152-2_0_3_line_85 |  | 82 | 86 | 0.0078188 | 0.125 | 0.08 | 261 | 0 | 0.364 | 1 | 1 | cs | TRUE
86 | LV_152-2_0_3_line_86 |  | 84 | 85 | 0.01822 | 0.125 | 0.08 | 261 | 0 | 0.364 | 1 | 1 | cs | TRUE
87 | LV_152-2_0_3_line_87 |  | 85 | 87 | 0.0040099 | 0.125 | 0.08 | 261 | 0 | 0.364 | 1 | 1 | cs | TRUE
88 | LV_152-2_0_3_line_88 |  | 86 | 88 | 0.016198 | 0.125 | 0.08 | 261 | 0 | 0.364 | 1 | 1 | cs | TRUE
89 | LV_152-2_0_3_line_89 |  | 88 | 89 | 0.1863 | 0.125 | 0.08 | 261 | 0 | 0.364 | 1 | 1 | cs | TRUE
90 | LV_152-2_0_3_line_90 |  | 89 | 90 | 0.14065 | 0.125 | 0.08 | 261 | 0 | 0.364 | 1 | 1 | cs | TRUE
91 | LV_152-2_0_3_line_91 |  | 91 | 92 | 0.021964 | 0.125 | 0.08 | 261 | 0 | 0.364 | 1 | 1 | cs | TRUE

## trafo
| name | std_type | hv_bus | lv_bus | sn_mva | vn_hv_kv | vn_lv_kv | vk_percent | vkr_percent | pfe_kw | i0_percent | shift_degree | tap_side | tap_neutral | tap_min | tap_max | tap_step_percent | tap_step_degree | tap_pos | tap_phase_shifter | parallel | df | in_service
0 | LV_152-2_0_3_trafo_5 | 0.63 MVA 20/0.4 kV | 93 | 16 | 0.63 | 20 | 0.4 | 6 | 1.206 | 1.65 | 0.2619 | 150 | hv | 0 | -2 | 2 | 2.5 | 0 | 0 | FALSE | 1 | 1 | TRUE

## line_geodata
| x0 | y0 | x1 | y1 | x2 | y2 | x3 | y3 | x4 | y4 | x5 | y5 | x6 | y6 | x7 | y7 | x8 | y8 | x9 | y9 | x10 | y10 | x11 | y11 | x12 | y12 | x13 | y13 | x14 | y14 | x15 | y15
0 | 2690144.3089 | 1238883.9559 | 2690136.8567 | 1238874.0578 | 2690138.7311 | 1238855.7395 | 2690126.7243 | 1238826.1955
1 | 2690144.3089 | 1238883.9559 | 2690154.4622 | 1238876.7954
2 | 2690154.4566 | 1238898.1759 | 2690145.0951 | 1238884.9908 | 2690144.3089 | 1238883.9559
3 | 2690154.4622 | 1238876.7954 | 2690162.7527 | 1238870.9486 | 2690163.3414 | 1238871.7527
4 | 2690154.4566 | 1238898.1759 | 2690163.7278 | 1238892.4124 | 2690185.2336 | 1238879.0181 | 2690194.3412 | 1238872.5739 | 2690199.3883 | 1238868.0028 | 2690213.3254 | 1238878.7668
5 | 2690154.4566 | 1238898.1759 | 2690071.8699 | 1238949.1822 | 2690069.1654 | 1238950.2595
6 | 2690213.3254 | 1238878.7668 | 2690211.068 | 1238881.4567 | 2690204.5824 | 1238876.1543 | 2690201.8246 | 1238874.9448 | 2690198.7496 | 1238875.1872 | 2690194.6383 | 1238876.9149 | 2690180.1458 | 1238886.0373
7 | 2690213.3254 | 1238878.7668 | 2690215.8742 | 1238875.8144
8 | 2690213.3254 | 1238878.7668 | 2690224.7653 | 1238887.5914 | 2690231.0269 | 1238892.8879
9 | 2690335.037 | 1238453.6954 | 2690317.457 | 1238453.0831 | 2690308.4064 | 1238451.2553 | 2690244.1378 | 1238427.461 | 2690231.7597 | 1238425.5493
10 | 2690240.0297 | 1238666.7843 | 2690241.0234 | 1238637.2557 | 2690236.6281 | 1238552.6716 | 2690236.0654 | 1238530.9694 | 2690236.6275 | 1238500.4668 | 2690238.7574 | 1238454.9215 | 2690238.1429 | 1238443.5928 | 2690235.7959 | 1238434.2503 | 2690231.7597 | 1238425.5493
11 | 2690335.037 | 1238453.6954 | 2690349.3935 | 1238422.5466
12 | 2690335.037 | 1238453.6954 | 2690362.7086 | 1238481.6477
13 | 2690131.3428 | 1238635.411 | 2690163.2544 | 1238650.2062 | 2690193.6272 | 1238652.7581 | 2690208.3789 | 1238653.7607 | 2690220.5256 | 1238657.4256 | 2690226.1588 | 1238661.0917 | 2690230.783 | 1238665.4429 | 2690234.5183 | 1238666.556 | 2690240.0297 | 1238666.7843
14 | 2690240.0297 | 1238666.7843 | 2690238.4715 | 1238690.1555 | 2690232.2411 | 1238735.2271 | 2690229.3442 | 1238749.6269 | 2690224.1046 | 1238763.3684 | 2690219.5429 | 1238772.8283 | 2690212.1821 | 1238784.2804 | 2690206.8086 | 1238792.14
15 | 2690168.3511 | 1238814.6592 | 2690162.3955 | 1238826.7442
16 | 2690168.3511 | 1238814.6592 | 2690179.6777 | 1238820.5021 | 2690187.713 | 1238821.4025 | 2690190.2676 | 1238821.5525 | 2690191.8244 | 1238821.654
17 | 2690168.3511 | 1238814.6592 | 2690163.1384 | 1238810.2101 | 2690163.2803 | 1238809.9647
18 | 2690142.9469 | 1238823.9615 | 2690148.042 | 1238826.4483 | 2690162.3955 | 1238826.7442
19 | 2690191.8244 | 1238821.654 | 2690188.2156 | 1238833.1298 | 2690188.1022 | 1238840.0887 | 2690189.6785 | 1238845.3832 | 2690191.0795 | 1238849.7533
20 | 2690191.8244 | 1238821.654 | 2690198.3999 | 1238822.0431 | 2690216.4399 | 1238823.172
21 | 2690191.8244 | 1238821.654 | 2690197.4515 | 1238806.7953 | 2690202.6193 | 1238798.2676 | 2690206.8086 | 1238792.14
22 | 2690163.2803 | 1238809.9647 | 2690168.8672 | 1238800.3039
23 | 2690176.0272 | 1238787.9228 | 2690142.9398 | 1238761.9349 | 2690140.1551 | 1238758.5012
24 | 2690176.0272 | 1238787.9228 | 2690168.8672 | 1238800.3039
25 | 2690140.1551 | 1238758.5012 | 2690130.5486 | 1238757.4436 | 2690125.6983 | 1238761.5063 | 2690120.0297 | 1238770.638 | 2690114.3996 | 1238777.2352 | 2690108.8017 | 1238781.7091
26 | 2690191.0795 | 1238849.7533 | 2690191.4552 | 1238850.9254 | 2690197.5763 | 1238860.3029 | 2690203.5332 | 1238865.5528 | 2690210.1511 | 1238871.0556
27 | 2690455.6726 | 1238701.9238 | 2690377.7183 | 1238738.4859 | 2690311.3136 | 1238777.7378 | 2690259.7262 | 1238808.2314 | 2690238.6064 | 1238817.6062 | 2690216.4702 | 1238823.1739 | 2690216.4399 | 1238823.172
28 | 2690131.3428 | 1238635.411 | 2690073.0171 | 1238629.3662
29 | 2689848.0969 | 1238731.5115 | 2689880.8581 | 1238729.6837 | 2689921.1707 | 1238721.2544 | 2689941.5835 | 1238713.102 | 2689981.3178 | 1238681.959 | 2690057.9505 | 1238634.1523 | 2690073.0171 | 1238629.3662
30 | 2690215.8742 | 1238875.8144 | 2690231.2777 | 1238888.0947
31 | 2690215.8742 | 1238875.8144 | 2690210.1511 | 1238871.0556
32 | 2690241.806 | 1238906.6754 | 2690238.9325 | 1238901.1277 | 2690235.1393 | 1238896.3666 | 2690231.0269 | 1238892.8879
33 | 2690127.1253 | 1238816.8899 | 2690131.2064 | 1238818.2313 | 2690142.9469 | 1238823.9615
34 | 2690455.6726 | 1238701.9238 | 2690460.122 | 1238711.2762 | 2690464.0064 | 1238717.4955 | 2690473.0521 | 1238731.0209 | 2690482.0219 | 1238743.5779 | 2690492.6435 | 1238758.9287 | 2690505.4874 | 1238777.3712
35 | 2690385.9384 | 1238319.4385 | 2690381.4209 | 1238340.3628 | 2690361.9233 | 1238384.6762 | 2690349.3935 | 1238422.5466
36 | 2690390.8858 | 1238510.1107 | 2690362.7086 | 1238481.6477
37 | 2690505.4874 | 1238777.3712 | 2690526.3236 | 1238764.2506
38 | 2690634.289 | 1238632.1293 | 2690633.5212 | 1238649.7082 | 2690636.1976 | 1238670.6199 | 2690642.5059 | 1238688.0178 | 2690646.1179 | 1238693.2434
39 | 2690634.289 | 1238632.1293 | 2690713.3226 | 1238605.8278 | 2690765.4648 | 1238589.2101
40 | 2690646.1179 | 1238693.2434 | 2690614.3901 | 1238714.5017
41 | 2690123.5973 | 1238227.8074 | 2690118.2972 | 1238230.5735 | 2690109.1276 | 1238237.0613 | 2690094.6762 | 1238255.5778 | 2690086.3598 | 1238268.6612 | 2690085.1575 | 1238271.7603
42 | 2690196.1735 | 1238193.9845 | 2690190.7732 | 1238198.8616 | 2690179.6444 | 1238207.8102 | 2690160.7518 | 1238215.8626 | 2690132.008 | 1238224.4659 | 2690123.5973 | 1238227.8074
43 | 2690196.1735 | 1238193.9845 | 2690204.4866 | 1238206.531 | 2690211.379 | 1238214.9863 | 2690218.6181 | 1238222.0347 | 2690226.5193 | 1238228.3259 | 2690236.2082 | 1238234.4665 | 2690248.7682 | 1238240.862 | 2690258.5316 | 1238244.0905 | 2690268.3519 | 1238246.5638 | 2690279.8606 | 1238248.8327
44 | 2690299.6521 | 1238251.7914 | 2690286.8699 | 1238250.2146 | 2690279.8606 | 1238248.8327
45 | 2689848.0969 | 1238731.5115 | 2689816.299 | 1238732.1755 | 2689813.5757 | 1238731.9854
46 | 2690241.806 | 1238906.6754 | 2690242.7469 | 1238919.4212 | 2690244.1348 | 1238938.0893 | 2690246.5546 | 1238949.0897 | 2690251.9435 | 1238959.8461 | 2690258.6417 | 1238969.0657 | 2690282.6338 | 1238995.6165
47 | 2690241.806 | 1238906.6754 | 2690246.5088 | 1238906.8359
48 | 2690356.992 | 1238258.865 | 2690380.0751 | 1238303.0484 | 2690384.3826 | 1238311.8093 | 2690385.9384 | 1238319.4385
49 | 2690550.6511 | 1238766.8742 | 2690543.1059 | 1238753.6829 | 2690526.3236 | 1238764.2506
50 | 2690580.5506 | 1238777.0932 | 2690592.0971 | 1238764.5379 | 2690591.5837 | 1238729.7824 | 2690614.3901 | 1238714.5017
51 | 2690246.5088 | 1238906.8359 | 2690261.2617 | 1238907.3224
52 | 2690261.2617 | 1238907.3224 | 2690264.836 | 1238907.4403
53 | 2690282.6338 | 1238995.6165 | 2690292.7867 | 1239008.9584 | 2690297.3453 | 1239016.1107 | 2690301.1421 | 1239023.9627
54 | 2690282.6338 | 1238995.6165 | 2690263.6603 | 1239001.8014
55 | 2690277.944 | 1238906.7423 | 2690272.7906 | 1238907.7026 | 2690264.836 | 1238907.4403
56 | 2690301.1421 | 1239023.9627 | 2690301.6135 | 1239024.9376 | 2690308.0539 | 1239040.0674
57 | 2690243.6694 | 1239008.318 | 2690263.6603 | 1239001.8014
58 | 2690289.8731 | 1238904.5195 | 2690277.944 | 1238906.7423
59 | 2689772.007 | 1239082.6837 | 2689779.2497 | 1239088.9533
60 | 2689779.2497 | 1239088.9533 | 2689773.5756 | 1239094.0045 | 2689760.7199 | 1239100.5516
61 | 2689779.2497 | 1239088.9533 | 2689796.8528 | 1239105.9096 | 2689802.5026 | 1239111.0551
62 | 2689772.007 | 1239082.6837 | 2689766.2636 | 1239076.8148 | 2689748.4726 | 1239046.7573 | 2689742.3772 | 1239034.6452 | 2689739.756 | 1239025.8993 | 2689738.5681 | 1239014.9066 | 2689738.4261 | 1239005.2863 | 2689737.866 | 1238998.3061 | 2689736.5706 | 1238993.9278
63 | 2689760.7199 | 1239100.5516 | 2689745.629 | 1239108.237 | 2689729.8964 | 1239119.1812
64 | 2689820.6218 | 1239127.5573 | 2689802.5026 | 1239111.0551
65 | 2690311.0322 | 1239047.2527 | 2690309.903 | 1239044.4112 | 2690308.0539 | 1239040.0674
66 | 2690222.6381 | 1239061.842 | 2690246.8948 | 1239054.0604 | 2690232.8692 | 1239011.8387 | 2690243.6694 | 1239008.318
67 | 2690345.2509 | 1238891.9485 | 2690309.4776 | 1238900.8665 | 2690289.8731 | 1238904.5195
68 | 2690345.2509 | 1238891.9485 | 2690357.4725 | 1238895.1257
69 | 2690345.2509 | 1238891.9485 | 2690382.2662 | 1238866.5233
70 | 2690442.6204 | 1238926.9562 | 2690366.2659 | 1238897.4056 | 2690357.4725 | 1238895.1257
71 | 2690357.4725 | 1238895.1257 | 2690367.8126 | 1238931.454 | 2690373.5276 | 1238942.1377
72 | 2690389.4833 | 1238861.566 | 2690382.2662 | 1238866.5233
73 | 2690442.6204 | 1238926.9562 | 2690449.3489 | 1238946.0837 | 2690446.0242 | 1238963.7015 | 2690429.015 | 1238995.2322 | 2690423.5699 | 1239016.4871 | 2690426.4359 | 1239026.9717 | 2690437.4859 | 1239035.0348 | 2690452.3241 | 1239038.7412 | 2690465.5645 | 1239040.5665 | 2690478.72 | 1239047.9612 | 2690561.3913 | 1239118.6035
74 | 2690373.5276 | 1238942.1377 | 2690373.5276 | 1238942.1377 | 2690381.5428 | 1238947.3301 | 2690382.0859 | 1238948.7295
75 | 2690611.0973 | 1239158.1046 | 2690596.7887 | 1239150.4585 | 2690579.3475 | 1239133.947 | 2690561.3913 | 1239118.6035
76 | 2690312.3971 | 1239216.5306 | 2690310.4789 | 1239213.3435 | 2690308.2122 | 1239208.2053 | 2690306.7288 | 1239200.7995 | 2690307.0422 | 1239192.1313 | 2690310.3003 | 1239179.3493 | 2690320.3528 | 1239144.0986 | 2690323.2893 | 1239133.5689 | 2690325.7042 | 1239122.5086 | 2690327.5643 | 1239111.1286 | 2690327.6623 | 1239099.7217 | 2690326.3237 | 1239088.2708 | 2690323.3863 | 1239077.496 | 2690318.4449 | 1239064.6893 | 2690311.0322 | 1239047.2527
77 | 2690312.3971 | 1239216.5306 | 2690307.3794 | 1239218.6892 | 2690303.8533 | 1239217.2678 | 2690301.2827 | 1239212.7143 | 2690296.0981 | 1239189.0515 | 2690294.1054 | 1239184.2955 | 2690290.3291 | 1239178.9342 | 2690277.1218 | 1239168.3047
78 | 2690264.0132 | 1239167.7355 | 2690265.5598 | 1239164.7472 | 2690270.7128 | 1239163.1466 | 2690277.1218 | 1239168.3047
79 | 2690120.7448 | 1239290.9067 | 2690127.4378 | 1239285.5155 | 2690229.2462 | 1239209.8172 | 2690242.7409 | 1239200.3709 | 2690248.0686 | 1239195.7374 | 2690252.1473 | 1239190.6623 | 2690264.0132 | 1239167.7355
80 | 2690550.6511 | 1238766.8742 | 2690550.6511 | 1238766.8742 | 2690566.3134 | 1238757.8238
81 | 2690580.5506 | 1238777.0932 | 2690568.6861 | 1238756.4527 | 2690566.3134 | 1238757.8238
82 | 2690356.992 | 1238258.865 | 2690321.4505 | 1238254.4805
83 | 2689736.5706 | 1238993.9278 | 2689732.2912 | 1238981.2761 | 2689707.8319 | 1238922.9196 | 2689699.1368 | 1238894.1117 | 2689691.7363 | 1238875.2939
84 | 2689680.5334 | 1239153.52 | 2689729.8964 | 1239119.1812
85 | 2689820.6218 | 1239127.5573 | 2689826.4025 | 1239132.822
86 | 2689680.5334 | 1239153.52 | 2689681.4078 | 1239154.7229 | 2689684.3047 | 1239160.2485 | 2689685.7957 | 1239163.6958 | 2689685.9248 | 1239166.6665 | 2689684.6082 | 1239170.1937
87 | 2689681.2025 | 1239172.3105 | 2689681.2025 | 1239172.3105 | 2689684.6082 | 1239170.1937
88 | 2689826.4025 | 1239132.822 | 2689826.4754 | 1239132.8884 | 2689840.0901 | 1239141.4805
89 | 2689989.5013 | 1239244.2169 | 2689958.52 | 1239225.199 | 2689911.6847 | 1239198.0477 | 2689907.4206 | 1239196.4042 | 2689899.016 | 1239196.4436 | 2689894.2271 | 1239195.993 | 2689889.6971 | 1239194.4233 | 2689886.7899 | 1239192.5891 | 2689882.4639 | 1239189.0432 | 2689877.0053 | 1239183.3564 | 2689874.6549 | 1239180.7189 | 2689862.3158 | 1239165.8436 | 2689853.5132 | 1239152.7008 | 2689849.5071 | 1239148.0034 | 2689845.1775 | 1239144.691 | 2689840.0901 | 1239141.4805
90 | 2690120.7448 | 1239290.9067 | 2690104.0653 | 1239285.95 | 2690076.1187 | 1239279.2545 | 2690037.5509 | 1239271.1303 | 2690029.5152 | 1239267.3057 | 2689993.8268 | 1239246.872 | 2689989.5013 | 1239244.2169
91 | 2690299.6521 | 1238251.7914 | 2690321.4505 | 1238254.4805

## bus_geodata
| x | y | coords
0 | 2690126.7243 | 1238826.1955
1 | 2690144.3089 | 1238883.9559
2 | 2690154.4622 | 1238876.7954
3 | 2690154.4566 | 1238898.1759
4 | 2690163.3414 | 1238871.7527
5 | 2690213.3254 | 1238878.7668
6 | 2690069.1654 | 1238950.2595
7 | 2690231.7597 | 1238425.5493
8 | 2690335.037 | 1238453.6954
9 | 2690240.0297 | 1238666.7843
10 | 2690168.3511 | 1238814.6592
11 | 2690162.3955 | 1238826.7442
12 | 2690191.8244 | 1238821.654
13 | 2690163.2803 | 1238809.9647
14 | 2690176.0272 | 1238787.9228
15 | 2690140.1551 | 1238758.5012
16 | 2690168.8672 | 1238800.3039
17 | 2690191.0795 | 1238849.7533
18 | 2690216.4399 | 1238823.172
19 | 2690206.8086 | 1238792.14
20 | 2690131.3428 | 1238635.411
21 | 2690073.0171 | 1238629.3662
22 | 2690180.1458 | 1238886.0373
23 | 2690215.8742 | 1238875.8144
24 | 2690231.0269 | 1238892.8879
25 | 2690142.9469 | 1238823.9615
26 | 2690108.8017 | 1238781.7091
27 | 2690127.1253 | 1238816.8899
28 | 2690210.1511 | 1238871.0556
29 | 2690455.6726 | 1238701.9238
30 | 2690349.3935 | 1238422.5466
31 | 2690362.7086 | 1238481.6477
32 | 2690505.4874 | 1238777.3712
33 | 2690634.289 | 1238632.1293
34 | 2690646.1179 | 1238693.2434
35 | 2690765.4648 | 1238589.2101
36 | 2690123.5973 | 1238227.8074
37 | 2690085.1575 | 1238271.7603
38 | 2690196.1735 | 1238193.9845
39 | 2690279.8606 | 1238248.8327
40 | 2689848.0969 | 1238731.5115
41 | 2690231.2777 | 1238888.0947
42 | 2690241.806 | 1238906.6754
43 | 2689813.5757 | 1238731.9854
44 | 2690385.9384 | 1238319.4385
45 | 2690390.8858 | 1238510.1107
46 | 2690526.3236 | 1238764.2506
47 | 2690614.3901 | 1238714.5017
48 | 2690246.5088 | 1238906.8359
49 | 2690261.2617 | 1238907.3224
50 | 2690282.6338 | 1238995.6165
51 | 2690264.836 | 1238907.4403
52 | 2690301.1421 | 1239023.9627
53 | 2690263.6603 | 1239001.8014
54 | 2690277.944 | 1238906.7423
55 | 2689779.2497 | 1239088.9533
56 | 2689772.007 | 1239082.6837
57 | 2689760.7199 | 1239100.5516
58 | 2689802.5026 | 1239111.0551
59 | 2690308.0539 | 1239040.0674
60 | 2690243.6694 | 1239008.318
61 | 2690289.8731 | 1238904.5195
62 | 2690345.2509 | 1238891.9485
63 | 2690357.4725 | 1238895.1257
64 | 2690382.2662 | 1238866.5233
65 | 2690442.6204 | 1238926.9562
66 | 2690373.5276 | 1238942.1377
67 | 2690389.4833 | 1238861.566
68 | 2690561.3913 | 1239118.6035
69 | 2690382.0859 | 1238948.7295
70 | 2690222.6381 | 1239061.842
71 | 2690311.0322 | 1239047.2527
72 | 2690312.3971 | 1239216.5306
73 | 2690277.1218 | 1239168.3047
74 | 2690264.0132 | 1239167.7355
75 | 2690611.0973 | 1239158.1046
76 | 2690550.6511 | 1238766.8742
77 | 2690566.3134 | 1238757.8238
78 | 2690580.5506 | 1238777.0932
79 | 2690356.992 | 1238258.865
80 | 2689736.5706 | 1238993.9278
81 | 2689729.8964 | 1239119.1812
82 | 2689820.6218 | 1239127.5573
83 | 2689691.7362 | 1238875.2939
84 | 2689680.5334 | 1239153.52
85 | 2689684.6082 | 1239170.1937
86 | 2689826.4025 | 1239132.822
87 | 2689681.2025 | 1239172.3105
88 | 2689840.0901 | 1239141.4805
89 | 2689989.5013 | 1239244.2169
90 | 2690120.7448 | 1239290.9067
91 | 2690299.6521 | 1238251.7914
92 | 2690321.4505 | 1238254.4805
93 | 2690176.0272 | 1238787.9228

## line_std_types
| c_nf_per_km | r_ohm_per_km | x_ohm_per_km | max_i_ka | type | q_mm2 | alpha | voltage_rating
NAYY 4x50 SE | 210 | 0.642 | 0.083 | 0.142 | cs | 50 | 0.00403 | LV
NAYY 4x120 SE | 264 | 0.225 | 0.08 | 0.242 | cs | 120 | 0.00403 | LV
NAYY 4x150 SE | 261 | 0.208 | 0.08 | 0.27 | cs | 150 | 0.00403 | LV
NA2XS2Y 1x95 RM/25 12/20 kV | 216 | 0.313 | 0.132 | 0.252 | cs | 95 | 0.00403 | MV
NA2XS2Y 1x185 RM/25 12/20 kV | 273 | 0.161 | 0.117 | 0.362 | cs | 185 | 0.00403 | MV
NA2XS2Y 1x240 RM/25 12/20 kV | 304 | 0.122 | 0.112 | 0.421 | cs | 240 | 0.00403 | MV
NA2XS2Y 1x95 RM/25 6/10 kV | 315 | 0.313 | 0.123 | 0.249 | cs | 95 | 0.00403 | MV
NA2XS2Y 1x185 RM/25 6/10 kV | 406 | 0.161 | 0.11 | 0.358 | cs | 185 | 0.00403 | MV
NA2XS2Y 1x240 RM/25 6/10 kV | 456 | 0.122 | 0.105 | 0.416 | cs | 240 | 0.00403 | MV
NA2XS2Y 1x150 RM/25 12/20 kV | 250 | 0.206 | 0.116 | 0.319 | cs | 150 | 0.00403 | MV
NA2XS2Y 1x120 RM/25 12/20 kV | 230 | 0.253 | 0.119 | 0.283 | cs | 120 | 0.00403 | MV
NA2XS2Y 1x70 RM/25 12/20 kV | 190 | 0.443 | 0.132 | 0.22 | cs | 70 | 0.00403 | MV
NA2XS2Y 1x150 RM/25 6/10 kV | 360 | 0.206 | 0.11 | 0.315 | cs | 150 | 0.00403 | MV
NA2XS2Y 1x120 RM/25 6/10 kV | 340 | 0.253 | 0.113 | 0.28 | cs | 120 | 0.00403 | MV
NA2XS2Y 1x70 RM/25 6/10 kV | 280 | 0.443 | 0.123 | 0.217 | cs | 70 | 0.00403 | MV
N2XS(FL)2Y 1x120 RM/35 64/110 kV | 112 | 0.153 | 0.166 | 0.366 | cs | 120 | 0.00393 | HV
N2XS(FL)2Y 1x185 RM/35 64/110 kV | 125 | 0.099 | 0.156 | 0.457 | cs | 185 | 0.00393 | HV
N2XS(FL)2Y 1x240 RM/35 64/110 kV | 135 | 0.075 | 0.149 | 0.526 | cs | 240 | 0.00393 | HV
N2XS(FL)2Y 1x300 RM/35 64/110 kV | 144 | 0.06 | 0.144 | 0.588 | cs | 300 | 0.00393 | HV
15-AL1/3-ST1A 0.4 | 11 | 1.8769 | 0.35 | 0.105 | ol | 16 | 0.00403 | LV
24-AL1/4-ST1A 0.4 | 11.25 | 1.2012 | 0.335 | 0.14 | ol | 24 | 0.00403 | LV
48-AL1/8-ST1A 0.4 | 12.2 | 0.5939 | 0.3 | 0.21 | ol | 48 | 0.00403 | LV
94-AL1/15-ST1A 0.4 | 13.2 | 0.306 | 0.29 | 0.35 | ol | 94 | 0.00403 | LV
34-AL1/6-ST1A 10.0 | 9.7 | 0.8342 | 0.36 | 0.17 | ol | 34 | 0.00403 | MV
48-AL1/8-ST1A 10.0 | 10.1 | 0.5939 | 0.35 | 0.21 | ol | 48 | 0.00403 | MV
70-AL1/11-ST1A 10.0 | 10.4 | 0.4132 | 0.339 | 0.29 | ol | 70 | 0.00403 | MV
94-AL1/15-ST1A 10.0 | 10.75 | 0.306 | 0.33 | 0.35 | ol | 94 | 0.00403 | MV
122-AL1/20-ST1A 10.0 | 11.1 | 0.2376 | 0.323 | 0.41 | ol | 122 | 0.00403 | MV
149-AL1/24-ST1A 10.0 | 11.25 | 0.194 | 0.315 | 0.47 | ol | 149 | 0.00403 | MV
34-AL1/6-ST1A 20.0 | 9.15 | 0.8342 | 0.382 | 0.17 | ol | 34 | 0.00403 | MV
48-AL1/8-ST1A 20.0 | 9.5 | 0.5939 | 0.372 | 0.21 | ol | 48 | 0.00403 | MV
70-AL1/11-ST1A 20.0 | 9.7 | 0.4132 | 0.36 | 0.29 | ol | 70 | 0.00403 | MV
94-AL1/15-ST1A 20.0 | 10 | 0.306 | 0.35 | 0.35 | ol | 94 | 0.00403 | MV
122-AL1/20-ST1A 20.0 | 10.3 | 0.2376 | 0.344 | 0.41 | ol | 122 | 0.00403 | MV
149-AL1/24-ST1A 20.0 | 10.5 | 0.194 | 0.337 | 0.47 | ol | 149 | 0.00403 | MV
184-AL1/30-ST1A 20.0 | 10.75 | 0.1571 | 0.33 | 0.535 | ol | 184 | 0.00403 | MV
243-AL1/39-ST1A 20.0 | 11 | 0.1188 | 0.32 | 0.645 | ol | 243 | 0.00403 | MV
48-AL1/8-ST1A 110.0 | 8 | 0.5939 | 0.46 | 0.21 | ol | 48 | 0.00403 | HV
70-AL1/11-ST1A 110.0 | 8.4 | 0.4132 | 0.45 | 0.29 | ol | 70 | 0.00403 | HV
94-AL1/15-ST1A 110.0 | 8.65 | 0.306 | 0.44 | 0.35 | ol | 94 | 0.00403 | HV
122-AL1/20-ST1A 110.0 | 8.5 | 0.2376 | 0.43 | 0.41 | ol | 122 | 0.00403 | HV
149-AL1/24-ST1A 110.0 | 8.75 | 0.194 | 0.41 | 0.47 | ol | 149 | 0.00403 | HV
184-AL1/30-ST1A 110.0 | 8.8 | 0.1571 | 0.4 | 0.535 | ol | 184 | 0.00403 | HV
243-AL1/39-ST1A 110.0 | 9 | 0.1188 | 0.39 | 0.645 | ol | 243 | 0.00403 | HV
305-AL1/39-ST1A 110.0 | 9.2 | 0.0949 | 0.38 | 0.74 | ol | 305 | 0.00403 | HV
490-AL1/64-ST1A 110.0 | 9.75 | 0.059 | 0.37 | 0.96 | ol | 490 | 0.00403 | HV
679-AL1/86-ST1A 110.0 | 9.95 | 0.042 | 0.36 | 1.15 | ol | 679 | 0.00403 | HV
490-AL1/64-ST1A 220.0 | 10 | 0.059 | 0.285 | 0.96 | ol | 490 | 0.00403 | HV
679-AL1/86-ST1A 220.0 | 11.7 | 0.042 | 0.275 | 1.15 | ol | 679 | 0.00403 | HV
490-AL1/64-ST1A 380.0 | 11 | 0.059 | 0.253 | 0.96 | ol | 490 | 0.00403 | HV
679-AL1/86-ST1A 380.0 | 14.6 | 0.042 | 0.25 | 1.15 | ol | 679 | 0.00403 | HV

## trafo_std_types
| i0_percent | pfe_kw | vkr_percent | sn_mva | vn_lv_kv | vn_hv_kv | vk_percent | shift_degree | vector_group | tap_side | tap_neutral | tap_min | tap_max | tap_step_degree | tap_step_percent | tap_phase_shifter
160 MVA 380/110 kV | 0.06 | 60 | 0.25 | 160 | 110 | 380 | 12.2 | 0 | Yy0 | hv | 0 | -9 | 9 | 0 | 1.5 | FALSE
100 MVA 220/110 kV | 0.06 | 55 | 0.26 | 100 | 110 | 220 | 12 | 0 | Yy0 | hv | 0 | -9 | 9 | 0 | 1.5 | FALSE
63 MVA 110/20 kV | 0.04 | 22 | 0.32 | 63 | 20 | 110 | 18 | 150 | YNd5 | hv | 0 | -9 | 9 | 0 | 1.5 | FALSE
40 MVA 110/20 kV | 0.05 | 18 | 0.34 | 40 | 20 | 110 | 16.2 | 150 | YNd5 | hv | 0 | -9 | 9 | 0 | 1.5 | FALSE
25 MVA 110/20 kV | 0.07 | 14 | 0.41 | 25 | 20 | 110 | 12 | 150 | YNd5 | hv | 0 | -9 | 9 | 0 | 1.5 | FALSE
63 MVA 110/10 kV | 0.04 | 22 | 0.32 | 63 | 10 | 110 | 18 | 150 | YNd5 | hv | 0 | -9 | 9 | 0 | 1.5 | FALSE
40 MVA 110/10 kV | 0.05 | 18 | 0.34 | 40 | 10 | 110 | 16.2 | 150 | YNd5 | hv | 0 | -9 | 9 | 0 | 1.5 | FALSE
25 MVA 110/10 kV | 0.07 | 14 | 0.41 | 25 | 10 | 110 | 12 | 150 | YNd5 | hv | 0 | -9 | 9 | 0 | 1.5 | FALSE
0.25 MVA 20/0.4 kV | 0.32 | 0.8 | 1.44 | 0.25 | 0.4 | 20 | 6 | 150 | Yzn5 | hv | 0 | -2 | 2 | 0 | 2.5 | FALSE
0.4 MVA 20/0.4 kV | 0.3375 | 1.35 | 1.425 | 0.4 | 0.4 | 20 | 6 | 150 | Dyn5 | hv | 0 | -2 | 2 | 0 | 2.5 | FALSE
0.63 MVA 20/0.4 kV | 0.2619 | 1.65 | 1.206 | 0.63 | 0.4 | 20 | 6 | 150 | Dyn5 | hv | 0 | -2 | 2 | 0 | 2.5 | FALSE
0.25 MVA 10/0.4 kV | 0.24 | 0.6 | 1.2 | 0.25 | 0.4 | 10 | 4 | 150 | Dyn5 | hv | 0 | -2 | 2 | 0 | 2.5 | FALSE
0.4 MVA 10/0.4 kV | 0.2375 | 0.95 | 1.325 | 0.4 | 0.4 | 10 | 4 | 150 | Dyn5 | hv | 0 | -2 | 2 | 0 | 2.5 | FALSE
0.63 MVA 10/0.4 kV | 0.1873 | 1.18 | 1.0794 | 0.63 | 0.4 | 10 | 4 | 150 | Dyn5 | hv | 0 | -2 | 2 | 0 | 2.5 | FALSE

## trafo3w_std_types
| sn_hv_mva | sn_mv_mva | sn_lv_mva | vn_hv_kv | vn_mv_kv | vn_lv_kv | vk_hv_percent | vk_mv_percent | vk_lv_percent | vkr_hv_percent | vkr_mv_percent | vkr_lv_percent | pfe_kw | i0_percent | shift_mv_degree | shift_lv_degree | vector_group | tap_side | tap_neutral | tap_min | tap_max | tap_step_percent
63/25/38 MVA 110/20/10 kV | 63 | 25 | 38 | 110 | 20 | 10 | 10.4 | 10.4 | 10.4 | 0.28 | 0.32 | 0.35 | 35 | 0.89 | 0 | 0 | YN0yn0yn0 | hv | 0 | -10 | 10 | 1.2
63/25/38 MVA 110/10/10 kV | 63 | 25 | 38 | 110 | 10 | 10 | 10.4 | 10.4 | 10.4 | 0.28 | 0.32 | 0.35 | 35 | 0.89 | 0 | 0 | YN0yn0yn0 | hv | 0 | -10 | 10 | 1.2

## fuse_std_types
| fuse_type | i_rated_a | t_avg | t_min | t_total | x_avg | x_min | x_total
HV 100A | HV 100A | 100 | 0 | [10.0, 3.64, 0.854, 0.281, 0.1, 0.0531, 0.022, 0.01] | [10.0, 4.267, 1.21, 0.403, 0.1, 0.058, 0.022, 0.01] | 0 | [300.0, 350.0, 450.0, 550.0, 700.0, 850.0, 1200.0, 1752.0] | [600.0, 700.0, 900.0, 1150.0, 1665.0, 2000.0, 3000.0, 4313.0]
HV 10A | HV 10A | 10 | 0 | [10.0, 1675.0, 0.344, 0.156, 0.1, 0.0417, 0.0171, 0.01] | [10.0, 1.3, 0.3, 0.155, 0.1, 0.0555, 0.023, 0.01] | 0 | [30.0, 32.0, 35.0, 37.0, 39.0, 50.0, 70.0, 88.0] | [60.0, 70.0, 80.0, 87.0, 94.0, 110.0, 150.0, 216.0]
HV 125A | HV 125A | 125 | 0 | [10.0, 1.82, 0.344, 0.1, 0.0467, 0.0269, 0.01] | [10.0, 2.478, 0.426, 0.1, 0.0427, 0.0211, 0.01] | 0 | [375.0, 500.0, 700.0, 925.0, 1200.0, 1500.0, 2341.0] | [750.0, 1000.0, 1500.0, 2200.0, 3000.0, 4000.0, 5765.0]
HV 160A | HV 160A | 160 | 0 | [10.0, 4.15, 1.03, 0.198, 0.1, 0.051, 0.0172, 0.01] | [10.0, 2.3, 0.734, 0.274, 0.1, 0.046, 0.0177, 0.01] | 0 | [480.0, 550.0, 700.0, 1000.0, 1260.0, 1600.0, 2500.0, 3227.0] | [960.0, 1300.0, 1700.0, 2200.0, 2996.0, 4000.0, 6000.0, 7946.0]
HV 16A | HV 16A | 16 | 0 | [10.0, 0.352, 0.164, 0.1, 0.0649, 0.0342, 0.01] | [10.0, 2.34, 0.722, 0.181, 0.1, 0.055, 0.0296, 0.01] | 0 | [48.0, 60.0, 65.0, 71.0, 80.0, 100.0, 162.0] | [96.0, 110.0, 125.0, 150.0, 168.0, 200.0, 250.0, 398.0]
HV 200A | HV 200A | 200 | 0 | [10.0, 4.267, 1.21, 0.403, 0.1, 0.058, 0.022, 0.01] | [10.0, 3.73, 1.654, 0.328, 0.1, 0.0531, 0.019, 0.01] | 0 | [600.0, 700.0, 900.0, 1150.0, 1665.0, 2000.0, 3000.0, 4313.0] | [1200.0, 1500.0, 1800.0, 2700.0, 3960.0, 5000.0, 7500.0, 10620.0]
HV 20A | HV 20A | 20 | 0 | [10.0, 1.3, 0.3, 0.155, 0.1, 0.0555, 0.023, 0.01] | [10.0, 1.3, 0.161, 0.1, 0.0611, 0.0399, 0.0141, 0.01] | 0 | [60.0, 70.0, 80.0, 87.0, 94.0, 110.0, 150.0, 216.0] | [120.0, 150.0, 200.0, 223.0, 260.0, 300.0, 450.0, 532.0]
HV 25A | HV 25A | 25 | 0 | [10.0, 2.512, 0.833, 0.299, 0.1, 0.0372, 0.0223, 0.01] | [10.0, 3.125, 0.597, 0.198, 0.1, 0.0378, 0.022, 0.01] | 0 | [75.0, 82.0, 90.0, 100.0, 124.0, 170.0, 200.0, 289.0] | [150.0, 170.0, 210.0, 250.0, 294.0, 400.0, 500.0, 711.0]
HV 31.5A | HV 31.5A | 31.5 | 0 | [10.0, 2.34, 0.722, 0.181, 0.1, 0.055, 0.0296, 0.01] | [10.0, 2.84, 0.368, 0.164, 0.1, 0.0621, 0.0378, 0.0195, 0.01] | 0 | [95.0, 110.0, 125.0, 150.0, 165.0, 200.0, 250.0, 390.0] | [189.0, 220.0, 300.0, 350.0, 393.0, 450.0, 530.0, 700.0, 960.0]
HV 40A | HV 40A | 40 | 0 | [10.0, 1.3, 0.161, 0.1, 0.0611, 0.0399, 0.0141, 0.01] | [10.0, 2.05, 0.369, 0.198, 0.1, 0.051, 0.0298, 0.01] | 0 | [120.0, 150.0, 200.0, 223.0, 260.0, 300.0, 450.0, 532.0] | [240.0, 300.0, 400.0, 450.0, 530.0, 650.0, 800.0, 1311.0]
HV 50A | HV 50A | 50 | 0 | [10.0, 3.215, 0.597, 0.198, 0.1, 0.0378, 0.022, 0.01] | [10.0, 3.64, 0.854, 0.281, 0.1, 0.0531, 0.022, 0.01] | 0 | [150.0, 170.0, 210.0, 250.0, 294.0, 400.0, 500.0, 711.0] | [300.0, 350.0, 450.0, 550.0, 700.0, 850.0, 1200.0, 1752.0]
HV 6.3A | HV 6.3A | 6.3 | 0 | [10.0, 1.39, 0.344, 0.168, 0.1, 0.056, 0.0263, 0.01] | [10.0, 1.711, 0.516, 0.198, 0.1, 0.0634, 0.0303, 0.01] | 0 | [19.0, 19.5, 20.4, 20.8, 22.0, 25.0, 32.0, 48.0] | [38.0, 40.0, 43.0, 48.0, 53.0, 60.0, 75.0, 118.0]
HV 63A | HV 63A | 63 | 0 | [10.0, 2.84, 0.368, 0.164, 0.1, 0.0621, 0.0378, 0.0195, 0.01] | [10.0, 1.82, 0.344, 0.1, 0.0467, 0.0269, 0.01] | 0 | [189.0, 220.0, 300.0, 350.0, 393.0, 450.0, 530.0, 700.0, 961.0] | [378.0, 500.0, 700.0, 934.0, 1200.0, 1500.0, 2366.0]
HV 80A | HV 80A | 80 | 0 | [10.0, 2.05, 0.369, 0.198, 0.1, 0.051, 0.0298, 0.01] | [10.0, 4.15, 1.03, 0.198, 0.1, 0.051, 0.0172, 0.01] | 0 | [240.0, 300.0, 400.0, 450.0, 530.0, 650.0, 800.0, 1311.0] | [480.0, 550.0, 700.0, 1000.0, 1260.0, 1600.0, 2500.0, 3227.0]
Siemens NH-1-100 | Siemens NH-1-100 | 100 | [5400.0, 2000.0, 400.0, 20.0, 1.0, 0.2, 0.012, 0.004] | 0 | 0 | [150.0, 190.0, 250.0, 430.0, 900.0, 1250.0, 2700.0, 3600.0] | 0 | 0
Siemens NH-1-125 | Siemens NH-1-125 | 125 | [4800.0, 120.0, 7.0, 0.1, 0.004] | 0 | 0 | [180.0, 400.0, 740.0, 2000.0, 4250.0] | 0 | 0
Siemens NH-1-16 | Siemens NH-1-16 | 16 | [4000.0, 400.0, 2.0, 0.1, 0.04, 0.01] | 0 | 0 | [26.0, 35.0, 75.0, 150.0, 200.0, 300.0] | 0 | 0
Siemens NH-1-160 | Siemens NH-1-160 | 160 | [4800.0, 120.0, 7.0, 0.1, 0.004] | 0 | 0 | [210.0, 500.0, 900.0, 2300.0, 5000.0] | 0 | 0
Siemens NH-1-25 | Siemens NH-1-25 | 25 | [4000.0, 1000.0, 10.0, 0.2, 0.02, 0.01] | 0 | 0 | [40.0, 50.0, 100.0, 210.0, 400.0, 500.0] | 0 | 0
Siemens NH-1-50 | Siemens NH-1-50 | 50 | [4000.0, 40.0, 4.0, 1.0, 0.02, 0.01] | 0 | 0 | [86.0, 200.0, 300.0, 400.0, 1000.0, 1280.0] | 0 | 0
Siemens NH-1-63 | Siemens NH-1-63 | 63 | [4000.0, 100.0, 10.0, 2.0, 0.04, 0.01] | 0 | 0 | [100.0, 200.0, 300.0, 400.0, 1000.0, 1500.0] | 0 | 0
Siemens NH-1-80 | Siemens NH-1-80 | 80 | [4800.0, 120.0, 7.0, 0.1, 0.01] | 0 | 0 | [150.58, 250.0, 450.0, 1150.0, 2470.0] | 0 | 0
Siemens NH-2-1000 | Siemens NH-2-1000 | 1000 | [4800.0, 120.0, 7.0, 0.1, 0.004] | 0 | 0 | [1900.0, 3500.0, 8400.0, 24000.0, 52000.0] | 0 | 0
Siemens NH-2-200 | Siemens NH-2-200 | 200 | [4800.0, 120.0, 7.0, 0.1, 0.004] | 0 | 0 | [280.0, 650.0, 1200.0, 3000.0, 7000.0] | 0 | 0
Siemens NH-2-224 | Siemens NH-2-224 | 224 | [4800.0, 120.0, 7.0, 0.2, 0.04, 0.004] | 0 | 0 | [400.0, 750.0, 1453.0, 3025.0, 4315.0, 7600.0] | 0 | 0
Siemens NH-2-250 | Siemens NH-2-250 | 250 | [4800.0, 120.0, 7.0, 0.1, 0.004] | 0 | 0 | [450.0, 800.0, 1650.0, 4000.0, 8500.0] | 0 | 0
Siemens NH-2-315 | Siemens NH-2-315 | 315 | [4800.0, 120.0, 7.0, 0.1, 0.004] | 0 | 0 | [550.0, 920.0, 1900.0, 5000.0, 11000.0] | 0 | 0
Siemens NH-2-355 | Siemens NH-2-355 | 355 | [4800.0, 120.0, 6.0, 0.1, 0.004] | 0 | 0 | [650.0, 1116.27, 2350.0, 5840.0, 12790.0] | 0 | 0
Siemens NH-2-400 | Siemens NH-2-400 | 400 | [4800.0, 120.0, 7.0, 0.1, 0.004] | 0 | 0 | [720.0, 1350.0, 2800.0, 6500.0, 15000.0] | 0 | 0
Siemens NH-2-425 | Siemens NH-2-425 | 425 | [4800.0, 120.0, 7.0, 0.1, 0.004] | 0 | 0 | [850.0, 1500.0, 3050.0, 7500.0, 16500.0] | 0 | 0
Siemens NH-2-630 | Siemens NH-2-630 | 630 | [4800.0, 120.0, 7.0, 0.1, 0.004] | 0 | 0 | [1200.0, 2000.0, 4800.0, 12000.0, 26000.0] | 0 | 0

## res_bus
| vm_pu | va_degree | p_mw | q_mvar
0 | 0.994 | -0.11465 | 0.001763 | 0.00044185
1 | 0.9941 | -0.1127 | 0 | 0
2 | 0.99402 | -0.11412 | 0.0019642 | 0.00049227
3 | 0.99423 | -0.11015 | 0 | 0
4 | 0.99398 | -0.11501 | 0.0045367 | 0.001137
5 | 0.99483 | -0.098452 | 0 | 0
6 | 0.99414 | -0.11187 | 0.0009715 | 0.00024348
7 | 0.98511 | -0.28463 | 0 | 0
8 | 0.9822 | -0.34114 | 0 | 0
9 | 0.99168 | -0.15838 | 0 | 0
10 | 0.99883 | -0.022151 | 0 | 0
11 | 0.99878 | -0.02325 | 0.0023364 | 0.00058556
12 | 0.99731 | -0.051124 | 0 | 0
13 | 0.99928 | -0.01359 | 0.0022282 | 0.00055844
14 | 0.99998 | -0.00047028 | 0 | 0
15 | 0.9999 | -0.0019957 | 0 | 0
16 | 1 | 0 | -0.14477 | -0.036493
17 | 0.99625 | -0.071375 | 0.0014574 | 0.00036525
18 | 0.99707 | -0.0558 | 0.0034792 | 0.00087198
19 | 0.996 | -0.07599 | 0.0071936 | 0.0018029
20 | 0.99102 | -0.17112 | 0 | 0
21 | 0.99069 | -0.17758 | 0.0053387 | 0.001338
22 | 0.99477 | -0.09969 | 0.0017751 | 0.00044489
23 | 0.99496 | -0.096084 | 0 | 0
24 | 0.99423 | -0.11003 | 0.0010129 | 0.00025386
25 | 0.99873 | -0.024065 | 0.00065051 | 0.00016303
26 | 0.99982 | -0.003392 | 0.0018833 | 0.00047199
27 | 0.99871 | -0.024574 | 0.001678 | 0.00042054
28 | 0.99521 | -0.091209 | 0.0034544 | 0.00086576
29 | 0.99527 | -0.09047 | 0 | 0
30 | 0.98146 | -0.35562 | 0.0011808 | 0.00029593
31 | 0.98199 | -0.34527 | 0.0015037 | 0.00037687
32 | 0.99467 | -0.10214 | 0 | 0
33 | 0.99363 | -0.12237 | 0 | 0
34 | 0.99369 | -0.12111 | 0 | 0
35 | 0.99349 | -0.12508 | 0.0011113 | 0.00027852
36 | 0.97464 | -0.4892 | 0 | 0
37 | 0.97405 | -0.50093 | 0.01073 | 0.0026891
38 | 0.97545 | -0.47327 | 0 | 0
39 | 0.97649 | -0.45286 | 0.0026977 | 0.0006761
40 | 0.99049 | -0.18146 | 0 | 0
41 | 0.99486 | -0.097943 | 0.0053607 | 0.0013435
42 | 0.99376 | -0.11895 | 0 | 0
43 | 0.99047 | -0.18198 | 0.00085908 | 0.0002153
44 | 0.9792 | -0.39972 | 0 | 0
45 | 0.98183 | -0.34838 | 0.0043023 | 0.0010783
46 | 0.99451 | -0.10532 | 0.00021345 | 5.3496e-05
47 | 0.99373 | -0.12036 | 0.0036886 | 0.00092446
48 | 0.99367 | -0.12081 | 0 | 0
49 | 0.99336 | -0.12668 | 0.0013469 | 0.00033757
50 | 0.99213 | -0.15004 | 0 | 0
51 | 0.99329 | -0.12801 | 0.00050898 | 0.00012756
52 | 0.99165 | -0.15927 | 0.0011481 | 0.00028775
53 | 0.99206 | -0.15139 | 0.0016106 | 0.00040367
54 | 0.99304 | -0.13283 | 0.0018433 | 0.00046196
55 | 0.9728 | -0.52483 | 0 | 0
56 | 0.97279 | -0.52517 | 0 | 0
57 | 0.97257 | -0.52944 | 0.0022142 | 0.00055493
58 | 0.9732 | -0.51699 | 0.0014186 | 0.00035554
59 | 0.99141 | -0.16386 | 0.0003735 | 9.3608e-05
60 | 0.99202 | -0.15221 | 0.00034502 | 8.6471e-05
61 | 0.99284 | -0.13686 | 0.0013189 | 0.00033056
62 | 0.99193 | -0.15444 | 0 | 0
63 | 0.99186 | -0.15586 | 0 | 0
64 | 0.99147 | -0.16331 | 0.0082932 | 0.0020785
65 | 0.99159 | -0.16112 | 0 | 0
66 | 0.99172 | -0.15857 | 0.0025632 | 0.0006424
67 | 0.99145 | -0.16375 | 0.0028435 | 0.00071266
68 | 0.99077 | -0.17693 | 0.0016799 | 0.00042102
69 | 0.99171 | -0.15867 | 0.00050584 | 0.00012677
70 | 0.99188 | -0.1549 | 0.001864 | 0.00046716
71 | 0.9913 | -0.16587 | 0 | 0
72 | 0.98891 | -0.21147 | 0 | 0
73 | 0.98708 | -0.24654 | 0.0019643 | 0.0004923
74 | 0.98665 | -0.25481 | 0.00072673 | 0.00018213
75 | 0.99068 | -0.17872 | 0.0015789 | 0.00039571
76 | 0.99428 | -0.10971 | 0.0018794 | 0.00047101
77 | 0.99419 | -0.11138 | 0.00042026 | 0.00010533
78 | 0.99408 | -0.11363 | 0 | 0
79 | 0.97781 | -0.4269 | 0 | 0
80 | 0.97261 | -0.52861 | 0 | 0
81 | 0.97226 | -0.53552 | 0.0026664 | 0.00066826
82 | 0.97353 | -0.51036 | 0.0060727 | 0.001522
83 | 0.97239 | -0.53307 | 0.001904 | 0.00047718
84 | 0.9719 | -0.54271 | 0 | 0
85 | 0.97179 | -0.54489 | 0.0014553 | 0.00036473
86 | 0.97369 | -0.50738 | 0.0034011 | 0.00085241
87 | 0.97177 | -0.54526 | 0.0050208 | 0.0012583
88 | 0.97405 | -0.50019 | 0.001325 | 0.00033208
89 | 0.97847 | -0.41332 | 0.00094506 | 0.00023685
90 | 0.98194 | -0.34585 | 0 | 0
91 | 0.97674 | -0.44795 | 0.0029556 | 0.00074075
92 | 0.97708 | -0.44137 | 0.0057678 | 0.0014456
93 | 0.99998 | 149.9956 | 0 | 0

## res_line
| p_from_mw | q_from_mvar | p_to_mw | q_to_mvar | pl_mw | ql_mvar | i_from_ka | i_to_ka | i_ka | vm_from_pu | va_from_degree | vm_to_pu | va_to_degree | loading_percent
0 | -0.001763 | -0.00044185 | 0.0017632 | 0.00044115 | 1.6375e-07 | -7.0794e-07 | 0.0026392 | 0.002639 | 0.0026392 | 0.994 | -0.11465 | 0.9941 | -0.1127 | 0.72507
1 | 0.0065015 | 0.0016294 | -0.0065011 | -0.0016293 | 4.4125e-07 | 1.2134e-07 | 0.0097318 | 0.0097318 | 0.0097318 | 0.9941 | -0.1127 | 0.99402 | -0.11412 | 2.6736
2 | -0.0082647 | -0.0020705 | 0.0082657 | 0.0020709 | 1.0016e-06 | 4.1471e-07 | 0.012371 | 0.012371 | 0.012371 | 0.9941 | -0.1127 | 0.99423 | -0.11015 | 3.3986
3 | 0.0045369 | 0.001137 | -0.0045367 | -0.001137 | 1.9271e-07 | -2.1082e-08 | 0.0067915 | 0.0067916 | 0.0067916 | 0.99402 | -0.11412 | 0.99398 | -0.11501 | 1.8658
4 | -0.0092373 | -0.0023132 | 0.0092424 | 0.0023155 | 5.1476e-06 | 2.3624e-06 | 0.013824 | 0.013824 | 0.013824 | 0.99423 | -0.11015 | 0.99483 | -0.098452 | 3.7979
5 | 0.00097158 | 0.00024223 | -0.0009715 | -0.00024348 | 7.9252e-08 | -1.2457e-06 | 0.0014537 | 0.0014541 | 0.0014541 | 0.99423 | -0.11015 | 0.99414 | -0.11187 | 0.39948
6 | 0.0017752 | 0.00044444 | -0.0017751 | -0.00044489 | 1.0461e-07 | -4.4678e-07 | 0.0026551 | 0.0026553 | 0.0026553 | 0.99483 | -0.098452 | 0.99477 | -0.09969 | 0.72948
7 | -0.06961 | -0.017661 | 0.069618 | 0.017666 | 7.9307e-06 | 4.9744e-06 | 0.10419 | 0.10419 | 0.10419 | 0.99483 | -0.098452 | 0.99496 | -0.096084 | 14.3124
8 | 0.058592 | 0.014901 | -0.058559 | -0.014881 | 3.2674e-05 | 2.0324e-05 | 0.087715 | 0.087716 | 0.087716 | 0.99483 | -0.098452 | 0.99423 | -0.11003 | 12.0488
9 | 0.029359 | 0.0074353 | -0.02928 | -0.0073858 | 7.9445e-05 | 4.9479e-05 | 0.044374 | 0.044375 | 0.044375 | 0.98511 | -0.28463 | 0.9822 | -0.34114 | 12.1909
10 | -0.029359 | -0.0074353 | 0.029538 | 0.0075468 | 0.00017915 | 0.00011155 | 0.044374 | 0.044373 | 0.044374 | 0.98511 | -0.28463 | 0.99168 | -0.15838 | 12.1908
11 | 0.023472 | 0.0059305 | -0.023455 | -0.0059206 | 1.6279e-05 | 9.9848e-06 | 0.035576 | 0.035577 | 0.035577 | 0.9822 | -0.34114 | 0.98146 | -0.35562 | 9.7738
12 | 0.0058078 | 0.0014553 | -0.0058066 | -0.001455 | 1.1419e-06 | 2.3309e-07 | 0.0087985 | 0.0087987 | 0.0087987 | 0.9822 | -0.34114 | 0.98199 | -0.34527 | 2.4172
13 | 0.0062036 | 0.0015511 | -0.0061998 | -0.0015502 | 3.7557e-06 | 9.1304e-07 | 0.0093072 | 0.0093077 | 0.0093077 | 0.99168 | -0.15838 | 0.99102 | -0.17112 | 2.5571
14 | -0.035742 | -0.0090979 | 0.035884 | 0.0091875 | 0.00014259 | 8.9547e-05 | 0.05368 | 0.05368 | 0.05368 | 0.99168 | -0.15838 | 0.996 | -0.07599 | 14.7474
15 | 0.0046653 | 0.0011687 | -0.004665 | -0.0011687 | 2.4404e-07 | -2.0148e-08 | 0.0069499 | 0.00695 | 0.00695 | 0.99883 | -0.022151 | 0.99878 | -0.02325 | 1.9093
16 | 0.13419 | 0.0342 | -0.13401 | -0.034081 | 0.00018734 | 0.00011925 | 0.20012 | 0.20012 | 0.20012 | 0.99883 | -0.022151 | 0.99731 | -0.051124 | 27.4887
17 | -0.13886 | -0.035368 | 0.13892 | 0.035405 | 5.7374e-05 | 3.6533e-05 | 0.20707 | 0.20707 | 0.20707 | 0.99883 | -0.022151 | 0.99928 | -0.01359 | 28.4433
18 | 0.0023286 | 0.00058317 | -0.0023285 | -0.00058338 | 9.0382e-08 | -2.0423e-07 | 0.0034691 | 0.0034692 | 0.0034692 | 0.99878 | -0.02325 | 0.99873 | -0.024065 | 0.95308
19 | 0.080061 | 0.020348 | -0.079983 | -0.020299 | 7.7994e-05 | 4.9158e-05 | 0.11955 | 0.11955 | 0.11955 | 0.99731 | -0.051124 | 0.99625 | -0.071375 | 16.4222
20 | 0.010816 | 0.0027096 | -0.010814 | -0.0027084 | 2.4085e-06 | 1.2197e-06 | 0.016138 | 0.016138 | 0.016138 | 0.99731 | -0.051124 | 0.99707 | -0.0558 | 4.4334
21 | 0.04313 | 0.011023 | -0.043078 | -0.01099 | 5.1806e-05 | 3.2722e-05 | 0.064427 | 0.064427 | 0.064427 | 0.99731 | -0.051124 | 0.996 | -0.07599 | 17.6997
22 | -0.14115 | -0.035963 | 0.14124 | 0.036022 | 9.2617e-05 | 5.8982e-05 | 0.21039 | 0.21038 | 0.21039 | 0.99928 | -0.01359 | 1 | 0 | 28.8991
23 | 0.0018835 | 0.00047099 | -0.0018834 | -0.00047151 | 1.367e-07 | -5.2134e-07 | 0.0028024 | 0.0028026 | 0.0028026 | 0.99998 | -0.00047028 | 0.9999 | -0.0019957 | 0.76995
24 | -0.0018835 | -0.00047099 | 0.0018836 | 0.00047083 | 4.212e-08 | -1.6068e-07 | 0.0028024 | 0.0028023 | 0.0028024 | 0.99998 | -0.00047028 | 1 | 0 | 0.76989
25 | 0.0018834 | 0.00047151 | -0.0018833 | -0.00047199 | 1.2522e-07 | -4.7741e-07 | 0.0028026 | 0.0028028 | 0.0028028 | 0.9999 | -0.0019957 | 0.99982 | -0.003392 | 0.77
26 | 0.078526 | 0.019933 | -0.078451 | -0.019886 | 7.4853e-05 | 4.7152e-05 | 0.11738 | 0.11738 | 0.11738 | 0.99625 | -0.071375 | 0.99521 | -0.091209 | 16.1232
27 | 0.0073345 | 0.0018364 | -0.0073224 | -0.0018322 | 1.2092e-05 | 4.2351e-06 | 0.010945 | 0.010947 | 0.010947 | 0.99707 | -0.0558 | 0.99527 | -0.09047 | 3.0073
28 | 0.0061998 | 0.0015502 | -0.0061979 | -0.0015497 | 1.9051e-06 | 4.6395e-07 | 0.0093077 | 0.009308 | 0.009308 | 0.99102 | -0.17112 | 0.99069 | -0.17758 | 2.5571
29 | 0.00085925 | 0.00021172 | -0.0008591 | -0.00021487 | 1.576e-07 | -3.1509e-06 | 0.0012893 | 0.0012905 | 0.0012905 | 0.99069 | -0.17758 | 0.99049 | -0.18146 | 0.35452
30 | 0.0053612 | 0.0013436 | -0.0053607 | -0.0013435 | 4.7492e-07 | 4.8129e-08 | 0.008018 | 0.0080181 | 0.0080181 | 0.99496 | -0.096084 | 0.99486 | -0.097943 | 2.2028
31 | -0.074979 | -0.019009 | 0.074996 | 0.019021 | 1.7573e-05 | 1.1053e-05 | 0.11221 | 0.11221 | 0.11221 | 0.99496 | -0.096084 | 0.99521 | -0.091209 | 15.4138
32 | 0.057546 | 0.014627 | -0.057522 | -0.014611 | 2.469e-05 | 1.5342e-05 | 0.0862 | 0.0862 | 0.0862 | 0.99423 | -0.11003 | 0.99376 | -0.11895 | 11.8406
33 | 0.001678 | 0.00042034 | -0.001678 | -0.00042054 | 4.069e-08 | -2.0113e-07 | 0.0025 | 0.0025001 | 0.0025001 | 0.99873 | -0.024065 | 0.99871 | -0.024574 | 0.68684
34 | 0.0073224 | 0.0018322 | -0.0073183 | -0.0018307 | 4.0649e-06 | 1.4267e-06 | 0.010947 | 0.010947 | 0.010947 | 0.99527 | -0.09047 | 0.99467 | -0.10214 | 3.0074
35 | 0.022275 | 0.0056246 | -0.022228 | -0.0055959 | 4.6964e-05 | 2.8674e-05 | 0.033786 | 0.033787 | 0.033787 | 0.98146 | -0.35562 | 0.9792 | -0.39972 | 9.2821
36 | 0.0043029 | 0.0010782 | -0.0043023 | -0.0010783 | 6.3851e-07 | -9.7957e-08 | 0.0065201 | 0.0065203 | 0.0065203 | 0.98199 | -0.34527 | 0.98183 | -0.34838 | 1.7913
37 | 0.0073183 | 0.0018307 | -0.0073172 | -0.0018303 | 1.1065e-06 | 3.8863e-07 | 0.010947 | 0.010947 | 0.010947 | 0.99467 | -0.10214 | 0.99451 | -0.10532 | 3.0074
38 | -0.0011114 | -0.00027682 | 0.0011115 | 0.00027604 | 6.5943e-08 | -7.8074e-07 | 0.0016638 | 0.0016636 | 0.0016638 | 0.99363 | -0.12237 | 0.99369 | -0.12111 | 0.4571
39 | 0.0011114 | 0.00027682 | -0.0011113 | -0.00027852 | 1.4334e-07 | -1.6957e-06 | 0.0016638 | 0.0016645 | 0.0016645 | 0.99363 | -0.12237 | 0.99349 | -0.12508 | 0.45727
40 | -0.0011115 | -0.00027604 | 0.0011116 | 0.00027557 | 3.963e-08 | -4.694e-07 | 0.0016636 | 0.0016634 | 0.0016636 | 0.99369 | -0.12111 | 0.99373 | -0.12036 | 0.45702
41 | 0.010736 | 0.0026922 | -0.01073 | -0.0026891 | 5.9972e-06 | 3.0968e-06 | 0.016391 | 0.016391 | 0.016391 | 0.97464 | -0.4892 | 0.97405 | -0.50093 | 4.503
42 | -0.010736 | -0.0026922 | 0.010744 | 0.0026964 | 8.1564e-06 | 4.2103e-06 | 0.016391 | 0.01639 | 0.016391 | 0.97464 | -0.4892 | 0.97545 | -0.47327 | 4.503
43 | -0.010744 | -0.0026964 | 0.010754 | 0.0027018 | 1.0464e-05 | 5.3988e-06 | 0.01639 | 0.01639 | 0.01639 | 0.97545 | -0.47327 | 0.97649 | -0.45286 | 4.5029
44 | -0.013452 | -0.0033779 | 0.013455 | 0.0033796 | 3.1558e-06 | 1.7692e-06 | 0.020501 | 0.020501 | 0.020501 | 0.97649 | -0.45286 | 0.97674 | -0.44795 | 5.6321
45 | 0.0008591 | 0.00021487 | -0.00085908 | -0.0002153 | 2.1569e-08 | -4.3068e-07 | 0.0012905 | 0.0012906 | 0.0012906 | 0.99049 | -0.18146 | 0.99047 | -0.18198 | 0.35457
46 | 0.034997 | 0.0089586 | -0.034945 | -0.0089276 | 5.2611e-05 | 3.1035e-05 | 0.05247 | 0.052471 | 0.052471 | 0.99376 | -0.11895 | 0.99213 | -0.15004 | 7.2076
47 | 0.022524 | 0.0056528 | -0.022522 | -0.0056516 | 2.0018e-06 | 1.2203e-06 | 0.03373 | 0.03373 | 0.03373 | 0.99376 | -0.11895 | 0.99367 | -0.12081 | 9.2664
48 | 0.022228 | 0.0055959 | -0.022199 | -0.0055783 | 2.8838e-05 | 1.761e-05 | 0.033787 | 0.033787 | 0.033787 | 0.9792 | -0.39972 | 0.97781 | -0.4269 | 9.2822
49 | 0.0071038 | 0.0017768 | -0.0071023 | -0.0017763 | 1.4837e-06 | 4.9515e-07 | 0.010628 | 0.010628 | 0.010628 | 0.99451 | -0.10532 | 0.99428 | -0.10971 | 2.9197
50 | -0.0048002 | -0.0012 | 0.0048017 | 0.0012 | 1.5353e-06 | -4.4744e-08 | 0.0071868 | 0.0071864 | 0.0071868 | 0.99373 | -0.12036 | 0.99408 | -0.11363 | 1.9744
51 | 0.022522 | 0.0056516 | -0.022516 | -0.0056478 | 6.2975e-06 | 3.8393e-06 | 0.03373 | 0.03373 | 0.03373 | 0.99367 | -0.12081 | 0.99336 | -0.12668 | 9.2664
52 | 0.021169 | 0.0053102 | -0.021168 | -0.0053094 | 1.3487e-06 | 8.1687e-07 | 0.031712 | 0.031712 | 0.031712 | 0.99336 | -0.12668 | 0.99329 | -0.12801 | 8.7121
53 | 0.031124 | 0.0079715 | -0.031111 | -0.0079634 | 1.3916e-05 | 8.0292e-06 | 0.046742 | 0.046743 | 0.046743 | 0.99213 | -0.15004 | 0.99165 | -0.15927 | 6.4207
54 | 0.0038202 | 0.00095608 | -0.00382 | -0.00095618 | 2.4564e-07 | -1.0048e-07 | 0.0057292 | 0.0057293 | 0.0057293 | 0.99213 | -0.15004 | 0.99206 | -0.15139 | 1.574
55 | 0.020659 | 0.0051818 | -0.020654 | -0.005179 | 4.7419e-06 | 2.864e-06 | 0.03095 | 0.03095 | 0.03095 | 0.99329 | -0.12801 | 0.99304 | -0.13283 | 8.5027
56 | 0.029962 | 0.0076757 | -0.029956 | -0.0076719 | 6.6604e-06 | 3.8106e-06 | 0.04502 | 0.04502 | 0.04502 | 0.99165 | -0.15927 | 0.99141 | -0.16386 | 6.184
57 | 0.0022093 | 0.00055252 | -0.0022092 | -0.00055273 | 8.6568e-08 | -2.1607e-07 | 0.0033134 | 0.0033135 | 0.0033135 | 0.99206 | -0.15139 | 0.99202 | -0.15221 | 0.9103
58 | 0.018811 | 0.004717 | -0.018807 | -0.0047148 | 3.6155e-06 | 2.157e-06 | 0.028188 | 0.028188 | 0.028188 | 0.99304 | -0.13283 | 0.99284 | -0.13686 | 7.7439
59 | 0.0019047 | 0.00047475 | -0.0019047 | -0.00047485 | 3.0421e-08 | -9.9257e-08 | 0.0029125 | 0.0029126 | 0.0029126 | 0.9728 | -0.52483 | 0.97279 | -0.52517 | 0.80016
60 | 0.011365 | 0.0028497 | -0.011362 | -0.0028484 | 2.496e-06 | 1.3241e-06 | 0.017384 | 0.017384 | 0.017384 | 0.9728 | -0.52483 | 0.97257 | -0.52944 | 4.776
61 | -0.01327 | -0.0033245 | 0.013275 | 0.0033272 | 4.9564e-06 | 2.7736e-06 | 0.020297 | 0.020297 | 0.020297 | 0.9728 | -0.52483 | 0.9732 | -0.51699 | 5.5761
62 | 0.0019047 | 0.00047485 | -0.0019044 | -0.00047586 | 3.1191e-07 | -1.0172e-06 | 0.0029126 | 0.002913 | 0.002913 | 0.97279 | -0.52517 | 0.97261 | -0.52861 | 0.80028
63 | 0.0091482 | 0.0022935 | -0.0091455 | -0.0022922 | 2.6522e-06 | 1.2496e-06 | 0.013997 | 0.013997 | 0.013997 | 0.97257 | -0.52944 | 0.97226 | -0.53552 | 3.8453
64 | -0.014693 | -0.0036828 | 0.014698 | 0.0036854 | 4.6385e-06 | 2.664e-06 | 0.022466 | 0.022466 | 0.022466 | 0.9732 | -0.51699 | 0.97353 | -0.51036 | 6.1719
65 | 0.029582 | 0.0075783 | -0.029579 | -0.0075766 | 2.8829e-06 | 1.6445e-06 | 0.044459 | 0.044459 | 0.044459 | 0.99141 | -0.16386 | 0.9913 | -0.16587 | 6.107
66 | 0.0018642 | 0.00046626 | -0.001864 | -0.00046716 | 2.3844e-07 | -8.9721e-07 | 0.002796 | 0.0027963 | 0.0027963 | 0.99202 | -0.15221 | 0.99188 | -0.1549 | 0.76823
67 | 0.017488 | 0.0043843 | -0.017474 | -0.0043756 | 1.4636e-05 | 8.6332e-06 | 0.026211 | 0.026211 | 0.026211 | 0.99284 | -0.13686 | 0.99193 | -0.15444 | 7.2009
68 | 0.006332 | 0.0015821 | -0.0063316 | -0.001582 | 4.2594e-07 | 1.1006e-07 | 0.0094971 | 0.0094972 | 0.0094972 | 0.99193 | -0.15444 | 0.99186 | -0.15586 | 2.6091
69 | 0.011142 | 0.0027935 | -0.011137 | -0.0027911 | 4.7045e-06 | 2.4315e-06 | 0.016714 | 0.016714 | 0.016714 | 0.99193 | -0.15444 | 0.99147 | -0.16331 | 4.5918
70 | 0.0032622 | 0.00081339 | -0.0032614 | -0.00081404 | 8.1442e-07 | -6.4934e-07 | 0.0048926 | 0.004893 | 0.004893 | 0.99186 | -0.15586 | 0.99159 | -0.16112 | 1.3442
71 | 0.0030694 | 0.00076864 | -0.003069 | -0.00076903 | 3.9668e-07 | -3.8991e-07 | 0.0046046 | 0.0046049 | 0.0046049 | 0.99186 | -0.15586 | 0.99172 | -0.15857 | 1.2651
72 | 0.0028436 | 0.00071258 | -0.0028435 | -0.00071266 | 5.9801e-08 | -7.4642e-08 | 0.0042677 | 0.0042677 | 0.0042677 | 0.99147 | -0.16331 | 0.99145 | -0.16375 | 1.1724
73 | 0.0032614 | 0.00081404 | -0.0032589 | -0.00081599 | 2.4517e-06 | -1.9497e-06 | 0.004893 | 0.0048942 | 0.0048942 | 0.99159 | -0.16112 | 0.99077 | -0.17693 | 1.3446
74 | 0.00050584 | 0.00012663 | -0.00050584 | -0.00012677 | 2.3871e-09 | -1.4106e-07 | 0.00075893 | 0.00075898 | 0.00075898 | 0.99172 | -0.15857 | 0.99171 | -0.15867 | 0.20851
75 | 0.001579 | 0.00039497 | -0.0015789 | -0.00039571 | 1.3467e-07 | -7.3614e-07 | 0.0023712 | 0.0023715 | 0.0023715 | 0.99077 | -0.17693 | 0.99068 | -0.17872 | 0.65152
76 | 0.029579 | 0.0075766 | -0.029514 | -0.0075394 | 6.5215e-05 | 3.7212e-05 | 0.044459 | 0.044461 | 0.044461 | 0.9913 | -0.16587 | 0.98891 | -0.21147 | 6.1073
77 | 0.029514 | 0.0075394 | -0.029464 | -0.0075083 | 4.9952e-05 | 3.1107e-05 | 0.044461 | 0.044461 | 0.044461 | 0.98891 | -0.21147 | 0.98708 | -0.24654 | 12.2146
78 | 0.0275 | 0.007016 | -0.027489 | -0.0070092 | 1.0971e-05 | 6.8046e-06 | 0.0415 | 0.0415 | 0.0415 | 0.98708 | -0.24654 | 0.98665 | -0.25481 | 11.4012
79 | 0.026762 | 0.0068271 | -0.026645 | -0.0067545 | 0.00011713 | 7.2529e-05 | 0.040404 | 0.040405 | 0.040405 | 0.98665 | -0.25481 | 0.98194 | -0.34585 | 11.1003
80 | 0.0052229 | 0.0013053 | -0.0052225 | -0.0013053 | 4.1432e-07 | 3.0577e-08 | 0.0078152 | 0.0078153 | 0.0078153 | 0.99428 | -0.10971 | 0.99419 | -0.11138 | 2.1471
81 | 0.0048023 | 0.0012 | -0.0048017 | -0.0012 | 5.1414e-07 | -1.5168e-08 | 0.0071863 | 0.0071864 | 0.0071864 | 0.99419 | -0.11138 | 0.99408 | -0.11363 | 1.9743
82 | 0.022199 | 0.0055783 | -0.022184 | -0.005569 | 1.533e-05 | 9.3626e-06 | 0.033787 | 0.033787 | 0.033787 | 0.97781 | -0.4269 | 0.97708 | -0.44137 | 9.2822
83 | 0.0019044 | 0.00047586 | -0.001904 | -0.00047718 | 4.0403e-07 | -1.3165e-06 | 0.002913 | 0.0029136 | 0.0029136 | 0.97261 | -0.52861 | 0.97239 | -0.53307 | 0.80044
84 | 0.0064791 | 0.001624 | -0.0064769 | -0.0016233 | 2.2174e-06 | 6.7365e-07 | 0.0099161 | 0.0099164 | 0.0099164 | 0.97226 | -0.53552 | 0.9719 | -0.54271 | 2.7243
85 | -0.02077 | -0.0052074 | 0.020773 | 0.0052092 | 2.9552e-06 | 1.7941e-06 | 0.031748 | 0.031748 | 0.031748 | 0.97353 | -0.51036 | 0.97369 | -0.50738 | 8.7219
86 | 0.0064769 | 0.0016233 | -0.0064762 | -0.0016231 | 6.719e-07 | 2.0425e-07 | 0.0099164 | 0.0099165 | 0.0099165 | 0.9719 | -0.54271 | 0.97179 | -0.54489 | 2.7243
87 | 0.0050209 | 0.0012583 | -0.0050208 | -0.0012583 | 8.8881e-08 | 7.2037e-09 | 0.0076881 | 0.0076881 | 0.0076881 | 0.97179 | -0.54489 | 0.97177 | -0.54526 | 2.1121
88 | -0.024175 | -0.0060616 | 0.024183 | 0.0060667 | 8.291e-06 | 5.1047e-06 | 0.036945 | 0.036945 | 0.036945 | 0.97369 | -0.50738 | 0.97405 | -0.50019 | 10.1498
89 | -0.025508 | -0.0063988 | 0.025614 | 0.0064643 | 0.00010609 | 6.5569e-05 | 0.038969 | 0.038969 | 0.038969 | 0.97405 | -0.50019 | 0.97847 | -0.41332 | 10.7059
90 | -0.026559 | -0.0067012 | 0.026645 | 0.0067545 | 8.611e-05 | 5.3337e-05 | 0.040406 | 0.040405 | 0.040406 | 0.97847 | -0.41332 | 0.98194 | -0.34585 | 11.1005
91 | -0.016411 | -0.0041204 | 0.016416 | 0.0041234 | 5.1491e-06 | 3.0204e-06 | 0.025003 | 0.025003 | 0.025003 | 0.97674 | -0.44795 | 0.97708 | -0.44137 | 6.8691

## res_trafo
| p_hv_mw | q_hv_mvar | p_lv_mw | q_lv_mvar | pl_mw | ql_mvar | i_hv_ka | i_lv_ka | vm_hv_pu | va_hv_degree | vm_lv_pu | va_lv_degree | loading_percent
0 | -1.2729e-15 | -1.3162e-15 | 0.00165 | 1.2699e-07 | 0.00165 | 1.2699e-07 | 5.2857e-17 | 0.0023815 | 0.99998 | 149.9956 | 1 | 0 | 0.2619

## res_ext_grid
| p_mw | q_mvar
0 | 0.1486 | 0.037453

## res_load
| p_mw | q_mvar
0 | 0.001763 | 0.00044185
1 | 0.0019642 | 0.00049227
2 | 0.0045367 | 0.001137
3 | 0.0009715 | 0.00024348
4 | 0.0023364 | 0.00058556
5 | 0.0022282 | 0.00055844
6 | 0.003828 | 0.00095939
7 | 0.0014574 | 0.00036525
8 | 0.0034792 | 0.00087198
9 | 0.0071936 | 0.0018029
10 | 0.0053387 | 0.001338
11 | 0.0017751 | 0.00044489
12 | 0.0010129 | 0.00025386
13 | 0.00065051 | 0.00016303
14 | 0.0018833 | 0.00047199
15 | 0.001678 | 0.00042054
16 | 0.0034544 | 0.00086576
17 | 0.0011808 | 0.00029593
18 | 0.0015037 | 0.00037687
19 | 0.0011113 | 0.00027852
20 | 0.01073 | 0.0026891
21 | 0.0026977 | 0.0006761
22 | 0.0053607 | 0.0013435
23 | 0.00085908 | 0.0002153
24 | 0.0043023 | 0.0010783
25 | 0.00021345 | 5.3496e-05
26 | 0.0036886 | 0.00092446
27 | 0.0013469 | 0.00033757
28 | 0.00050898 | 0.00012756
29 | 0.0011481 | 0.00028775
30 | 0.0016106 | 0.00040367
31 | 0.0018433 | 0.00046196
32 | 0.0022142 | 0.00055493
33 | 0.0014186 | 0.00035554
34 | 0.0003735 | 9.3608e-05
35 | 0.00034502 | 8.6471e-05
36 | 0.0013189 | 0.00033056
37 | 0.0082932 | 0.0020785
38 | 0.0025632 | 0.0006424
39 | 0.0028435 | 0.00071266
40 | 0.0016799 | 0.00042102
41 | 0.00050584 | 0.00012677
42 | 0.001864 | 0.00046716
43 | 0.0019643 | 0.0004923
44 | 0.00072673 | 0.00018213
45 | 0.0015789 | 0.00039571
46 | 0.0018794 | 0.00047101
47 | 0.00042026 | 0.00010533
48 | 0.0026664 | 0.00066826
49 | 0.0060727 | 0.001522
50 | 0.001904 | 0.00047718
51 | 0.0014553 | 0.00036473
52 | 0.0034011 | 0.00085241
53 | 0.0050208 | 0.0012583
54 | 0.001325 | 0.00033208
55 | 0.00094506 | 0.00023685
56 | 0.0029556 | 0.00074075
57 | 0.0057678 | 0.0014456

## dtypes
| element | column | dtype
0 | bus | name | object
1 | bus | vn_kv | float64
2 | bus | type | object
3 | bus | zone | object
4 | bus | in_service | bool
5 | load | name | object
6 | load | bus | uint32
7 | load | p_mw | float64
8 | load | q_mvar | float64
9 | load | const_z_percent | float64
10 | load | const_i_percent | float64
11 | load | sn_mva | float64
12 | load | scaling | float64
13 | load | in_service | bool
14 | load | type | object
15 | ext_grid | name | object
16 | ext_grid | bus | uint32
17 | ext_grid | vm_pu | float64
18 | ext_grid | va_degree | float64
19 | ext_grid | slack_weight | float64
20 | ext_grid | in_service | bool
21 | line | name | object
22 | line | std_type | object
23 | line | from_bus | uint32
24 | line | to_bus | uint32
25 | line | length_km | float64
26 | line | r_ohm_per_km | float64
27 | line | x_ohm_per_km | float64
28 | line | c_nf_per_km | float64
29 | line | g_us_per_km | float64
30 | line | max_i_ka | float64
31 | line | df | float64
32 | line | parallel | uint32
33 | line | type | object
34 | line | in_service | bool
35 | trafo | name | object
36 | trafo | std_type | object
37 | trafo | hv_bus | uint32
38 | trafo | lv_bus | uint32
39 | trafo | sn_mva | float64
40 | trafo | vn_hv_kv | float64
41 | trafo | vn_lv_kv | float64
42 | trafo | vk_percent | float64
43 | trafo | vkr_percent | float64
44 | trafo | pfe_kw | float64
45 | trafo | i0_percent | float64
46 | trafo | shift_degree | float64
47 | trafo | tap_side | object
48 | trafo | tap_neutral | int32
49 | trafo | tap_min | int32
50 | trafo | tap_max | int32
51 | trafo | tap_step_percent | float64
52 | trafo | tap_step_degree | float64
53 | trafo | tap_pos | int32
54 | trafo | tap_phase_shifter | bool
55 | trafo | parallel | uint32
56 | trafo | df | float64
57 | trafo | in_service | bool
58 | line_geodata | coords | object
59 | bus_geodata | x | float64
60 | bus_geodata | y | float64
61 | bus_geodata | coords | object
62 | res_bus | vm_pu | float64
63 | res_bus | va_degree | float64
64 | res_bus | p_mw | float64
65 | res_bus | q_mvar | float64
66 | res_line | p_from_mw | float64
67 | res_line | q_from_mvar | float64
68 | res_line | p_to_mw | float64
69 | res_line | q_to_mvar | float64
70 | res_line | pl_mw | float64
71 | res_line | ql_mvar | float64
72 | res_line | i_from_ka | float64
73 | res_line | i_to_ka | float64
74 | res_line | i_ka | float64
75 | res_line | vm_from_pu | float64
76 | res_line | va_from_degree | float64
77 | res_line | vm_to_pu | float64
78 | res_line | va_to_degree | float64
79 | res_line | loading_percent | float64
80 | res_trafo | p_hv_mw | float64
81 | res_trafo | q_hv_mvar | float64
82 | res_trafo | p_lv_mw | float64
83 | res_trafo | q_lv_mvar | float64
84 | res_trafo | pl_mw | float64
85 | res_trafo | ql_mvar | float64
86 | res_trafo | i_hv_ka | float64
87 | res_trafo | i_lv_ka | float64
88 | res_trafo | vm_hv_pu | float64
89 | res_trafo | va_hv_degree | float64
90 | res_trafo | vm_lv_pu | float64
91 | res_trafo | va_lv_degree | float64
92 | res_trafo | loading_percent | float64
93 | res_ext_grid | p_mw | float64
94 | res_ext_grid | q_mvar | float64
95 | res_load | p_mw | float64
96 | res_load | q_mvar | float64

## parameters
| version | format_version | converged | OPF_converged | name | f_hz | sn_mva
0 | 2.14.6 | 2.14.0 | TRUE | FALSE |  | 50 | 1