## bus
| name | vn_kv | type | zone | in_service
0 | bus_LV_152-3_0_4_node_0 | 0.4 | n |  | TRUE
1 | bus_LV_152-3_0_4_node_2 | 0.4 | n |  | TRUE
2 | bus_LV_152-3_0_4_node_1 | 0.4 | n |  | TRUE
3 | bus_LV_152-3_0_4_node_3 | 0.4 | n |  | TRUE
4 | bus_LV_152-3_0_4_node_34 | 0.4 | n |  | TRUE
5 | bus_LV_152-3_0_4_node_4 | 0.4 | n |  | TRUE
6 | bus_LV_152-3_0_4_node_33 | 0.4 | n |  | TRUE
7 | bus_LV_152-3_0_4_node_15 | 0.4 | n |  | TRUE
8 | bus_LV_152-3_0_4_node_21 | 0.4 | n |  | TRUE
9 | bus_LV_152-3_0_4_node_5 | 0.4 | n |  | TRUE
10 | bus_LV_152-3_0_4_node_6 | 0.4 | n |  | TRUE
11 | bus_LV_152-3_0_4_node_7 | 0.4 | n |  | TRUE
12 | bus_LV_152-3_0_4_node_8 | 0.4 | n |  | TRUE
13 | bus_LV_152-3_0_4_node_10 | 0.4 | n |  | TRUE
14 | bus_LV_152-3_0_4_node_11 | 0.4 | n |  | TRUE
15 | bus_LV_152-3_0_4_node_14 | 0.4 | n |  | TRUE
16 | bus_LV_152-3_0_4_node_12 | 0.4 | n |  | TRUE
17 | bus_LV_152-3_0_4_node_17 | 0.4 | n |  | TRUE
18 | bus_LV_152-3_0_4_node_16 | 0.4 | n |  | TRUE
19 | bus_LV_152-3_0_4_node_13 | 0.4 | n |  | TRUE
20 | bus_LV_152-3_0_4_node_18 | 0.4 | n |  | TRUE
21 | bus_LV_152-3_0_4_node_20 | 0.4 | n |  | TRUE
22 | bus_LV_152-3_0_4_node_25 | 0.4 | n |  | TRUE
23 | bus_LV_152-3_0_4_node_22 | 0.4 | n |  | TRUE
24 | bus_LV_152-3_0_4_node_30 | 0.4 | n |  | TRUE
25 | bus_LV_152-3_0_4_node_23 | 0.4 | n |  | TRUE
26 | bus_LV_152-3_0_4_node_24 | 0.4 | n |  | TRUE
27 | bus_LV_152-3_0_4_node_26 | 0.4 | n |  | TRUE
28 | bus_LV_152-3_0_4_node_27 | 0.4 | n |  | TRUE
29 | bus_LV_152-3_0_4_node_31 | 0.4 | n |  | TRUE
30 | bus_LV_152-3_0_4_node_28 | 0.4 | n |  | TRUE
31 | bus_LV_152-3_0_4_node_29 | 0.4 | n |  | TRUE
32 | bus_LV_152-3_0_4_node_49 | 0.4 | n |  | TRUE
33 | bus_LV_152-3_0_4_node_85 | 0.4 | n |  | TRUE
34 | bus_LV_152-3_0_4_node_84 | 0.4 | n |  | TRUE
35 | bus_LV_152-3_0_4_node_32 | 0.4 | n |  | TRUE
36 | bus_LV_152-3_0_4_node_107 | 0.4 | n |  | TRUE
37 | bus_LV_152-3_0_4_node_105 | 0.4 | n |  | TRUE
38 | bus_LV_152-3_0_4_node_35 | 0.4 | n |  | TRUE
39 | bus_LV_152-3_0_4_node_36 | 0.4 | n |  | TRUE
40 | bus_LV_152-3_0_4_node_37 | 0.4 | n |  | TRUE
41 | bus_LV_152-3_0_4_node_39 | 0.4 | n |  | TRUE
42 | bus_LV_152-3_0_4_node_38 | 0.4 | n |  | TRUE
43 | bus_LV_152-3_0_4_node_66 | 0.4 | n |  | TRUE
44 | bus_LV_152-3_0_4_node_78 | 0.4 | n |  | TRUE
45 | bus_LV_152-3_0_4_node_69 | 0.4 | n |  | TRUE
46 | bus_LV_152-3_0_4_node_64 | 0.4 | n |  | TRUE
47 | bus_LV_152-3_0_4_node_90 | 0.4 | n |  | TRUE
48 | bus_LV_152-3_0_4_node_40 | 0.4 | n |  | TRUE
49 | bus_LV_152-3_0_4_node_41 | 0.4 | n |  | TRUE
50 | bus_LV_152-3_0_4_node_42 | 0.4 | n |  | TRUE
51 | bus_LV_152-3_0_4_node_43 | 0.4 | n |  | TRUE
52 | bus_LV_152-3_0_4_node_44 | 0.4 | n |  | TRUE
53 | bus_LV_152-3_0_4_node_55 | 0.4 | n |  | TRUE
54 | bus_LV_152-3_0_4_node_46 | 0.4 | n |  | TRUE
55 | bus_LV_152-3_0_4_node_80 | 0.4 | n |  | TRUE
56 | bus_LV_152-3_0_4_node_45 | 0.4 | n |  | TRUE
57 | bus_LV_152-3_0_4_node_47 | 0.4 | n |  | TRUE
58 | bus_LV_152-3_0_4_node_48 | 0.4 | n |  | TRUE
59 | bus_LV_152-3_0_4_node_70 | 0.4 | n |  | TRUE
60 | bus_LV_152-3_0_4_node_71 | 0.4 | n |  | TRUE
61 | bus_LV_152-3_0_4_node_79 | 0.4 | n |  | TRUE
62 | bus_LV_152-3_0_4_node_50 | 0.4 | n |  | TRUE
63 | bus_LV_152-3_0_4_node_51 | 0.4 | n |  | TRUE
64 | bus_LV_152-3_0_4_node_52 | 0.4 | n |  | TRUE
65 | bus_LV_152-3_0_4_node_53 | 0.4 | n |  | TRUE
66 | bus_LV_152-3_0_4_node_54 | 0.4 | n |  | TRUE
67 | bus_LV_152-3_0_4_node_56 | 0.4 | n |  | TRUE
68 | bus_LV_152-3_0_4_node_57 | 0.4 | n |  | TRUE
69 | bus_LV_152-3_0_4_node_81 | 0.4 | n |  | TRUE
70 | bus_LV_152-3_0_4_node_62 | 0.4 | n |  | TRUE
71 | bus_LV_152-3_0_4_node_60 | 0.4 | n |  | TRUE
72 | bus_LV_152-3_0_4_node_58 | 0.4 | n |  | TRUE
73 | bus_LV_152-3_0_4_node_59 | 0.4 | n |  | TRUE
74 | bus_LV_152-3_0_4_node_61 | 0.4 | n |  | TRUE
75 | bus_LV_152-3_0_4_node_65 | 0.4 | n |  | TRUE
76 | bus_LV_152-3_0_4_node_63 | 0.4 | n |  | TRUE
77 | bus_LV_152-3_0_4_node_67 | 0.4 | n |  | TRUE
78 | bus_LV_152-3_0_4_node_68 | 0.4 | n |  | TRUE
79 | bus_LV_152-3_0_4_node_109 | 0.4 | n |  | TRUE
80 | bus_LV_152-3_0_4_node_100 | 0.4 | n |  | TRUE
81 | bus_LV_152-3_0_4_node_101 | 0.4 | n |  | TRUE
82 | bus_LV_152-3_0_4_node_98 | 0.4 | n |  | TRUE
83 | bus_LV_152-3_0_4_node_95 | 0.4 | n |  | TRUE
84 | bus_LV_152-3_0_4_node_82 | 0.4 | n |  | TRUE
85 | bus_LV_152-3_0_4_node_83 | 0.4 | n |  | TRUE
86 | bus_LV_152-3_0_4_node_72 | 0.4 | n |  | TRUE
87 | bus_LV_152-3_0_4_node_74 | 0.4 | n |  | TRUE
88 | bus_LV_152-3_0_4_node_76 | 0.4 | n |  | TRUE
89 | bus_LV_152-3_0_4_node_77 | 0.4 | n |  | TRUE
90 | bus_LV_152-3_0_4_node_75 | 0.4 | n |  | TRUE
91 | bus_LV_152-3_0_4_node_89 | 0.4 | n |  | TRUE
92 | bus_LV_152-3_0_4_node_99 | 0.4 | n |  | TRUE
93 | bus_LV_152-3_0_4_node_103 | 0.4 | n |  | TRUE
94 | bus_LV_152-3_0_4_node_87 | 0.4 | n |  | TRUE
95 | bus_LV_152-3_0_4_node_97 | 0.4 | n |  | TRUE
96 | bus_LV_152-3_0_4_node_86 | 0.4 | n |  | TRUE
97 | bus_LV_152-3_0_4_node_88 | 0.4 | n |  | TRUE
98 | bus_LV_152-3_0_4_node_108 | 0.4 | n |  | TRUE
99 | bus_LV_152-3_0_4_node_91 | 0.4 | n |  | TRUE
100 | bus_LV_152-3_0_4_node_92 | 0.4 | n |  | TRUE
101 | bus_LV_152-3_0_4_node_93 | 0.4 | n |  | TRUE
102 | bus_LV_152-3_0_4_node_94 | 0.4 | n |  | TRUE
103 | bus_LV_152-3_0_4_node_96 | 0.4 | n |  | TRUE
104 | bus_LV_152-3_0_4_node_104 | 0.4 | n |  | TRUE
105 | bus_MV_492_0_node_62 | 20 | n |  | TRUE

## load
| name | bus | p_mw | q_mvar | const_z_percent | const_i_percent | sn_mva | scaling | in_service | type
0 | LV_152-3_0_4_load_0 | 0 | 0.0041485 | 0.0010397 | 0 | 0 |  | 1 | TRUE | wye
1 | LV_152-3_0_4_load_1 | 2 | 0.0006954 | 0.00017428 | 0 | 0 |  | 1 | TRUE | wye
2 | LV_152-3_0_4_load_34 | 4 | 0.0033517 | 0.00084002 | 0 | 0 |  | 1 | TRUE | wye
3 | LV_152-3_0_4_load_4 | 5 | 0.00061399 | 0.00015388 | 0 | 0 |  | 1 | TRUE | wye
4 | LV_152-3_0_4_load_33 | 6 | 0.00054456 | 0.00013648 | 0 | 0 |  | 1 | TRUE | wye
5 | LV_152-3_0_4_load_15 | 7 | 0.006328 | 0.0015859 | 0 | 0 |  | 1 | TRUE | wye
6 | LV_152-3_0_4_load_5 | 9 | 0.00030624 | 7.675e-05 | 0 | 0 |  | 1 | TRUE | wye
7 | LV_152-3_0_4_load_6 | 10 | 0.0033262 | 0.00083361 | 0 | 0 |  | 1 | TRUE | wye
8 | LV_152-3_0_4_load_7 | 11 | 0.0036831 | 0.00092308 | 0 | 0 |  | 1 | TRUE | wye
9 | LV_152-3_0_4_load_14 | 15 | 0.00040218 | 0.00010079 | 0 | 0 |  | 1 | TRUE | wye
10 | LV_152-3_0_4_load_12 | 16 | 0.00048936 | 0.00012264 | 0 | 0 |  | 1 | TRUE | wye
11 | LV_152-3_0_4_load_17 | 17 | 0.003491 | 0.00087494 | 0 | 0 |  | 1 | TRUE | wye
12 | LV_152-3_0_4_load_16 | 18 | 0.01262 | 0.0031628 | 0 | 0 |  | 1 | TRUE | wye
13 | LV_152-3_0_4_load_13 | 19 | 0.0032913 | 0.00082487 | 0 | 0 |  | 1 | TRUE | wye
14 | LV_152-3_0_4_load_18 | 20 | 0.010282 | 0.0025769 | 0 | 0 |  | 1 | TRUE | wye
15 | LV_152-3_0_4_load_20 | 21 | 0.0051887 | 0.0013004 | 0 | 0 |  | 1 | TRUE | wye
16 | LV_152-3_0_4_load_25 | 22 | 0.0056058 | 0.0014049 | 0 | 0 |  | 1 | TRUE | wye
17 | LV_152-3_0_4_load_22 | 23 | 0.0043872 | 0.0010995 | 0 | 0 |  | 1 | TRUE | wye
18 | LV_152-3_0_4_load_30 | 24 | 0.0071717 | 0.0017974 | 0 | 0 |  | 1 | TRUE | wye
19 | LV_152-3_0_4_load_23 | 25 | 0.010282 | 0.0025769 | 0 | 0 |  | 1 | TRUE | wye
20 | LV_152-3_0_4_load_24 | 26 | 0.010284 | 0.0025773 | 0 | 0 |  | 1 | TRUE | wye
21 | LV_152-3_0_4_load_26 | 27 | 0.005883 | 0.0014744 | 0 | 0 |  | 1 | TRUE | wye
22 | LV_152-3_0_4_load_27 | 28 | 0.0049485 | 0.0012402 | 0 | 0 |  | 1 | TRUE | wye
23 | LV_152-3_0_4_load_31 | 29 | 0.0054962 | 0.0013775 | 0 | 0 |  | 1 | TRUE | wye
24 | LV_152-3_0_4_load_28 | 30 | 0.010284 | 0.0025775 | 0 | 0 |  | 1 | TRUE | wye
25 | LV_152-3_0_4_load_29 | 31 | 0.0021774 | 0.00054571 | 0 | 0 |  | 1 | TRUE | wye
26 | LV_152-3_0_4_load_85 | 33 | 0.0053948 | 0.0013521 | 0 | 0 |  | 1 | TRUE | wye
27 | LV_152-3_0_4_load_84 | 34 | 0.0029795 | 0.00074673 | 0 | 0 |  | 1 | TRUE | wye
28 | LV_152-3_0_4_load_32 | 35 | 0.0031067 | 0.00077861 | 0 | 0 |  | 1 | TRUE | wye
29 | LV_152-3_0_4_load_107 | 36 | 0.004018 | 0.001007 | 0 | 0 |  | 1 | TRUE | wye
30 | LV_152-3_0_4_load_35 | 38 | 0.0016729 | 0.00041927 | 0 | 0 |  | 1 | TRUE | wye
31 | LV_152-3_0_4_load_36 | 39 | 0.012835 | 0.0032168 | 0 | 0 |  | 1 | TRUE | wye
32 | LV_152-3_0_4_load_37 | 40 | 0.001566 | 0.00039248 | 0 | 0 |  | 1 | TRUE | wye
33 | LV_152-3_0_4_load_38 | 42 | 0.010282 | 0.0025769 | 0 | 0 |  | 1 | TRUE | wye
34 | LV_152-3_0_4_load_78 | 44 | 0.0017535 | 0.00043947 | 0 | 0 |  | 1 | TRUE | wye
35 | LV_152-3_0_4_load_69 | 45 | 0.012835 | 0.0032168 | 0 | 0 |  | 1 | TRUE | wye
36 | LV_152-3_0_4_load_64 | 46 | 0.0017793 | 0.00044593 | 0 | 0 |  | 1 | TRUE | wye
37 | LV_152-3_0_4_load_90 | 47 | 0.014244 | 0.0035699 | 0 | 0 |  | 1 | TRUE | wye
38 | LV_152-3_0_4_load_40 | 48 | 0.0017524 | 0.00043918 | 0 | 0 |  | 1 | TRUE | wye
39 | LV_152-3_0_4_load_41 | 49 | 0.00053468 | 0.000134 | 0 | 0 |  | 1 | TRUE | wye
40 | LV_152-3_0_4_load_42 | 50 | 0.0016652 | 0.00041735 | 0 | 0 |  | 1 | TRUE | wye
41 | LV_152-3_0_4_load_43 | 51 | 0.00054588 | 0.00013681 | 0 | 0 |  | 1 | TRUE | wye
42 | LV_152-3_0_4_load_44 | 52 | 0.0022609 | 0.00056665 | 0 | 0 |  | 1 | TRUE | wye
43 | LV_152-3_0_4_load_55 | 53 | 0.0016646 | 0.00041719 | 0 | 0 |  | 1 | TRUE | wye
44 | LV_152-3_0_4_load_46 | 54 | 0.0022172 | 0.00055569 | 0 | 0 |  | 1 | TRUE | wye
45 | LV_152-3_0_4_load_80 | 55 | 0.00053459 | 0.00013398 | 0 | 0 |  | 1 | TRUE | wye
46 | LV_152-3_0_4_load_45 | 56 | 0.0017527 | 0.00043927 | 0 | 0 |  | 1 | TRUE | wye
47 | LV_152-3_0_4_load_47 | 57 | 0.0016648 | 0.00041725 | 0 | 0 |  | 1 | TRUE | wye
48 | LV_152-3_0_4_load_48 | 58 | 0.0022642 | 0.00056746 | 0 | 0 |  | 1 | TRUE | wye
49 | LV_152-3_0_4_load_70 | 59 | 0.0017524 | 0.00043918 | 0 | 0 |  | 1 | TRUE | wye
50 | LV_152-3_0_4_load_71 | 60 | 0.0016648 | 0.00041725 | 0 | 0 |  | 1 | TRUE | wye
51 | LV_152-3_0_4_load_79 | 61 | 0.0022461 | 0.00056292 | 0 | 0 |  | 1 | TRUE | wye
52 | LV_152-3_0_4_load_50 | 62 | 0.0022461 | 0.00056292 | 0 | 0 |  | 1 | TRUE | wye
53 | LV_152-3_0_4_load_51 | 63 | 0.0021766 | 0.00054552 | 0 | 0 |  | 1 | TRUE | wye
54 | LV_152-3_0_4_load_52 | 64 | 0.0025426 | 0.00063723 | 0 | 0 |  | 1 | TRUE | wye
55 | LV_152-3_0_4_load_53 | 65 | 0.0029799 | 0.00074683 | 0 | 0 |  | 1 | TRUE | wye
56 | LV_152-3_0_4_load_54 | 66 | 0.0027079 | 0.00067866 | 0 | 0 |  | 1 | TRUE | wye
57 | LV_152-3_0_4_load_56 | 67 | 0.0025356 | 0.00063549 | 0 | 0 |  | 1 | TRUE | wye
58 | LV_152-3_0_4_load_57 | 68 | 0.0026091 | 0.00065391 | 0 | 0 |  | 1 | TRUE | wye
59 | LV_152-3_0_4_load_81 | 69 | 0.00054586 | 0.0001368 | 0 | 0 |  | 1 | TRUE | wye
60 | LV_152-3_0_4_load_62 | 70 | 0.0021779 | 0.00054583 | 0 | 0 |  | 1 | TRUE | wye
61 | LV_152-3_0_4_load_60 | 71 | 0.0022446 | 0.00056256 | 0 | 0 |  | 1 | TRUE | wye
62 | LV_152-3_0_4_load_58 | 72 | 0.0024267 | 0.00060818 | 0 | 0 |  | 1 | TRUE | wye
63 | LV_152-3_0_4_load_59 | 73 | 0.0023441 | 0.0005875 | 0 | 0 |  | 1 | TRUE | wye
64 | LV_152-3_0_4_load_61 | 74 | 0.00243 | 0.00060901 | 0 | 0 |  | 1 | TRUE | wye
65 | LV_152-3_0_4_load_63 | 76 | 0.0016905 | 0.00042367 | 0 | 0 |  | 1 | TRUE | wye
66 | LV_152-3_0_4_load_109 | 79 | 0.0018032 | 0.00045194 | 0 | 0 |  | 1 | TRUE | wye
67 | LV_152-3_0_4_load_101 | 81 | 0.0015478 | 0.00038791 | 0 | 0 |  | 1 | TRUE | wye
68 | LV_152-3_0_4_load_98 | 82 | 0.00067159 | 0.00016832 | 0 | 0 |  | 1 | TRUE | wye
69 | LV_152-3_0_4_load_95 | 83 | 0.010631 | 0.0026644 | 0 | 0 |  | 1 | TRUE | wye
70 | LV_152-3_0_4_load_83 | 85 | 0.0033445 | 0.0008382 | 0 | 0 |  | 1 | TRUE | wye
71 | LV_152-3_0_4_load_72 | 86 | 0.0022445 | 0.00056253 | 0 | 0 |  | 1 | TRUE | wye
72 | LV_152-3_0_4_load_76 | 88 | 0.00079123 | 0.0001983 | 0 | 0 |  | 1 | TRUE | wye
73 | LV_152-3_0_4_load_77 | 89 | 0.00061749 | 0.00015476 | 0 | 0 |  | 1 | TRUE | wye
74 | LV_152-3_0_4_load_75 | 90 | 0.0028405 | 0.00071189 | 0 | 0 |  | 1 | TRUE | wye
75 | LV_152-3_0_4_load_99 | 92 | 0.0015266 | 0.00038259 | 0 | 0 |  | 1 | TRUE | wye
76 | LV_152-3_0_4_load_103 | 93 | 0.0059027 | 0.0014794 | 0 | 0 |  | 1 | TRUE | wye
77 | LV_152-3_0_4_load_97 | 95 | 0.0007967 | 0.00019967 | 0 | 0 |  | 1 | TRUE | wye
78 | LV_152-3_0_4_load_86 | 96 | 0.0022136 | 0.00055479 | 0 | 0 |  | 1 | TRUE | wye
79 | LV_152-3_0_4_load_88 | 97 | 0.0020713 | 0.00051911 | 0 | 0 |  | 1 | TRUE | wye
80 | LV_152-3_0_4_load_91 | 99 | 0.0023409 | 0.00058667 | 0 | 0 |  | 1 | TRUE | wye
81 | LV_152-3_0_4_load_92 | 100 | 0.0032445 | 0.00081314 | 0 | 0 |  | 1 | TRUE | wye
82 | LV_152-3_0_4_load_93 | 101 | 0.002999 | 0.00075163 | 0 | 0 |  | 1 | TRUE | wye
83 | LV_152-3_0_4_load_94 | 102 | 0.0031544 | 0.00079057 | 0 | 0 |  | 1 | TRUE | wye
84 | LV_152-3_0_4_load_96 | 103 | 0.00063761 | 0.0001598 | 0 | 0 |  | 1 | TRUE | wye
85 | LV_152-3_0_4_load_104 | 104 | 0.0078897 | 0.0019774 | 0 | 0 |  | 1 | TRUE | wye

## ext_grid
| name | bus | vm_pu | va_degree | slack_weight | in_service
0 |  | 39 | 1 | 0 | 1 | TRUE

## line
| name | std_type | from_bus | to_bus | length_km | r_ohm_per_km | x_ohm_per_km | c_nf_per_km | g_us_per_km | max_i_ka | df | parallel | type | in_service
0 | LV_152-3_0_4_line_0 |  | 0 | 1 | 0.029544 | 0.125 | 0.08 | 261 | 0 | 0.364 | 1 | 1 | cs | TRUE
1 | LV_152-3_0_4_line_1 |  | 1 | 5 | 0.014832 | 0.125 | 0.08 | 261 | 0 | 0.364 | 1 | 1 | cs | TRUE
2 | LV_152-3_0_4_line_2 |  | 2 | 3 | 0.020303 | 0.125 | 0.08 | 261 | 0 | 0.364 | 1 | 1 | cs | TRUE
3 | LV_152-3_0_4_line_3 |  | 2 | 4 | 0.061414 | 0.125 | 0.08 | 261 | 0 | 0.364 | 1 | 1 | cs | TRUE
4 | LV_152-3_0_4_line_4 |  | 3 | 9 | 0.0063933 | 0.125 | 0.08 | 261 | 0 | 0.364 | 1 | 1 | cs | TRUE
5 | LV_152-3_0_4_line_5 |  | 4 | 6 | 0.043204 | 0.125 | 0.08 | 261 | 0 | 0.364 | 1 | 1 | cs | TRUE
6 | LV_152-3_0_4_line_6 |  | 5 | 9 | 0.015471 | 0.125 | 0.08 | 261 | 0 | 0.364 | 1 | 1 | cs | TRUE
7 | LV_152-3_0_4_line_7 |  | 6 | 14 | 0.020891 | 0.125 | 0.08 | 261 | 0 | 0.364 | 1 | 1 | cs | TRUE
8 | LV_152-3_0_4_line_8 |  | 7 | 8 | 0.059322 | 0.125 | 0.08 | 261 | 0 | 0.364 | 1 | 1 | cs | TRUE
9 | LV_152-3_0_4_line_9 |  | 8 | 22 | 0.038451 | 0.125 | 0.08 | 261 | 0 | 0.364 | 1 | 4 | cs | TRUE
10 | LV_152-3_0_4_line_10 |  | 8 | 23 | 0.036615 | 0.125 | 0.08 | 261 | 0 | 0.364 | 1 | 1 | cs | TRUE
11 | LV_152-3_0_4_line_11 |  | 8 | 21 | 0.094644 | 0.125 | 0.08 | 261 | 0 | 0.364 | 1 | 2 | cs | TRUE
12 | LV_152-3_0_4_line_12 |  | 10 | 11 | 0.024706 | 0.125 | 0.08 | 261 | 0 | 0.364 | 1 | 1 | cs | TRUE
13 | LV_152-3_0_4_line_13 |  | 10 | 12 | 0.055724 | 0.125 | 0.08 | 261 | 0 | 0.364 | 1 | 1 | cs | TRUE
14 | LV_152-3_0_4_line_14 |  | 12 | 13 | 0.005157 | 0.125 | 0.08 | 261 | 0 | 0.364 | 1 | 1 | cs | TRUE
15 | LV_152-3_0_4_line_15 |  | 12 | 14 | 0.027289 | 0.125 | 0.08 | 261 | 0 | 0.364 | 1 | 1 | cs | TRUE
16 | LV_152-3_0_4_line_16 |  | 13 | 15 | 0.042276 | 0.125 | 0.08 | 261 | 0 | 0.364 | 1 | 1 | cs | TRUE
17 | LV_152-3_0_4_line_17 |  | 13 | 16 | 0.043287 | 0.125 | 0.08 | 261 | 0 | 0.364 | 1 | 1 | cs | TRUE
18 | LV_152-3_0_4_line_18 |  | 16 | 19 | 0.024998 | 0.125 | 0.08 | 261 | 0 | 0.364 | 1 | 1 | cs | TRUE
19 | LV_152-3_0_4_line_19 |  | 17 | 18 | 0.023966 | 0.125 | 0.08 | 261 | 0 | 0.364 | 1 | 1 | cs | TRUE
20 | LV_152-3_0_4_line_20 |  | 18 | 20 | 0.044408 | 0.125 | 0.08 | 261 | 0 | 0.364 | 1 | 1 | cs | TRUE
21 | LV_152-3_0_4_line_21 |  | 19 | 20 | 0.089327 | 0.125 | 0.08 | 261 | 0 | 0.364 | 1 | 1 | cs | TRUE
22 | LV_152-3_0_4_line_22 |  | 20 | 21 | 0.040393 | 0.125 | 0.08 | 261 | 0 | 0.364 | 1 | 1 | cs | TRUE
23 | LV_152-3_0_4_line_23 |  | 22 | 24 | 0.022647 | 0.125 | 0.08 | 261 | 0 | 0.364 | 1 | 4 | cs | TRUE
24 | LV_152-3_0_4_line_24 |  | 23 | 25 | 0.0031757 | 0.125 | 0.08 | 261 | 0 | 0.364 | 1 | 1 | cs | TRUE
25 | LV_152-3_0_4_line_25 |  | 24 | 29 | 0.033482 | 0.125 | 0.08 | 261 | 0 | 0.364 | 1 | 4 | cs | TRUE
26 | LV_152-3_0_4_line_26 |  | 25 | 26 | 0.029902 | 0.125 | 0.08 | 261 | 0 | 0.364 | 1 | 1 | cs | TRUE
27 | LV_152-3_0_4_line_27 |  | 26 | 27 | 0.0093034 | 0.125 | 0.08 | 261 | 0 | 0.364 | 1 | 1 | cs | TRUE
28 | LV_152-3_0_4_line_28 |  | 27 | 28 | 0.026081 | 0.125 | 0.08 | 261 | 0 | 0.364 | 1 | 1 | cs | TRUE
29 | LV_152-3_0_4_line_29 |  | 28 | 30 | 0.042179 | 0.125 | 0.08 | 261 | 0 | 0.364 | 1 | 1 | cs | TRUE
30 | LV_152-3_0_4_line_30 |  | 29 | 35 | 0.02311 | 0.125 | 0.08 | 261 | 0 | 0.364 | 1 | 4 | cs | TRUE
31 | LV_152-3_0_4_line_31 |  | 31 | 32 | 0.013916 | 0.125 | 0.08 | 261 | 0 | 0.364 | 1 | 1 | cs | TRUE
32 | LV_152-3_0_4_line_32 |  | 32 | 33 | 0.0022266 | 0.125 | 0.08 | 261 | 0 | 0.364 | 1 | 1 | cs | TRUE
33 | LV_152-3_0_4_line_33 |  | 32 | 34 | 0.0091975 | 0.125 | 0.08 | 261 | 0 | 0.364 | 1 | 1 | cs | TRUE
34 | LV_152-3_0_4_line_34 |  | 34 | 61 | 0.008398 | 0.125 | 0.08 | 261 | 0 | 0.364 | 1 | 1 | cs | TRUE
35 | LV_152-3_0_4_line_35 |  | 35 | 36 | 0.01354 | 0.125 | 0.08 | 261 | 0 | 0.364 | 1 | 4 | cs | TRUE
36 | LV_152-3_0_4_line_36 |  | 36 | 37 | 0.012351 | 0.125 | 0.08 | 261 | 0 | 0.364 | 1 | 4 | cs | TRUE
37 | LV_152-3_0_4_line_37 |  | 37 | 98 | 0.038354 | 0.125 | 0.08 | 261 | 0 | 0.364 | 1 | 4 | cs | TRUE
38 | LV_152-3_0_4_line_38 |  | 37 | 104 | 0.04037 | 0.125 | 0.08 | 261 | 0 | 0.364 | 1 | 1 | cs | TRUE
39 | LV_152-3_0_4_line_39 |  | 38 | 39 | 0.038897 | 0.125 | 0.08 | 261 | 0 | 0.364 | 1 | 4 | cs | TRUE
40 | LV_152-3_0_4_line_40 |  | 38 | 40 | 0.00025088 | 0.125 | 0.08 | 261 | 0 | 0.364 | 1 | 4 | cs | TRUE
41 | LV_152-3_0_4_line_41 |  | 40 | 41 | 0.0050755 | 0.125 | 0.08 | 261 | 0 | 0.364 | 1 | 4 | cs | TRUE
42 | LV_152-3_0_4_line_42 |  | 41 | 44 | 0.028692 | 0.125 | 0.08 | 261 | 0 | 0.364 | 1 | 4 | cs | TRUE
43 | LV_152-3_0_4_line_43 |  | 41 | 45 | 0.01753 | 0.125 | 0.08 | 261 | 0 | 0.364 | 1 | 1 | cs | TRUE
44 | LV_152-3_0_4_line_44 |  | 42 | 43 | 0.012024 | 0.125 | 0.08 | 261 | 0 | 0.364 | 1 | 1 | cs | TRUE
45 | LV_152-3_0_4_line_45 |  | 43 | 45 | 0.024274 | 0.125 | 0.08 | 261 | 0 | 0.364 | 1 | 1 | cs | TRUE
46 | LV_152-3_0_4_line_46 |  | 43 | 46 | 0.016466 | 0.125 | 0.08 | 261 | 0 | 0.364 | 1 | 1 | cs | TRUE
47 | LV_152-3_0_4_line_47 |  | 44 | 47 | 0.0036133 | 0.125 | 0.08 | 261 | 0 | 0.364 | 1 | 4 | cs | TRUE
48 | LV_152-3_0_4_line_48 |  | 46 | 76 | 0.0055091 | 0.125 | 0.08 | 261 | 0 | 0.364 | 1 | 1 | cs | TRUE
49 | LV_152-3_0_4_line_49 |  | 47 | 78 | 0.028606 | 0.125 | 0.08 | 261 | 0 | 0.364 | 1 | 4 | cs | TRUE
50 | LV_152-3_0_4_line_50 |  | 48 | 49 | 0.0066263 | 0.125 | 0.08 | 261 | 0 | 0.364 | 1 | 4 | cs | TRUE
51 | LV_152-3_0_4_line_51 |  | 48 | 50 | 0.0066701 | 0.125 | 0.08 | 261 | 0 | 0.364 | 1 | 4 | cs | TRUE
52 | LV_152-3_0_4_line_52 |  | 49 | 51 | 0.0072261 | 0.125 | 0.08 | 261 | 0 | 0.364 | 1 | 4 | cs | TRUE
53 | LV_152-3_0_4_line_53 |  | 50 | 52 | 0.0041725 | 0.125 | 0.08 | 261 | 0 | 0.364 | 1 | 4 | cs | TRUE
54 | LV_152-3_0_4_line_54 |  | 51 | 53 | 0.0055885 | 0.125 | 0.08 | 261 | 0 | 0.364 | 1 | 4 | cs | TRUE
55 | LV_152-3_0_4_line_55 |  | 52 | 54 | 0.0072275 | 0.125 | 0.08 | 261 | 0 | 0.364 | 1 | 4 | cs | TRUE
56 | LV_152-3_0_4_line_56 |  | 53 | 55 | 0.012733 | 0.125 | 0.08 | 261 | 0 | 0.364 | 1 | 4 | cs | TRUE
57 | LV_152-3_0_4_line_57 |  | 54 | 56 | 0.00208 | 0.125 | 0.08 | 261 | 0 | 0.364 | 1 | 4 | cs | TRUE
58 | LV_152-3_0_4_line_58 |  | 55 | 69 | 0.0071949 | 0.125 | 0.08 | 261 | 0 | 0.364 | 1 | 4 | cs | TRUE
59 | LV_152-3_0_4_line_59 |  | 56 | 57 | 0.0066701 | 0.125 | 0.08 | 261 | 0 | 0.364 | 1 | 4 | cs | TRUE
60 | LV_152-3_0_4_line_60 |  | 57 | 58 | 0.0088089 | 0.125 | 0.08 | 261 | 0 | 0.364 | 1 | 4 | cs | TRUE
61 | LV_152-3_0_4_line_61 |  | 58 | 59 | 0.0045822 | 0.125 | 0.08 | 261 | 0 | 0.364 | 1 | 4 | cs | TRUE
62 | LV_152-3_0_4_line_62 |  | 59 | 60 | 0.0066669 | 0.125 | 0.08 | 261 | 0 | 0.364 | 1 | 4 | cs | TRUE
63 | LV_152-3_0_4_line_63 |  | 60 | 84 | 0.0078643 | 0.125 | 0.08 | 261 | 0 | 0.364 | 1 | 4 | cs | TRUE
64 | LV_152-3_0_4_line_64 |  | 61 | 65 | 0.0011317 | 0.125 | 0.08 | 261 | 0 | 0.364 | 1 | 1 | cs | TRUE
65 | LV_152-3_0_4_line_65 |  | 62 | 63 | 0.0060776 | 0.125 | 0.08 | 261 | 0 | 0.364 | 1 | 1 | cs | TRUE
66 | LV_152-3_0_4_line_66 |  | 62 | 64 | 0.0018928 | 0.125 | 0.08 | 261 | 0 | 0.364 | 1 | 1 | cs | TRUE
67 | LV_152-3_0_4_line_67 |  | 63 | 65 | 0.0099099 | 0.125 | 0.08 | 261 | 0 | 0.364 | 1 | 1 | cs | TRUE
68 | LV_152-3_0_4_line_68 |  | 64 | 66 | 0.0012427 | 0.125 | 0.08 | 261 | 0 | 0.364 | 1 | 1 | cs | TRUE
69 | LV_152-3_0_4_line_69 |  | 66 | 67 | 0.0068294 | 0.125 | 0.08 | 261 | 0 | 0.364 | 1 | 1 | cs | TRUE
70 | LV_152-3_0_4_line_70 |  | 67 | 68 | 0.0016521 | 0.125 | 0.08 | 261 | 0 | 0.364 | 1 | 1 | cs | TRUE
71 | LV_152-3_0_4_line_71 |  | 68 | 70 | 0.0014294 | 0.125 | 0.08 | 261 | 0 | 0.364 | 1 | 1 | cs | TRUE
72 | LV_152-3_0_4_line_72 |  | 69 | 78 | 0.0064719 | 0.125 | 0.08 | 261 | 0 | 0.364 | 1 | 4 | cs | TRUE
73 | LV_152-3_0_4_line_73 |  | 70 | 71 | 0.0060806 | 0.125 | 0.08 | 261 | 0 | 0.364 | 1 | 1 | cs | TRUE
74 | LV_152-3_0_4_line_74 |  | 71 | 72 | 0.009746 | 0.125 | 0.08 | 261 | 0 | 0.364 | 1 | 1 | cs | TRUE
75 | LV_152-3_0_4_line_75 |  | 72 | 73 | 0.00016145 | 0.125 | 0.08 | 261 | 0 | 0.364 | 1 | 1 | cs | TRUE
76 | LV_152-3_0_4_line_76 |  | 73 | 74 | 0.0026774 | 0.125 | 0.08 | 261 | 0 | 0.364 | 1 | 1 | cs | TRUE
77 | LV_152-3_0_4_line_77 |  | 74 | 75 | 0.0048799 | 0.125 | 0.08 | 261 | 0 | 0.364 | 1 | 1 | cs | TRUE
78 | LV_152-3_0_4_line_78 |  | 75 | 76 | 0.025378 | 0.125 | 0.08 | 261 | 0 | 0.364 | 1 | 1 | cs | TRUE
79 | LV_152-3_0_4_line_79 |  | 77 | 78 | 0.027307 | 0.125 | 0.08 | 261 | 0 | 0.364 | 1 | 1 | cs | TRUE
80 | LV_152-3_0_4_line_80 |  | 77 | 79 | 0.015809 | 0.125 | 0.08 | 261 | 0 | 0.364 | 1 | 1 | cs | TRUE
81 | LV_152-3_0_4_line_81 |  | 79 | 83 | 0.0011449 | 0.125 | 0.08 | 261 | 0 | 0.364 | 1 | 1 | cs | TRUE
82 | LV_152-3_0_4_line_82 |  | 80 | 81 | 0.016216 | 0.125 | 0.08 | 261 | 0 | 0.364 | 1 | 1 | cs | TRUE
83 | LV_152-3_0_4_line_83 |  | 80 | 82 | 0.029168 | 0.125 | 0.08 | 261 | 0 | 0.364 | 1 | 1 | cs | TRUE
84 | LV_152-3_0_4_line_84 |  | 81 | 97 | 0.026895 | 0.125 | 0.08 | 261 | 0 | 0.364 | 1 | 1 | cs | TRUE
85 | LV_152-3_0_4_line_85 |  | 82 | 103 | 0.0050074 | 0.125 | 0.08 | 261 | 0 | 0.364 | 1 | 1 | cs | TRUE
86 | LV_152-3_0_4_line_86 |  | 83 | 101 | 0.012046 | 0.125 | 0.08 | 261 | 0 | 0.364 | 1 | 1 | cs | TRUE
87 | LV_152-3_0_4_line_87 |  | 84 | 85 | 0.016697 | 0.125 | 0.08 | 261 | 0 | 0.364 | 1 | 4 | cs | TRUE
88 | LV_152-3_0_4_line_88 |  | 85 | 96 | 0.00075059 | 0.125 | 0.08 | 261 | 0 | 0.364 | 1 | 4 | cs | TRUE
89 | LV_152-3_0_4_line_89 |  | 86 | 87 | 0.042512 | 0.125 | 0.08 | 261 | 0 | 0.364 | 1 | 1 | cs | TRUE
90 | LV_152-3_0_4_line_90 |  | 87 | 88 | 0.0053815 | 0.125 | 0.08 | 261 | 0 | 0.364 | 1 | 1 | cs | TRUE
91 | LV_152-3_0_4_line_91 |  | 87 | 89 | 0.0024147 | 0.125 | 0.08 | 261 | 0 | 0.364 | 1 | 1 | cs | TRUE
92 | LV_152-3_0_4_line_92 |  | 88 | 92 | 0.01667 | 0.125 | 0.08 | 261 | 0 | 0.364 | 1 | 1 | cs | TRUE
93 | LV_152-3_0_4_line_93 |  | 90 | 91 | 0.02053 | 0.125 | 0.08 | 261 | 0 | 0.364 | 1 | 1 | cs | TRUE
94 | LV_152-3_0_4_line_94 |  | 91 | 93 | 0.044164 | 0.125 | 0.08 | 261 | 0 | 0.364 | 1 | 4 | cs | TRUE
95 | LV_152-3_0_4_line_95 |  | 91 | 94 | 0.005709 | 0.125 | 0.08 | 261 | 0 | 0.364 | 1 | 4 | cs | TRUE
96 | LV_152-3_0_4_line_96 |  | 92 | 95 | 0.0060667 | 0.125 | 0.08 | 261 | 0 | 0.364 | 1 | 1 | cs | TRUE
97 | LV_152-3_0_4_line_97 |  | 93 | 98 | 0.054343 | 0.125 | 0.08 | 261 | 0 | 0.364 | 1 | 4 | cs | TRUE
98 | LV_152-3_0_4_line_98 |  | 94 | 97 | 0.036196 | 0.125 | 0.08 | 261 | 0 | 0.364 | 1 | 1 | cs | TRUE
99 | LV_152-3_0_4_line_99 |  | 94 | 96 | 0.028381 | 0.125 | 0.08 | 261 | 0 | 0.364 | 1 | 4 | cs | TRUE
100 | LV_152-3_0_4_line_100 |  | 95 | 103 | 0.0043367 | 0.125 | 0.08 | 261 | 0 | 0.364 | 1 | 1 | cs | TRUE
101 | LV_152-3_0_4_line_101 |  | 99 | 100 | 0.0010913 | 0.125 | 0.08 | 261 | 0 | 0.364 | 1 | 1 | cs | TRUE
102 | LV_152-3_0_4_line_102 |  | 99 | 101 | 0.016347 | 0.125 | 0.08 | 261 | 0 | 0.364 | 1 | 1 | cs | TRUE
103 | LV_152-3_0_4_line_103 |  | 100 | 102 | 0.0013174 | 0.125 | 0.08 | 261 | 0 | 0.364 | 1 | 1 | cs | TRUE

## trafo
| name | std_type | hv_bus | lv_bus | sn_mva | vn_hv_kv | vn_lv_kv | vk_percent | vkr_percent | pfe_kw | i0_percent | shift_degree | tap_side | tap_neutral | tap_min | tap_max | tap_step_percent | tap_step_degree | tap_pos | tap_phase_shifter | parallel | df | in_service
0 | LV_152-3_0_4_trafo_36 | 0.63 MVA 20/0.4 kV | 105 | 39 | 0.63 | 20 | 0.4 | 6 | 1.206 | 1.65 | 0.2619 | 150 | hv | 0 | -2 | 2 | 2.5 | 0 | 0 | FALSE | 1 | 1 | TRUE

## line_geodata
| x0 | y0 | x1 | y1 | x2 | y2 | x3 | y3 | x4 | y4 | x5 | y5 | x6 | y6
0 | 2689916.6559 | 1238329.6785 | 2689917.5676 | 1238335.9191 | 2689940.6874 | 1238333.5887
1 | 2689916.6559 | 1238329.6785 | 2689914.5023 | 1238315.0039
2 | 2689911.3276 | 1238293.3714 | 2689931.5274 | 1238291.3298
3 | 2689992.3068 | 1238282.5257 | 2689931.5274 | 1238291.3298
4 | 2689911.3276 | 1238293.3714 | 2689912.2559 | 1238299.697
5 | 2689988.7983 | 1238239.4647 | 2689992.3068 | 1238282.5257
6 | 2689912.2559 | 1238299.697 | 2689914.5023 | 1238315.0039
7 | 2689987.1018 | 1238218.6423 | 2689988.7983 | 1238239.4647
8 | 2689896.1149 | 1238026.5358 | 2689889.735 | 1238085.5133
9 | 2689896.1149 | 1238026.5358 | 2689883.6808 | 1238020.7657 | 2689861.8556 | 1238009.1085
10 | 2689896.1149 | 1238026.5358 | 2689898.0062 | 1238021.5497 | 2689907.142 | 1238008.3117 | 2689914.1341 | 1238002.2353 | 2689919.5239 | 1237999.753
11 | 2689896.1149 | 1238026.5358 | 2689904.8071 | 1238029.0914 | 2689916.5477 | 1238031.1929 | 2689955.3525 | 1238038.2078 | 2689970.9024 | 1238042.5576 | 2689987.9869 | 1238048.4634
12 | 2690069.6386 | 1238210.0031 | 2690080.746 | 1238210.845 | 2690093.6538 | 1238215.0206
13 | 2690014.2942 | 1238215.541 | 2690045.5718 | 1238211.4565 | 2690063.8714 | 1238209.566 | 2690069.6386 | 1238210.0031
14 | 2690014.2942 | 1238215.541 | 2690012.4303 | 1238210.7314
15 | 2689987.1018 | 1238218.6423 | 2690014.2942 | 1238215.541
16 | 2690012.4303 | 1238210.7314 | 2689988.3225 | 1238208.9871 | 2689971.2055 | 1238202.7343
17 | 2690012.4303 | 1238210.7314 | 2689996.7948 | 1238170.3671
18 | 2689996.7948 | 1238170.3671 | 2689987.7651 | 1238147.0563
19 | 2690061.8457 | 1238089.5596 | 2690064.763 | 1238091.4824 | 2690082.5459 | 1238101.6248
20 | 2690024.4753 | 1238065.6213 | 2690029.1739 | 1238068.0258 | 2690061.8457 | 1238089.5596
21 | 2690024.4753 | 1238065.6213 | 2689987.7651 | 1238147.0563
22 | 2690024.4753 | 1238065.6213 | 2689997.1092 | 1238051.6168 | 2689987.9869 | 1238048.4634
23 | 2689861.8556 | 1238009.1085 | 2689850.3429 | 1238002.9594 | 2689841.0319 | 1238000.6403
24 | 2689919.5239 | 1237999.753 | 2689922.4083 | 1237998.4245 | 2689922.4083 | 1237998.4245
25 | 2689841.0319 | 1238000.6403 | 2689837.6046 | 1237999.7867 | 2689828.274 | 1237997.9108 | 2689819.52 | 1237996.9333 | 2689817.4865 | 1237996.8136 | 2689811.5477 | 1237996.7904 | 2689807.904 | 1237996.9837
26 | 2689922.4083 | 1237998.4245 | 2689931.1216 | 1237996.0991 | 2689941.0375 | 1237996.2939 | 2689951.8677 | 1237998.0116
27 | 2689961.1194 | 1237998.6553 | 2689955.9971 | 1237998.6666 | 2689951.8677 | 1237998.0116
28 | 2689961.1194 | 1237998.6553 | 2689961.1194 | 1237998.6553 | 2689976.0899 | 1237996.3136 | 2689985.6702 | 1237991.0543
29 | 2689985.6702 | 1237991.0543 | 2689992.9814 | 1237987.0406 | 2690001.5242 | 1237979.4979 | 2690007.9573 | 1237965.8854 | 2690009.1383 | 1237958.5944
30 | 2689807.904 | 1237996.9837 | 2689797.6835 | 1237997.5258 | 2689784.8397 | 1237998.4209
31 | 2690002.3315 | 1237872.8659 | 2690004.014 | 1237886.6803
32 | 2690002.3315 | 1237872.8659 | 2690004.5276 | 1237872.4989
33 | 2690002.3315 | 1237872.8659 | 2689993.1745 | 1237873.7281
34 | 2689993.1745 | 1237873.7281 | 2689984.8135 | 1237874.5154
35 | 2689771.3327 | 1237999.3623 | 2689784.8397 | 1237998.4209
36 | 2689759.0114 | 1238000.221 | 2689771.3327 | 1237999.3623
37 | 2689720.8014 | 1237996.3742 | 2689734.065 | 1237998.3316 | 2689747.9066 | 1238000.0975 | 2689753.996 | 1238000.1674 | 2689759.0114 | 1238000.221
38 | 2689759.0114 | 1238000.221 | 2689756.5281 | 1238008.3338 | 2689736.6134 | 1238033.2351
39 | 2689893.3427 | 1237935.0619 | 2689894.9838 | 1237955.845 | 2689912.9259 | 1237953.8802
40 | 2689893.3229 | 1237934.8118 | 2689893.3427 | 1237935.0619
41 | 2689895.2216 | 1237931.6533 | 2689893.092 | 1237931.8879 | 2689893.3229 | 1237934.8118
42 | 2689895.2216 | 1237931.6533 | 2689892.462 | 1237903.094
43 | 2689895.2216 | 1237931.6533 | 2689912.6072 | 1237929.4081
44 | 2689936.681 | 1237926.2992 | 2689938.0424 | 1237938.2461
45 | 2689936.681 | 1237926.2992 | 2689912.6072 | 1237929.4081
46 | 2689936.681 | 1237926.2992 | 2689934.8162 | 1237909.9387
47 | 2689892.1145 | 1237899.4975 | 2689892.462 | 1237903.094
48 | 2689934.1923 | 1237904.4651 | 2689934.8162 | 1237909.9387
49 | 2689880.5356 | 1237877.2248 | 2689893.2916 | 1237889.2377 | 2689891.3233 | 1237891.3094 | 2689892.1145 | 1237899.4975
50 | 2689849.3643 | 1237910.793 | 2689854.0529 | 1237906.1107
51 | 2689849.3643 | 1237910.793 | 2689844.6446 | 1237915.5063
52 | 2689854.0529 | 1237906.1107 | 2689859.1661 | 1237901.0045
53 | 2689844.6446 | 1237915.5063 | 2689841.6922 | 1237918.4547
54 | 2689863.1204 | 1237897.0555 | 2689859.1661 | 1237901.0045
55 | 2689841.6922 | 1237918.4547 | 2689836.5781 | 1237923.5618
56 | 2689863.1204 | 1237897.0555 | 2689865.3489 | 1237894.83 | 2689871.6087 | 1237887.5733
57 | 2689835.1064 | 1237925.0316 | 2689836.5781 | 1237923.5618
58 | 2689871.6087 | 1237887.5733 | 2689876.3083 | 1237882.1253
59 | 2689835.1064 | 1237925.0316 | 2689830.3867 | 1237929.7448
60 | 2689824.1537 | 1237935.9694 | 2689830.3867 | 1237929.7448
61 | 2689824.1537 | 1237935.9694 | 2689820.9114 | 1237939.2074
62 | 2689816.194 | 1237943.9184 | 2689820.9114 | 1237939.2074
63 | 2689810.6294 | 1237949.4755 | 2689816.194 | 1237943.9184
64 | 2689984.8135 | 1237874.5154 | 2689983.6868 | 1237874.6215
65 | 2689967.7697 | 1237876.1203 | 2689973.8206 | 1237875.5505
66 | 2689967.7697 | 1237876.1203 | 2689965.8852 | 1237876.2977
67 | 2689973.8206 | 1237875.5505 | 2689983.6868 | 1237874.6215
68 | 2689964.648 | 1237876.4142 | 2689965.8852 | 1237876.2977
69 | 2689964.648 | 1237876.4142 | 2689957.8487 | 1237877.0545
70 | 2689956.2038 | 1237877.2093 | 2689957.8487 | 1237877.0545
71 | 2689956.2038 | 1237877.2093 | 2689954.7807 | 1237877.3433
72 | 2689880.5356 | 1237877.2248 | 2689876.3083 | 1237882.1253
73 | 2689948.7269 | 1237877.9134 | 2689954.7807 | 1237877.3433
74 | 2689939.0238 | 1237878.8271 | 2689948.7269 | 1237877.9134
75 | 2689938.863 | 1237878.8422 | 2689939.0238 | 1237878.8271
76 | 2689938.863 | 1237878.8422 | 2689937.3373 | 1237878.9859 | 2689936.1935 | 1237879.0361
77 | 2689931.3183 | 1237879.2505 | 2689936.1935 | 1237879.0361
78 | 2689931.3183 | 1237879.2505 | 2689934.1923 | 1237904.4651
79 | 2689879.8629 | 1237859.1904 | 2689890.2699 | 1237865.9417 | 2689880.5356 | 1237877.2248
80 | 2689879.8629 | 1237859.1904 | 2689885.9162 | 1237844.5862
81 | 2689886.3545 | 1237843.5286 | 2689885.9162 | 1237844.5862
82 | 2689839.0414 | 1237857.3715 | 2689826.1064 | 1237867.1513
83 | 2689839.0414 | 1237857.3715 | 2689825.6862 | 1237831.4402
84 | 2689807.4299 | 1237886.4375 | 2689823.2826 | 1237869.2863 | 2689826.1064 | 1237867.1513
85 | 2689823.3577 | 1237827.0076 | 2689824.0178 | 1237828.2009 | 2689825.6862 | 1237831.4402
86 | 2689886.3545 | 1237843.5286 | 2689889.742 | 1237835.3559 | 2689890.2287 | 1237832.1943
87 | 2689810.6294 | 1237949.4755 | 2689800.5126 | 1237936.1928
88 | 2689800.5126 | 1237936.1928 | 2689800.0578 | 1237935.5957
89 | 2689807.6462 | 1237798.6096 | 2689805.3388 | 1237800.5873 | 2689794.1322 | 1237810.1692 | 2689775.3693 | 1237826.2763
90 | 2689807.6462 | 1237798.6096 | 2689810.2514 | 1237803.3184
91 | 2689807.6462 | 1237798.6096 | 2689806.6608 | 1237796.4051
92 | 2689818.3213 | 1237817.9046 | 2689810.2514 | 1237803.3184
93 | 2689778.8878 | 1237917.1277 | 2689764.7783 | 1237902.2143
94 | 2689778.8878 | 1237917.1277 | 2689758.2724 | 1237940.522 | 2689752.1647 | 1237948.6578 | 2689750.6425 | 1237951.0191
95 | 2689778.8878 | 1237917.1277 | 2689782.8616 | 1237913.0181
96 | 2689818.3213 | 1237817.9046 | 2689821.2583 | 1237823.213
97 | 2689720.8014 | 1237996.3742 | 2689722.7788 | 1237992.19 | 2689748.012 | 1237955.0998 | 2689750.6425 | 1237951.0191
98 | 2689782.8616 | 1237913.0181 | 2689807.4299 | 1237886.4375
99 | 2689782.8616 | 1237913.0181 | 2689800.0578 | 1237935.5957
100 | 2689823.3577 | 1237827.0076 | 2689821.2583 | 1237823.213
101 | 2689902.6212 | 1237823.7535 | 2689902.6485 | 1237822.6625
102 | 2689902.6212 | 1237823.7535 | 2689902.6212 | 1237823.7535 | 2689899.6802 | 1237829.6021 | 2689890.2287 | 1237832.1943
103 | 2689902.6485 | 1237822.6625 | 2689902.6815 | 1237821.3456

## bus_geodata
| x | y | coords
0 | 2689940.6874 | 1238333.5887
1 | 2689916.6559 | 1238329.6785
2 | 2689931.5274 | 1238291.3298
3 | 2689911.3276 | 1238293.3714
4 | 2689992.3068 | 1238282.5257
5 | 2689914.5023 | 1238315.0039
6 | 2689988.7983 | 1238239.4647
7 | 2689889.735 | 1238085.5133
8 | 2689896.1149 | 1238026.5358
9 | 2689912.2559 | 1238299.697
10 | 2690069.6386 | 1238210.0031
11 | 2690093.6539 | 1238215.0206
12 | 2690014.2942 | 1238215.541
13 | 2690012.4303 | 1238210.7314
14 | 2689987.1018 | 1238218.6423
15 | 2689971.2055 | 1238202.7343
16 | 2689996.7948 | 1238170.3671
17 | 2690082.5459 | 1238101.6248
18 | 2690061.8457 | 1238089.5596
19 | 2689987.7651 | 1238147.0563
20 | 2690024.4753 | 1238065.6213
21 | 2689987.9869 | 1238048.4634
22 | 2689861.8556 | 1238009.1085
23 | 2689919.5239 | 1237999.753
24 | 2689841.0319 | 1238000.6403
25 | 2689922.4083 | 1237998.4245
26 | 2689951.8677 | 1237998.0116
27 | 2689961.1194 | 1237998.6553
28 | 2689985.6702 | 1237991.0543
29 | 2689807.904 | 1237996.9837
30 | 2690009.1383 | 1237958.5944
31 | 2690004.014 | 1237886.6803
32 | 2690002.3315 | 1237872.8659
33 | 2690004.5276 | 1237872.4989
34 | 2689993.1745 | 1237873.7281
35 | 2689784.8397 | 1237998.4209
36 | 2689771.3327 | 1237999.3623
37 | 2689759.0114 | 1238000.221
38 | 2689893.3427 | 1237935.0619
39 | 2689912.9259 | 1237953.8802
40 | 2689893.3229 | 1237934.8118
41 | 2689895.2216 | 1237931.6533
42 | 2689938.0424 | 1237938.2461
43 | 2689936.681 | 1237926.2992
44 | 2689892.462 | 1237903.094
45 | 2689912.6072 | 1237929.4081
46 | 2689934.8162 | 1237909.9387
47 | 2689892.1145 | 1237899.4975
48 | 2689849.3643 | 1237910.793
49 | 2689854.0529 | 1237906.1107
50 | 2689844.6446 | 1237915.5063
51 | 2689859.1661 | 1237901.0045
52 | 2689841.6922 | 1237918.4547
53 | 2689863.1204 | 1237897.0555
54 | 2689836.5781 | 1237923.5618
55 | 2689871.6087 | 1237887.5733
56 | 2689835.1064 | 1237925.0316
57 | 2689830.3867 | 1237929.7449
58 | 2689824.1537 | 1237935.9694
59 | 2689820.9114 | 1237939.2074
60 | 2689816.194 | 1237943.9184
61 | 2689984.8135 | 1237874.5154
62 | 2689967.7697 | 1237876.1203
63 | 2689973.8206 | 1237875.5505
64 | 2689965.8852 | 1237876.2977
65 | 2689983.6868 | 1237874.6215
66 | 2689964.648 | 1237876.4142
67 | 2689957.8487 | 1237877.0545
68 | 2689956.2038 | 1237877.2093
69 | 2689876.3083 | 1237882.1253
70 | 2689954.7807 | 1237877.3433
71 | 2689948.7269 | 1237877.9134
72 | 2689939.0238 | 1237878.8271
73 | 2689938.863 | 1237878.8422
74 | 2689936.1935 | 1237879.0361
75 | 2689931.3183 | 1237879.2505
76 | 2689934.1923 | 1237904.4651
77 | 2689879.863 | 1237859.1904
78 | 2689880.5356 | 1237877.2248
79 | 2689885.9162 | 1237844.5862
80 | 2689839.0414 | 1237857.3715
81 | 2689826.1064 | 1237867.1513
82 | 2689825.6862 | 1237831.4402
83 | 2689886.3545 | 1237843.5286
84 | 2689810.6294 | 1237949.4755
85 | 2689800.5126 | 1237936.1928
86 | 2689775.3693 | 1237826.2762
87 | 2689807.6462 | 1237798.6096
88 | 2689810.2514 | 1237803.3184
89 | 2689806.6608 | 1237796.4051
90 | 2689764.7783 | 1237902.2143
91 | 2689778.8878 | 1237917.1277
92 | 2689818.3213 | 1237817.9046
93 | 2689750.6425 | 1237951.0191
94 | 2689782.8616 | 1237913.0181
95 | 2689821.2583 | 1237823.213
96 | 2689800.0578 | 1237935.5957
97 | 2689807.4299 | 1237886.4375
98 | 2689720.8014 | 1237996.3742
99 | 2689902.6212 | 1237823.7535
100 | 2689902.6485 | 1237822.6625
101 | 2689890.2287 | 1237832.1943
102 | 2689902.6815 | 1237821.3456
103 | 2689823.3577 | 1237827.0076
104 | 2689736.6134 | 1238033.2351
105 | 2689895.2216 | 1237931.6533

## line_std_types
| c_nf_per_km | r_ohm_per_km | x_ohm_per_km | max_i_ka | type | q_mm2 | alpha | voltage_rating
NAYY 4x50 SE | 210 | 0.642 | 0.083 | 0.142 | cs | 50 | 0.00403 | LV
NAYY 4x120 SE | 264 | 0.225 | 0.08 | 0.242 | cs | 120 | 0.00403 | LV
NAYY 4x150 SE | 261 | 0.208 | 0.08 | 0.27 | cs | 150 | 0.00403 | LV
NA2XS2Y 1x95 RM/25 12/20 kV | 216 | 0.313 | 0.132 | 0.252 | cs | 95 | 0.00403 | MV
NA2XS2Y 1x185 RM/25 12/20 kV | 273 | 0.161 | 0.117 | 0.362 | cs | 185 | 0.00403 | MV
NA2XS2Y 1x240 RM/25 12/20 kV | 304 | 0.122 | 0.112 | 0.421 | cs | 240 | 0.00403 | MV
NA2XS2Y 1x95 RM/25 6/10 kV | 315 | 0.313 | 0.123 | 0.249 | cs | 95 | 0.00403 | MV
NA2XS2Y 1x185 RM/25 6/10 kV | 406 | 0.161 | 0.11 | 0.358 | cs | 185 | 0.00403 | MV
NA2XS2Y 1x240 RM/25 6/10 kV | 456 | 0.122 | 0.105 | 0.416 | cs | 240 | 0.00403 | MV
NA2XS2Y 1x150 RM/25 12/20 kV | 250 | 0.206 | 0.116 | 0.319 | cs | 150 | 0.00403 | MV
NA2XS2Y 1x120 RM/25 12/20 kV | 230 | 0.253 | 0.119 | 0.283 | cs | 120 | 0.00403 | MV
NA2XS2Y 1x70 RM/25 12/20 kV | 190 | 0.443 | 0.132 | 0.22 | cs | 70 | 0.00403 | MV
NA2XS2Y 1x150 RM/25 6/10 kV | 360 | 0.206 | 0.11 | 0.315 | cs | 150 | 0.00403 | MV
NA2XS2Y 1x120 RM/25 6/10 kV | 340 | 0.253 | 0.113 | 0.28 | cs | 120 | 0.00403 | MV
NA2XS2Y 1x70 RM/25 6/10 kV | 280 | 0.443 | 0.123 | 0.217 | cs | 70 | 0.00403 | MV
N2XS(FL)2Y 1x120 RM/35 64/110 kV | 112 | 0.153 | 0.166 | 0.366 | cs | 120 | 0.00393 | HV
N2XS(FL)2Y 1x185 RM/35 64/110 kV | 125 | 0.099 | 0.156 | 0.457 | cs | 185 | 0.00393 | HV
N2XS(FL)2Y 1x240 RM/35 64/110 kV | 135 | 0.075 | 0.149 | 0.526 | cs | 240 | 0.00393 | HV
N2XS(FL)2Y 1x300 RM/35 64/110 kV | 144 | 0.06 | 0.144 | 0.588 | cs | 300 | 0.00393 | HV
15-AL1/3-ST1A 0.4 | 11 | 1.8769 | 0.35 | 0.105 | ol | 16 | 0.00403 | LV
24-AL1/4-ST1A 0.4 | 11.25 | 1.2012 | 0.335 | 0.14 | ol | 24 | 0.00403 | LV
48-AL1/8-ST1A 0.4 | 12.2 | 0.5939 | 0.3 | 0.21 | ol | 48 | 0.00403 | LV
94-AL1/15-ST1A 0.4 | 13.2 | 0.306 | 0.29 | 0.35 | ol | 94 | 0.00403 | LV
34-AL1/6-ST1A 10.0 | 9.7 | 0.8342 | 0.36 | 0.17 | ol | 34 | 0.00403 | MV
48-AL1/8-ST1A 10.0 | 10.1 | 0.5939 | 0.35 | 0.21 | ol | 48 | 0.00403 | MV
70-AL1/11-ST1A 10.0 | 10.4 | 0.4132 | 0.339 | 0.29 | ol | 70 | 0.00403 | MV
94-AL1/15-ST1A 10.0 | 10.75 | 0.306 | 0.33 | 0.35 | ol | 94 | 0.00403 | MV
122-AL1/20-ST1A 10.0 | 11.1 | 0.2376 | 0.323 | 0.41 | ol | 122 | 0.00403 | MV
149-AL1/24-ST1A 10.0 | 11.25 | 0.194 | 0.315 | 0.47 | ol | 149 | 0.00403 | MV
34-AL1/6-ST1A 20.0 | 9.15 | 0.8342 | 0.382 | 0.17 | ol | 34 | 0.00403 | MV
48-AL1/8-ST1A 20.0 | 9.5 | 0.5939 | 0.372 | 0.21 | ol | 48 | 0.00403 | MV
70-AL1/11-ST1A 20.0 | 9.7 | 0.4132 | 0.36 | 0.29 | ol | 70 | 0.00403 | MV
94-AL1/15-ST1A 20.0 | 10 | 0.306 | 0.35 | 0.35 | ol | 94 | 0.00403 | MV
122-AL1/20-ST1A 20.0 | 10.3 | 0.2376 | 0.344 | 0.41 | ol | 122 | 0.00403 | MV
149-AL1/24-ST1A 20.0 | 10.5 | 0.194 | 0.337 | 0.47 | ol | 149 | 0.00403 | MV
184-AL1/30-ST1A 20.0 | 10.75 | 0.1571 | 0.33 | 0.535 | ol | 184 | 0.00403 | MV
243-AL1/39-ST1A 20.0 | 11 | 0.1188 | 0.32 | 0.645 | ol | 243 | 0.00403 | MV
48-AL1/8-ST1A 110.0 | 8 | 0.5939 | 0.46 | 0.21 | ol | 48 | 0.00403 | HV
70-AL1/11-ST1A 110.0 | 8.4 | 0.4132 | 0.45 | 0.29 | ol | 70 | 0.00403 | HV
94-AL1/15-ST1A 110.0 | 8.65 | 0.306 | 0.44 | 0.35 | ol | 94 | 0.00403 | HV
122-AL1/20-ST1A 110.0 | 8.5 | 0.2376 | 0.43 | 0.41 | ol | 122 | 0.00403 | HV
149-AL1/24-ST1A 110.0 | 8.75 | 0.194 | 0.41 | 0.47 | ol | 149 | 0.00403 | HV
184-AL1/30-ST1A 110.0 | 8.8 | 0.1571 | 0.4 | 0.535 | ol | 184 | 0.00403 | HV
243-AL1/39-ST1A 110.0 | 9 | 0.1188 | 0.39 | 0.645 | ol | 243 | 0.00403 | HV
305-AL1/39-ST1A 110.0 | 9.2 | 0.0949 | 0.38 | 0.74 | ol | 305 | 0.00403 | HV
490-AL1/64-ST1A 110.0 | 9.75 | 0.059 | 0.37 | 0.96 | ol | 490 | 0.00403 | HV
679-AL1/86-ST1A 110.0 | 9.95 | 0.042 | 0.36 | 1.15 | ol | 679 | 0.00403 | HV
490-AL1/64-ST1A 220.0 | 10 | 0.059 | 0.285 | 0.96 | ol | 490 | 0.00403 | HV
679-AL1/86-ST1A 220.0 | 11.7 | 0.042 | 0.275 | 1.15 | ol | 679 | 0.00403 | HV
490-AL1/64-ST1A 380.0 | 11 | 0.059 | 0.253 | 0.96 | ol | 490 | 0.00403 | HV
679-AL1/86-ST1A 380.0 | 14.6 | 0.042 | 0.25 | 1.15 | ol | 679 | 0.00403 | HV

## trafo_std_types
| i0_percent | pfe_kw | vkr_percent | sn_mva | vn_lv_kv | vn_hv_kv | vk_percent | shift_degree | vector_group | tap_side | tap_neutral | tap_min | tap_max | tap_step_degree | tap_step_percent | tap_phase_shifter
160 MVA 380/110 kV | 0.06 | 60 | 0.25 | 160 | 110 | 380 | 12.2 | 0 | Yy0 | hv | 0 | -9 | 9 | 0 | 1.5 | FALSE
100 MVA 220/110 kV | 0.06 | 55 | 0.26 | 100 | 110 | 220 | 12 | 0 | Yy0 | hv | 0 | -9 | 9 | 0 | 1.5 | FALSE
63 MVA 110/20 kV | 0.04 | 22 | 0.32 | 63 | 20 | 110 | 18 | 150 | YNd5 | hv | 0 | -9 | 9 | 0 | 1.5 | FALSE
40 MVA 110/20 kV | 0.05 | 18 | 0.34 | 40 | 20 | 110 | 16.2 | 150 | YNd5 | hv | 0 | -9 | 9 | 0 | 1.5 | FALSE
25 MVA 110/20 kV | 0.07 | 14 | 0.41 | 25 | 20 | 110 | 12 | 150 | YNd5 | hv | 0 | -9 | 9 | 0 | 1.5 | FALSE
63 MVA 110/10 kV | 0.04 | 22 | 0.32 | 63 | 10 | 110 | 18 | 150 | YNd5 | hv | 0 | -9 | 9 | 0 | 1.5 | FALSE
40 MVA 110/10 kV | 0.05 | 18 | 0.34 | 40 | 10 | 110 | 16.2 | 150 | YNd5 | hv | 0 | -9 | 9 | 0 | 1.5 | FALSE
25 MVA 110/10 kV | 0.07 | 14 | 0.41 | 25 | 10 | 110 | 12 | 150 | YNd5 | hv | 0 | -9 | 9 | 0 | 1.5 | FALSE
0.25 MVA 20/0.4 kV | 0.32 | 0.8 | 1.44 | 0.25 | 0.4 | 20 | 6 | 150 | Yzn5 | hv | 0 | -2 | 2 | 0 | 2.5 | FALSE
0.4 MVA 20/0.4 kV | 0.3375 | 1.35 | 1.425 | 0.4 | 0.4 | 20 | 6 | 150 | Dyn5 | hv | 0 | -2 | 2 | 0 | 2.5 | FALSE
0.63 MVA 20/0.4 kV | 0.2619 | 1.65 | 1.206 | 0.63 | 0.4 | 20 | 6 | 150 | Dyn5 | hv | 0 | -2 | 2 | 0 | 2.5 | FALSE
0.25 MVA 10/0.4 kV | 0.24 | 0.6 | 1.2 | 0.25 | 0.4 | 10 | 4 | 150 | Dyn5 | hv | 0 | -2 | 2 | 0 | 2.5 | FALSE
0.4 MVA 10/0.4 kV | 0.2375 | 0.95 | 1.325 | 0.4 | 0.4 | 10 | 4 | 150 | Dyn5 | hv | 0 | -2 | 2 | 0 | 2.5 | FALSE
0.63 MVA 10/0.4 kV | 0.1873 | 1.18 | 1.0794 | 0.63 | 0.4 | 10 | 4 | 150 | Dyn5 | hv | 0 | -2 | 2 | 0 | 2.5 | FALSE

## trafo3w_std_types
| sn_hv_mva | sn_mv_mva | sn_lv_mva | vn_hv_kv | vn_mv_kv | vn_lv_kv | vk_hv_percent | vk_mv_percent | vk_lv_percent | vkr_hv_percent | vkr_mv_percent | vkr_lv_percent | pfe_kw | i0_percent | shift_mv_degree | shift_lv_degree | vector_group | tap_side | tap_neutral | tap_min | tap_max | tap_step_percent
63/25/38 MVA 110/20/10 kV | 63 | 25 | 38 | 110 | 20 | 10 | 10.4 | 10.4 | 10.4 | 0.28 | 0.32 | 0.35 | 35 | 0.89 | 0 | 0 | YN0yn0yn0 | hv | 0 | -10 | 10 | 1.2
63/25/38 MVA 110/10/10 kV | 63 | 25 | 38 | 110 | 10 | 10 | 10.4 | 10.4 | 10.4 | 0.28 | 0.32 | 0.35 | 35 | 0.89 | 0 | 0 | YN0yn0yn0 | hv | 0 | -10 | 10 | 1.2

## fuse_std_types
| fuse_type | i_rated_a | t_avg | t_min | t_total | x_avg | x_min | x_total
HV 100A | HV 100A | 100 | 0 | [10.0, 3.64, 0.854, 0.281, 0.1, 0.0531, 0.022, 0.01] | [10.0, 4.267, 1.21, 0.403, 0.1, 0.058, 0.022, 0.01] | 0 | [300.0, 350.0, 450.0, 550.0, 700.0, 850.0, 1200.0, 1752.0] | [600.0, 700.0, 900.0, 1150.0, 1665.0, 2000.0, 3000.0, 4313.0]
HV 10A | HV 10A | 10 | 0 | [10.0, 1675.0, 0.344, 0.156, 0.1, 0.0417, 0.0171, 0.01] | [10.0, 1.3, 0.3, 0.155, 0.1, 0.0555, 0.023, 0.01] | 0 | [30.0, 32.0, 35.0, 37.0, 39.0, 50.0, 70.0, 88.0] | [60.0, 70.0, 80.0, 87.0, 94.0, 110.0, 150.0, 216.0]
HV 125A | HV 125A | 125 | 0 | [10.0, 1.82, 0.344, 0.1, 0.0467, 0.0269, 0.01] | [10.0, 2.478, 0.426, 0.1, 0.0427, 0.0211, 0.01] | 0 | [375.0, 500.0, 700.0, 925.0, 1200.0, 1500.0, 2341.0] | [750.0, 1000.0, 1500.0, 2200.0, 3000.0, 4000.0, 5765.0]
HV 160A | HV 160A | 160 | 0 | [10.0, 4.15, 1.03, 0.198, 0.1, 0.051, 0.0172, 0.01] | [10.0, 2.3, 0.734, 0.274, 0.1, 0.046, 0.0177, 0.01] | 0 | [480.0, 550.0, 700.0, 1000.0, 1260.0, 1600.0, 2500.0, 3227.0] | [960.0, 1300.0, 1700.0, 2200.0, 2996.0, 4000.0, 6000.0, 7946.0]
HV 16A | HV 16A | 16 | 0 | [10.0, 0.352, 0.164, 0.1, 0.0649, 0.0342, 0.01] | [10.0, 2.34, 0.722, 0.181, 0.1, 0.055, 0.0296, 0.01] | 0 | [48.0, 60.0, 65.0, 71.0, 80.0, 100.0, 162.0] | [96.0, 110.0, 125.0, 150.0, 168.0, 200.0, 250.0, 398.0]
HV 200A | HV 200A | 200 | 0 | [10.0, 4.267, 1.21, 0.403, 0.1, 0.058, 0.022, 0.01] | [10.0, 3.73, 1.654, 0.328, 0.1, 0.0531, 0.019, 0.01] | 0 | [600.0, 700.0, 900.0, 1150.0, 1665.0, 2000.0, 3000.0, 4313.0] | [1200.0, 1500.0, 1800.0, 2700.0, 3960.0, 5000.0, 7500.0, 10620.0]
HV 20A | HV 20A | 20 | 0 | [10.0, 1.3, 0.3, 0.155, 0.1, 0.0555, 0.023, 0.01] | [10.0, 1.3, 0.161, 0.1, 0.0611, 0.0399, 0.0141, 0.01] | 0 | [60.0, 70.0, 80.0, 87.0, 94.0, 110.0, 150.0, 216.0] | [120.0, 150.0, 200.0, 223.0, 260.0, 300.0, 450.0, 532.0]
HV 25A | HV 25A | 25 | 0 | [10.0, 2.512, 0.833, 0.299, 0.1, 0.0372, 0.0223, 0.01] | [10.0, 3.125, 0.597, 0.198, 0.1, 0.0378, 0.022, 0.01] | 0 | [75.0, 82.0, 90.0, 100.0, 124.0, 170.0, 200.0, 289.0] | [150.0, 170.0, 210.0, 250.0, 294.0, 400.0, 500.0, 711.0]
HV 31.5A | HV 31.5A | 31.5 | 0 | [10.0, 2.34, 0.722, 0.181, 0.1, 0.055, 0.0296, 0.01] | [10.0, 2.84, 0.368, 0.164, 0.1, 0.0621, 0.0378, 0.0195, 0.01] | 0 | [95.0, 110.0, 125.0, 150.0, 165.0, 200.0, 250.0, 390.0] | [189.0, 220.0, 300.0, 350.0, 393.0, 450.0, 530.0, 700.0, 960.0]
HV 40A | HV 40A | 40 | 0 | [10.0, 1.3, 0.161, 0.1, 0.0611, 0.0399, 0.0141, 0.01] | [10.0, 2.05, 0.369, 0.198, 0.1, 0.051, 0.0298, 0.01] | 0 | [120.0, 150.0, 200.0, 223.0, 260.0, 300.0, 450.0, 532.0] | [240.0, 300.0, 400.0, 450.0, 530.0, 650.0, 800.0, 1311.0]
HV 50A | HV 50A | 50 | 0 | [10.0, 3.215, 0.597, 0.198, 0.1, 0.0378, 0.022, 0.01] | [10.0, 3.64, 0.854, 0.281, 0.1, 0.0531, 0.022, 0.01] | 0 | [150.0, 170.0, 210.0, 250.0, 294.0, 400.0, 500.0, 711.0] | [300.0, 350.0, 450.0, 550.0, 700.0, 850.0, 1200.0, 1752.0]
HV 6.3A | HV 6.3A | 6.3 | 0 | [10.0, 1.39, 0.344, 0.168, 0.1, 0.056, 0.0263, 0.01] | [10.0, 1.711, 0.516, 0.198, 0.1, 0.0634, 0.0303, 0.01] | 0 | [19.0, 19.5, 20.4, 20.8, 22.0, 25.0, 32.0, 48.0] | [38.0, 40.0, 43.0, 48.0, 53.0, 60.0, 75.0, 118.0]
HV 63A | HV 63A | 63 | 0 | [10.0, 2.84, 0.368, 0.164, 0.1, 0.0621, 0.0378, 0.0195, 0.01] | [10.0, 1.82, 0.344, 0.1, 0.0467, 0.0269, 0.01] | 0 | [189.0, 220.0, 300.0, 350.0, 393.0, 450.0, 530.0, 700.0, 961.0] | [378.0, 500.0, 700.0, 934.0, 1200.0, 1500.0, 2366.0]
HV 80A | HV 80A | 80 | 0 | [10.0, 2.05, 0.369, 0.198, 0.1, 0.051, 0.0298, 0.01] | [10.0, 4.15, 1.03, 0.198, 0.1, 0.051, 0.0172, 0.01] | 0 | [240.0, 300.0, 400.0, 450.0, 530.0, 650.0, 800.0, 1311.0] | [480.0, 550.0, 700.0, 1000.0, 1260.0, 1600.0, 2500.0, 3227.0]
Siemens NH-1-100 | Siemens NH-1-100 | 100 | [5400.0, 2000.0, 400.0, 20.0, 1.0, 0.2, 0.012, 0.004] | 0 | 0 | [150.0, 190.0, 250.0, 430.0, 900.0, 1250.0, 2700.0, 3600.0] | 0 | 0
Siemens NH-1-125 | Siemens NH-1-125 | 125 | [4800.0, 120.0, 7.0, 0.1, 0.004] | 0 | 0 | [180.0, 400.0, 740.0, 2000.0, 4250.0] | 0 | 0
Siemens NH-1-16 | Siemens NH-1-16 | 16 | [4000.0, 400.0, 2.0, 0.1, 0.04, 0.01] | 0 | 0 | [26.0, 35.0, 75.0, 150.0, 200.0, 300.0] | 0 | 0
Siemens NH-1-160 | Siemens NH-1-160 | 160 | [4800.0, 120.0, 7.0, 0.1, 0.004] | 0 | 0 | [210.0, 500.0, 900.0, 2300.0, 5000.0] | 0 | 0
Siemens NH-1-25 | Siemens NH-1-25 | 25 | [4000.0, 1000.0, 10.0, 0.2, 0.02, 0.01] | 0 | 0 | [40.0, 50.0, 100.0, 210.0, 400.0, 500.0] | 0 | 0
Siemens NH-1-50 | Siemens NH-1-50 | 50 | [4000.0, 40.0, 4.0, 1.0, 0.02, 0.01] | 0 | 0 | [86.0, 200.0, 300.0, 400.0, 1000.0, 1280.0] | 0 | 0
Siemens NH-1-63 | Siemens NH-1-63 | 63 | [4000.0, 100.0, 10.0, 2.0, 0.04, 0.01] | 0 | 0 | [100.0, 200.0, 300.0, 400.0, 1000.0, 1500.0] | 0 | 0
Siemens NH-1-80 | Siemens NH-1-80 | 80 | [4800.0, 120.0, 7.0, 0.1, 0.01] | 0 | 0 | [150.58, 250.0, 450.0, 1150.0, 2470.0] | 0 | 0
Siemens NH-2-1000 | Siemens NH-2-1000 | 1000 | [4800.0, 120.0, 7.0, 0.1, 0.004] | 0 | 0 | [1900.0, 3500.0, 8400.0, 24000.0, 52000.0] | 0 | 0
Siemens NH-2-200 | Siemens NH-2-200 | 200 | [4800.0, 120.0, 7.0, 0.1, 0.004] | 0 | 0 | [280.0, 650.0, 1200.0, 3000.0, 7000.0] | 0 | 0
Siemens NH-2-224 | Siemens NH-2-224 | 224 | [4800.0, 120.0, 7.0, 0.2, 0.04, 0.004] | 0 | 0 | [400.0, 750.0, 1453.0, 3025.0, 4315.0, 7600.0] | 0 | 0
Siemens NH-2-250 | Siemens NH-2-250 | 250 | [4800.0, 120.0, 7.0, 0.1, 0.004] | 0 | 0 | [450.0, 800.0, 1650.0, 4000.0, 8500.0] | 0 | 0
Siemens NH-2-315 | Siemens NH-2-315 | 315 | [4800.0, 120.0, 7.0, 0.1, 0.004] | 0 | 0 | [550.0, 920.0, 1900.0, 5000.0, 11000.0] | 0 | 0
Siemens NH-2-355 | Siemens NH-2-355 | 355 | [4800.0, 120.0, 6.0, 0.1, 0.004] | 0 | 0 | [650.0, 1116.27, 2350.0, 5840.0, 12790.0] | 0 | 0
Siemens NH-2-400 | Siemens NH-2-400 | 400 | [4800.0, 120.0, 7.0, 0.1, 0.004] | 0 | 0 | [720.0, 1350.0, 2800.0, 6500.0, 15000.0] | 0 | 0
Siemens NH-2-425 | Siemens NH-2-425 | 425 | [4800.0, 120.0, 7.0, 0.1, 0.004] | 0 | 0 | [850.0, 1500.0, 3050.0, 7500.0, 16500.0] | 0 | 0
Siemens NH-2-630 | Siemens NH-2-630 | 630 | [4800.0, 120.0, 7.0, 0.1, 0.004] | 0 | 0 | [1200.0, 2000.0, 4800.0, 12000.0, 26000.0] | 0 | 0

## res_bus
| vm_pu | va_degree | p_mw | q_mvar
0 | 0.97113 | -0.5585 | 0.0041485 | 0.0010397
1 | 0.97125 | -0.55624 | 0 | 0
2 | 0.9715 | -0.55124 | 0.0006954 | 0.00017428
3 | 0.9714 | -0.55314 | 0 | 0
4 | 0.97183 | -0.5447 | 0.0033517 | 0.00084002
5 | 0.9713 | -0.5551 | 0.00061399 | 0.00015388
6 | 0.9722 | -0.53743 | 0.00054456 | 0.00013648
7 | 0.97929 | -0.3981 | 0.006328 | 0.0015859
8 | 0.97964 | -0.39128 | 0 | 0
9 | 0.97137 | -0.55374 | 0.00030624 | 7.675e-05
10 | 0.97227 | -0.53605 | 0.0033262 | 0.00083361
11 | 0.97218 | -0.53772 | 0.0036831 | 0.00092308
12 | 0.97263 | -0.52885 | 0 | 0
13 | 0.97271 | -0.52726 | 0 | 0
14 | 0.97239 | -0.53371 | 0 | 0
15 | 0.9727 | -0.52758 | 0.00040218 | 0.00010079
16 | 0.9734 | -0.51365 | 0.00048936 | 0.00012264
17 | 0.97481 | -0.48602 | 0.003491 | 0.00087494
18 | 0.97488 | -0.48448 | 0.01262 | 0.0031628
19 | 0.97381 | -0.50557 | 0.0032913 | 0.00082487
20 | 0.97555 | -0.47137 | 0.010282 | 0.0025769
21 | 0.97733 | -0.43647 | 0.0051887 | 0.0013004
22 | 0.98057 | -0.37299 | 0.0056058 | 0.0014049
23 | 0.97807 | -0.42197 | 0.0043872 | 0.0010995
24 | 0.98115 | -0.36166 | 0.0071717 | 0.0017974
25 | 0.97795 | -0.42438 | 0.010282 | 0.0025769
26 | 0.97708 | -0.4415 | 0.010284 | 0.0025773
27 | 0.97689 | -0.44509 | 0.005883 | 0.0014744
28 | 0.97652 | -0.45235 | 0.0049485 | 0.0012402
29 | 0.98207 | -0.34384 | 0.0054962 | 0.0013775
30 | 0.97612 | -0.46028 | 0.010284 | 0.0025775
31 | 0.99124 | -0.16815 | 0.0021774 | 0.00054571
32 | 0.99126 | -0.16761 | 0 | 0
33 | 0.99125 | -0.16782 | 0.0053948 | 0.0013521
34 | 0.99133 | -0.16637 | 0.0029795 | 0.00074673
35 | 0.98273 | -0.33099 | 0.0031067 | 0.00077861
36 | 0.98312 | -0.32328 | 0.004018 | 0.001007
37 | 0.9835 | -0.31603 | 0 | 0
38 | 0.99734 | -0.050383 | 0.0016729 | 0.00041927
39 | 1 | 0 | -0.30208 | -0.076834
40 | 0.99733 | -0.050707 | 0.001566 | 0.00039248
41 | 0.99698 | -0.05723 | 0 | 0
42 | 0.99453 | -0.10449 | 0.010282 | 0.0025769
43 | 0.99464 | -0.10231 | 0 | 0
44 | 0.9955 | -0.085499 | 0.0017535 | 0.00043947
45 | 0.99588 | -0.078405 | 0.012835 | 0.0032168
46 | 0.99395 | -0.11558 | 0.0017793 | 0.00044593
47 | 0.99531 | -0.089038 | 0.014244 | 0.0035699
48 | 0.992 | -0.15226 | 0.0017524 | 0.00043918
49 | 0.99228 | -0.14697 | 0.00053468 | 0.000134
50 | 0.99172 | -0.15754 | 0.0016652 | 0.00041735
51 | 0.99258 | -0.14118 | 0.00054588 | 0.00013681
52 | 0.99155 | -0.16081 | 0.0022609 | 0.00056665
53 | 0.99281 | -0.1367 | 0.0016646 | 0.00041719
54 | 0.99126 | -0.16641 | 0.0022172 | 0.00055569
55 | 0.99335 | -0.12639 | 0.00053459 | 0.00013398
56 | 0.99118 | -0.168 | 0.0017527 | 0.00043927
57 | 0.99091 | -0.17305 | 0.0016648 | 0.00041725
58 | 0.99057 | -0.17966 | 0.0022642 | 0.00056746
59 | 0.99039 | -0.18306 | 0.0017524 | 0.00043918
60 | 0.99014 | -0.18795 | 0.0016648 | 0.00041725
61 | 0.99141 | -0.1648 | 0.0022461 | 0.00056292
62 | 0.99167 | -0.15984 | 0.0022461 | 0.00056292
63 | 0.99157 | -0.16177 | 0.0021766 | 0.00054552
64 | 0.9917 | -0.15916 | 0.0025426 | 0.00063723
65 | 0.99142 | -0.16454 | 0.0029799 | 0.00074683
66 | 0.99173 | -0.15866 | 0.0027079 | 0.00067866
67 | 0.99189 | -0.15558 | 0.0025356 | 0.00063549
68 | 0.99193 | -0.15476 | 0.0026091 | 0.00065391
69 | 0.99366 | -0.12056 | 0.00054586 | 0.0001368
70 | 0.99197 | -0.15398 | 0.0021779 | 0.00054583
71 | 0.99215 | -0.15046 | 0.0022446 | 0.00056256
72 | 0.99246 | -0.14441 | 0.0024267 | 0.00060818
73 | 0.99247 | -0.14431 | 0.0023441 | 0.0005875
74 | 0.99256 | -0.14242 | 0.00243 | 0.00060901
75 | 0.99275 | -0.13878 | 0 | 0
76 | 0.99373 | -0.11985 | 0.0016905 | 0.00042367
77 | 0.99333 | -0.12695 | 0 | 0
78 | 0.99393 | -0.1153 | 0 | 0
79 | 0.99298 | -0.1337 | 0.0018032 | 0.00045194
80 | 0.98745 | -0.23972 | 0 | 0
81 | 0.98756 | -0.23761 | 0.0015478 | 0.00038791
82 | 0.98726 | -0.24352 | 0.00067159 | 0.00016832
83 | 0.99296 | -0.13416 | 0.010631 | 0.0026644
84 | 0.98984 | -0.19366 | 0 | 0
85 | 0.98921 | -0.2058 | 0.0033445 | 0.0008382
86 | 0.98702 | -0.24821 | 0.0022445 | 0.00056253
87 | 0.9871 | -0.24651 | 0 | 0
88 | 0.98712 | -0.24623 | 0.00079123 | 0.0001983
89 | 0.9871 | -0.24653 | 0.00061749 | 0.00015476
90 | 0.98789 | -0.2311 | 0.0028405 | 0.00071189
91 | 0.98795 | -0.23005 | 0 | 0
92 | 0.98717 | -0.24514 | 0.0015266 | 0.00038259
93 | 0.98647 | -0.25851 | 0.0059027 | 0.0014794
94 | 0.98814 | -0.22631 | 0 | 0
95 | 0.9872 | -0.24458 | 0.0007967 | 0.00019967
96 | 0.98918 | -0.20634 | 0.0022136 | 0.00055479
97 | 0.98778 | -0.23336 | 0.0020713 | 0.00051911
98 | 0.98473 | -0.29219 | 0 | 0
99 | 0.9927 | -0.13918 | 0.0023409 | 0.00058667
100 | 0.99269 | -0.13931 | 0.0032445 | 0.00081314
101 | 0.99283 | -0.13666 | 0.002999 | 0.00075163
102 | 0.99269 | -0.13938 | 0.0031544 | 0.00079057
103 | 0.98723 | -0.24412 | 0.00063761 | 0.0001598
104 | 0.9832 | -0.32177 | 0.0078897 | 0.0019774
105 | 0.99998 | 149.9956 | 0 | 0

## res_line
| p_from_mw | q_from_mvar | p_to_mw | q_to_mvar | pl_mw | ql_mvar | i_from_ka | i_to_ka | i_ka | vm_from_pu | va_from_degree | vm_to_pu | va_to_degree | loading_percent
0 | -0.0041485 | -0.0010397 | 0.0041489 | 0.0010396 | 4.4763e-07 | -7.9099e-08 | 0.0063565 | 0.0063563 | 0.0063565 | 0.97113 | -0.5585 | 0.97125 | -0.55624 | 1.7463
1 | -0.0041489 | -0.0010396 | 0.0041491 | 0.0010396 | 2.2472e-07 | -3.9747e-08 | 0.0063563 | 0.0063563 | 0.0063563 | 0.97125 | -0.55624 | 0.9713 | -0.5551 | 1.7462
2 | 0.0050703 | 0.0012703 | -0.0050698 | -0.0012702 | 4.5916e-07 | 4.2496e-08 | 0.0077658 | 0.0077659 | 0.0077659 | 0.9715 | -0.55124 | 0.9714 | -0.55314 | 2.1335
3 | -0.0057657 | -0.0014446 | 0.0057675 | 0.0014449 | 1.796e-06 | 3.8872e-07 | 0.0088309 | 0.0088307 | 0.0088309 | 0.9715 | -0.55124 | 0.97183 | -0.5447 | 2.4261
4 | 0.0050698 | 0.0012702 | -0.0050697 | -0.0012702 | 1.4459e-07 | 1.3394e-08 | 0.0077659 | 0.0077659 | 0.0077659 | 0.9714 | -0.55314 | 0.97137 | -0.55374 | 2.1335
5 | -0.0091192 | -0.002285 | 0.0091223 | 0.0022865 | 3.1585e-06 | 1.4859e-06 | 0.013963 | 0.013962 | 0.013963 | 0.97183 | -0.5447 | 0.9722 | -0.53743 | 3.8359
6 | -0.0047631 | -0.0011935 | 0.0047634 | 0.0011935 | 3.089e-07 | 6.1964e-09 | 0.0072969 | 0.0072968 | 0.0072969 | 0.9713 | -0.5551 | 0.97137 | -0.55374 | 2.0046
7 | -0.0096669 | -0.0024229 | 0.0096686 | 0.0024238 | 1.7151e-06 | 8.3854e-07 | 0.014796 | 0.014796 | 0.014796 | 0.9722 | -0.53743 | 0.97239 | -0.53371 | 4.0648
8 | -0.006328 | -0.0015859 | 0.0063301 | 0.0015865 | 2.0566e-06 | 5.6964e-07 | 0.0096153 | 0.0096151 | 0.0096153 | 0.97929 | -0.3981 | 0.97964 | -0.39128 | 2.6416
9 | -0.10521 | -0.026505 | 0.1053 | 0.026562 | 9.2122e-05 | 5.702e-05 | 0.15986 | 0.15986 | 0.15986 | 0.97964 | -0.39128 | 0.98057 | -0.37299 | 10.9795
10 | 0.046179 | 0.011615 | -0.046112 | -0.011572 | 6.7585e-05 | 4.2794e-05 | 0.070159 | 0.070159 | 0.070159 | 0.97964 | -0.39128 | 0.97807 | -0.42197 | 19.2744
11 | 0.052703 | 0.013303 | -0.05259 | -0.013233 | 0.00011382 | 7.047e-05 | 0.080088 | 0.080089 | 0.080089 | 0.97964 | -0.39128 | 0.97733 | -0.43647 | 11.0012
12 | 0.0036834 | 0.00092296 | -0.0036831 | -0.00092308 | 2.9443e-07 | -1.1793e-07 | 0.0056373 | 0.0056374 | 0.0056374 | 0.97227 | -0.53605 | 0.97218 | -0.53772 | 1.5487
13 | -0.0070096 | -0.0017566 | 0.007012 | 0.0017574 | 2.4048e-06 | 8.4777e-07 | 0.010728 | 0.010728 | 0.010728 | 0.97227 | -0.53605 | 0.97263 | -0.52885 | 2.9472
14 | -0.016683 | -0.0041823 | 0.016684 | 0.004183 | 1.2598e-06 | 7.4226e-07 | 0.025523 | 0.025523 | 0.025523 | 0.97263 | -0.52885 | 0.97271 | -0.52726 | 7.0119
15 | 0.0096709 | 0.0024249 | -0.0096686 | -0.0024238 | 2.2402e-06 | 1.0952e-06 | 0.014796 | 0.014796 | 0.014796 | 0.97263 | -0.52885 | 0.97239 | -0.53371 | 4.0648
16 | 0.00040218 | 0.00010027 | -0.00040218 | -0.00010079 | 5.9991e-09 | -5.2093e-07 | 0.00061505 | 0.00061524 | 0.00061524 | 0.97271 | -0.52726 | 0.9727 | -0.52758 | 0.16902
17 | -0.017086 | -0.0042833 | 0.017097 | 0.0042899 | 1.109e-05 | 6.56e-06 | 0.026138 | 0.026138 | 0.026138 | 0.97271 | -0.52726 | 0.9734 | -0.51365 | 7.1809
18 | -0.017587 | -0.0044125 | 0.017594 | 0.0044165 | 6.7764e-06 | 4.026e-06 | 0.026886 | 0.026886 | 0.026886 | 0.9734 | -0.51365 | 0.97381 | -0.50557 | 7.3863
19 | -0.003491 | -0.00087494 | 0.0034913 | 0.0008748 | 2.5521e-07 | -1.3546e-07 | 0.005329 | 0.0053289 | 0.005329 | 0.97481 | -0.48602 | 0.97488 | -0.48448 | 1.464
20 | -0.016111 | -0.0040376 | 0.016121 | 0.0040435 | 1.007e-05 | 5.8908e-06 | 0.024591 | 0.024591 | 0.024591 | 0.97488 | -0.48448 | 0.97555 | -0.47137 | 6.7557
21 | -0.020885 | -0.0052414 | 0.020919 | 0.0052621 | 3.412e-05 | 2.0723e-05 | 0.031915 | 0.031915 | 0.031915 | 0.97381 | -0.50557 | 0.97555 | -0.47137 | 8.7679
22 | -0.047322 | -0.011883 | 0.047401 | 0.011933 | 7.8937e-05 | 5.0014e-05 | 0.072189 | 0.072189 | 0.072189 | 0.97555 | -0.47137 | 0.97733 | -0.43647 | 19.8321
23 | -0.11091 | -0.027967 | 0.11097 | 0.028004 | 6.0188e-05 | 3.7377e-05 | 0.16837 | 0.16837 | 0.16837 | 0.98057 | -0.37299 | 0.98115 | -0.36166 | 11.5637
24 | 0.041724 | 0.010473 | -0.04172 | -0.01047 | 4.7996e-06 | 3.0319e-06 | 0.063484 | 0.063484 | 0.063484 | 0.97807 | -0.42197 | 0.97795 | -0.42438 | 17.4407
25 | -0.11814 | -0.029802 | 0.11824 | 0.029864 | 0.00010085 | 6.2851e-05 | 0.17924 | 0.17924 | 0.17924 | 0.98115 | -0.36166 | 0.98207 | -0.34384 | 12.3107
26 | 0.031438 | 0.0078926 | -0.031412 | -0.0078766 | 2.5663e-05 | 1.6049e-05 | 0.04784 | 0.04784 | 0.04784 | 0.97795 | -0.42438 | 0.97708 | -0.4415 | 13.1428
27 | 0.021128 | 0.0052993 | -0.021125 | -0.0052971 | 3.6125e-06 | 2.1955e-06 | 0.032179 | 0.032179 | 0.032179 | 0.97708 | -0.4415 | 0.97689 | -0.44509 | 8.8403
28 | 0.015242 | 0.0038227 | -0.015237 | -0.0038196 | 5.2723e-06 | 3.0479e-06 | 0.023218 | 0.023218 | 0.023218 | 0.97689 | -0.44509 | 0.97652 | -0.45235 | 6.3785
29 | 0.010288 | 0.0025794 | -0.010284 | -0.0025775 | 3.8875e-06 | 1.9606e-06 | 0.015677 | 0.015678 | 0.015678 | 0.97652 | -0.45235 | 0.97612 | -0.46028 | 4.307
30 | -0.12374 | -0.031242 | 0.12382 | 0.03129 | 7.6225e-05 | 4.7614e-05 | 0.18757 | 0.18757 | 0.18757 | 0.98207 | -0.34384 | 0.98273 | -0.33099 | 12.8826
31 | -0.0021774 | -0.00054571 | 0.0021775 | 0.00054557 | 5.5757e-08 | -1.4371e-07 | 0.0032687 | 0.0032686 | 0.0032687 | 0.99124 | -0.16815 | 0.99126 | -0.16761 | 0.89799
32 | 0.0053948 | 0.0013521 | -0.0053948 | -0.0013521 | 5.4759e-08 | 6.3436e-09 | 0.0080984 | 0.0080984 | 0.0080984 | 0.99126 | -0.16761 | 0.99125 | -0.16782 | 2.2248
33 | -0.0075723 | -0.0018976 | 0.0075728 | 0.0018978 | 4.4565e-07 | 1.6664e-07 | 0.011367 | 0.011367 | 0.011367 | 0.99126 | -0.16761 | 0.99133 | -0.16637 | 3.1228
34 | -0.010552 | -0.0026445 | 0.010553 | 0.0026449 | 7.9008e-07 | 3.9737e-07 | 0.015839 | 0.015839 | 0.015839 | 0.99133 | -0.16637 | 0.99141 | -0.1648 | 4.3514
35 | -0.12692 | -0.032068 | 0.12697 | 0.032097 | 4.6927e-05 | 2.9347e-05 | 0.19227 | 0.19227 | 0.19227 | 0.98273 | -0.33099 | 0.98312 | -0.32328 | 13.2057
36 | -0.13099 | -0.033104 | 0.13103 | 0.033133 | 4.5559e-05 | 2.8531e-05 | 0.19836 | 0.19836 | 0.19836 | 0.98312 | -0.32328 | 0.9835 | -0.31603 | 13.6233
37 | -0.13892 | -0.035111 | 0.13908 | 0.035211 | 0.00015902 | 9.9821e-05 | 0.2103 | 0.2103 | 0.2103 | 0.9835 | -0.31603 | 0.98473 | -0.29219 | 14.4434
38 | 0.0078919 | 0.0019782 | -0.0078897 | -0.0019774 | 2.1584e-06 | 8.6925e-07 | 0.01194 | 0.011941 | 0.011941 | 0.9835 | -0.31603 | 0.9832 | -0.32177 | 3.2804
39 | -0.2997 | -0.076368 | 0.30043 | 0.076833 | 0.00073056 | 0.00046552 | 0.44759 | 0.44759 | 0.44759 | 0.99734 | -0.050383 | 1 | 0 | 30.7412
40 | 0.29803 | 0.075949 | -0.29802 | -0.075946 | 4.6595e-06 | 2.969e-06 | 0.4451 | 0.4451 | 0.4451 | 0.99734 | -0.050383 | 0.99733 | -0.050707 | 30.5698
41 | 0.29646 | 0.075553 | -0.29636 | -0.075494 | 9.328e-05 | 5.9434e-05 | 0.44276 | 0.44276 | 0.44276 | 0.99733 | -0.050707 | 0.99698 | -0.05723 | 30.4094
42 | 0.22731 | 0.058092 | -0.227 | -0.057895 | 0.00031033 | 0.00019712 | 0.33966 | 0.33966 | 0.33966 | 0.99698 | -0.05723 | 0.9955 | -0.085499 | 23.3283
43 | 0.069056 | 0.017402 | -0.068986 | -0.017358 | 6.9878e-05 | 4.4493e-05 | 0.1031 | 0.1031 | 0.1031 | 0.99698 | -0.05723 | 0.99588 | -0.078405 | 28.3245
44 | -0.010282 | -0.0025769 | 0.010283 | 0.0025774 | 1.0671e-06 | 5.2693e-07 | 0.015384 | 0.015384 | 0.015384 | 0.99453 | -0.10449 | 0.99464 | -0.10231 | 4.2264
45 | -0.056087 | -0.0141 | 0.056151 | 0.014141 | 6.4111e-05 | 4.0715e-05 | 0.083923 | 0.083923 | 0.083923 | 0.99464 | -0.10231 | 0.99588 | -0.078405 | 23.0558
46 | 0.045804 | 0.011523 | -0.045775 | -0.011504 | 2.9008e-05 | 1.8351e-05 | 0.068539 | 0.068539 | 0.068539 | 0.99464 | -0.10231 | 0.99395 | -0.11558 | 18.8295
47 | 0.22524 | 0.057455 | -0.22521 | -0.057431 | 3.848e-05 | 2.4439e-05 | 0.33704 | 0.33704 | 0.33704 | 0.9955 | -0.085499 | 0.99531 | -0.089038 | 23.1483
48 | 0.043996 | 0.011058 | -0.043987 | -0.011053 | 8.9653e-06 | 5.6664e-06 | 0.065876 | 0.065876 | 0.065876 | 0.99395 | -0.11558 | 0.99373 | -0.11985 | 18.0977
49 | 0.21096 | 0.053861 | -0.21069 | -0.053691 | 0.00026736 | 0.00016963 | 0.31574 | 0.31574 | 0.31574 | 0.99531 | -0.089038 | 0.99393 | -0.1153 | 21.6858
50 | -0.18234 | -0.046451 | 0.18239 | 0.046481 | 4.6565e-05 | 2.9459e-05 | 0.27378 | 0.27378 | 0.27378 | 0.992 | -0.15226 | 0.99228 | -0.14697 | 18.8039
51 | 0.18059 | 0.046012 | -0.18054 | -0.045983 | 4.5977e-05 | 2.9081e-05 | 0.27116 | 0.27116 | 0.27116 | 0.992 | -0.15226 | 0.99172 | -0.15754 | 18.6233
52 | -0.18292 | -0.046615 | 0.18297 | 0.046647 | 5.1078e-05 | 3.2316e-05 | 0.27459 | 0.27459 | 0.27459 | 0.99228 | -0.14697 | 0.99258 | -0.14118 | 18.8589
53 | 0.17888 | 0.045565 | -0.17885 | -0.045548 | 2.8233e-05 | 1.7854e-05 | 0.26866 | 0.26866 | 0.26866 | 0.99172 | -0.15754 | 0.99155 | -0.16081 | 18.4517
54 | -0.18352 | -0.046784 | 0.18356 | 0.046809 | 3.9738e-05 | 2.5143e-05 | 0.2754 | 0.2754 | 0.2754 | 0.99258 | -0.14118 | 0.99281 | -0.1367 | 18.9151
55 | 0.17659 | 0.044981 | -0.17654 | -0.044951 | 4.7678e-05 | 3.0141e-05 | 0.26526 | 0.26526 | 0.26526 | 0.99155 | -0.16081 | 0.99126 | -0.16641 | 18.2187
56 | -0.18522 | -0.047226 | 0.18532 | 0.047284 | 9.2189e-05 | 5.8342e-05 | 0.2779 | 0.2779 | 0.2779 | 0.99281 | -0.1367 | 0.99335 | -0.12639 | 19.0865
57 | 0.17432 | 0.044395 | -0.17431 | -0.044387 | 1.3379e-05 | 8.4552e-06 | 0.26194 | 0.26194 | 0.26194 | 0.99126 | -0.16641 | 0.99118 | -0.168 | 17.9901
58 | -0.18585 | -0.047418 | 0.1859 | 0.047452 | 5.2392e-05 | 3.3158e-05 | 0.2787 | 0.2787 | 0.2787 | 0.99335 | -0.12639 | 0.99366 | -0.12056 | 19.1414
59 | 0.17256 | 0.043947 | -0.17252 | -0.043921 | 4.2046e-05 | 2.6566e-05 | 0.2593 | 0.25931 | 0.25931 | 0.99118 | -0.168 | 0.99091 | -0.17305 | 17.8094
60 | 0.17085 | 0.043504 | -0.1708 | -0.043469 | 5.4463e-05 | 3.4402e-05 | 0.25681 | 0.25681 | 0.25681 | 0.99091 | -0.17305 | 0.99057 | -0.17966 | 17.6377
61 | 0.16853 | 0.042902 | -0.16851 | -0.042884 | 2.7585e-05 | 1.7418e-05 | 0.2534 | 0.2534 | 0.2534 | 0.99057 | -0.17966 | 0.99039 | -0.18306 | 17.4041
62 | 0.16675 | 0.042445 | -0.16671 | -0.04242 | 3.9305e-05 | 2.4812e-05 | 0.25077 | 0.25077 | 0.25077 | 0.99039 | -0.18306 | 0.99014 | -0.18795 | 17.2233
63 | 0.16505 | 0.042003 | -0.165 | -0.041974 | 4.5444e-05 | 2.868e-05 | 0.24827 | 0.24827 | 0.24827 | 0.99014 | -0.18795 | 0.98984 | -0.19366 | 17.0515
64 | -0.012799 | -0.0032078 | 0.012799 | 0.0032079 | 1.5661e-07 | 8.5639e-08 | 0.01921 | 0.01921 | 0.01921 | 0.99141 | -0.1648 | 0.99142 | -0.16454 | 5.2776
65 | 0.01796 | 0.0045025 | -0.017958 | -0.0045015 | 1.6552e-06 | 9.8094e-07 | 0.026949 | 0.026949 | 0.026949 | 0.99167 | -0.15984 | 0.99157 | -0.16177 | 7.4036
66 | -0.020206 | -0.0050654 | 0.020206 | 0.0050658 | 6.5249e-07 | 3.9317e-07 | 0.030319 | 0.030319 | 0.030319 | 0.99167 | -0.15984 | 0.9917 | -0.15916 | 8.3295
67 | 0.015781 | 0.003956 | -0.015779 | -0.0039548 | 2.0843e-06 | 1.2062e-06 | 0.023683 | 0.023683 | 0.023683 | 0.99157 | -0.16177 | 0.99142 | -0.16454 | 6.5063
68 | -0.022749 | -0.005703 | 0.022749 | 0.0057033 | 5.4298e-07 | 3.3148e-07 | 0.034134 | 0.034134 | 0.034134 | 0.9917 | -0.15916 | 0.99173 | -0.15866 | 9.3776
69 | -0.025457 | -0.006382 | 0.025461 | 0.0063843 | 3.7366e-06 | 2.3033e-06 | 0.038197 | 0.038197 | 0.038197 | 0.99173 | -0.15866 | 0.99189 | -0.15558 | 10.4938
70 | -0.027997 | -0.0070198 | 0.027998 | 0.0070205 | 1.0929e-06 | 6.7815e-07 | 0.042001 | 0.042001 | 0.042001 | 0.99189 | -0.15558 | 0.99193 | -0.15476 | 11.5388
71 | -0.030607 | -0.0076744 | 0.030608 | 0.0076751 | 1.1301e-06 | 7.048e-07 | 0.045915 | 0.045915 | 0.045915 | 0.99193 | -0.15476 | 0.99197 | -0.15398 | 12.6141
72 | -0.18645 | -0.047588 | 0.1865 | 0.047618 | 4.7404e-05 | 3.0003e-05 | 0.27952 | 0.27952 | 0.27952 | 0.99366 | -0.12056 | 0.99393 | -0.1153 | 19.1976
73 | -0.032786 | -0.0082209 | 0.032791 | 0.0082244 | 5.5156e-06 | 3.4515e-06 | 0.049182 | 0.049182 | 0.049182 | 0.99197 | -0.15398 | 0.99215 | -0.15046 | 13.5116
74 | -0.035036 | -0.0087869 | 0.035046 | 0.0087933 | 1.0092e-05 | 6.3331e-06 | 0.052549 | 0.052549 | 0.052549 | 0.99215 | -0.15046 | 0.99246 | -0.14441 | 14.4365
75 | -0.037473 | -0.0094014 | 0.037473 | 0.0094016 | 1.9114e-07 | 1.2024e-07 | 0.056187 | 0.056187 | 0.056187 | 0.99246 | -0.14441 | 0.99247 | -0.14431 | 15.436
76 | -0.039817 | -0.0099891 | 0.039821 | 0.0099913 | 3.5786e-06 | 2.2557e-06 | 0.059702 | 0.059702 | 0.059702 | 0.99247 | -0.14431 | 0.99256 | -0.14242 | 16.4016
77 | -0.042251 | -0.0106 | 0.042258 | 0.010605 | 7.3428e-06 | 4.6363e-06 | 0.063345 | 0.063345 | 0.063345 | 0.99256 | -0.14242 | 0.99275 | -0.13878 | 17.4024
78 | -0.042258 | -0.010605 | 0.042296 | 0.010629 | 3.8186e-05 | 2.4111e-05 | 0.063345 | 0.063344 | 0.063345 | 0.99275 | -0.13878 | 0.99373 | -0.11985 | 17.4024
79 | -0.024184 | -0.0060646 | 0.024197 | 0.0060728 | 1.344e-05 | 8.248e-06 | 0.036229 | 0.036228 | 0.036229 | 0.99333 | -0.12695 | 0.99393 | -0.1153 | 9.9529
80 | 0.024184 | 0.0060646 | -0.024176 | -0.0060598 | 7.781e-06 | 4.7753e-06 | 0.036229 | 0.036229 | 0.036229 | 0.99333 | -0.12695 | 0.99298 | -0.1337 | 9.9529
81 | 0.022373 | 0.0056079 | -0.022372 | -0.0056076 | 4.826e-07 | 2.9405e-07 | 0.033526 | 0.033526 | 0.033526 | 0.99298 | -0.1337 | 0.99296 | -0.13416 | 9.2106
82 | -0.0072879 | -0.0018259 | 0.0072886 | 0.0018262 | 7.334e-07 | 2.6192e-07 | 0.010982 | 0.010982 | 0.010982 | 0.98745 | -0.23972 | 0.98756 | -0.23761 | 3.0171
83 | 0.0072879 | 0.0018259 | -0.0072866 | -0.0018255 | 1.3192e-06 | 4.7126e-07 | 0.010982 | 0.010982 | 0.010982 | 0.98745 | -0.23972 | 0.98726 | -0.24352 | 3.0171
84 | -0.0088364 | -0.0022141 | 0.0088382 | 0.0022149 | 1.7879e-06 | 8.0003e-07 | 0.013314 | 0.013314 | 0.013314 | 0.98756 | -0.23761 | 0.98778 | -0.23336 | 3.6577
85 | 0.006615 | 0.0016572 | -0.0066148 | -0.0016571 | 1.8665e-07 | 5.543e-08 | 0.00997 | 0.00997 | 0.00997 | 0.98726 | -0.24352 | 0.98723 | -0.24412 | 2.739
86 | 0.011741 | 0.0029432 | -0.01174 | -0.0029425 | 1.3985e-06 | 7.3924e-07 | 0.017595 | 0.017595 | 0.017595 | 0.99296 | -0.13416 | 0.99283 | -0.13666 | 4.8339
87 | 0.165 | 0.041974 | -0.16491 | -0.041914 | 9.6482e-05 | 6.0891e-05 | 0.24827 | 0.24827 | 0.24827 | 0.98984 | -0.19366 | 0.98921 | -0.2058 | 17.0515
88 | 0.16156 | 0.041075 | -0.16156 | -0.041073 | 4.1633e-06 | 2.626e-06 | 0.24324 | 0.24324 | 0.24324 | 0.98921 | -0.2058 | 0.98918 | -0.20634 | 16.706
89 | -0.0022445 | -0.00056253 | 0.0022447 | 0.0005621 | 1.8253e-07 | -4.2656e-07 | 0.0033838 | 0.0033836 | 0.0033838 | 0.98702 | -0.24821 | 0.9871 | -0.24651 | 0.92962
90 | -0.0028622 | -0.00071683 | 0.0028622 | 0.00071678 | 3.7565e-08 | -4.4752e-08 | 0.0043144 | 0.0043144 | 0.0043144 | 0.9871 | -0.24651 | 0.98712 | -0.24623 | 1.1853
91 | 0.00061749 | 0.00015473 | -0.00061749 | -0.00015476 | 7.8458e-10 | -3.0365e-08 | 0.00093082 | 0.00093083 | 0.00093083 | 0.9871 | -0.24651 | 0.9871 | -0.24653 | 0.25572
92 | -0.0036534 | -0.00091508 | 0.0036536 | 0.00091499 | 1.8959e-07 | -9.1774e-08 | 0.0055071 | 0.0055071 | 0.0055071 | 0.98712 | -0.24623 | 0.98717 | -0.24514 | 1.513
93 | -0.0028405 | -0.00071189 | 0.0028406 | 0.00071172 | 1.4093e-07 | -1.7268e-07 | 0.0042785 | 0.0042784 | 0.0042785 | 0.98789 | -0.2311 | 0.98795 | -0.23005 | 1.1754
94 | 0.14541 | 0.036957 | -0.14521 | -0.036832 | 0.00019894 | 0.00012506 | 0.2192 | 0.2192 | 0.2192 | 0.98795 | -0.23005 | 0.98647 | -0.25851 | 15.0548
95 | -0.14825 | -0.037669 | 0.14828 | 0.037685 | 2.673e-05 | 1.6814e-05 | 0.22348 | 0.22348 | 0.22348 | 0.98795 | -0.23005 | 0.98814 | -0.22631 | 15.3486
96 | -0.0051802 | -0.0012976 | 0.0051803 | 0.0012976 | 1.387e-07 | 1.1204e-08 | 0.0078081 | 0.0078081 | 0.0078081 | 0.98717 | -0.24514 | 0.9872 | -0.24458 | 2.1451
97 | 0.13931 | 0.035352 | -0.13908 | -0.035211 | 0.0002253 | 0.00014142 | 0.21029 | 0.2103 | 0.2103 | 0.98647 | -0.25851 | 0.98473 | -0.29219 | 14.4434
98 | 0.010913 | 0.0027359 | -0.010909 | -0.002734 | 3.6659e-06 | 1.8827e-06 | 0.016434 | 0.016434 | 0.016434 | 0.98814 | -0.22631 | 0.98778 | -0.23336 | 4.5149
99 | -0.15919 | -0.040421 | 0.15934 | 0.040518 | 0.00015314 | 9.6554e-05 | 0.23991 | 0.23991 | 0.23991 | 0.98814 | -0.22631 | 0.98918 | -0.20634 | 16.4773
100 | -0.005977 | -0.0014973 | 0.0059772 | 0.0014973 | 1.3199e-07 | 2.9025e-08 | 0.009009 | 0.009009 | 0.009009 | 0.9872 | -0.24458 | 0.98723 | -0.24412 | 2.475
101 | 0.0063989 | 0.0016037 | -0.0063989 | -0.0016037 | 3.765e-08 | 9.9873e-09 | 0.0095917 | 0.0095917 | 0.0095917 | 0.9927 | -0.13918 | 0.99269 | -0.13931 | 2.6351
102 | -0.0087398 | -0.0021904 | 0.0087408 | 0.0021908 | 1.0521e-06 | 4.6196e-07 | 0.013101 | 0.0131 | 0.013101 | 0.9927 | -0.13918 | 0.99283 | -0.13666 | 3.5991
103 | 0.0031544 | 0.00079056 | -0.0031544 | -0.00079057 | 1.1045e-08 | -9.9624e-09 | 0.0047284 | 0.0047284 | 0.0047284 | 0.99269 | -0.13931 | 0.99269 | -0.13938 | 1.299

## res_trafo
| p_hv_mw | q_hv_mvar | p_lv_mw | q_lv_mvar | pl_mw | ql_mvar | i_hv_ka | i_lv_ka | vm_hv_pu | va_hv_degree | vm_lv_pu | va_lv_degree | loading_percent
0 | -1.2729e-15 | -1.3162e-15 | 0.00165 | 1.2699e-07 | 0.00165 | 1.2699e-07 | 5.2857e-17 | 0.0023815 | 0.99998 | 149.9956 | 1 | 0 | 0.2619

## res_ext_grid
| p_mw | q_mvar
0 | 0.31492 | 0.08005

## res_load
| p_mw | q_mvar
0 | 0.0041485 | 0.0010397
1 | 0.0006954 | 0.00017428
2 | 0.0033517 | 0.00084002
3 | 0.00061399 | 0.00015388
4 | 0.00054456 | 0.00013648
5 | 0.006328 | 0.0015859
6 | 0.00030624 | 7.675e-05
7 | 0.0033262 | 0.00083361
8 | 0.0036831 | 0.00092308
9 | 0.00040218 | 0.00010079
10 | 0.00048936 | 0.00012264
11 | 0.003491 | 0.00087494
12 | 0.01262 | 0.0031628
13 | 0.0032913 | 0.00082487
14 | 0.010282 | 0.0025769
15 | 0.0051887 | 0.0013004
16 | 0.0056058 | 0.0014049
17 | 0.0043872 | 0.0010995
18 | 0.0071717 | 0.0017974
19 | 0.010282 | 0.0025769
20 | 0.010284 | 0.0025773
21 | 0.005883 | 0.0014744
22 | 0.0049485 | 0.0012402
23 | 0.0054962 | 0.0013775
24 | 0.010284 | 0.0025775
25 | 0.0021774 | 0.00054571
26 | 0.0053948 | 0.0013521
27 | 0.0029795 | 0.00074673
28 | 0.0031067 | 0.00077861
29 | 0.004018 | 0.001007
30 | 0.0016729 | 0.00041927
31 | 0.012835 | 0.0032168
32 | 0.001566 | 0.00039248
33 | 0.010282 | 0.0025769
34 | 0.0017535 | 0.00043947
35 | 0.012835 | 0.0032168
36 | 0.0017793 | 0.00044593
37 | 0.014244 | 0.0035699
38 | 0.0017524 | 0.00043918
39 | 0.00053468 | 0.000134
40 | 0.0016652 | 0.00041735
41 | 0.00054588 | 0.00013681
42 | 0.0022609 | 0.00056665
43 | 0.0016646 | 0.00041719
44 | 0.0022172 | 0.00055569
45 | 0.00053459 | 0.00013398
46 | 0.0017527 | 0.00043927
47 | 0.0016648 | 0.00041725
48 | 0.0022642 | 0.00056746
49 | 0.0017524 | 0.00043918
50 | 0.0016648 | 0.00041725
51 | 0.0022461 | 0.00056292
52 | 0.0022461 | 0.00056292
53 | 0.0021766 | 0.00054552
54 | 0.0025426 | 0.00063723
55 | 0.0029799 | 0.00074683
56 | 0.0027079 | 0.00067866
57 | 0.0025356 | 0.00063549
58 | 0.0026091 | 0.00065391
59 | 0.00054586 | 0.0001368
60 | 0.0021779 | 0.00054583
61 | 0.0022446 | 0.00056256
62 | 0.0024267 | 0.00060818
63 | 0.0023441 | 0.0005875
64 | 0.00243 | 0.00060901
65 | 0.0016905 | 0.00042367
66 | 0.0018032 | 0.00045194
67 | 0.0015478 | 0.00038791
68 | 0.00067159 | 0.00016832
69 | 0.010631 | 0.0026644
70 | 0.0033445 | 0.0008382
71 | 0.0022445 | 0.00056253
72 | 0.00079123 | 0.0001983
73 | 0.00061749 | 0.00015476
74 | 0.0028405 | 0.00071189
75 | 0.0015266 | 0.00038259
76 | 0.0059027 | 0.0014794
77 | 0.0007967 | 0.00019967
78 | 0.0022136 | 0.00055479
79 | 0.0020713 | 0.00051911
80 | 0.0023409 | 0.00058667
81 | 0.0032445 | 0.00081314
82 | 0.002999 | 0.00075163
83 | 0.0031544 | 0.00079057
84 | 0.00063761 | 0.0001598
85 | 0.0078897 | 0.0019774

## dtypes
| element | column | dtype
0 | bus | name | object
1 | bus | vn_kv | float64
2 | bus | type | object
3 | bus | zone | object
4 | bus | in_service | bool
5 | load | name | object
6 | load | bus | uint32
7 | load | p_mw | float64
8 | load | q_mvar | float64
9 | load | const_z_percent | float64
10 | load | const_i_percent | float64
11 | load | sn_mva | float64
12 | load | scaling | float64
13 | load | in_service | bool
14 | load | type | object
15 | ext_grid | name | object
16 | ext_grid | bus | uint32
17 | ext_grid | vm_pu | float64
18 | ext_grid | va_degree | float64
19 | ext_grid | slack_weight | float64
20 | ext_grid | in_service | bool
21 | line | name | object
22 | line | std_type | object
23 | line | from_bus | uint32
24 | line | to_bus | uint32
25 | line | length_km | float64
26 | line | r_ohm_per_km | float64
27 | line | x_ohm_per_km | float64
28 | line | c_nf_per_km | float64
29 | line | g_us_per_km | float64
30 | line | max_i_ka | float64
31 | line | df | float64
32 | line | parallel | uint32
33 | line | type | object
34 | line | in_service | bool
35 | trafo | name | object
36 | trafo | std_type | object
37 | trafo | hv_bus | uint32
38 | trafo | lv_bus | uint32
39 | trafo | sn_mva | float64
40 | trafo | vn_hv_kv | float64
41 | trafo | vn_lv_kv | float64
42 | trafo | vk_percent | float64
43 | trafo | vkr_percent | float64
44 | trafo | pfe_kw | float64
45 | trafo | i0_percent | float64
46 | trafo | shift_degree | float64
47 | trafo | tap_side | object
48 | trafo | tap_neutral | int32
49 | trafo | tap_min | int32
50 | trafo | tap_max | int32
51 | trafo | tap_step_percent | float64
52 | trafo | tap_step_degree | float64
53 | trafo | tap_pos | int32
54 | trafo | tap_phase_shifter | bool
55 | trafo | parallel | uint32
56 | trafo | df | float64
57 | trafo | in_service | bool
58 | line_geodata | coords | object
59 | bus_geodata | x | float64
60 | bus_geodata | y | float64
61 | bus_geodata | coords | object
62 | res_bus | vm_pu | float64
63 | res_bus | va_degree | float64
64 | res_bus | p_mw | float64
65 | res_bus | q_mvar | float64
66 | res_line | p_from_mw | float64
67 | res_line | q_from_mvar | float64
68 | res_line | p_to_mw | float64
69 | res_line | q_to_mvar | float64
70 | res_line | pl_mw | float64
71 | res_line | ql_mvar | float64
72 | res_line | i_from_ka | float64
73 | res_line | i_to_ka | float64
74 | res_line | i_ka | float64
75 | res_line | vm_from_pu | float64
76 | res_line | va_from_degree | float64
77 | res_line | vm_to_pu | float64
78 | res_line | va_to_degree | float64
79 | res_line | loading_percent | float64
80 | res_trafo | p_hv_mw | float64
81 | res_trafo | q_hv_mvar | float64
82 | res_trafo | p_lv_mw | float64
83 | res_trafo | q_lv_mvar | float64
84 | res_trafo | pl_mw | float64
85 | res_trafo | ql_mvar | float64
86 | res_trafo | i_hv_ka | float64
87 | res_trafo | i_lv_ka | float64
88 | res_trafo | vm_hv_pu | float64
89 | res_trafo | va_hv_degree | float64
90 | res_trafo | vm_lv_pu | float64
91 | res_trafo | va_lv_degree | float64
92 | res_trafo | loading_percent | float64
93 | res_ext_grid | p_mw | float64
94 | res_ext_grid | q_mvar | float64
95 | res_load | p_mw | float64
96 | res_load | q_mvar | float64

## parameters
| version | format_version | converged | OPF_converged | name | f_hz | sn_mva
0 | 2.14.6 | 2.14.0 | TRUE | FALSE |  | 50 | 1