## bus
| name | vn_kv | type | zone | in_service
0 | bus_LV_152-8_0_4_node_0 | 0.4 | n |  | TRUE
1 | bus_LV_152-8_0_4_node_1 | 0.4 | n |  | TRUE
2 | bus_LV_152-8_0_4_node_2 | 0.4 | n |  | TRUE
3 | bus_LV_152-8_0_4_node_13 | 0.4 | n |  | TRUE
4 | bus_LV_152-8_0_4_node_14 | 0.4 | n |  | TRUE
5 | bus_LV_152-8_0_4_node_3 | 0.4 | n |  | TRUE
6 | bus_LV_152-8_0_4_node_4 | 0.4 | n |  | TRUE
7 | bus_LV_152-8_0_4_node_5 | 0.4 | n |  | TRUE
8 | bus_LV_152-8_0_4_node_6 | 0.4 | n |  | TRUE
9 | bus_LV_152-8_0_4_node_7 | 0.4 | n |  | TRUE
10 | bus_LV_152-8_0_4_node_8 | 0.4 | n |  | TRUE
11 | bus_LV_152-8_0_4_node_9 | 0.4 | n |  | TRUE
12 | bus_LV_152-8_0_4_node_12 | 0.4 | n |  | TRUE
13 | bus_LV_152-8_0_4_node_11 | 0.4 | n |  | TRUE
14 | bus_LV_152-8_0_4_node_30 | 0.4 | n |  | TRUE
15 | bus_LV_152-8_0_4_node_15 | 0.4 | n |  | TRUE
16 | bus_LV_152-8_0_4_node_10 | 0.4 | n |  | TRUE
17 | bus_LV_152-8_0_4_node_31 | 0.4 | n |  | TRUE
18 | bus_LV_152-8_0_4_node_46 | 0.4 | n |  | TRUE
19 | bus_LV_152-8_0_4_node_35 | 0.4 | n |  | TRUE
20 | bus_LV_152-8_0_4_node_36 | 0.4 | n |  | TRUE
21 | bus_LV_152-8_0_4_node_44 | 0.4 | n |  | TRUE
22 | bus_LV_152-8_0_4_node_16 | 0.4 | n |  | TRUE
23 | bus_LV_152-8_0_4_node_17 | 0.4 | n |  | TRUE
24 | bus_LV_152-8_0_4_node_18 | 0.4 | n |  | TRUE
25 | bus_LV_152-8_0_4_node_19 | 0.4 | n |  | TRUE
26 | bus_LV_152-8_0_4_node_20 | 0.4 | n |  | TRUE
27 | bus_LV_152-8_0_4_node_27 | 0.4 | n |  | TRUE
28 | bus_LV_152-8_0_4_node_42 | 0.4 | n |  | TRUE
29 | bus_LV_152-8_0_4_node_43 | 0.4 | n |  | TRUE
30 | bus_LV_152-8_0_4_node_33 | 0.4 | n |  | TRUE
31 | bus_LV_152-8_0_4_node_28 | 0.4 | n |  | TRUE
32 | bus_LV_152-8_0_4_node_29 | 0.4 | n |  | TRUE
33 | bus_LV_152-8_0_4_node_34 | 0.4 | n |  | TRUE
34 | bus_LV_152-8_0_4_node_32 | 0.4 | n |  | TRUE
35 | bus_LV_152-8_0_4_node_21 | 0.4 | n |  | TRUE
36 | bus_LV_152-8_0_4_node_22 | 0.4 | n |  | TRUE
37 | bus_LV_152-8_0_4_node_23 | 0.4 | n |  | TRUE
38 | bus_LV_152-8_0_4_node_24 | 0.4 | n |  | TRUE
39 | bus_LV_152-8_0_4_node_25 | 0.4 | n |  | TRUE
40 | bus_LV_152-8_0_4_node_26 | 0.4 | n |  | TRUE
41 | bus_LV_152-8_0_4_node_61 | 0.4 | n |  | TRUE
42 | bus_LV_152-8_0_4_node_52 | 0.4 | n |  | TRUE
43 | bus_LV_152-8_0_4_node_37 | 0.4 | n |  | TRUE
44 | bus_LV_152-8_0_4_node_63 | 0.4 | n |  | TRUE
45 | bus_LV_152-8_0_4_node_40 | 0.4 | n |  | TRUE
46 | bus_LV_152-8_0_4_node_51 | 0.4 | n |  | TRUE
47 | bus_LV_152-8_0_4_node_41 | 0.4 | n |  | TRUE
48 | bus_LV_152-8_0_4_node_64 | 0.4 | n |  | TRUE
49 | bus_LV_152-8_0_4_node_38 | 0.4 | n |  | TRUE
50 | bus_LV_152-8_0_4_node_55 | 0.4 | n |  | TRUE
51 | bus_LV_152-8_0_4_node_39 | 0.4 | n |  | TRUE
52 | bus_LV_152-8_0_4_node_56 | 0.4 | n |  | TRUE
53 | bus_LV_152-8_0_4_node_45 | 0.4 | n |  | TRUE
54 | bus_LV_152-8_0_4_node_49 | 0.4 | n |  | TRUE
55 | bus_LV_152-8_0_4_node_75 | 0.4 | n |  | TRUE
56 | bus_LV_152-8_0_4_node_47 | 0.4 | n |  | TRUE
57 | bus_LV_152-8_0_4_node_48 | 0.4 | n |  | TRUE
58 | bus_LV_152-8_0_4_node_50 | 0.4 | n |  | TRUE
59 | bus_LV_152-8_0_4_node_57 | 0.4 | n |  | TRUE
60 | bus_LV_152-8_0_4_node_58 | 0.4 | n |  | TRUE
61 | bus_LV_152-8_0_4_node_60 | 0.4 | n |  | TRUE
62 | bus_LV_152-8_0_4_node_62 | 0.4 | n |  | TRUE
63 | bus_LV_152-8_0_4_node_59 | 0.4 | n |  | TRUE
64 | bus_LV_152-8_0_4_node_53 | 0.4 | n |  | TRUE
65 | bus_LV_152-8_0_4_node_54 | 0.4 | n |  | TRUE
66 | bus_LV_152-8_0_4_node_66 | 0.4 | n |  | TRUE
67 | bus_LV_152-8_0_4_node_77 | 0.4 | n |  | TRUE
68 | bus_LV_152-8_0_4_node_68 | 0.4 | n |  | TRUE
69 | bus_LV_152-8_0_4_node_65 | 0.4 | n |  | TRUE
70 | bus_LV_152-8_0_4_node_76 | 0.4 | n |  | TRUE
71 | bus_LV_152-8_0_4_node_67 | 0.4 | n |  | TRUE
72 | bus_LV_152-8_0_4_node_69 | 0.4 | n |  | TRUE
73 | bus_LV_152-8_0_4_node_96 | 0.4 | n |  | TRUE
74 | bus_LV_152-8_0_4_node_103 | 0.4 | n |  | TRUE
75 | bus_LV_152-8_0_4_node_101 | 0.4 | n |  | TRUE
76 | bus_LV_152-8_0_4_node_70 | 0.4 | n |  | TRUE
77 | bus_LV_152-8_0_4_node_71 | 0.4 | n |  | TRUE
78 | bus_LV_152-8_0_4_node_72 | 0.4 | n |  | TRUE
79 | bus_LV_152-8_0_4_node_73 | 0.4 | n |  | TRUE
80 | bus_LV_152-8_0_4_node_74 | 0.4 | n |  | TRUE
81 | bus_LV_152-8_0_4_node_78 | 0.4 | n |  | TRUE
82 | bus_LV_152-8_0_4_node_79 | 0.4 | n |  | TRUE
83 | bus_LV_152-8_0_4_node_98 | 0.4 | n |  | TRUE
84 | bus_LV_152-8_0_4_node_83 | 0.4 | n |  | TRUE
85 | bus_LV_152-8_0_4_node_99 | 0.4 | n |  | TRUE
86 | bus_LV_152-8_0_4_node_80 | 0.4 | n |  | TRUE
87 | bus_LV_152-8_0_4_node_81 | 0.4 | n |  | TRUE
88 | bus_LV_152-8_0_4_node_84 | 0.4 | n |  | TRUE
89 | bus_LV_152-8_0_4_node_85 | 0.4 | n |  | TRUE
90 | bus_LV_152-8_0_4_node_97 | 0.4 | n |  | TRUE
91 | bus_LV_152-8_0_4_node_94 | 0.4 | n |  | TRUE
92 | bus_LV_152-8_0_4_node_87 | 0.4 | n |  | TRUE
93 | bus_LV_152-8_0_4_node_86 | 0.4 | n |  | TRUE
94 | bus_LV_152-8_0_4_node_104 | 0.4 | n |  | TRUE
95 | bus_LV_152-8_0_4_node_100 | 0.4 | n |  | TRUE
96 | bus_LV_152-8_0_4_node_95 | 0.4 | n |  | TRUE
97 | bus_LV_152-8_0_4_node_110 | 0.4 | n |  | TRUE
98 | bus_LV_152-8_0_4_node_92 | 0.4 | n |  | TRUE
99 | bus_LV_152-8_0_4_node_109 | 0.4 | n |  | TRUE
100 | bus_LV_152-8_0_4_node_89 | 0.4 | n |  | TRUE
101 | bus_LV_152-8_0_4_node_88 | 0.4 | n |  | TRUE
102 | bus_LV_152-8_0_4_node_91 | 0.4 | n |  | TRUE
103 | bus_LV_152-8_0_4_node_93 | 0.4 | n |  | TRUE
104 | bus_LV_152-8_0_4_node_105 | 0.4 | n |  | TRUE
105 | bus_LV_152-8_0_4_node_102 | 0.4 | n |  | TRUE
106 | bus_LV_152-8_0_4_node_111 | 0.4 | n |  | TRUE
107 | bus_LV_152-8_0_4_node_112 | 0.4 | n |  | TRUE
108 | bus_LV_152-8_0_4_node_107 | 0.4 | n |  | TRUE
109 | bus_LV_152-8_0_4_node_106 | 0.4 | n |  | TRUE
110 | bus_LV_152-8_0_4_node_108 | 0.4 | n |  | TRUE
111 | bus_MV_492_0_node_68 | 20 | n |  | TRUE

## load
| name | bus | p_mw | q_mvar | const_z_percent | const_i_percent | sn_mva | scaling | in_service | type
0 | LV_152-8_0_4_load_0 | 0 | 0.0013516 | 0.00033875 | 0 | 0 |  | 1 | TRUE | wye
1 | LV_152-8_0_4_load_1 | 1 | 0.0040245 | 0.0010086 | 0 | 0 |  | 1 | TRUE | wye
2 | LV_152-8_0_4_load_2 | 2 | 0.0032896 | 0.00082445 | 0 | 0 |  | 1 | TRUE | wye
3 | LV_152-8_0_4_load_14 | 4 | 0.002588 | 0.00064862 | 0 | 0 |  | 1 | TRUE | wye
4 | LV_152-8_0_4_load_3 | 5 | 0.0050729 | 0.0012714 | 0 | 0 |  | 1 | TRUE | wye
5 | LV_152-8_0_4_load_4 | 6 | 0.0037505 | 0.00093995 | 0 | 0 |  | 1 | TRUE | wye
6 | LV_152-8_0_4_load_6 | 8 | 0.0028379 | 0.00071123 | 0 | 0 |  | 1 | TRUE | wye
7 | LV_152-8_0_4_load_8 | 10 | 0.0031778 | 0.00079642 | 0 | 0 |  | 1 | TRUE | wye
8 | LV_152-8_0_4_load_9 | 11 | 0.0019599 | 0.00049121 | 0 | 0 |  | 1 | TRUE | wye
9 | LV_152-8_0_4_load_12 | 12 | 0.0020818 | 0.00052175 | 0 | 0 |  | 1 | TRUE | wye
10 | LV_152-8_0_4_load_11 | 13 | 0.00256 | 0.00064159 | 0 | 0 |  | 1 | TRUE | wye
11 | LV_152-8_0_4_load_30 | 14 | 0.0011819 | 0.00029622 | 0 | 0 |  | 1 | TRUE | wye
12 | LV_152-8_0_4_load_15 | 15 | 0.0033962 | 0.00085117 | 0 | 0 |  | 1 | TRUE | wye
13 | LV_152-8_0_4_load_10 | 16 | 0.0018665 | 0.00046779 | 0 | 0 |  | 1 | TRUE | wye
14 | LV_152-8_0_4_load_31 | 17 | 0.0011597 | 0.00029066 | 0 | 0 |  | 1 | TRUE | wye
15 | LV_152-8_0_4_load_46 | 18 | 0.0012004 | 0.00030086 | 0 | 0 |  | 1 | TRUE | wye
16 | LV_152-8_0_4_load_35 | 19 | 0.0042665 | 0.0010693 | 0 | 0 |  | 1 | TRUE | wye
17 | LV_152-8_0_4_load_36 | 20 | 0.0036287 | 0.00090943 | 0 | 0 |  | 1 | TRUE | wye
18 | LV_152-8_0_4_load_44 | 21 | 0.0051657 | 0.0012946 | 0 | 0 |  | 1 | TRUE | wye
19 | LV_152-8_0_4_load_16 | 22 | 0.0010424 | 0.00026125 | 0 | 0 |  | 1 | TRUE | wye
20 | LV_152-8_0_4_load_17 | 23 | 0.0027637 | 0.00069265 | 0 | 0 |  | 1 | TRUE | wye
21 | LV_152-8_0_4_load_18 | 24 | 0.0046467 | 0.0011646 | 0 | 0 |  | 1 | TRUE | wye
22 | LV_152-8_0_4_load_19 | 25 | 0.0023254 | 0.00058281 | 0 | 0 |  | 1 | TRUE | wye
23 | LV_152-8_0_4_load_20 | 26 | 0.0013993 | 0.0003507 | 0 | 0 |  | 1 | TRUE | wye
24 | LV_152-8_0_4_load_42 | 28 | 0.0031226 | 0.00078259 | 0 | 0 |  | 1 | TRUE | wye
25 | LV_152-8_0_4_load_43 | 29 | 0.0042988 | 0.0010774 | 0 | 0 |  | 1 | TRUE | wye
26 | LV_152-8_0_4_load_28 | 31 | 0.0022244 | 0.0005575 | 0 | 0 |  | 1 | TRUE | wye
27 | LV_152-8_0_4_load_29 | 32 | 0.0012502 | 0.00031332 | 0 | 0 |  | 1 | TRUE | wye
28 | LV_152-8_0_4_load_34 | 33 | 0.0033401 | 0.0008371 | 0 | 0 |  | 1 | TRUE | wye
29 | LV_152-8_0_4_load_32 | 34 | 0.0027964 | 0.00070085 | 0 | 0 |  | 1 | TRUE | wye
30 | LV_152-8_0_4_load_21 | 35 | 0.0019961 | 0.00050026 | 0 | 0 |  | 1 | TRUE | wye
31 | LV_152-8_0_4_load_22 | 36 | 0.0028263 | 0.00070833 | 0 | 0 |  | 1 | TRUE | wye
32 | LV_152-8_0_4_load_25 | 39 | 0.0032776 | 0.00082145 | 0 | 0 |  | 1 | TRUE | wye
33 | LV_152-8_0_4_load_26 | 40 | 0.0095096 | 0.0023833 | 0 | 0 |  | 1 | TRUE | wye
34 | LV_152-8_0_4_load_52 | 42 | 0.0069884 | 0.0017515 | 0 | 0 |  | 1 | TRUE | wye
35 | LV_152-8_0_4_load_63 | 44 | 0.0037203 | 0.00093239 | 0 | 0 |  | 1 | TRUE | wye
36 | LV_152-8_0_4_load_40 | 45 | 0.0026177 | 0.00065605 | 0 | 0 |  | 1 | TRUE | wye
37 | LV_152-8_0_4_load_51 | 46 | 0.0021702 | 0.00054391 | 0 | 0 |  | 1 | TRUE | wye
38 | LV_152-8_0_4_load_41 | 47 | 0.0053659 | 0.0013448 | 0 | 0 |  | 1 | TRUE | wye
39 | LV_152-8_0_4_load_38 | 49 | 0.0065017 | 0.0016295 | 0 | 0 |  | 1 | TRUE | wye
40 | LV_152-8_0_4_load_55 | 50 | 0.00096753 | 0.00024249 | 0 | 0 |  | 1 | TRUE | wye
41 | LV_152-8_0_4_load_39 | 51 | 0.0059314 | 0.0014865 | 0 | 0 |  | 1 | TRUE | wye
42 | LV_152-8_0_4_load_56 | 52 | 0.0021456 | 0.00053773 | 0 | 0 |  | 1 | TRUE | wye
43 | LV_152-8_0_4_load_45 | 53 | 0.002947 | 0.00073859 | 0 | 0 |  | 1 | TRUE | wye
44 | LV_152-8_0_4_load_49 | 54 | 0.0034629 | 0.00086789 | 0 | 0 |  | 1 | TRUE | wye
45 | LV_152-8_0_4_load_75 | 55 | 0.0030854 | 0.00077327 | 0 | 0 |  | 1 | TRUE | wye
46 | LV_152-8_0_4_load_47 | 56 | 0.0024587 | 0.00061621 | 0 | 0 |  | 1 | TRUE | wye
47 | LV_152-8_0_4_load_48 | 57 | 0.00136 | 0.00034084 | 0 | 0 |  | 1 | TRUE | wye
48 | LV_152-8_0_4_load_50 | 58 | 0.0044348 | 0.0011115 | 0 | 0 |  | 1 | TRUE | wye
49 | LV_152-8_0_4_load_57 | 59 | 0.003324 | 0.00083308 | 0 | 0 |  | 1 | TRUE | wye
50 | LV_152-8_0_4_load_58 | 60 | 0.0013829 | 0.00034659 | 0 | 0 |  | 1 | TRUE | wye
51 | LV_152-8_0_4_load_60 | 61 | 0.0052895 | 0.0013257 | 0 | 0 |  | 1 | TRUE | wye
52 | LV_152-8_0_4_load_62 | 62 | 0.0014969 | 0.00037515 | 0 | 0 |  | 1 | TRUE | wye
53 | LV_152-8_0_4_load_59 | 63 | 0.0032115 | 0.00080489 | 0 | 0 |  | 1 | TRUE | wye
54 | LV_152-8_0_4_load_53 | 64 | 0.0051797 | 0.0012982 | 0 | 0 |  | 1 | TRUE | wye
55 | LV_152-8_0_4_load_54 | 65 | 0.0054046 | 0.0013545 | 0 | 0 |  | 1 | TRUE | wye
56 | LV_152-8_0_4_load_77 | 67 | 0.0055246 | 0.0013846 | 0 | 0 |  | 1 | TRUE | wye
57 | LV_152-8_0_4_load_68 | 68 | 0.0072521 | 0.0018175 | 0 | 0 |  | 1 | TRUE | wye
58 | LV_152-8_0_4_load_65 | 69 | 0.0039232 | 0.00098325 | 0 | 0 |  | 1 | TRUE | wye
59 | LV_152-8_0_4_load_76 | 70 | 0.0027971 | 0.00070102 | 0 | 0 |  | 1 | TRUE | wye
60 | LV_152-8_0_4_load_69 | 72 | 0.0016131 | 0.00040428 | 0 | 0 |  | 1 | TRUE | wye
61 | LV_152-8_0_4_load_96 | 73 | 0.0082185 | 0.0020598 | 0 | 0 |  | 1 | TRUE | wye
62 | LV_152-8_0_4_load_70 | 76 | 0.0042732 | 0.001071 | 0 | 0 |  | 1 | TRUE | wye
63 | LV_152-8_0_4_load_71 | 77 | 0.0035715 | 0.00089511 | 0 | 0 |  | 1 | TRUE | wye
64 | LV_152-8_0_4_load_72 | 78 | 0.003619 | 0.00090701 | 0 | 0 |  | 1 | TRUE | wye
65 | LV_152-8_0_4_load_74 | 80 | 0.0029495 | 0.00073922 | 0 | 0 |  | 1 | TRUE | wye
66 | LV_152-8_0_4_load_78 | 81 | 0.0039263 | 0.00098402 | 0 | 0 |  | 1 | TRUE | wye
67 | LV_152-8_0_4_load_98 | 83 | 0.0022982 | 0.00057598 | 0 | 0 |  | 1 | TRUE | wye
68 | LV_152-8_0_4_load_83 | 84 | 0.0033481 | 0.00083912 | 0 | 0 |  | 1 | TRUE | wye
69 | LV_152-8_0_4_load_99 | 85 | 0.0070557 | 0.0017683 | 0 | 0 |  | 1 | TRUE | wye
70 | LV_152-8_0_4_load_80 | 86 | 0.0047384 | 0.0011876 | 0 | 0 |  | 1 | TRUE | wye
71 | LV_152-8_0_4_load_94 | 91 | 0.0028371 | 0.00071104 | 0 | 0 |  | 1 | TRUE | wye
72 | LV_152-8_0_4_load_86 | 93 | 0.0014465 | 0.00036254 | 0 | 0 |  | 1 | TRUE | wye
73 | LV_152-8_0_4_load_104 | 94 | 0.0055966 | 0.0014026 | 0 | 0 |  | 1 | TRUE | wye
74 | LV_152-8_0_4_load_100 | 95 | 0.0072606 | 0.0018197 | 0 | 0 |  | 1 | TRUE | wye
75 | LV_152-8_0_4_load_95 | 96 | 0.0025421 | 0.00063711 | 0 | 0 |  | 1 | TRUE | wye
76 | LV_152-8_0_4_load_110 | 97 | 0.0028312 | 0.00070957 | 0 | 0 |  | 1 | TRUE | wye
77 | LV_152-8_0_4_load_92 | 98 | 0.0014287 | 0.00035807 | 0 | 0 |  | 1 | TRUE | wye
78 | LV_152-8_0_4_load_109 | 99 | 0.0033765 | 0.00084624 | 0 | 0 |  | 1 | TRUE | wye
79 | LV_152-8_0_4_load_88 | 101 | 0.0008906 | 0.00022321 | 0 | 0 |  | 1 | TRUE | wye
80 | LV_152-8_0_4_load_91 | 102 | 0.0025161 | 0.00063059 | 0 | 0 |  | 1 | TRUE | wye
81 | LV_152-8_0_4_load_93 | 103 | 0.0027248 | 0.00068289 | 0 | 0 |  | 1 | TRUE | wye
82 | LV_152-8_0_4_load_105 | 104 | 0.002839 | 0.00071152 | 0 | 0 |  | 1 | TRUE | wye
83 | LV_152-8_0_4_load_102 | 105 | 0.0026135 | 0.00065501 | 0 | 0 |  | 1 | TRUE | wye
84 | LV_152-8_0_4_load_111 | 106 | 0.0026514 | 0.0006645 | 0 | 0 |  | 1 | TRUE | wye
85 | LV_152-8_0_4_load_107 | 108 | 0.0039226 | 0.0009831 | 0 | 0 |  | 1 | TRUE | wye
86 | LV_152-8_0_4_load_106 | 109 | 0.0028783 | 0.00072138 | 0 | 0 |  | 1 | TRUE | wye
87 | LV_152-8_0_4_load_108 | 110 | 0.0011284 | 0.0002828 | 0 | 0 |  | 1 | TRUE | wye

## ext_grid
| name | bus | vm_pu | va_degree | slack_weight | in_service
0 |  | 35 | 1 | 0 | 1 | TRUE

## line
| name | std_type | from_bus | to_bus | length_km | r_ohm_per_km | x_ohm_per_km | c_nf_per_km | g_us_per_km | max_i_ka | df | parallel | type | in_service
0 | LV_152-8_0_4_line_0 |  | 0 | 1 | 0.036422 | 0.125 | 0.08 | 261 | 0 | 0.364 | 1 | 1 | cs | TRUE
1 | LV_152-8_0_4_line_1 |  | 1 | 2 | 0.027696 | 0.125 | 0.08 | 261 | 0 | 0.364 | 1 | 1 | cs | TRUE
2 | LV_152-8_0_4_line_2 |  | 2 | 3 | 0.011611 | 0.125 | 0.08 | 261 | 0 | 0.364 | 1 | 1 | cs | TRUE
3 | LV_152-8_0_4_line_3 |  | 3 | 4 | 0.013852 | 0.125 | 0.08 | 261 | 0 | 0.364 | 1 | 1 | cs | TRUE
4 | LV_152-8_0_4_line_4 |  | 4 | 19 | 0.010819 | 0.125 | 0.08 | 261 | 0 | 0.364 | 1 | 1 | cs | TRUE
5 | LV_152-8_0_4_line_5 |  | 5 | 6 | 0.033667 | 0.125 | 0.08 | 261 | 0 | 0.364 | 1 | 1 | cs | TRUE
6 | LV_152-8_0_4_line_6 |  | 5 | 7 | 0.023361 | 0.125 | 0.08 | 261 | 0 | 0.364 | 1 | 1 | cs | TRUE
7 | LV_152-8_0_4_line_7 |  | 6 | 8 | 0.03415 | 0.125 | 0.08 | 261 | 0 | 0.364 | 1 | 1 | cs | TRUE
8 | LV_152-8_0_4_line_8 |  | 7 | 9 | 0.020345 | 0.125 | 0.08 | 261 | 0 | 0.364 | 1 | 1 | cs | TRUE
9 | LV_152-8_0_4_line_9 |  | 7 | 10 | 0.037168 | 0.125 | 0.08 | 261 | 0 | 0.364 | 1 | 1 | cs | TRUE
10 | LV_152-8_0_4_line_10 |  | 8 | 11 | 0.038038 | 0.125 | 0.08 | 261 | 0 | 0.364 | 1 | 1 | cs | TRUE
11 | LV_152-8_0_4_line_11 |  | 9 | 12 | 0.0085099 | 0.125 | 0.08 | 261 | 0 | 0.364 | 1 | 1 | cs | TRUE
12 | LV_152-8_0_4_line_12 |  | 9 | 13 | 0.020197 | 0.125 | 0.08 | 261 | 0 | 0.364 | 1 | 1 | cs | TRUE
13 | LV_152-8_0_4_line_13 |  | 10 | 14 | 0.018635 | 0.125 | 0.08 | 261 | 0 | 0.364 | 1 | 1 | cs | TRUE
14 | LV_152-8_0_4_line_14 |  | 12 | 15 | 0.015314 | 0.125 | 0.08 | 261 | 0 | 0.364 | 1 | 1 | cs | TRUE
15 | LV_152-8_0_4_line_15 |  | 13 | 16 | 0.020921 | 0.125 | 0.08 | 261 | 0 | 0.364 | 1 | 1 | cs | TRUE
16 | LV_152-8_0_4_line_16 |  | 14 | 17 | 0.0098823 | 0.125 | 0.08 | 261 | 0 | 0.364 | 1 | 1 | cs | TRUE
17 | LV_152-8_0_4_line_17 |  | 15 | 18 | 0.079479 | 0.125 | 0.08 | 261 | 0 | 0.364 | 1 | 1 | cs | TRUE
18 | LV_152-8_0_4_line_18 |  | 17 | 34 | 0.0015996 | 0.125 | 0.08 | 261 | 0 | 0.364 | 1 | 1 | cs | TRUE
19 | LV_152-8_0_4_line_19 |  | 18 | 21 | 0.02555 | 0.125 | 0.08 | 261 | 0 | 0.364 | 1 | 1 | cs | TRUE
20 | LV_152-8_0_4_line_20 |  | 19 | 20 | 0.028675 | 0.125 | 0.08 | 261 | 0 | 0.364 | 1 | 1 | cs | TRUE
21 | LV_152-8_0_4_line_21 |  | 20 | 43 | 0.032385 | 0.125 | 0.08 | 261 | 0 | 0.364 | 1 | 1 | cs | TRUE
22 | LV_152-8_0_4_line_22 |  | 21 | 28 | 0.0018747 | 0.125 | 0.08 | 261 | 0 | 0.364 | 1 | 1 | cs | TRUE
23 | LV_152-8_0_4_line_23 |  | 22 | 23 | 0.01392 | 0.125 | 0.08 | 261 | 0 | 0.364 | 1 | 1 | cs | TRUE
24 | LV_152-8_0_4_line_24 |  | 22 | 24 | 0.013073 | 0.125 | 0.08 | 261 | 0 | 0.364 | 1 | 1 | cs | TRUE
25 | LV_152-8_0_4_line_25 |  | 23 | 25 | 0.022509 | 0.125 | 0.08 | 261 | 0 | 0.364 | 1 | 1 | cs | TRUE
26 | LV_152-8_0_4_line_26 |  | 24 | 26 | 0.0074452 | 0.125 | 0.08 | 261 | 0 | 0.364 | 1 | 1 | cs | TRUE
27 | LV_152-8_0_4_line_27 |  | 25 | 27 | 0.013075 | 0.125 | 0.08 | 261 | 0 | 0.364 | 1 | 1 | cs | TRUE
28 | LV_152-8_0_4_line_28 |  | 26 | 30 | 0.01413 | 0.125 | 0.08 | 261 | 0 | 0.364 | 1 | 1 | cs | TRUE
29 | LV_152-8_0_4_line_29 |  | 27 | 31 | 0.013529 | 0.125 | 0.08 | 261 | 0 | 0.364 | 1 | 1 | cs | TRUE
30 | LV_152-8_0_4_line_30 |  | 27 | 32 | 0.0090609 | 0.125 | 0.08 | 261 | 0 | 0.364 | 1 | 1 | cs | TRUE
31 | LV_152-8_0_4_line_31 |  | 28 | 29 | 0.029234 | 0.125 | 0.08 | 261 | 0 | 0.364 | 1 | 1 | cs | TRUE
32 | LV_152-8_0_4_line_32 |  | 29 | 53 | 0.023638 | 0.125 | 0.08 | 261 | 0 | 0.364 | 1 | 1 | cs | TRUE
33 | LV_152-8_0_4_line_33 |  | 30 | 33 | 0.013032 | 0.125 | 0.08 | 261 | 0 | 0.364 | 1 | 1 | cs | TRUE
34 | LV_152-8_0_4_line_34 |  | 30 | 34 | 0.019555 | 0.125 | 0.08 | 261 | 0 | 0.364 | 1 | 1 | cs | TRUE
35 | LV_152-8_0_4_line_35 |  | 31 | 49 | 0.0077437 | 0.125 | 0.08 | 261 | 0 | 0.364 | 1 | 1 | cs | TRUE
36 | LV_152-8_0_4_line_36 |  | 32 | 50 | 0.012262 | 0.125 | 0.08 | 261 | 0 | 0.364 | 1 | 1 | cs | TRUE
37 | LV_152-8_0_4_line_37 |  | 35 | 36 | 0.023693 | 0.125 | 0.08 | 261 | 0 | 0.364 | 1 | 2 | cs | TRUE
38 | LV_152-8_0_4_line_38 |  | 35 | 37 | 0.026532 | 0.125 | 0.08 | 261 | 0 | 0.364 | 1 | 2 | cs | TRUE
39 | LV_152-8_0_4_line_39 |  | 36 | 38 | 0.022949 | 0.125 | 0.08 | 261 | 0 | 0.364 | 1 | 2 | cs | TRUE
40 | LV_152-8_0_4_line_40 |  | 37 | 39 | 0.01176 | 0.125 | 0.08 | 261 | 0 | 0.364 | 1 | 1 | cs | TRUE
41 | LV_152-8_0_4_line_41 |  | 37 | 40 | 0.024248 | 0.125 | 0.08 | 261 | 0 | 0.364 | 1 | 1 | cs | TRUE
42 | LV_152-8_0_4_line_42 |  | 38 | 41 | 0.030766 | 0.125 | 0.08 | 261 | 0 | 0.364 | 1 | 1 | cs | TRUE
43 | LV_152-8_0_4_line_43 |  | 38 | 42 | 0.026948 | 0.125 | 0.08 | 261 | 0 | 0.364 | 1 | 1 | cs | TRUE
44 | LV_152-8_0_4_line_44 |  | 39 | 43 | 0.006413 | 0.125 | 0.08 | 261 | 0 | 0.364 | 1 | 1 | cs | TRUE
45 | LV_152-8_0_4_line_45 |  | 40 | 44 | 0.0026142 | 0.125 | 0.08 | 261 | 0 | 0.364 | 1 | 1 | cs | TRUE
46 | LV_152-8_0_4_line_46 |  | 41 | 45 | 0.008952 | 0.125 | 0.08 | 261 | 0 | 0.364 | 1 | 1 | cs | TRUE
47 | LV_152-8_0_4_line_47 |  | 42 | 46 | 0.016518 | 0.125 | 0.08 | 261 | 0 | 0.364 | 1 | 1 | cs | TRUE
48 | LV_152-8_0_4_line_48 |  | 43 | 47 | 0.029346 | 0.125 | 0.08 | 261 | 0 | 0.364 | 1 | 1 | cs | TRUE
49 | LV_152-8_0_4_line_49 |  | 44 | 48 | 0.01063 | 0.125 | 0.08 | 261 | 0 | 0.364 | 1 | 1 | cs | TRUE
50 | LV_152-8_0_4_line_50 |  | 45 | 51 | 0.016093 | 0.125 | 0.08 | 261 | 0 | 0.364 | 1 | 1 | cs | TRUE
51 | LV_152-8_0_4_line_51 |  | 46 | 64 | 0.0027948 | 0.125 | 0.08 | 261 | 0 | 0.364 | 1 | 1 | cs | TRUE
52 | LV_152-8_0_4_line_52 |  | 47 | 55 | 0.020472 | 0.125 | 0.08 | 261 | 0 | 0.364 | 1 | 1 | cs | TRUE
53 | LV_152-8_0_4_line_53 |  | 48 | 66 | 0.038355 | 0.125 | 0.08 | 261 | 0 | 0.364 | 1 | 1 | cs | TRUE
54 | LV_152-8_0_4_line_54 |  | 48 | 67 | 0.010854 | 0.125 | 0.08 | 261 | 0 | 0.364 | 1 | 1 | cs | TRUE
55 | LV_152-8_0_4_line_55 |  | 49 | 51 | 0.0097459 | 0.125 | 0.08 | 261 | 0 | 0.364 | 1 | 1 | cs | TRUE
56 | LV_152-8_0_4_line_56 |  | 50 | 52 | 0.013342 | 0.125 | 0.08 | 261 | 0 | 0.364 | 1 | 1 | cs | TRUE
57 | LV_152-8_0_4_line_57 |  | 52 | 59 | 0.014734 | 0.125 | 0.08 | 261 | 0 | 0.364 | 1 | 1 | cs | TRUE
58 | LV_152-8_0_4_line_58 |  | 53 | 54 | 0.011771 | 0.125 | 0.08 | 261 | 0 | 0.364 | 1 | 1 | cs | TRUE
59 | LV_152-8_0_4_line_59 |  | 54 | 56 | 0.022482 | 0.125 | 0.08 | 261 | 0 | 0.364 | 1 | 1 | cs | TRUE
60 | LV_152-8_0_4_line_60 |  | 56 | 57 | 0.0037669 | 0.125 | 0.08 | 261 | 0 | 0.364 | 1 | 1 | cs | TRUE
61 | LV_152-8_0_4_line_61 |  | 57 | 58 | 0.0278 | 0.125 | 0.08 | 261 | 0 | 0.364 | 1 | 1 | cs | TRUE
62 | LV_152-8_0_4_line_62 |  | 58 | 61 | 0.013735 | 0.125 | 0.08 | 261 | 0 | 0.364 | 1 | 1 | cs | TRUE
63 | LV_152-8_0_4_line_63 |  | 59 | 60 | 0.0087199 | 0.125 | 0.08 | 261 | 0 | 0.364 | 1 | 1 | cs | TRUE
64 | LV_152-8_0_4_line_64 |  | 60 | 63 | 0.016941 | 0.125 | 0.08 | 261 | 0 | 0.364 | 1 | 1 | cs | TRUE
65 | LV_152-8_0_4_line_65 |  | 62 | 63 | 0.0047758 | 0.125 | 0.08 | 261 | 0 | 0.364 | 1 | 1 | cs | TRUE
66 | LV_152-8_0_4_line_66 |  | 64 | 65 | 0.013718 | 0.125 | 0.08 | 261 | 0 | 0.364 | 1 | 1 | cs | TRUE
67 | LV_152-8_0_4_line_67 |  | 66 | 68 | 0.015336 | 0.125 | 0.08 | 261 | 0 | 0.364 | 1 | 1 | cs | TRUE
68 | LV_152-8_0_4_line_68 |  | 66 | 69 | 0.036395 | 0.125 | 0.08 | 261 | 0 | 0.364 | 1 | 1 | cs | TRUE
69 | LV_152-8_0_4_line_69 |  | 67 | 70 | 0.005756 | 0.125 | 0.08 | 261 | 0 | 0.364 | 1 | 1 | cs | TRUE
70 | LV_152-8_0_4_line_70 |  | 68 | 73 | 0.0038869 | 0.125 | 0.08 | 261 | 0 | 0.364 | 1 | 1 | cs | TRUE
71 | LV_152-8_0_4_line_71 |  | 69 | 71 | 0.081465 | 0.125 | 0.08 | 261 | 0 | 0.364 | 1 | 1 | cs | TRUE
72 | LV_152-8_0_4_line_72 |  | 70 | 80 | 0.031812 | 0.125 | 0.08 | 261 | 0 | 0.364 | 1 | 1 | cs | TRUE
73 | LV_152-8_0_4_line_73 |  | 71 | 72 | 0.051432 | 0.125 | 0.08 | 261 | 0 | 0.364 | 1 | 1 | cs | TRUE
74 | LV_152-8_0_4_line_74 |  | 72 | 74 | 0.021794 | 0.125 | 0.08 | 261 | 0 | 0.364 | 1 | 1 | cs | TRUE
75 | LV_152-8_0_4_line_75 |  | 74 | 75 | 0.04884 | 0.125 | 0.08 | 261 | 0 | 0.364 | 1 | 1 | cs | TRUE
76 | LV_152-8_0_4_line_76 |  | 75 | 105 | 0.02058 | 0.125 | 0.08 | 261 | 0 | 0.364 | 1 | 1 | cs | TRUE
77 | LV_152-8_0_4_line_77 |  | 75 | 95 | 0.0046804 | 0.125 | 0.08 | 261 | 0 | 0.364 | 1 | 1 | cs | TRUE
78 | LV_152-8_0_4_line_78 |  | 76 | 77 | 0.0097048 | 0.125 | 0.08 | 261 | 0 | 0.364 | 1 | 1 | cs | TRUE
79 | LV_152-8_0_4_line_79 |  | 76 | 78 | 0.014206 | 0.125 | 0.08 | 261 | 0 | 0.364 | 1 | 1 | cs | TRUE
80 | LV_152-8_0_4_line_80 |  | 77 | 79 | 0.010508 | 0.125 | 0.08 | 261 | 0 | 0.364 | 1 | 1 | cs | TRUE
81 | LV_152-8_0_4_line_81 |  | 78 | 80 | 0.019259 | 0.125 | 0.08 | 261 | 0 | 0.364 | 1 | 1 | cs | TRUE
82 | LV_152-8_0_4_line_82 |  | 79 | 81 | 0.01406 | 0.125 | 0.08 | 261 | 0 | 0.364 | 1 | 1 | cs | TRUE
83 | LV_152-8_0_4_line_83 |  | 79 | 82 | 0.033499 | 0.125 | 0.08 | 261 | 0 | 0.364 | 1 | 1 | cs | TRUE
84 | LV_152-8_0_4_line_84 |  | 81 | 83 | 0.05773 | 0.125 | 0.08 | 261 | 0 | 0.364 | 1 | 1 | cs | TRUE
85 | LV_152-8_0_4_line_85 |  | 82 | 84 | 0.0018377 | 0.125 | 0.08 | 261 | 0 | 0.364 | 1 | 1 | cs | TRUE
86 | LV_152-8_0_4_line_86 |  | 83 | 85 | 0.0033012 | 0.125 | 0.08 | 261 | 0 | 0.364 | 1 | 1 | cs | TRUE
87 | LV_152-8_0_4_line_87 |  | 86 | 87 | 0.010575 | 0.125 | 0.08 | 261 | 0 | 0.364 | 1 | 1 | cs | TRUE
88 | LV_152-8_0_4_line_88 |  | 87 | 88 | 0.019075 | 0.125 | 0.08 | 261 | 0 | 0.364 | 1 | 1 | cs | TRUE
89 | LV_152-8_0_4_line_89 |  | 87 | 89 | 0.012976 | 0.125 | 0.08 | 261 | 0 | 0.364 | 1 | 1 | cs | TRUE
90 | LV_152-8_0_4_line_90 |  | 88 | 90 | 0.055019 | 0.125 | 0.08 | 261 | 0 | 0.364 | 1 | 1 | cs | TRUE
91 | LV_152-8_0_4_line_91 |  | 88 | 91 | 0.008597 | 0.125 | 0.08 | 261 | 0 | 0.364 | 1 | 1 | cs | TRUE
92 | LV_152-8_0_4_line_92 |  | 89 | 92 | 0.02488 | 0.125 | 0.08 | 261 | 0 | 0.364 | 1 | 1 | cs | TRUE
93 | LV_152-8_0_4_line_93 |  | 89 | 93 | 0.034847 | 0.125 | 0.08 | 261 | 0 | 0.364 | 1 | 1 | cs | TRUE
94 | LV_152-8_0_4_line_94 |  | 90 | 94 | 0.01769 | 0.125 | 0.08 | 261 | 0 | 0.364 | 1 | 1 | cs | TRUE
95 | LV_152-8_0_4_line_95 |  | 90 | 95 | 0.027672 | 0.125 | 0.08 | 261 | 0 | 0.364 | 1 | 1 | cs | TRUE
96 | LV_152-8_0_4_line_96 |  | 91 | 96 | 0.01918 | 0.125 | 0.08 | 261 | 0 | 0.364 | 1 | 1 | cs | TRUE
97 | LV_152-8_0_4_line_97 |  | 92 | 97 | 0.013885 | 0.125 | 0.08 | 261 | 0 | 0.364 | 1 | 1 | cs | TRUE
98 | LV_152-8_0_4_line_98 |  | 92 | 98 | 0.018351 | 0.125 | 0.08 | 261 | 0 | 0.364 | 1 | 1 | cs | TRUE
99 | LV_152-8_0_4_line_99 |  | 94 | 104 | 0.0030913 | 0.125 | 0.08 | 261 | 0 | 0.364 | 1 | 1 | cs | TRUE
100 | LV_152-8_0_4_line_100 |  | 97 | 99 | 0.0034638 | 0.125 | 0.08 | 261 | 0 | 0.364 | 1 | 1 | cs | TRUE
101 | LV_152-8_0_4_line_101 |  | 98 | 100 | 0.039951 | 0.125 | 0.08 | 261 | 0 | 0.364 | 1 | 1 | cs | TRUE
102 | LV_152-8_0_4_line_102 |  | 99 | 110 | 0.0098466 | 0.125 | 0.08 | 261 | 0 | 0.364 | 1 | 1 | cs | TRUE
103 | LV_152-8_0_4_line_103 |  | 100 | 102 | 0.034624 | 0.125 | 0.08 | 261 | 0 | 0.364 | 1 | 1 | cs | TRUE
104 | LV_152-8_0_4_line_104 |  | 100 | 103 | 0.030649 | 0.125 | 0.08 | 261 | 0 | 0.364 | 1 | 1 | cs | TRUE
105 | LV_152-8_0_4_line_105 |  | 100 | 101 | 0.016899 | 0.125 | 0.08 | 261 | 0 | 0.364 | 1 | 1 | cs | TRUE
106 | LV_152-8_0_4_line_106 |  | 104 | 109 | 0.010014 | 0.125 | 0.08 | 261 | 0 | 0.364 | 1 | 1 | cs | TRUE
107 | LV_152-8_0_4_line_107 |  | 105 | 106 | 0.010011 | 0.125 | 0.08 | 261 | 0 | 0.364 | 1 | 1 | cs | TRUE
108 | LV_152-8_0_4_line_108 |  | 106 | 107 | 0.025614 | 0.125 | 0.08 | 261 | 0 | 0.364 | 1 | 1 | cs | TRUE
109 | LV_152-8_0_4_line_109 |  | 107 | 108 | 0.016781 | 0.125 | 0.08 | 261 | 0 | 0.364 | 1 | 1 | cs | TRUE

## trafo
| name | std_type | hv_bus | lv_bus | sn_mva | vn_hv_kv | vn_lv_kv | vk_percent | vkr_percent | pfe_kw | i0_percent | shift_degree | tap_side | tap_neutral | tap_min | tap_max | tap_step_percent | tap_step_degree | tap_pos | tap_phase_shifter | parallel | df | in_service
0 | LV_152-8_0_4_trafo_21 | 0.63 MVA 20/0.4 kV | 111 | 35 | 0.63 | 20 | 0.4 | 6 | 1.206 | 1.65 | 0.2619 | 150 | hv | 0 | -2 | 2 | 2.5 | 0 | 0 | FALSE | 1 | 1 | TRUE

## line_geodata
| x0 | y0 | x1 | y1 | x2 | y2 | x3 | y3 | x4 | y4 | x5 | y5 | x6 | y6
0 | 2688124.8384 | 1238509.7684 | 2688138.2066 | 1238494.3512 | 2688150.857 | 1238484.529
1 | 2688150.857 | 1238484.529 | 2688158.2586 | 1238478.782 | 2688174.8863 | 1238471.0783
2 | 2688183.2062 | 1238472.8369 | 2688180.7916 | 1238468.3423 | 2688174.8863 | 1238471.0783
3 | 2688183.2062 | 1238472.8369 | 2688194.355 | 1238465.8641 | 2688194.9413 | 1238465.4781
4 | 2688203.9779 | 1238459.5292 | 2688194.9413 | 1238465.4781
5 | 2688122.1399 | 1238412.9016 | 2688103.4123 | 1238440.8788
6 | 2688135.1351 | 1238393.4882 | 2688122.1399 | 1238412.9016
7 | 2688103.4123 | 1238440.8788 | 2688099.2515 | 1238447.0946 | 2688083.2701 | 1238468.446
8 | 2688119.7333 | 1238380.1611 | 2688131.4845 | 1238390.7098 | 2688135.1351 | 1238393.4882
9 | 2688135.1351 | 1238393.4882 | 2688138.6061 | 1238396.1305 | 2688147.0063 | 1238400.0246 | 2688156.872 | 1238401.5166 | 2688167.2574 | 1238400.103 | 2688170.1484 | 1238399.0179
10 | 2688083.2701 | 1238468.446 | 2688075.7185 | 1238478.535 | 2688058.2027 | 1238496.9785
11 | 2688119.7333 | 1238380.1611 | 2688113.8877 | 1238374.9039 | 2688113.3243 | 1238374.5838
12 | 2688119.7333 | 1238380.1611 | 2688112.4046 | 1238392.25 | 2688108.6009 | 1238396.9673
13 | 2688170.1484 | 1238399.0179 | 2688178.3419 | 1238395.9424 | 2688186.9731 | 1238391.1276
14 | 2688113.3243 | 1238374.5838 | 2688106.5132 | 1238370.7137 | 2688099.2867 | 1238368.7829 | 2688099.2867 | 1238368.7829
15 | 2688095.4692 | 1238413.2535 | 2688108.6009 | 1238396.9673
16 | 2688186.9731 | 1238391.1276 | 2688190.1661 | 1238389.3465 | 2688195.4397 | 1238386.0368
17 | 2688099.2867 | 1238368.7829 | 2688123.5985 | 1238293.114
18 | 2688196.7945 | 1238385.1866 | 2688195.4397 | 1238386.0368
19 | 2688123.5985 | 1238293.114 | 2688140.81 | 1238274.2305
20 | 2688203.9779 | 1238459.5292 | 2688223.2112 | 1238446.8678 | 2688227.9599 | 1238443.809
21 | 2688255.1855 | 1238426.2723 | 2688227.9599 | 1238443.809
22 | 2688142.0728 | 1238272.845 | 2688140.81 | 1238274.2305
23 | 2688206.4075 | 1238341.0749 | 2688208.0651 | 1238328.8018 | 2688208.9786 | 1238327.5672
24 | 2688206.4075 | 1238341.0749 | 2688206.4075 | 1238341.0749 | 2688207.7055 | 1238354.0833
25 | 2688222.3664 | 1238309.4729 | 2688208.9786 | 1238327.5672
26 | 2688208.8185 | 1238361.4107 | 2688208.2775 | 1238359.8163 | 2688207.7055 | 1238354.0833
27 | 2688231.5066 | 1238300.5517 | 2688227.3509 | 1238302.736 | 2688222.3664 | 1238309.4729
28 | 2688213.3583 | 1238374.7915 | 2688208.8185 | 1238361.4107
29 | 2688231.5066 | 1238300.5517 | 2688237.054 | 1238302.4577 | 2688242.356 | 1238307.9907
30 | 2688231.5066 | 1238300.5517 | 2688234.9599 | 1238292.1747 | 2688234.9599 | 1238292.1747
31 | 2688142.0728 | 1238272.845 | 2688161.7655 | 1238251.2392
32 | 2688177.6887 | 1238233.7691 | 2688161.7655 | 1238251.2392
33 | 2688213.3583 | 1238374.7915 | 2688224.1817 | 1238367.5337
34 | 2688213.3583 | 1238374.7915 | 2688196.7945 | 1238385.1866
35 | 2688247.7137 | 1238313.5817 | 2688242.356 | 1238307.9907
36 | 2688234.9599 | 1238292.1747 | 2688240.5296 | 1238286.4756 | 2688243.5621 | 1238283.4367
37 | 2688269.2671 | 1238387.4725 | 2688270.5899 | 1238384.4599 | 2688278.6339 | 1238373.6382 | 2688282.9018 | 1238368.1922
38 | 2688267.9886 | 1238413.3755 | 2688266.5388 | 1238408.6171 | 2688266.2975 | 1238404.9998 | 2688266.5942 | 1238399.8005 | 2688266.958 | 1238394.6688 | 2688268.1938 | 1238389.9171 | 2688269.2671 | 1238387.4725
39 | 2688297.0573 | 1238350.1284 | 2688287.6952 | 1238362.0757 | 2688282.9018 | 1238368.1922
40 | 2688267.9886 | 1238413.3755 | 2688259.7036 | 1238421.7211
41 | 2688267.9886 | 1238413.3755 | 2688278.9033 | 1238410.9693 | 2688285.8034 | 1238409.9155 | 2688291.8942 | 1238409.8616
42 | 2688297.0573 | 1238350.1284 | 2688289.6518 | 1238345.4816 | 2688283.8877 | 1238341.8711 | 2688268.5992 | 1238341.2879
43 | 2688297.0573 | 1238350.1284 | 2688308.592 | 1238338.0912 | 2688315.5813 | 1238330.5579
44 | 2688255.1855 | 1238426.2723 | 2688259.7036 | 1238421.7211
45 | 2688291.8942 | 1238409.8616 | 2688294.3922 | 1238410.6323
46 | 2688268.5992 | 1238341.2879 | 2688263.5441 | 1238333.8998
47 | 2688326.8161 | 1238318.4488 | 2688315.5813 | 1238330.5579
48 | 2688255.1855 | 1238426.2723 | 2688257.1362 | 1238435.508 | 2688257.453 | 1238444.7305 | 2688254.3798 | 1238451.9679 | 2688252.7177 | 1238454.2408
49 | 2688304.2628 | 1238414.4821 | 2688300.0726 | 1238412.385 | 2688294.3922 | 1238410.6323
50 | 2688263.5441 | 1238333.8998 | 2688254.4567 | 1238320.6183 | 2688254.4567 | 1238320.6183
51 | 2688326.8161 | 1238318.4488 | 2688328.717 | 1238316.3999
52 | 2688252.7177 | 1238454.2408 | 2688240.6342 | 1238470.7661
53 | 2688304.2628 | 1238414.4821 | 2688304.3708 | 1238424.0018 | 2688305.722 | 1238430.8157 | 2688307.4006 | 1238439.5136 | 2688309.6335 | 1238445.5401 | 2688314.3764 | 1238450.1472
54 | 2688304.2628 | 1238414.4821 | 2688313.7303 | 1238409.1746 | 2688313.7303 | 1238409.1746
55 | 2688247.7137 | 1238313.5817 | 2688254.4567 | 1238320.6183
56 | 2688243.5621 | 1238283.4367 | 2688252.9868 | 1238273.9924
57 | 2688263.3944 | 1238263.5631 | 2688252.9868 | 1238273.9924
58 | 2688177.6887 | 1238233.7691 | 2688185.618 | 1238225.0694
59 | 2688200.7624 | 1238208.4538 | 2688185.618 | 1238225.0694
60 | 2688200.7624 | 1238208.4538 | 2688203.2999 | 1238205.6698
61 | 2688221.245 | 1238184.5299 | 2688218.3338 | 1238189.1754 | 2688203.2999 | 1238205.6698
62 | 2688228.5385 | 1238172.8915 | 2688221.245 | 1238184.5299
63 | 2688263.3944 | 1238263.5631 | 2688269.5539 | 1238257.3907
64 | 2688281.3302 | 1238245.2156 | 2688275.7035 | 1238251.2283 | 2688269.5539 | 1238257.3907
65 | 2688284.5933 | 1238241.7285 | 2688281.3302 | 1238245.2156
66 | 2688338.0474 | 1238306.3434 | 2688328.717 | 1238316.3999
67 | 2688314.3764 | 1238450.1472 | 2688320.6098 | 1238453.7314 | 2688328.6694 | 1238452.5494
68 | 2688314.3764 | 1238450.1472 | 2688309.9492 | 1238459.9107 | 2688307.8993 | 1238485.5032
69 | 2688318.206 | 1238405.5553 | 2688313.7303 | 1238409.1746
70 | 2688332.5151 | 1238451.9854 | 2688328.6694 | 1238452.5494
71 | 2688310.0391 | 1238556.571 | 2688302.5716 | 1238544.9293 | 2688290.2814 | 1238524.3761 | 2688289.9967 | 1238520.6359 | 2688307.4406 | 1238491.2294 | 2688307.8993 | 1238485.5032
72 | 2688342.9425 | 1238385.5519 | 2688318.206 | 1238405.5553
73 | 2688310.0391 | 1238556.571 | 2688350.0582 | 1238524.2638
74 | 2688367.0159 | 1238510.574 | 2688350.0582 | 1238524.2638
75 | 2688367.0159 | 1238510.574 | 2688360.7617 | 1238500.2624 | 2688391.64 | 1238480.1295
76 | 2688391.64 | 1238480.1295 | 2688402.7951 | 1238497.4241
77 | 2688391.64 | 1238480.1295 | 2688395.5612 | 1238477.5739
78 | 2688373.5152 | 1238372.5245 | 2688376.7492 | 1238371.5736 | 2688383.0665 | 1238371.1157
79 | 2688373.5152 | 1238372.5245 | 2688359.8859 | 1238376.5316
80 | 2688393.5472 | 1238370.3561 | 2688383.0665 | 1238371.1157
81 | 2688342.9425 | 1238385.5519 | 2688344.9191 | 1238383.9535 | 2688359.2192 | 1238376.7277 | 2688359.8859 | 1238376.5316
82 | 2688393.5472 | 1238370.3561 | 2688385.5175 | 1238381.8975
83 | 2688426.3975 | 1238363.6513 | 2688422.3532 | 1238364.9587 | 2688398.2353 | 1238370.0145 | 2688393.5472 | 1238370.3561
84 | 2688385.5175 | 1238381.8975 | 2688372.7978 | 1238400.18 | 2688344.3694 | 1238421.3726
85 | 2688426.3975 | 1238363.6513 | 2688428.1462 | 1238363.0864
86 | 2688341.7227 | 1238423.3456 | 2688344.3694 | 1238421.3726
87 | 2688459.8029 | 1238433.9108 | 2688456.298 | 1238423.9332
88 | 2688441.645 | 1238427.9027 | 2688459.8029 | 1238433.9108
89 | 2688471.2789 | 1238440.0306 | 2688459.8029 | 1238433.9108
90 | 2688441.645 | 1238427.9027 | 2688409.4973 | 1238447.9052 | 2688418.7445 | 1238462.4645
91 | 2688441.645 | 1238427.9027 | 2688433.1039 | 1238426.9242
92 | 2688471.2789 | 1238440.0306 | 2688490.1845 | 1238456.2685
93 | 2688471.2789 | 1238440.0306 | 2688504.7923 | 1238430.4819
94 | 2688418.7445 | 1238462.4645 | 2688428.3793 | 1238477.3003
95 | 2688418.7445 | 1238462.4645 | 2688395.5612 | 1238477.5739
96 | 2688433.1039 | 1238426.9242 | 2688425.4678 | 1238426.0494 | 2688414.143 | 1238428.0126
97 | 2688490.1845 | 1238456.2685 | 2688479.2008 | 1238464.7629
98 | 2688490.1845 | 1238456.2685 | 2688501.7088 | 1238470.5501
99 | 2688430.063 | 1238479.8929 | 2688428.3793 | 1238477.3003
100 | 2688479.2008 | 1238464.7629 | 2688476.4608 | 1238466.8819
101 | 2688522.8896 | 1238504.413 | 2688502.5446 | 1238471.5859 | 2688501.7088 | 1238470.5501
102 | 2688468.6718 | 1238472.9058 | 2688476.4608 | 1238466.8819
103 | 2688522.8896 | 1238504.413 | 2688554.7438 | 1238490.8427
104 | 2688522.8896 | 1238504.413 | 2688496.7928 | 1238520.486
105 | 2688522.8896 | 1238504.413 | 2688531.7556 | 1238518.7995
106 | 2688430.063 | 1238479.8929 | 2688435.5169 | 1238488.2909
107 | 2688402.7951 | 1238497.4241 | 2688408.2212 | 1238505.8366
108 | 2688422.1049 | 1238527.3616 | 2688408.2212 | 1238505.8366
109 | 2688422.1049 | 1238527.3616 | 2688436.1782 | 1238518.2211

## bus_geodata
| x | y | coords
0 | 2688124.8384 | 1238509.7684
1 | 2688150.857 | 1238484.529
2 | 2688174.8863 | 1238471.0783
3 | 2688183.2062 | 1238472.8369
4 | 2688194.9413 | 1238465.4781
5 | 2688122.1399 | 1238412.9016
6 | 2688103.4123 | 1238440.8788
7 | 2688135.1351 | 1238393.4882
8 | 2688083.2701 | 1238468.446
9 | 2688119.7333 | 1238380.1611
10 | 2688170.1484 | 1238399.0179
11 | 2688058.2027 | 1238496.9785
12 | 2688113.3243 | 1238374.5838
13 | 2688108.6009 | 1238396.9673
14 | 2688186.9731 | 1238391.1276
15 | 2688099.2867 | 1238368.7829
16 | 2688095.4692 | 1238413.2535
17 | 2688195.4397 | 1238386.0368
18 | 2688123.5985 | 1238293.114
19 | 2688203.9779 | 1238459.5292
20 | 2688227.9599 | 1238443.809
21 | 2688140.81 | 1238274.2305
22 | 2688206.4075 | 1238341.0749
23 | 2688208.9786 | 1238327.5672
24 | 2688207.7055 | 1238354.0833
25 | 2688222.3664 | 1238309.4729
26 | 2688208.8185 | 1238361.4107
27 | 2688231.5066 | 1238300.5517
28 | 2688142.0728 | 1238272.845
29 | 2688161.7655 | 1238251.2392
30 | 2688213.3583 | 1238374.7915
31 | 2688242.356 | 1238307.9907
32 | 2688234.9599 | 1238292.1747
33 | 2688224.1817 | 1238367.5337
34 | 2688196.7945 | 1238385.1866
35 | 2688269.2671 | 1238387.4725
36 | 2688282.9018 | 1238368.1922
37 | 2688267.9886 | 1238413.3755
38 | 2688297.0573 | 1238350.1284
39 | 2688259.7036 | 1238421.7211
40 | 2688291.8942 | 1238409.8616
41 | 2688268.5992 | 1238341.2879
42 | 2688315.5813 | 1238330.5579
43 | 2688255.1855 | 1238426.2723
44 | 2688294.3922 | 1238410.6323
45 | 2688263.5441 | 1238333.8998
46 | 2688326.8161 | 1238318.4488
47 | 2688252.7177 | 1238454.2408
48 | 2688304.2628 | 1238414.4821
49 | 2688247.7137 | 1238313.5817
50 | 2688243.5621 | 1238283.4367
51 | 2688254.4567 | 1238320.6183
52 | 2688252.9868 | 1238273.9924
53 | 2688177.6887 | 1238233.7691
54 | 2688185.618 | 1238225.0694
55 | 2688240.6342 | 1238470.7661
56 | 2688200.7624 | 1238208.4538
57 | 2688203.2999 | 1238205.6698
58 | 2688221.245 | 1238184.5299
59 | 2688263.3944 | 1238263.5631
60 | 2688269.5539 | 1238257.3907
61 | 2688228.5385 | 1238172.8915
62 | 2688284.5933 | 1238241.7285
63 | 2688281.3302 | 1238245.2156
64 | 2688328.717 | 1238316.3999
65 | 2688338.0474 | 1238306.3434
66 | 2688314.3764 | 1238450.1472
67 | 2688313.7303 | 1238409.1746
68 | 2688328.6694 | 1238452.5494
69 | 2688307.8993 | 1238485.5032
70 | 2688318.206 | 1238405.5553
71 | 2688310.0391 | 1238556.571
72 | 2688350.0582 | 1238524.2638
73 | 2688332.5151 | 1238451.9854
74 | 2688367.0159 | 1238510.574
75 | 2688391.64 | 1238480.1295
76 | 2688373.5152 | 1238372.5245
77 | 2688383.0665 | 1238371.1157
78 | 2688359.8859 | 1238376.5316
79 | 2688393.5472 | 1238370.3561
80 | 2688342.9425 | 1238385.5519
81 | 2688385.5175 | 1238381.8975
82 | 2688426.3975 | 1238363.6513
83 | 2688344.3694 | 1238421.3726
84 | 2688428.1462 | 1238363.0864
85 | 2688341.7227 | 1238423.3456
86 | 2688456.298 | 1238423.9332
87 | 2688459.8029 | 1238433.9108
88 | 2688441.645 | 1238427.9027
89 | 2688471.2789 | 1238440.0306
90 | 2688418.7445 | 1238462.4645
91 | 2688433.1039 | 1238426.9242
92 | 2688490.1845 | 1238456.2685
93 | 2688504.7923 | 1238430.4819
94 | 2688428.3793 | 1238477.3003
95 | 2688395.5612 | 1238477.5739
96 | 2688414.143 | 1238428.0126
97 | 2688479.2008 | 1238464.7629
98 | 2688501.7088 | 1238470.5501
99 | 2688476.4608 | 1238466.8819
100 | 2688522.8896 | 1238504.413
101 | 2688531.7556 | 1238518.7995
102 | 2688554.7438 | 1238490.8427
103 | 2688496.7928 | 1238520.486
104 | 2688430.063 | 1238479.8929
105 | 2688402.7951 | 1238497.4241
106 | 2688408.2212 | 1238505.8366
107 | 2688422.1049 | 1238527.3616
108 | 2688436.1782 | 1238518.2211
109 | 2688435.5169 | 1238488.2909
110 | 2688468.6718 | 1238472.9058
111 | 2688267.9886 | 1238413.3755

## line_std_types
| c_nf_per_km | r_ohm_per_km | x_ohm_per_km | max_i_ka | type | q_mm2 | alpha | voltage_rating
NAYY 4x50 SE | 210 | 0.642 | 0.083 | 0.142 | cs | 50 | 0.00403 | LV
NAYY 4x120 SE | 264 | 0.225 | 0.08 | 0.242 | cs | 120 | 0.00403 | LV
NAYY 4x150 SE | 261 | 0.208 | 0.08 | 0.27 | cs | 150 | 0.00403 | LV
NA2XS2Y 1x95 RM/25 12/20 kV | 216 | 0.313 | 0.132 | 0.252 | cs | 95 | 0.00403 | MV
NA2XS2Y 1x185 RM/25 12/20 kV | 273 | 0.161 | 0.117 | 0.362 | cs | 185 | 0.00403 | MV
NA2XS2Y 1x240 RM/25 12/20 kV | 304 | 0.122 | 0.112 | 0.421 | cs | 240 | 0.00403 | MV
NA2XS2Y 1x95 RM/25 6/10 kV | 315 | 0.313 | 0.123 | 0.249 | cs | 95 | 0.00403 | MV
NA2XS2Y 1x185 RM/25 6/10 kV | 406 | 0.161 | 0.11 | 0.358 | cs | 185 | 0.00403 | MV
NA2XS2Y 1x240 RM/25 6/10 kV | 456 | 0.122 | 0.105 | 0.416 | cs | 240 | 0.00403 | MV
NA2XS2Y 1x150 RM/25 12/20 kV | 250 | 0.206 | 0.116 | 0.319 | cs | 150 | 0.00403 | MV
NA2XS2Y 1x120 RM/25 12/20 kV | 230 | 0.253 | 0.119 | 0.283 | cs | 120 | 0.00403 | MV
NA2XS2Y 1x70 RM/25 12/20 kV | 190 | 0.443 | 0.132 | 0.22 | cs | 70 | 0.00403 | MV
NA2XS2Y 1x150 RM/25 6/10 kV | 360 | 0.206 | 0.11 | 0.315 | cs | 150 | 0.00403 | MV
NA2XS2Y 1x120 RM/25 6/10 kV | 340 | 0.253 | 0.113 | 0.28 | cs | 120 | 0.00403 | MV
NA2XS2Y 1x70 RM/25 6/10 kV | 280 | 0.443 | 0.123 | 0.217 | cs | 70 | 0.00403 | MV
N2XS(FL)2Y 1x120 RM/35 64/110 kV | 112 | 0.153 | 0.166 | 0.366 | cs | 120 | 0.00393 | HV
N2XS(FL)2Y 1x185 RM/35 64/110 kV | 125 | 0.099 | 0.156 | 0.457 | cs | 185 | 0.00393 | HV
N2XS(FL)2Y 1x240 RM/35 64/110 kV | 135 | 0.075 | 0.149 | 0.526 | cs | 240 | 0.00393 | HV
N2XS(FL)2Y 1x300 RM/35 64/110 kV | 144 | 0.06 | 0.144 | 0.588 | cs | 300 | 0.00393 | HV
15-AL1/3-ST1A 0.4 | 11 | 1.8769 | 0.35 | 0.105 | ol | 16 | 0.00403 | LV
24-AL1/4-ST1A 0.4 | 11.25 | 1.2012 | 0.335 | 0.14 | ol | 24 | 0.00403 | LV
48-AL1/8-ST1A 0.4 | 12.2 | 0.5939 | 0.3 | 0.21 | ol | 48 | 0.00403 | LV
94-AL1/15-ST1A 0.4 | 13.2 | 0.306 | 0.29 | 0.35 | ol | 94 | 0.00403 | LV
34-AL1/6-ST1A 10.0 | 9.7 | 0.8342 | 0.36 | 0.17 | ol | 34 | 0.00403 | MV
48-AL1/8-ST1A 10.0 | 10.1 | 0.5939 | 0.35 | 0.21 | ol | 48 | 0.00403 | MV
70-AL1/11-ST1A 10.0 | 10.4 | 0.4132 | 0.339 | 0.29 | ol | 70 | 0.00403 | MV
94-AL1/15-ST1A 10.0 | 10.75 | 0.306 | 0.33 | 0.35 | ol | 94 | 0.00403 | MV
122-AL1/20-ST1A 10.0 | 11.1 | 0.2376 | 0.323 | 0.41 | ol | 122 | 0.00403 | MV
149-AL1/24-ST1A 10.0 | 11.25 | 0.194 | 0.315 | 0.47 | ol | 149 | 0.00403 | MV
34-AL1/6-ST1A 20.0 | 9.15 | 0.8342 | 0.382 | 0.17 | ol | 34 | 0.00403 | MV
48-AL1/8-ST1A 20.0 | 9.5 | 0.5939 | 0.372 | 0.21 | ol | 48 | 0.00403 | MV
70-AL1/11-ST1A 20.0 | 9.7 | 0.4132 | 0.36 | 0.29 | ol | 70 | 0.00403 | MV
94-AL1/15-ST1A 20.0 | 10 | 0.306 | 0.35 | 0.35 | ol | 94 | 0.00403 | MV
122-AL1/20-ST1A 20.0 | 10.3 | 0.2376 | 0.344 | 0.41 | ol | 122 | 0.00403 | MV
149-AL1/24-ST1A 20.0 | 10.5 | 0.194 | 0.337 | 0.47 | ol | 149 | 0.00403 | MV
184-AL1/30-ST1A 20.0 | 10.75 | 0.1571 | 0.33 | 0.535 | ol | 184 | 0.00403 | MV
243-AL1/39-ST1A 20.0 | 11 | 0.1188 | 0.32 | 0.645 | ol | 243 | 0.00403 | MV
48-AL1/8-ST1A 110.0 | 8 | 0.5939 | 0.46 | 0.21 | ol | 48 | 0.00403 | HV
70-AL1/11-ST1A 110.0 | 8.4 | 0.4132 | 0.45 | 0.29 | ol | 70 | 0.00403 | HV
94-AL1/15-ST1A 110.0 | 8.65 | 0.306 | 0.44 | 0.35 | ol | 94 | 0.00403 | HV
122-AL1/20-ST1A 110.0 | 8.5 | 0.2376 | 0.43 | 0.41 | ol | 122 | 0.00403 | HV
149-AL1/24-ST1A 110.0 | 8.75 | 0.194 | 0.41 | 0.47 | ol | 149 | 0.00403 | HV
184-AL1/30-ST1A 110.0 | 8.8 | 0.1571 | 0.4 | 0.535 | ol | 184 | 0.00403 | HV
243-AL1/39-ST1A 110.0 | 9 | 0.1188 | 0.39 | 0.645 | ol | 243 | 0.00403 | HV
305-AL1/39-ST1A 110.0 | 9.2 | 0.0949 | 0.38 | 0.74 | ol | 305 | 0.00403 | HV
490-AL1/64-ST1A 110.0 | 9.75 | 0.059 | 0.37 | 0.96 | ol | 490 | 0.00403 | HV
679-AL1/86-ST1A 110.0 | 9.95 | 0.042 | 0.36 | 1.15 | ol | 679 | 0.00403 | HV
490-AL1/64-ST1A 220.0 | 10 | 0.059 | 0.285 | 0.96 | ol | 490 | 0.00403 | HV
679-AL1/86-ST1A 220.0 | 11.7 | 0.042 | 0.275 | 1.15 | ol | 679 | 0.00403 | HV
490-AL1/64-ST1A 380.0 | 11 | 0.059 | 0.253 | 0.96 | ol | 490 | 0.00403 | HV
679-AL1/86-ST1A 380.0 | 14.6 | 0.042 | 0.25 | 1.15 | ol | 679 | 0.00403 | HV

## trafo_std_types
| i0_percent | pfe_kw | vkr_percent | sn_mva | vn_lv_kv | vn_hv_kv | vk_percent | shift_degree | vector_group | tap_side | tap_neutral | tap_min | tap_max | tap_step_degree | tap_step_percent | tap_phase_shifter
160 MVA 380/110 kV | 0.06 | 60 | 0.25 | 160 | 110 | 380 | 12.2 | 0 | Yy0 | hv | 0 | -9 | 9 | 0 | 1.5 | FALSE
100 MVA 220/110 kV | 0.06 | 55 | 0.26 | 100 | 110 | 220 | 12 | 0 | Yy0 | hv | 0 | -9 | 9 | 0 | 1.5 | FALSE
63 MVA 110/20 kV | 0.04 | 22 | 0.32 | 63 | 20 | 110 | 18 | 150 | YNd5 | hv | 0 | -9 | 9 | 0 | 1.5 | FALSE
40 MVA 110/20 kV | 0.05 | 18 | 0.34 | 40 | 20 | 110 | 16.2 | 150 | YNd5 | hv | 0 | -9 | 9 | 0 | 1.5 | FALSE
25 MVA 110/20 kV | 0.07 | 14 | 0.41 | 25 | 20 | 110 | 12 | 150 | YNd5 | hv | 0 | -9 | 9 | 0 | 1.5 | FALSE
63 MVA 110/10 kV | 0.04 | 22 | 0.32 | 63 | 10 | 110 | 18 | 150 | YNd5 | hv | 0 | -9 | 9 | 0 | 1.5 | FALSE
40 MVA 110/10 kV | 0.05 | 18 | 0.34 | 40 | 10 | 110 | 16.2 | 150 | YNd5 | hv | 0 | -9 | 9 | 0 | 1.5 | FALSE
25 MVA 110/10 kV | 0.07 | 14 | 0.41 | 25 | 10 | 110 | 12 | 150 | YNd5 | hv | 0 | -9 | 9 | 0 | 1.5 | FALSE
0.25 MVA 20/0.4 kV | 0.32 | 0.8 | 1.44 | 0.25 | 0.4 | 20 | 6 | 150 | Yzn5 | hv | 0 | -2 | 2 | 0 | 2.5 | FALSE
0.4 MVA 20/0.4 kV | 0.3375 | 1.35 | 1.425 | 0.4 | 0.4 | 20 | 6 | 150 | Dyn5 | hv | 0 | -2 | 2 | 0 | 2.5 | FALSE
0.63 MVA 20/0.4 kV | 0.2619 | 1.65 | 1.206 | 0.63 | 0.4 | 20 | 6 | 150 | Dyn5 | hv | 0 | -2 | 2 | 0 | 2.5 | FALSE
0.25 MVA 10/0.4 kV | 0.24 | 0.6 | 1.2 | 0.25 | 0.4 | 10 | 4 | 150 | Dyn5 | hv | 0 | -2 | 2 | 0 | 2.5 | FALSE
0.4 MVA 10/0.4 kV | 0.2375 | 0.95 | 1.325 | 0.4 | 0.4 | 10 | 4 | 150 | Dyn5 | hv | 0 | -2 | 2 | 0 | 2.5 | FALSE
0.63 MVA 10/0.4 kV | 0.1873 | 1.18 | 1.0794 | 0.63 | 0.4 | 10 | 4 | 150 | Dyn5 | hv | 0 | -2 | 2 | 0 | 2.5 | FALSE

## trafo3w_std_types
| sn_hv_mva | sn_mv_mva | sn_lv_mva | vn_hv_kv | vn_mv_kv | vn_lv_kv | vk_hv_percent | vk_mv_percent | vk_lv_percent | vkr_hv_percent | vkr_mv_percent | vkr_lv_percent | pfe_kw | i0_percent | shift_mv_degree | shift_lv_degree | vector_group | tap_side | tap_neutral | tap_min | tap_max | tap_step_percent
63/25/38 MVA 110/20/10 kV | 63 | 25 | 38 | 110 | 20 | 10 | 10.4 | 10.4 | 10.4 | 0.28 | 0.32 | 0.35 | 35 | 0.89 | 0 | 0 | YN0yn0yn0 | hv | 0 | -10 | 10 | 1.2
63/25/38 MVA 110/10/10 kV | 63 | 25 | 38 | 110 | 10 | 10 | 10.4 | 10.4 | 10.4 | 0.28 | 0.32 | 0.35 | 35 | 0.89 | 0 | 0 | YN0yn0yn0 | hv | 0 | -10 | 10 | 1.2

## fuse_std_types
| fuse_type | i_rated_a | t_avg | t_min | t_total | x_avg | x_min | x_total
HV 100A | HV 100A | 100 | 0 | [10.0, 3.64, 0.854, 0.281, 0.1, 0.0531, 0.022, 0.01] | [10.0, 4.267, 1.21, 0.403, 0.1, 0.058, 0.022, 0.01] | 0 | [300.0, 350.0, 450.0, 550.0, 700.0, 850.0, 1200.0, 1752.0] | [600.0, 700.0, 900.0, 1150.0, 1665.0, 2000.0, 3000.0, 4313.0]
HV 10A | HV 10A | 10 | 0 | [10.0, 1675.0, 0.344, 0.156, 0.1, 0.0417, 0.0171, 0.01] | [10.0, 1.3, 0.3, 0.155, 0.1, 0.0555, 0.023, 0.01] | 0 | [30.0, 32.0, 35.0, 37.0, 39.0, 50.0, 70.0, 88.0] | [60.0, 70.0, 80.0, 87.0, 94.0, 110.0, 150.0, 216.0]
HV 125A | HV 125A | 125 | 0 | [10.0, 1.82, 0.344, 0.1, 0.0467, 0.0269, 0.01] | [10.0, 2.478, 0.426, 0.1, 0.0427, 0.0211, 0.01] | 0 | [375.0, 500.0, 700.0, 925.0, 1200.0, 1500.0, 2341.0] | [750.0, 1000.0, 1500.0, 2200.0, 3000.0, 4000.0, 5765.0]
HV 160A | HV 160A | 160 | 0 | [10.0, 4.15, 1.03, 0.198, 0.1, 0.051, 0.0172, 0.01] | [10.0, 2.3, 0.734, 0.274, 0.1, 0.046, 0.0177, 0.01] | 0 | [480.0, 550.0, 700.0, 1000.0, 1260.0, 1600.0, 2500.0, 3227.0] | [960.0, 1300.0, 1700.0, 2200.0, 2996.0, 4000.0, 6000.0, 7946.0]
HV 16A | HV 16A | 16 | 0 | [10.0, 0.352, 0.164, 0.1, 0.0649, 0.0342, 0.01] | [10.0, 2.34, 0.722, 0.181, 0.1, 0.055, 0.0296, 0.01] | 0 | [48.0, 60.0, 65.0, 71.0, 80.0, 100.0, 162.0] | [96.0, 110.0, 125.0, 150.0, 168.0, 200.0, 250.0, 398.0]
HV 200A | HV 200A | 200 | 0 | [10.0, 4.267, 1.21, 0.403, 0.1, 0.058, 0.022, 0.01] | [10.0, 3.73, 1.654, 0.328, 0.1, 0.0531, 0.019, 0.01] | 0 | [600.0, 700.0, 900.0, 1150.0, 1665.0, 2000.0, 3000.0, 4313.0] | [1200.0, 1500.0, 1800.0, 2700.0, 3960.0, 5000.0, 7500.0, 10620.0]
HV 20A | HV 20A | 20 | 0 | [10.0, 1.3, 0.3, 0.155, 0.1, 0.0555, 0.023, 0.01] | [10.0, 1.3, 0.161, 0.1, 0.0611, 0.0399, 0.0141, 0.01] | 0 | [60.0, 70.0, 80.0, 87.0, 94.0, 110.0, 150.0, 216.0] | [120.0, 150.0, 200.0, 223.0, 260.0, 300.0, 450.0, 532.0]
HV 25A | HV 25A | 25 | 0 | [10.0, 2.512, 0.833, 0.299, 0.1, 0.0372, 0.0223, 0.01] | [10.0, 3.125, 0.597, 0.198, 0.1, 0.0378, 0.022, 0.01] | 0 | [75.0, 82.0, 90.0, 100.0, 124.0, 170.0, 200.0, 289.0] | [150.0, 170.0, 210.0, 250.0, 294.0, 400.0, 500.0, 711.0]
HV 31.5A | HV 31.5A | 31.5 | 0 | [10.0, 2.34, 0.722, 0.181, 0.1, 0.055, 0.0296, 0.01] | [10.0, 2.84, 0.368, 0.164, 0.1, 0.0621, 0.0378, 0.0195, 0.01] | 0 | [95.0, 110.0, 125.0, 150.0, 165.0, 200.0, 250.0, 390.0] | [189.0, 220.0, 300.0, 350.0, 393.0, 450.0, 530.0, 700.0, 960.0]
HV 40A | HV 40A | 40 | 0 | [10.0, 1.3, 0.161, 0.1, 0.0611, 0.0399, 0.0141, 0.01] | [10.0, 2.05, 0.369, 0.198, 0.1, 0.051, 0.0298, 0.01] | 0 | [120.0, 150.0, 200.0, 223.0, 260.0, 300.0, 450.0, 532.0] | [240.0, 300.0, 400.0, 450.0, 530.0, 650.0, 800.0, 1311.0]
HV 50A | HV 50A | 50 | 0 | [10.0, 3.215, 0.597, 0.198, 0.1, 0.0378, 0.022, 0.01] | [10.0, 3.64, 0.854, 0.281, 0.1, 0.0531, 0.022, 0.01] | 0 | [150.0, 170.0, 210.0, 250.0, 294.0, 400.0, 500.0, 711.0] | [300.0, 350.0, 450.0, 550.0, 700.0, 850.0, 1200.0, 1752.0]
HV 6.3A | HV 6.3A | 6.3 | 0 | [10.0, 1.39, 0.344, 0.168, 0.1, 0.056, 0.0263, 0.01] | [10.0, 1.711, 0.516, 0.198, 0.1, 0.0634, 0.0303, 0.01] | 0 | [19.0, 19.5, 20.4, 20.8, 22.0, 25.0, 32.0, 48.0] | [38.0, 40.0, 43.0, 48.0, 53.0, 60.0, 75.0, 118.0]
HV 63A | HV 63A | 63 | 0 | [10.0, 2.84, 0.368, 0.164, 0.1, 0.0621, 0.0378, 0.0195, 0.01] | [10.0, 1.82, 0.344, 0.1, 0.0467, 0.0269, 0.01] | 0 | [189.0, 220.0, 300.0, 350.0, 393.0, 450.0, 530.0, 700.0, 961.0] | [378.0, 500.0, 700.0, 934.0, 1200.0, 1500.0, 2366.0]
HV 80A | HV 80A | 80 | 0 | [10.0, 2.05, 0.369, 0.198, 0.1, 0.051, 0.0298, 0.01] | [10.0, 4.15, 1.03, 0.198, 0.1, 0.051, 0.0172, 0.01] | 0 | [240.0, 300.0, 400.0, 450.0, 530.0, 650.0, 800.0, 1311.0] | [480.0, 550.0, 700.0, 1000.0, 1260.0, 1600.0, 2500.0, 3227.0]
Siemens NH-1-100 | Siemens NH-1-100 | 100 | [5400.0, 2000.0, 400.0, 20.0, 1.0, 0.2, 0.012, 0.004] | 0 | 0 | [150.0, 190.0, 250.0, 430.0, 900.0, 1250.0, 2700.0, 3600.0] | 0 | 0
Siemens NH-1-125 | Siemens NH-1-125 | 125 | [4800.0, 120.0, 7.0, 0.1, 0.004] | 0 | 0 | [180.0, 400.0, 740.0, 2000.0, 4250.0] | 0 | 0
Siemens NH-1-16 | Siemens NH-1-16 | 16 | [4000.0, 400.0, 2.0, 0.1, 0.04, 0.01] | 0 | 0 | [26.0, 35.0, 75.0, 150.0, 200.0, 300.0] | 0 | 0
Siemens NH-1-160 | Siemens NH-1-160 | 160 | [4800.0, 120.0, 7.0, 0.1, 0.004] | 0 | 0 | [210.0, 500.0, 900.0, 2300.0, 5000.0] | 0 | 0
Siemens NH-1-25 | Siemens NH-1-25 | 25 | [4000.0, 1000.0, 10.0, 0.2, 0.02, 0.01] | 0 | 0 | [40.0, 50.0, 100.0, 210.0, 400.0, 500.0] | 0 | 0
Siemens NH-1-50 | Siemens NH-1-50 | 50 | [4000.0, 40.0, 4.0, 1.0, 0.02, 0.01] | 0 | 0 | [86.0, 200.0, 300.0, 400.0, 1000.0, 1280.0] | 0 | 0
Siemens NH-1-63 | Siemens NH-1-63 | 63 | [4000.0, 100.0, 10.0, 2.0, 0.04, 0.01] | 0 | 0 | [100.0, 200.0, 300.0, 400.0, 1000.0, 1500.0] | 0 | 0
Siemens NH-1-80 | Siemens NH-1-80 | 80 | [4800.0, 120.0, 7.0, 0.1, 0.01] | 0 | 0 | [150.58, 250.0, 450.0, 1150.0, 2470.0] | 0 | 0
Siemens NH-2-1000 | Siemens NH-2-1000 | 1000 | [4800.0, 120.0, 7.0, 0.1, 0.004] | 0 | 0 | [1900.0, 3500.0, 8400.0, 24000.0, 52000.0] | 0 | 0
Siemens NH-2-200 | Siemens NH-2-200 | 200 | [4800.0, 120.0, 7.0, 0.1, 0.004] | 0 | 0 | [280.0, 650.0, 1200.0, 3000.0, 7000.0] | 0 | 0
Siemens NH-2-224 | Siemens NH-2-224 | 224 | [4800.0, 120.0, 7.0, 0.2, 0.04, 0.004] | 0 | 0 | [400.0, 750.0, 1453.0, 3025.0, 4315.0, 7600.0] | 0 | 0
Siemens NH-2-250 | Siemens NH-2-250 | 250 | [4800.0, 120.0, 7.0, 0.1, 0.004] | 0 | 0 | [450.0, 800.0, 1650.0, 4000.0, 8500.0] | 0 | 0
Siemens NH-2-315 | Siemens NH-2-315 | 315 | [4800.0, 120.0, 7.0, 0.1, 0.004] | 0 | 0 | [550.0, 920.0, 1900.0, 5000.0, 11000.0] | 0 | 0
Siemens NH-2-355 | Siemens NH-2-355 | 355 | [4800.0, 120.0, 6.0, 0.1, 0.004] | 0 | 0 | [650.0, 1116.27, 2350.0, 5840.0, 12790.0] | 0 | 0
Siemens NH-2-400 | Siemens NH-2-400 | 400 | [4800.0, 120.0, 7.0, 0.1, 0.004] | 0 | 0 | [720.0, 1350.0, 2800.0, 6500.0, 15000.0] | 0 | 0
Siemens NH-2-425 | Siemens NH-2-425 | 425 | [4800.0, 120.0, 7.0, 0.1, 0.004] | 0 | 0 | [850.0, 1500.0, 3050.0, 7500.0, 16500.0] | 0 | 0
Siemens NH-2-630 | Siemens NH-2-630 | 630 | [4800.0, 120.0, 7.0, 0.1, 0.004] | 0 | 0 | [1200.0, 2000.0, 4800.0, 12000.0, 26000.0] | 0 | 0

## res_bus
| vm_pu | va_degree | p_mw | q_mvar
0 | 0.99611 | -0.074404 | 0.0013516 | 0.00033875
1 | 0.99616 | -0.073539 | 0.0040245 | 0.0010086
2 | 0.99629 | -0.070923 | 0.0032896 | 0.00082445
3 | 0.99638 | -0.069156 | 0 | 0
4 | 0.99649 | -0.067049 | 0.002588 | 0.00064862
5 | 0.97744 | -0.43351 | 0.0050729 | 0.0012714
6 | 0.97717 | -0.43876 | 0.0037505 | 0.00093995
7 | 0.97773 | -0.4277 | 0 | 0
8 | 0.97702 | -0.44175 | 0.0028379 | 0.00071123
9 | 0.97691 | -0.44391 | 0 | 0
10 | 0.97972 | -0.38896 | 0.0031778 | 0.00079642
11 | 0.97695 | -0.44311 | 0.0019599 | 0.00049121
12 | 0.9766 | -0.45001 | 0.0020818 | 0.00052175
13 | 0.97682 | -0.44554 | 0.00256 | 0.00064159
14 | 0.98077 | -0.36853 | 0.0011819 | 0.00029622
15 | 0.97606 | -0.46041 | 0.0033962 | 0.00085117
16 | 0.97679 | -0.44626 | 0.0018665 | 0.00046779
17 | 0.98133 | -0.3575 | 0.0011597 | 0.00029066
18 | 0.97356 | -0.5096 | 0.0012004 | 0.00030086
19 | 0.9966 | -0.064911 | 0.0042665 | 0.0010693
20 | 0.99701 | -0.057102 | 0.0036287 | 0.00090943
21 | 0.97279 | -0.52491 | 0.0051657 | 0.0012946
22 | 0.98492 | -0.28786 | 0.0010424 | 0.00026125
23 | 0.98591 | -0.26887 | 0.0027637 | 0.00069265
24 | 0.98401 | -0.30549 | 0.0046467 | 0.0011646
25 | 0.98756 | -0.23712 | 0.0023254 | 0.00058281
26 | 0.98353 | -0.31492 | 0.0013993 | 0.0003507
27 | 0.98854 | -0.21818 | 0 | 0
28 | 0.97274 | -0.52585 | 0.0031226 | 0.00078259
29 | 0.97208 | -0.53892 | 0.0042988 | 0.0010774
30 | 0.98262 | -0.33249 | 0 | 0
31 | 0.98973 | -0.19531 | 0.0022244 | 0.0005575
32 | 0.98843 | -0.22041 | 0.0012502 | 0.00031332
33 | 0.98258 | -0.33328 | 0.0033401 | 0.0008371
34 | 0.98143 | -0.35568 | 0.0027964 | 0.00070085
35 | 1 | 0 | -0.29905 | -0.076053
36 | 0.99853 | -0.027865 | 0.0028263 | 0.00070833
37 | 0.99806 | -0.036775 | 0 | 0
38 | 0.99713 | -0.054365 | 0 | 0
39 | 0.99773 | -0.043132 | 0.0032776 | 0.00082145
40 | 0.99521 | -0.091176 | 0.0095096 | 0.0023833
41 | 0.99393 | -0.11506 | 0 | 0
42 | 0.99664 | -0.063696 | 0.0069884 | 0.0017515
43 | 0.99757 | -0.046232 | 0 | 0
44 | 0.99492 | -0.096622 | 0.0037203 | 0.00093239
45 | 0.993 | -0.13279 | 0.0026177 | 0.00065605
46 | 0.99645 | -0.067394 | 0.0021702 | 0.00054391
47 | 0.99735 | -0.050578 | 0.0053659 | 0.0013448
48 | 0.9938 | -0.1181 | 0 | 0
49 | 0.99043 | -0.18194 | 0.0065017 | 0.0016295
50 | 0.98829 | -0.22315 | 0.00096753 | 0.00024249
51 | 0.99137 | -0.16401 | 0.0059314 | 0.0014865
52 | 0.98815 | -0.22591 | 0.0021456 | 0.00053773
53 | 0.97164 | -0.54763 | 0.002947 | 0.00073859
54 | 0.97145 | -0.55132 | 0.0034629 | 0.00086789
55 | 0.99729 | -0.051685 | 0.0030854 | 0.00077327
56 | 0.97117 | -0.55695 | 0.0024587 | 0.00061621
57 | 0.97113 | -0.55772 | 0.00136 | 0.00034084
58 | 0.97087 | -0.56272 | 0.0044348 | 0.0011115
59 | 0.98802 | -0.22838 | 0.003324 | 0.00083308
60 | 0.98797 | -0.22933 | 0.0013829 | 0.00034659
61 | 0.97081 | -0.56406 | 0.0052895 | 0.0013257
62 | 0.98789 | -0.23088 | 0.0014969 | 0.00037515
63 | 0.9879 | -0.23076 | 0.0032115 | 0.00080489
64 | 0.99642 | -0.067913 | 0.0051797 | 0.0012982
65 | 0.99636 | -0.069215 | 0.0054046 | 0.0013545
66 | 0.99113 | -0.16918 | 0 | 0
67 | 0.99341 | -0.12564 | 0.0055246 | 0.0013846
68 | 0.99091 | -0.17339 | 0.0072521 | 0.0018175
69 | 0.98911 | -0.20786 | 0.0039232 | 0.00098325
70 | 0.99323 | -0.12909 | 0.0027971 | 0.00070102
71 | 0.98488 | -0.28927 | 0 | 0
72 | 0.98222 | -0.34103 | 0.0016131 | 0.00040428
73 | 0.99088 | -0.17395 | 0.0082185 | 0.0020598
74 | 0.98112 | -0.36241 | 0 | 0
75 | 0.97866 | -0.4105 | 0 | 0
76 | 0.99152 | -0.1623 | 0.0042732 | 0.001071
77 | 0.99134 | -0.16577 | 0.0035715 | 0.00089511
78 | 0.99183 | -0.15613 | 0.003619 | 0.00090701
79 | 0.99118 | -0.16887 | 0 | 0
80 | 0.99233 | -0.14655 | 0.0029495 | 0.00073922
81 | 0.99101 | -0.17219 | 0.0039263 | 0.00098402
82 | 0.99107 | -0.17087 | 0 | 0
83 | 0.99051 | -0.18178 | 0.0022982 | 0.00057598
84 | 0.99107 | -0.17097 | 0.0033481 | 0.00083912
85 | 0.99049 | -0.18219 | 0.0070557 | 0.0017683
86 | 0.97572 | -0.46827 | 0.0047384 | 0.0011876
87 | 0.97577 | -0.46735 | 0 | 0
88 | 0.97614 | -0.45999 | 0 | 0
89 | 0.97557 | -0.47124 | 0 | 0
90 | 0.97749 | -0.43339 | 0 | 0
91 | 0.9761 | -0.46084 | 0.0028371 | 0.00071104
92 | 0.97523 | -0.47803 | 0 | 0
93 | 0.97552 | -0.47216 | 0.0014465 | 0.00036254
94 | 0.97731 | -0.43704 | 0.0055966 | 0.0014026
95 | 0.97847 | -0.41433 | 0.0072606 | 0.0018197
96 | 0.97605 | -0.46173 | 0.0025421 | 0.00063711
97 | 0.97513 | -0.4799 | 0.0028312 | 0.00070957
98 | 0.9751 | -0.48057 | 0.0014287 | 0.00035807
99 | 0.97512 | -0.48018 | 0.0033765 | 0.00084624
100 | 0.97487 | -0.48507 | 0 | 0
101 | 0.97485 | -0.48534 | 0.0008906 | 0.00022321
102 | 0.97479 | -0.48667 | 0.0025161 | 0.00063059
103 | 0.97479 | -0.4866 | 0.0027248 | 0.00068289
104 | 0.97729 | -0.43736 | 0.002839 | 0.00071152
105 | 0.97849 | -0.41394 | 0.0026135 | 0.00065501
106 | 0.97843 | -0.41514 | 0.0026514 | 0.0006645
107 | 0.97833 | -0.41697 | 0 | 0
108 | 0.97827 | -0.41817 | 0.0039226 | 0.0009831
109 | 0.97727 | -0.43789 | 0.0028783 | 0.00072138
110 | 0.97511 | -0.48039 | 0.0011284 | 0.0002828
111 | 0.99998 | 149.9956 | 0 | 0

## res_line
| p_from_mw | q_from_mvar | p_to_mw | q_to_mvar | pl_mw | ql_mvar | i_from_ka | i_to_ka | i_ka | vm_from_pu | va_from_degree | vm_to_pu | va_to_degree | loading_percent
0 | -0.0013516 | -0.00033875 | 0.0013517 | 0.00033832 | 5.5678e-08 | -4.3851e-07 | 0.0020191 | 0.002019 | 0.0020191 | 0.99611 | -0.074404 | 0.99616 | -0.073539 | 0.5547
1 | -0.0053762 | -0.001347 | 0.0053769 | 0.001347 | 6.698e-07 | 6.8052e-08 | 0.0080306 | 0.0080305 | 0.0080306 | 0.99616 | -0.073539 | 0.99629 | -0.070923 | 2.2062
2 | -0.0086665 | -0.0021715 | 0.0086672 | 0.0021718 | 7.2945e-07 | 3.1564e-07 | 0.012944 | 0.012944 | 0.012944 | 0.99629 | -0.070923 | 0.99638 | -0.069156 | 3.556
3 | -0.0086672 | -0.0021718 | 0.0086681 | 0.0021722 | 8.7025e-07 | 3.7653e-07 | 0.012944 | 0.012944 | 0.012944 | 0.99638 | -0.069156 | 0.99649 | -0.067049 | 3.5559
4 | -0.011256 | -0.0028208 | 0.011257 | 0.0028214 | 1.1462e-06 | 5.926e-07 | 0.016808 | 0.016808 | 0.016808 | 0.99649 | -0.067049 | 0.9966 | -0.064911 | 4.6176
5 | 0.0085512 | 0.002143 | -0.0085491 | -0.002142 | 2.1395e-06 | 9.4745e-07 | 0.013018 | 0.013018 | 0.013018 | 0.97744 | -0.43351 | 0.97717 | -0.43876 | 3.5764
6 | -0.013624 | -0.0034143 | 0.013628 | 0.0034165 | 3.7686e-06 | 2.119e-06 | 0.020741 | 0.020741 | 0.020741 | 0.97744 | -0.43351 | 0.97773 | -0.4277 | 5.698
7 | 0.0047986 | 0.0012021 | -0.0047979 | -0.001202 | 6.8377e-07 | 9.8771e-09 | 0.007307 | 0.0073072 | 0.0073072 | 0.97717 | -0.43876 | 0.97702 | -0.44175 | 2.0075
8 | 0.043847 | 0.011064 | -0.043813 | -0.011042 | 3.4001e-05 | 2.1506e-05 | 0.066758 | 0.066758 | 0.066758 | 0.97773 | -0.4277 | 0.97691 | -0.44391 | 18.34
9 | -0.057475 | -0.01448 | 0.057582 | 0.014548 | 0.00010671 | 6.7827e-05 | 0.087498 | 0.087498 | 0.087498 | 0.97773 | -0.4277 | 0.97972 | -0.38896 | 24.038
10 | 0.0019601 | 0.00049081 | -0.0019599 | -0.00049121 | 1.2711e-07 | -3.9497e-07 | 0.0029851 | 0.0029852 | 0.0029852 | 0.97702 | -0.44175 | 0.97695 | -0.44311 | 0.82012
11 | 0.039386 | 0.0099331 | -0.039375 | -0.0099259 | 1.1494e-05 | 7.2497e-06 | 0.060015 | 0.060015 | 0.060015 | 0.97691 | -0.44391 | 0.9766 | -0.45001 | 16.4876
12 | 0.0044269 | 0.0011091 | -0.0044265 | -0.0011092 | 3.4435e-07 | -3.2462e-08 | 0.0067428 | 0.0067429 | 0.0067429 | 0.97691 | -0.44391 | 0.97682 | -0.44554 | 1.8525
13 | -0.060759 | -0.015344 | 0.060819 | 0.015382 | 5.9565e-05 | 3.7887e-05 | 0.092325 | 0.092324 | 0.092325 | 0.97972 | -0.38896 | 0.98077 | -0.36853 | 25.3639
14 | 0.037293 | 0.0094041 | -0.037274 | -0.0093925 | 1.8555e-05 | 1.1684e-05 | 0.056843 | 0.056843 | 0.056843 | 0.9766 | -0.45001 | 0.97606 | -0.46041 | 15.6162
15 | 0.0018666 | 0.00046757 | -0.0018665 | -0.00046779 | 6.3425e-08 | -2.2129e-07 | 0.0028433 | 0.0028434 | 0.0028434 | 0.97682 | -0.44554 | 0.97679 | -0.44626 | 0.78115
16 | -0.062001 | -0.015679 | 0.062034 | 0.015699 | 3.2827e-05 | 2.0885e-05 | 0.094118 | 0.094118 | 0.094118 | 0.98077 | -0.36853 | 0.98133 | -0.3575 | 25.8565
17 | 0.033878 | 0.0085413 | -0.033799 | -0.0084914 | 7.9558e-05 | 4.9927e-05 | 0.051666 | 0.051666 | 0.051666 | 0.97606 | -0.46041 | 0.97356 | -0.5096 | 14.1939
18 | -0.063193 | -0.01599 | 0.063199 | 0.015994 | 5.5138e-06 | 3.5086e-06 | 0.095876 | 0.095876 | 0.095876 | 0.98133 | -0.3575 | 0.98143 | -0.35568 | 26.3396
19 | 0.032598 | 0.0081905 | -0.032574 | -0.0081756 | 2.3792e-05 | 1.4909e-05 | 0.049831 | 0.049831 | 0.049831 | 0.97356 | -0.5096 | 0.97279 | -0.52491 | 13.6899
20 | -0.015524 | -0.0038907 | 0.01553 | 0.003894 | 5.777e-06 | 3.3235e-06 | 0.023178 | 0.023178 | 0.023178 | 0.9966 | -0.064911 | 0.99701 | -0.057102 | 6.3677
21 | -0.019158 | -0.0048034 | 0.019168 | 0.0048094 | 9.9293e-06 | 5.9322e-06 | 0.028594 | 0.028594 | 0.028594 | 0.99701 | -0.057102 | 0.99757 | -0.046232 | 7.8555
22 | 0.027409 | 0.006881 | -0.027407 | -0.0068802 | 1.2359e-06 | 7.6773e-07 | 0.04193 | 0.04193 | 0.04193 | 0.97279 | -0.52491 | 0.97274 | -0.52585 | 11.5191
23 | -0.076652 | -0.019453 | 0.076722 | 0.019498 | 7.0112e-05 | 4.4694e-05 | 0.11589 | 0.11589 | 0.11589 | 0.98492 | -0.28786 | 0.98591 | -0.26887 | 31.8386
24 | 0.07561 | 0.019192 | -0.075546 | -0.019151 | 6.4066e-05 | 4.0836e-05 | 0.11432 | 0.11432 | 0.11432 | 0.98492 | -0.28786 | 0.98401 | -0.30549 | 31.4059
25 | -0.079486 | -0.020191 | 0.079608 | 0.020268 | 0.00012168 | 7.7585e-05 | 0.12006 | 0.12006 | 0.12006 | 0.98591 | -0.26887 | 0.98756 | -0.23712 | 32.9845
26 | 0.070899 | 0.017987 | -0.070867 | -0.017966 | 3.2139e-05 | 2.0474e-05 | 0.10729 | 0.10729 | 0.10729 | 0.98401 | -0.30549 | 0.98353 | -0.31492 | 29.4756
27 | -0.081933 | -0.020851 | 0.082008 | 0.020899 | 7.4866e-05 | 4.7747e-05 | 0.12357 | 0.12357 | 0.12357 | 0.98756 | -0.23712 | 0.98854 | -0.21818 | 33.9471
28 | 0.069468 | 0.017616 | -0.069409 | -0.017578 | 5.8612e-05 | 3.7333e-05 | 0.10517 | 0.10517 | 0.10517 | 0.98353 | -0.31492 | 0.98262 | -0.33249 | 28.894
29 | -0.095793 | -0.024355 | 0.095899 | 0.024423 | 0.00010567 | 6.7452e-05 | 0.14432 | 0.14432 | 0.14432 | 0.98854 | -0.21818 | 0.98973 | -0.19531 | 39.6477
30 | 0.013785 | 0.0034563 | -0.013783 | -0.0034554 | 1.463e-06 | 8.2019e-07 | 0.02075 | 0.02075 | 0.02075 | 0.98854 | -0.21818 | 0.98843 | -0.22041 | 5.7007
31 | 0.024285 | 0.0060976 | -0.02427 | -0.0060883 | 1.5132e-05 | 9.322e-06 | 0.037153 | 0.037153 | 0.037153 | 0.97274 | -0.52585 | 0.97208 | -0.53892 | 10.2069
32 | 0.019971 | 0.0050109 | -0.019963 | -0.0050059 | 8.2853e-06 | 5.0097e-06 | 0.030573 | 0.030573 | 0.030573 | 0.97208 | -0.53892 | 0.97164 | -0.54763 | 8.3991
33 | 0.0033402 | 0.00083702 | -0.0033401 | -0.0008371 | 1.2503e-07 | -8.5048e-08 | 0.0050582 | 0.0050582 | 0.0050582 | 0.98262 | -0.33249 | 0.98258 | -0.33328 | 1.3896
34 | 0.066069 | 0.016741 | -0.065995 | -0.016694 | 7.3503e-05 | 4.6795e-05 | 0.10012 | 0.10012 | 0.10012 | 0.98262 | -0.33249 | 0.98143 | -0.35568 | 27.5044
35 | -0.098123 | -0.02498 | 0.098186 | 0.025021 | 6.3316e-05 | 4.0423e-05 | 0.14766 | 0.14766 | 0.14766 | 0.98973 | -0.19531 | 0.99043 | -0.18194 | 40.5664
36 | 0.012533 | 0.0031421 | -0.012532 | -0.0031412 | 1.6371e-06 | 8.9057e-07 | 0.018868 | 0.018868 | 0.018868 | 0.98843 | -0.22041 | 0.98829 | -0.22315 | 5.1837
37 | 0.13686 | 0.035123 | -0.13668 | -0.035005 | 0.00018478 | 0.00011764 | 0.20395 | 0.20395 | 0.20395 | 1 | 0 | 0.99853 | -0.027865 | 28.0147
38 | 0.16053 | 0.04093 | -0.16025 | -0.040749 | 0.00028445 | 0.00018135 | 0.23912 | 0.23912 | 0.23912 | 1 | 0 | 0.99806 | -0.036775 | 32.8464
39 | 0.13385 | 0.034297 | -0.13368 | -0.034188 | 0.00017167 | 0.00010927 | 0.19974 | 0.19974 | 0.19974 | 0.99853 | -0.027865 | 0.99713 | -0.054365 | 27.4362
40 | 0.030912 | 0.0077578 | -0.030903 | -0.007752 | 9.3683e-06 | 5.8421e-06 | 0.046091 | 0.046091 | 0.046091 | 0.99806 | -0.036775 | 0.99773 | -0.043132 | 12.6624
41 | 0.12934 | 0.032991 | -0.129 | -0.032774 | 0.00033881 | 0.00021652 | 0.19303 | 0.19303 | 0.19303 | 0.99806 | -0.036775 | 0.99521 | -0.091176 | 53.0306
42 | 0.11393 | 0.029233 | -0.11359 | -0.029019 | 0.00033443 | 0.00021363 | 0.17025 | 0.17025 | 0.17025 | 0.99713 | -0.054365 | 0.99393 | -0.11506 | 46.7733
43 | 0.019755 | 0.0049547 | -0.019746 | -0.0049494 | 8.7831e-06 | 5.2699e-06 | 0.029481 | 0.029481 | 0.029481 | 0.99713 | -0.054365 | 0.99664 | -0.063696 | 8.0993
44 | 0.027625 | 0.0069306 | -0.027621 | -0.006928 | 4.0827e-06 | 2.5292e-06 | 0.041203 | 0.041203 | 0.041203 | 0.99773 | -0.043132 | 0.99757 | -0.046232 | 11.3195
45 | 0.11949 | 0.030391 | -0.11946 | -0.030371 | 3.1345e-05 | 2.0027e-05 | 0.17881 | 0.17881 | 0.17881 | 0.99521 | -0.091176 | 0.99492 | -0.096622 | 49.1244
46 | 0.11359 | 0.029019 | -0.11349 | -0.028957 | 9.7309e-05 | 6.2162e-05 | 0.17025 | 0.17026 | 0.17026 | 0.99393 | -0.11506 | 0.993 | -0.13279 | 46.7734
47 | 0.012757 | 0.003198 | -0.012755 | -0.0031968 | 2.2473e-06 | 1.2231e-06 | 0.019047 | 0.019047 | 0.019047 | 0.99664 | -0.063696 | 0.99645 | -0.067394 | 5.2328
48 | 0.0084532 | 0.0021187 | -0.0084515 | -0.0021179 | 1.7497e-06 | 7.3674e-07 | 0.012609 | 0.012609 | 0.012609 | 0.99757 | -0.046232 | 0.99735 | -0.050578 | 3.4641
49 | 0.11574 | 0.029438 | -0.11562 | -0.029362 | 0.00011965 | 7.6439e-05 | 0.17325 | 0.17325 | 0.17325 | 0.99492 | -0.096622 | 0.9938 | -0.1181 | 47.5958
50 | 0.11088 | 0.028301 | -0.11071 | -0.028194 | 0.00016696 | 0.00010665 | 0.16633 | 0.16633 | 0.16633 | 0.993 | -0.13279 | 0.99137 | -0.16401 | 45.6957
51 | 0.010585 | 0.0026528 | -0.010585 | -0.0026527 | 2.6186e-07 | 1.3118e-07 | 0.015807 | 0.015807 | 0.015807 | 0.99645 | -0.067394 | 0.99642 | -0.067913 | 4.3425
52 | 0.0030855 | 0.0007731 | -0.0030854 | -0.00077327 | 1.6269e-07 | -1.6302e-07 | 0.0046035 | 0.0046036 | 0.0046036 | 0.99735 | -0.050578 | 0.99729 | -0.051685 | 1.2647
53 | 0.076175 | 0.019449 | -0.075987 | -0.01933 | 0.00018753 | 0.00011952 | 0.11418 | 0.11418 | 0.11418 | 0.9938 | -0.1181 | 0.99113 | -0.16918 | 31.3691
54 | 0.039442 | 0.0099128 | -0.039427 | -0.0099038 | 1.42e-05 | 8.9472e-06 | 0.059066 | 0.059066 | 0.059066 | 0.9938 | -0.1181 | 0.99341 | -0.12564 | 16.2268
55 | -0.10469 | -0.02665 | 0.10478 | 0.026708 | 9.0579e-05 | 5.7845e-05 | 0.15743 | 0.15743 | 0.15743 | 0.99043 | -0.18194 | 0.99137 | -0.16401 | 43.2499
56 | 0.011564 | 0.0028988 | -0.011563 | -0.002898 | 1.5169e-06 | 7.9986e-07 | 0.017412 | 0.017412 | 0.017412 | 0.98829 | -0.22315 | 0.98815 | -0.22591 | 4.7835
57 | 0.009417 | 0.0023602 | -0.0094159 | -0.0023597 | 1.1111e-06 | 5.2239e-07 | 0.014181 | 0.014181 | 0.014181 | 0.98815 | -0.22591 | 0.98802 | -0.22838 | 3.8959
58 | 0.017016 | 0.0042673 | -0.017013 | -0.0042655 | 2.9976e-06 | 1.7727e-06 | 0.026059 | 0.02606 | 0.02606 | 0.97164 | -0.54763 | 0.97145 | -0.55132 | 7.1592
59 | 0.01355 | 0.0033976 | -0.013546 | -0.0033956 | 3.6318e-06 | 2.0461e-06 | 0.020755 | 0.020755 | 0.020755 | 0.97145 | -0.55132 | 0.97117 | -0.55695 | 5.702
60 | 0.011087 | 0.0027794 | -0.011087 | -0.0027792 | 4.0767e-07 | 2.143e-07 | 0.016988 | 0.016988 | 0.016988 | 0.97117 | -0.55695 | 0.97113 | -0.55772 | 4.6671
61 | 0.0097269 | 0.0024383 | -0.0097246 | -0.0024372 | 2.3158e-06 | 1.1383e-06 | 0.014904 | 0.014904 | 0.014904 | 0.97113 | -0.55772 | 0.97087 | -0.56272 | 4.0946
62 | 0.0052898 | 0.0013257 | -0.0052895 | -0.0013257 | 3.3855e-07 | 4.6839e-08 | 0.0081075 | 0.0081075 | 0.0081075 | 0.97087 | -0.56272 | 0.97081 | -0.56406 | 2.2273
63 | 0.0060919 | 0.0015266 | -0.0060916 | -0.0015266 | 2.7525e-07 | 6.4493e-08 | 0.0091747 | 0.0091748 | 0.0091748 | 0.98802 | -0.22838 | 0.98797 | -0.22933 | 2.5205
64 | 0.0047087 | 0.00118 | -0.0047084 | -0.00118 | 3.1952e-07 | -1.2426e-08 | 0.0070919 | 0.007092 | 0.007092 | 0.98797 | -0.22933 | 0.9879 | -0.23076 | 1.9484
65 | -0.0014969 | -0.00037515 | 0.0014969 | 0.00037509 | 9.104e-09 | -5.532e-08 | 0.0022547 | 0.0022546 | 0.0022547 | 0.98789 | -0.23088 | 0.9879 | -0.23076 | 0.61941
66 | 0.0054049 | 0.0013546 | -0.0054046 | -0.0013545 | 3.3515e-07 | 3.5818e-08 | 0.0080715 | 0.0080715 | 0.0080715 | 0.99642 | -0.067913 | 0.99636 | -0.069215 | 2.2174
67 | 0.015474 | 0.0038792 | -0.015471 | -0.0038774 | 3.104e-06 | 1.7889e-06 | 0.023232 | 0.023232 | 0.023232 | 0.99113 | -0.16918 | 0.99091 | -0.17339 | 6.3824
68 | 0.060513 | 0.015451 | -0.0604 | -0.015379 | 0.0001129 | 7.1788e-05 | 0.090952 | 0.090952 | 0.090952 | 0.99113 | -0.16918 | 0.98911 | -0.20786 | 24.9868
69 | 0.033903 | 0.0085192 | -0.033897 | -0.0085157 | 5.5682e-06 | 3.4892e-06 | 0.05079 | 0.05079 | 0.05079 | 0.99341 | -0.12564 | 0.99323 | -0.12909 | 13.9534
70 | 0.0082187 | 0.0020598 | -0.0082185 | -0.0020598 | 2.2202e-07 | 9.2023e-08 | 0.012342 | 0.012342 | 0.012342 | 0.99091 | -0.17339 | 0.99088 | -0.17395 | 3.3906
71 | 0.056477 | 0.014395 | -0.056256 | -0.014255 | 0.00022098 | 0.00014039 | 0.08505 | 0.08505 | 0.08505 | 0.98911 | -0.20786 | 0.98488 | -0.28927 | 23.3655
72 | 0.0311 | 0.0078147 | -0.031074 | -0.0077986 | 2.5906e-05 | 1.6169e-05 | 0.0466 | 0.0466 | 0.0466 | 0.99323 | -0.12909 | 0.99233 | -0.14655 | 12.8022
73 | 0.056256 | 0.014255 | -0.056116 | -0.014166 | 0.00013952 | 8.8637e-05 | 0.08505 | 0.085051 | 0.085051 | 0.98488 | -0.28927 | 0.98222 | -0.34103 | 23.3656
74 | 0.054503 | 0.013762 | -0.054448 | -0.013727 | 5.577e-05 | 3.5417e-05 | 0.082607 | 0.082607 | 0.082607 | 0.98222 | -0.34103 | 0.98112 | -0.36241 | 22.6942
75 | 0.054448 | 0.013727 | -0.054323 | -0.013647 | 0.00012498 | 7.9372e-05 | 0.082607 | 0.082607 | 0.082607 | 0.98112 | -0.36241 | 0.97866 | -0.4105 | 22.6943
76 | 0.00919 | 0.0023033 | -0.0091885 | -0.0023026 | 1.5068e-06 | 7.0582e-07 | 0.013973 | 0.013973 | 0.013973 | 0.97866 | -0.4105 | 0.97849 | -0.41394 | 3.8388
77 | 0.045133 | 0.011344 | -0.045124 | -0.011339 | 8.2679e-06 | 5.2327e-06 | 0.068634 | 0.068634 | 0.068634 | 0.97866 | -0.4105 | 0.97847 | -0.41433 | 18.8555
78 | 0.020212 | 0.005069 | -0.020209 | -0.0050669 | 3.3489e-06 | 2.0182e-06 | 0.030335 | 0.030335 | 0.030335 | 0.99152 | -0.1623 | 0.99134 | -0.16577 | 8.3338
79 | -0.024486 | -0.0061399 | 0.024493 | 0.0061444 | 7.1941e-06 | 4.4209e-06 | 0.036748 | 0.036748 | 0.036748 | 0.99152 | -0.1623 | 0.99183 | -0.15613 | 10.0956
80 | 0.016638 | 0.0041718 | -0.016635 | -0.0041704 | 2.4577e-06 | 1.4375e-06 | 0.024974 | 0.024974 | 0.024974 | 0.99134 | -0.16577 | 0.99118 | -0.16887 | 6.861
81 | -0.028112 | -0.0070514 | 0.028125 | 0.0070593 | 1.2848e-05 | 7.9738e-06 | 0.042177 | 0.042177 | 0.042177 | 0.99183 | -0.15613 | 0.99233 | -0.14655 | 11.5872
82 | 0.013287 | 0.0033315 | -0.013285 | -0.0033303 | 2.0979e-06 | 1.1615e-06 | 0.019947 | 0.019947 | 0.019947 | 0.99118 | -0.16887 | 0.99101 | -0.17219 | 5.48
83 | 0.0033485 | 0.00083888 | -0.0033482 | -0.00083911 | 3.1744e-07 | -2.2855e-07 | 0.0050268 | 0.005027 | 0.005027 | 0.99118 | -0.16887 | 0.99107 | -0.17087 | 1.381
84 | 0.0093582 | 0.0023463 | -0.009354 | -0.0023443 | 4.2748e-06 | 1.9924e-06 | 0.014052 | 0.014052 | 0.014052 | 0.99101 | -0.17219 | 0.99051 | -0.18178 | 3.8605
85 | 0.0033482 | 0.00083911 | -0.0033481 | -0.00083912 | 1.7415e-08 | -1.2535e-08 | 0.005027 | 0.005027 | 0.005027 | 0.99107 | -0.17087 | 0.99107 | -0.17097 | 1.381
86 | 0.0070558 | 0.0017684 | -0.0070557 | -0.0017683 | 1.3909e-07 | 4.6526e-08 | 0.0106 | 0.0106 | 0.0106 | 0.99051 | -0.18178 | 0.99049 | -0.18219 | 2.912
87 | -0.0047384 | -0.0011876 | 0.0047386 | 0.0011876 | 2.0708e-07 | 4.4296e-10 | 0.0072263 | 0.0072262 | 0.0072263 | 0.97572 | -0.46827 | 0.97577 | -0.46735 | 1.9852
88 | -0.021093 | -0.0052877 | 0.0211 | 0.0052922 | 7.4011e-06 | 4.4983e-06 | 0.032166 | 0.032166 | 0.032166 | 0.97577 | -0.46735 | 0.97614 | -0.45999 | 8.8369
89 | 0.016354 | 0.0041001 | -0.016351 | -0.0040983 | 3.0267e-06 | 1.775e-06 | 0.02494 | 0.02494 | 0.02494 | 0.97577 | -0.46735 | 0.97557 | -0.47124 | 6.8517
90 | -0.02648 | -0.0066402 | 0.026513 | 0.006661 | 3.3619e-05 | 2.0827e-05 | 0.040367 | 0.040366 | 0.040367 | 0.97614 | -0.45999 | 0.97749 | -0.43339 | 11.0897
91 | 0.0053795 | 0.001348 | -0.0053793 | -0.001348 | 2.1679e-07 | 3.1283e-08 | 0.0082004 | 0.0082004 | 0.0082004 | 0.97614 | -0.45999 | 0.9761 | -0.46084 | 2.2529
92 | 0.014905 | 0.0037362 | -0.0149 | -0.0037334 | 4.822e-06 | 2.7755e-06 | 0.022734 | 0.022734 | 0.022734 | 0.97557 | -0.47124 | 0.97523 | -0.47803 | 6.2456
93 | 0.0014466 | 0.00036214 | -0.0014465 | -0.00036254 | 6.3616e-08 | -3.9437e-07 | 0.0022063 | 0.0022065 | 0.0022065 | 0.97557 | -0.47124 | 0.97552 | -0.47216 | 0.60617
94 | 0.011316 | 0.0028365 | -0.011314 | -0.0028355 | 1.9685e-06 | 1.0381e-06 | 0.017226 | 0.017226 | 0.017226 | 0.97749 | -0.43339 | 0.97731 | -0.43704 | 4.7325
95 | -0.037829 | -0.0094975 | 0.037864 | 0.0095192 | 3.442e-05 | 2.1682e-05 | 0.057593 | 0.057592 | 0.057593 | 0.97749 | -0.43339 | 0.97847 | -0.41433 | 15.8221
96 | 0.0025422 | 0.00063694 | -0.0025421 | -0.00063711 | 1.0802e-07 | -1.7059e-07 | 0.0038754 | 0.0038755 | 0.0038755 | 0.9761 | -0.46084 | 0.97605 | -0.46173 | 1.0647
97 | 0.0073369 | 0.0018387 | -0.0073362 | -0.0018385 | 6.5254e-07 | 2.4439e-07 | 0.011195 | 0.011195 | 0.011195 | 0.97523 | -0.47803 | 0.97513 | -0.4799 | 3.0755
98 | 0.0075628 | 0.0018947 | -0.0075619 | -0.0018943 | 9.1634e-07 | 3.5751e-07 | 0.011539 | 0.011539 | 0.011539 | 0.97523 | -0.47803 | 0.9751 | -0.48057 | 3.1701
99 | 0.0057175 | 0.0014328 | -0.0057174 | -0.0014328 | 8.7848e-08 | 1.7487e-08 | 0.0087052 | 0.0087052 | 0.0087052 | 0.97731 | -0.43704 | 0.97729 | -0.43736 | 2.3915
100 | 0.004505 | 0.0011289 | -0.0045049 | -0.0011289 | 6.1384e-08 | -3.9241e-09 | 0.0068744 | 0.0068744 | 0.0068744 | 0.97513 | -0.4799 | 0.97512 | -0.48018 | 1.8886
101 | 0.0061332 | 0.0015363 | -0.0061319 | -0.0015359 | 1.3123e-06 | 3.4164e-07 | 0.0093591 | 0.0093592 | 0.0093592 | 0.9751 | -0.48057 | 0.97487 | -0.48507 | 2.5712
102 | 0.0011284 | 0.00028268 | -0.0011284 | -0.0002828 | 1.0948e-08 | -1.1582e-07 | 0.0017219 | 0.0017219 | 0.0017219 | 0.97512 | -0.48018 | 0.97511 | -0.48039 | 0.47305
103 | 0.0025163 | 0.00063028 | -0.0025161 | -0.00063059 | 1.9153e-07 | -3.0908e-07 | 0.0038407 | 0.0038408 | 0.0038408 | 0.97487 | -0.48507 | 0.97479 | -0.48667 | 1.0552
104 | 0.002725 | 0.00068264 | -0.0027248 | -0.00068289 | 1.9884e-07 | -2.5486e-07 | 0.0041592 | 0.0041594 | 0.0041594 | 0.97487 | -0.48507 | 0.97479 | -0.4866 | 1.1427
105 | 0.00089062 | 0.000223 | -0.0008906 | -0.00022321 | 1.1711e-08 | -2.032e-07 | 0.0013593 | 0.0013594 | 0.0013594 | 0.97487 | -0.48507 | 0.97485 | -0.48534 | 0.37347
106 | 0.0028784 | 0.0007213 | -0.0028783 | -0.00072138 | 7.2125e-08 | -7.9309e-08 | 0.0043826 | 0.0043826 | 0.0043826 | 0.97729 | -0.43736 | 0.97727 | -0.43789 | 1.204
107 | 0.006575 | 0.0016476 | -0.0065746 | -0.0016474 | 3.753e-07 | 1.1446e-07 | 0.0099987 | 0.0099987 | 0.0099987 | 0.97849 | -0.41394 | 0.97843 | -0.41514 | 2.7469
108 | 0.0039232 | 0.00098293 | -0.0039229 | -0.00098304 | 3.4193e-07 | -1.0283e-07 | 0.0059664 | 0.0059665 | 0.0059665 | 0.97843 | -0.41514 | 0.97833 | -0.41697 | 1.6392
109 | 0.0039229 | 0.00098304 | -0.0039226 | -0.0009831 | 2.2403e-07 | -6.7329e-08 | 0.0059665 | 0.0059666 | 0.0059666 | 0.97833 | -0.41697 | 0.97827 | -0.41817 | 1.6392

## res_trafo
| p_hv_mw | q_hv_mvar | p_lv_mw | q_lv_mvar | pl_mw | ql_mvar | i_hv_ka | i_lv_ka | vm_hv_pu | va_hv_degree | vm_lv_pu | va_lv_degree | loading_percent
0 | -1.2729e-15 | -1.3162e-15 | 0.00165 | 1.2699e-07 | 0.00165 | 1.2699e-07 | 5.2857e-17 | 0.0023815 | 0.99998 | 149.9956 | 1 | 0 | 0.2619

## res_ext_grid
| p_mw | q_mvar
0 | 0.30104 | 0.076553

## res_load
| p_mw | q_mvar
0 | 0.0013516 | 0.00033875
1 | 0.0040245 | 0.0010086
2 | 0.0032896 | 0.00082445
3 | 0.002588 | 0.00064862
4 | 0.0050729 | 0.0012714
5 | 0.0037505 | 0.00093995
6 | 0.0028379 | 0.00071123
7 | 0.0031778 | 0.00079642
8 | 0.0019599 | 0.00049121
9 | 0.0020818 | 0.00052175
10 | 0.00256 | 0.00064159
11 | 0.0011819 | 0.00029622
12 | 0.0033962 | 0.00085117
13 | 0.0018665 | 0.00046779
14 | 0.0011597 | 0.00029066
15 | 0.0012004 | 0.00030086
16 | 0.0042665 | 0.0010693
17 | 0.0036287 | 0.00090943
18 | 0.0051657 | 0.0012946
19 | 0.0010424 | 0.00026125
20 | 0.0027637 | 0.00069265
21 | 0.0046467 | 0.0011646
22 | 0.0023254 | 0.00058281
23 | 0.0013993 | 0.0003507
24 | 0.0031226 | 0.00078259
25 | 0.0042988 | 0.0010774
26 | 0.0022244 | 0.0005575
27 | 0.0012502 | 0.00031332
28 | 0.0033401 | 0.0008371
29 | 0.0027964 | 0.00070085
30 | 0.0019961 | 0.00050026
31 | 0.0028263 | 0.00070833
32 | 0.0032776 | 0.00082145
33 | 0.0095096 | 0.0023833
34 | 0.0069884 | 0.0017515
35 | 0.0037203 | 0.00093239
36 | 0.0026177 | 0.00065605
37 | 0.0021702 | 0.00054391
38 | 0.0053659 | 0.0013448
39 | 0.0065017 | 0.0016295
40 | 0.00096753 | 0.00024249
41 | 0.0059314 | 0.0014865
42 | 0.0021456 | 0.00053773
43 | 0.002947 | 0.00073859
44 | 0.0034629 | 0.00086789
45 | 0.0030854 | 0.00077327
46 | 0.0024587 | 0.00061621
47 | 0.00136 | 0.00034084
48 | 0.0044348 | 0.0011115
49 | 0.003324 | 0.00083308
50 | 0.0013829 | 0.00034659
51 | 0.0052895 | 0.0013257
52 | 0.0014969 | 0.00037515
53 | 0.0032115 | 0.00080489
54 | 0.0051797 | 0.0012982
55 | 0.0054046 | 0.0013545
56 | 0.0055246 | 0.0013846
57 | 0.0072521 | 0.0018175
58 | 0.0039232 | 0.00098325
59 | 0.0027971 | 0.00070102
60 | 0.0016131 | 0.00040428
61 | 0.0082185 | 0.0020598
62 | 0.0042732 | 0.001071
63 | 0.0035715 | 0.00089511
64 | 0.003619 | 0.00090701
65 | 0.0029495 | 0.00073922
66 | 0.0039263 | 0.00098402
67 | 0.0022982 | 0.00057598
68 | 0.0033481 | 0.00083912
69 | 0.0070557 | 0.0017683
70 | 0.0047384 | 0.0011876
71 | 0.0028371 | 0.00071104
72 | 0.0014465 | 0.00036254
73 | 0.0055966 | 0.0014026
74 | 0.0072606 | 0.0018197
75 | 0.0025421 | 0.00063711
76 | 0.0028312 | 0.00070957
77 | 0.0014287 | 0.00035807
78 | 0.0033765 | 0.00084624
79 | 0.0008906 | 0.00022321
80 | 0.0025161 | 0.00063059
81 | 0.0027248 | 0.00068289
82 | 0.002839 | 0.00071152
83 | 0.0026135 | 0.00065501
84 | 0.0026514 | 0.0006645
85 | 0.0039226 | 0.0009831
86 | 0.0028783 | 0.00072138
87 | 0.0011284 | 0.0002828

## dtypes
| element | column | dtype
0 | bus | name | object
1 | bus | vn_kv | float64
2 | bus | type | object
3 | bus | zone | object
4 | bus | in_service | bool
5 | load | name | object
6 | load | bus | uint32
7 | load | p_mw | float64
8 | load | q_mvar | float64
9 | load | const_z_percent | float64
10 | load | const_i_percent | float64
11 | load | sn_mva | float64
12 | load | scaling | float64
13 | load | in_service | bool
14 | load | type | object
15 | ext_grid | name | object
16 | ext_grid | bus | uint32
17 | ext_grid | vm_pu | float64
18 | ext_grid | va_degree | float64
19 | ext_grid | slack_weight | float64
20 | ext_grid | in_service | bool
21 | line | name | object
22 | line | std_type | object
23 | line | from_bus | uint32
24 | line | to_bus | uint32
25 | line | length_km | float64
26 | line | r_ohm_per_km | float64
27 | line | x_ohm_per_km | float64
28 | line | c_nf_per_km | float64
29 | line | g_us_per_km | float64
30 | line | max_i_ka | float64
31 | line | df | float64
32 | line | parallel | uint32
33 | line | type | object
34 | line | in_service | bool
35 | trafo | name | object
36 | trafo | std_type | object
37 | trafo | hv_bus | uint32
38 | trafo | lv_bus | uint32
39 | trafo | sn_mva | float64
40 | trafo | vn_hv_kv | float64
41 | trafo | vn_lv_kv | float64
42 | trafo | vk_percent | float64
43 | trafo | vkr_percent | float64
44 | trafo | pfe_kw | float64
45 | trafo | i0_percent | float64
46 | trafo | shift_degree | float64
47 | trafo | tap_side | object
48 | trafo | tap_neutral | int32
49 | trafo | tap_min | int32
50 | trafo | tap_max | int32
51 | trafo | tap_step_percent | float64
52 | trafo | tap_step_degree | float64
53 | trafo | tap_pos | int32
54 | trafo | tap_phase_shifter | bool
55 | trafo | parallel | uint32
56 | trafo | df | float64
57 | trafo | in_service | bool
58 | line_geodata | coords | object
59 | bus_geodata | x | float64
60 | bus_geodata | y | float64
61 | bus_geodata | coords | object
62 | res_bus | vm_pu | float64
63 | res_bus | va_degree | float64
64 | res_bus | p_mw | float64
65 | res_bus | q_mvar | float64
66 | res_line | p_from_mw | float64
67 | res_line | q_from_mvar | float64
68 | res_line | p_to_mw | float64
69 | res_line | q_to_mvar | float64
70 | res_line | pl_mw | float64
71 | res_line | ql_mvar | float64
72 | res_line | i_from_ka | float64
73 | res_line | i_to_ka | float64
74 | res_line | i_ka | float64
75 | res_line | vm_from_pu | float64
76 | res_line | va_from_degree | float64
77 | res_line | vm_to_pu | float64
78 | res_line | va_to_degree | float64
79 | res_line | loading_percent | float64
80 | res_trafo | p_hv_mw | float64
81 | res_trafo | q_hv_mvar | float64
82 | res_trafo | p_lv_mw | float64
83 | res_trafo | q_lv_mvar | float64
84 | res_trafo | pl_mw | float64
85 | res_trafo | ql_mvar | float64
86 | res_trafo | i_hv_ka | float64
87 | res_trafo | i_lv_ka | float64
88 | res_trafo | vm_hv_pu | float64
89 | res_trafo | va_hv_degree | float64
90 | res_trafo | vm_lv_pu | float64
91 | res_trafo | va_lv_degree | float64
92 | res_trafo | loading_percent | float64
93 | res_ext_grid | p_mw | float64
94 | res_ext_grid | q_mvar | float64
95 | res_load | p_mw | float64
96 | res_load | q_mvar | float64

## parameters
| version | format_version | converged | OPF_converged | name | f_hz | sn_mva
0 | 2.14.6 | 2.14.0 | TRUE | FALSE |  | 50 | 1