## bus
| name | vn_kv | type | zone | in_service
0 | bus_LV_154-12_0_6_node_0 | 0.4 | n |  | TRUE
1 | bus_LV_154-12_0_6_node_1 | 0.4 | n |  | TRUE
2 | bus_LV_154-12_0_6_node_2 | 0.4 | n |  | TRUE
3 | bus_LV_154-12_0_6_node_3 | 0.4 | n |  | TRUE
4 | bus_LV_154-12_0_6_node_47 | 0.4 | n |  | TRUE
5 | bus_LV_154-12_0_6_node_48 | 0.4 | n |  | TRUE
6 | bus_LV_154-12_0_6_node_23 | 0.4 | n |  | TRUE
7 | bus_LV_154-12_0_6_node_24 | 0.4 | n |  | TRUE
8 | bus_LV_154-12_0_6_node_80 | 0.4 | n |  | TRUE
9 | bus_LV_154-12_0_6_node_87 | 0.4 | n |  | TRUE
10 | bus_LV_154-12_0_6_node_21 | 0.4 | n |  | TRUE
11 | bus_LV_154-12_0_6_node_71 | 0.4 | n |  | TRUE
12 | bus_LV_154-12_0_6_node_69 | 0.4 | n |  | TRUE
13 | bus_LV_154-12_0_6_node_22 | 0.4 | n |  | TRUE
14 | bus_LV_154-12_0_6_node_70 | 0.4 | n |  | TRUE
15 | bus_LV_154-12_0_6_node_18 | 0.4 | n |  | TRUE
16 | bus_LV_154-12_0_6_node_118 | 0.4 | n |  | TRUE
17 | bus_LV_154-12_0_6_node_14 | 0.4 | n |  | TRUE
18 | bus_LV_154-12_0_6_node_36 | 0.4 | n |  | TRUE
19 | bus_LV_154-12_0_6_node_56 | 0.4 | n |  | TRUE
20 | bus_LV_154-12_0_6_node_12 | 0.4 | n |  | TRUE
21 | bus_LV_154-12_0_6_node_20 | 0.4 | n |  | TRUE
22 | bus_LV_154-12_0_6_node_16 | 0.4 | n |  | TRUE
23 | bus_LV_154-12_0_6_node_5 | 0.4 | n |  | TRUE
24 | bus_LV_154-12_0_6_node_6 | 0.4 | n |  | TRUE
25 | bus_LV_154-12_0_6_node_7 | 0.4 | n |  | TRUE
26 | bus_LV_154-12_0_6_node_8 | 0.4 | n |  | TRUE
27 | bus_LV_154-12_0_6_node_9 | 0.4 | n |  | TRUE
28 | bus_LV_154-12_0_6_node_10 | 0.4 | n |  | TRUE
29 | bus_LV_154-12_0_6_node_51 | 0.4 | n |  | TRUE
30 | bus_LV_154-12_0_6_node_93 | 0.4 | n |  | TRUE
31 | bus_LV_154-12_0_6_node_104 | 0.4 | n |  | TRUE
32 | bus_LV_154-12_0_6_node_91 | 0.4 | n |  | TRUE
33 | bus_LV_154-12_0_6_node_30 | 0.4 | n |  | TRUE
34 | bus_LV_154-12_0_6_node_46 | 0.4 | n |  | TRUE
35 | bus_LV_154-12_0_6_node_90 | 0.4 | n |  | TRUE
36 | bus_LV_154-12_0_6_node_29 | 0.4 | n |  | TRUE
37 | bus_LV_154-12_0_6_node_11 | 0.4 | n |  | TRUE
38 | bus_LV_154-12_0_6_node_13 | 0.4 | n |  | TRUE
39 | bus_LV_154-12_0_6_node_15 | 0.4 | n |  | TRUE
40 | bus_LV_154-12_0_6_node_67 | 0.4 | n |  | TRUE
41 | bus_LV_154-12_0_6_node_34 | 0.4 | n |  | TRUE
42 | bus_LV_154-12_0_6_node_19 | 0.4 | n |  | TRUE
43 | bus_LV_154-12_0_6_node_17 | 0.4 | n |  | TRUE
44 | bus_LV_154-12_0_6_node_60 | 0.4 | n |  | TRUE
45 | bus_LV_154-12_0_6_node_72 | 0.4 | n |  | TRUE
46 | bus_LV_154-12_0_6_node_74 | 0.4 | n |  | TRUE
47 | bus_LV_154-12_0_6_node_78 | 0.4 | n |  | TRUE
48 | bus_LV_154-12_0_6_node_85 | 0.4 | n |  | TRUE
49 | bus_LV_154-12_0_6_node_57 | 0.4 | n |  | TRUE
50 | bus_LV_154-12_0_6_node_58 | 0.4 | n |  | TRUE
51 | bus_LV_154-12_0_6_node_68 | 0.4 | n |  | TRUE
52 | bus_LV_154-12_0_6_node_66 | 0.4 | n |  | TRUE
53 | bus_LV_154-12_0_6_node_98 | 0.4 | n |  | TRUE
54 | bus_LV_154-12_0_6_node_103 | 0.4 | n |  | TRUE
55 | bus_LV_154-12_0_6_node_96 | 0.4 | n |  | TRUE
56 | bus_LV_154-12_0_6_node_110 | 0.4 | n |  | TRUE
57 | bus_LV_154-12_0_6_node_109 | 0.4 | n |  | TRUE
58 | bus_LV_154-12_0_6_node_111 | 0.4 | n |  | TRUE
59 | bus_LV_154-12_0_6_node_31 | 0.4 | n |  | TRUE
60 | bus_LV_154-12_0_6_node_32 | 0.4 | n |  | TRUE
61 | bus_LV_154-12_0_6_node_33 | 0.4 | n |  | TRUE
62 | bus_LV_154-12_0_6_node_63 | 0.4 | n |  | TRUE
63 | bus_LV_154-12_0_6_node_59 | 0.4 | n |  | TRUE
64 | bus_LV_154-12_0_6_node_64 | 0.4 | n |  | TRUE
65 | bus_LV_154-12_0_6_node_115 | 0.4 | n |  | TRUE
66 | bus_LV_154-12_0_6_node_95 | 0.4 | n |  | TRUE
67 | bus_LV_154-12_0_6_node_97 | 0.4 | n |  | TRUE
68 | bus_LV_154-12_0_6_node_35 | 0.4 | n |  | TRUE
69 | bus_LV_154-12_0_6_node_37 | 0.4 | n |  | TRUE
70 | bus_LV_154-12_0_6_node_38 | 0.4 | n |  | TRUE
71 | bus_LV_154-12_0_6_node_39 | 0.4 | n |  | TRUE
72 | bus_LV_154-12_0_6_node_45 | 0.4 | n |  | TRUE
73 | bus_LV_154-12_0_6_node_43 | 0.4 | n |  | TRUE
74 | bus_LV_154-12_0_6_node_40 | 0.4 | n |  | TRUE
75 | bus_LV_154-12_0_6_node_41 | 0.4 | n |  | TRUE
76 | bus_LV_154-12_0_6_node_42 | 0.4 | n |  | TRUE
77 | bus_LV_154-12_0_6_node_44 | 0.4 | n |  | TRUE
78 | bus_LV_154-12_0_6_node_94 | 0.4 | n |  | TRUE
79 | bus_LV_154-12_0_6_node_116 | 0.4 | n |  | TRUE
80 | bus_LV_154-12_0_6_node_92 | 0.4 | n |  | TRUE
81 | bus_LV_154-12_0_6_node_62 | 0.4 | n |  | TRUE
82 | bus_LV_154-12_0_6_node_61 | 0.4 | n |  | TRUE
83 | bus_LV_154-12_0_6_node_49 | 0.4 | n |  | TRUE
84 | bus_LV_154-12_0_6_node_50 | 0.4 | n |  | TRUE
85 | bus_LV_154-12_0_6_node_53 | 0.4 | n |  | TRUE
86 | bus_LV_154-12_0_6_node_52 | 0.4 | n |  | TRUE
87 | bus_LV_154-12_0_6_node_54 | 0.4 | n |  | TRUE
88 | bus_LV_154-12_0_6_node_55 | 0.4 | n |  | TRUE
89 | bus_LV_154-12_0_6_node_65 | 0.4 | n |  | TRUE
90 | bus_LV_154-12_0_6_node_114 | 0.4 | n |  | TRUE
91 | bus_LV_154-12_0_6_node_113 | 0.4 | n |  | TRUE
92 | bus_LV_154-12_0_6_node_112 | 0.4 | n |  | TRUE
93 | bus_LV_154-12_0_6_node_99 | 0.4 | n |  | TRUE
94 | bus_LV_154-12_0_6_node_100 | 0.4 | n |  | TRUE
95 | bus_LV_154-12_0_6_node_108 | 0.4 | n |  | TRUE
96 | bus_LV_154-12_0_6_node_105 | 0.4 | n |  | TRUE
97 | bus_LV_154-12_0_6_node_106 | 0.4 | n |  | TRUE
98 | bus_LV_154-12_0_6_node_107 | 0.4 | n |  | TRUE
99 | bus_LV_154-12_0_6_node_75 | 0.4 | n |  | TRUE
100 | bus_LV_154-12_0_6_node_73 | 0.4 | n |  | TRUE
101 | bus_LV_154-12_0_6_node_117 | 0.4 | n |  | TRUE
102 | bus_LV_154-12_0_6_node_76 | 0.4 | n |  | TRUE
103 | bus_LV_154-12_0_6_node_77 | 0.4 | n |  | TRUE
104 | bus_LV_154-12_0_6_node_89 | 0.4 | n |  | TRUE
105 | bus_LV_154-12_0_6_node_88 | 0.4 | n |  | TRUE
106 | bus_LV_154-12_0_6_node_79 | 0.4 | n |  | TRUE
107 | bus_LV_154-12_0_6_node_81 | 0.4 | n |  | TRUE
108 | bus_LV_154-12_0_6_node_82 | 0.4 | n |  | TRUE
109 | bus_LV_154-12_0_6_node_83 | 0.4 | n |  | TRUE
110 | bus_LV_154-12_0_6_node_84 | 0.4 | n |  | TRUE
111 | bus_LV_154-12_0_6_node_86 | 0.4 | n |  | TRUE
112 | bus_MV_492_0_node_80 | 20 | n |  | TRUE

## load
| name | bus | p_mw | q_mvar | const_z_percent | const_i_percent | sn_mva | scaling | in_service | type
0 | LV_154-12_0_6_load_0 | 0 | 0.0028267 | 0.00070843 | 0 | 0 |  | 1 | TRUE | wye
1 | LV_154-12_0_6_load_1 | 1 | 0.0011673 | 0.00029254 | 0 | 0 |  | 1 | TRUE | wye
2 | LV_154-12_0_6_load_2 | 2 | 0.0028726 | 0.00071993 | 0 | 0 |  | 1 | TRUE | wye
3 | LV_154-12_0_6_load_3 | 3 | 0.0011889 | 0.00029798 | 0 | 0 |  | 1 | TRUE | wye
4 | LV_154-12_0_6_load_47 | 4 | 0.0011857 | 0.00029716 | 0 | 0 |  | 1 | TRUE | wye
5 | LV_154-12_0_6_load_48 | 5 | 0.0013465 | 0.00033747 | 0 | 0 |  | 1 | TRUE | wye
6 | LV_154-12_0_6_load_80 | 8 | 0.0014889 | 0.00037315 | 0 | 0 |  | 1 | TRUE | wye
7 | LV_154-12_0_6_load_87 | 9 | 0.0014888 | 0.00037314 | 0 | 0 |  | 1 | TRUE | wye
8 | LV_154-12_0_6_load_71 | 11 | 0.0019786 | 0.0004959 | 0 | 0 |  | 1 | TRUE | wye
9 | LV_154-12_0_6_load_69 | 12 | 0.0026101 | 0.00065415 | 0 | 0 |  | 1 | TRUE | wye
10 | LV_154-12_0_6_load_70 | 14 | 0.0040108 | 0.0010052 | 0 | 0 |  | 1 | TRUE | wye
11 | LV_154-12_0_6_load_118 | 16 | 0.0025522 | 0.00063963 | 0 | 0 |  | 1 | TRUE | wye
12 | LV_154-12_0_6_load_36 | 18 | 0.0082789 | 0.0020749 | 0 | 0 |  | 1 | TRUE | wye
13 | LV_154-12_0_6_load_56 | 19 | 0.0063042 | 0.00158 | 0 | 0 |  | 1 | TRUE | wye
14 | LV_154-12_0_6_load_12 | 20 | 0.0037221 | 0.00093285 | 0 | 0 |  | 1 | TRUE | wye
15 | LV_154-12_0_6_load_20 | 21 | 0.0043492 | 0.00109 | 0 | 0 |  | 1 | TRUE | wye
16 | LV_154-12_0_6_load_16 | 22 | 0.0036778 | 0.00092173 | 0 | 0 |  | 1 | TRUE | wye
17 | LV_154-12_0_6_load_5 | 23 | 0.011961 | 0.0029977 | 0 | 0 |  | 1 | TRUE | wye
18 | LV_154-12_0_6_load_6 | 24 | 0.0098204 | 0.0024612 | 0 | 0 |  | 1 | TRUE | wye
19 | LV_154-12_0_6_load_7 | 25 | 0.0087778 | 0.0021999 | 0 | 0 |  | 1 | TRUE | wye
20 | LV_154-12_0_6_load_8 | 26 | 0.0058599 | 0.0014686 | 0 | 0 |  | 1 | TRUE | wye
21 | LV_154-12_0_6_load_9 | 27 | 0.0025923 | 0.00064968 | 0 | 0 |  | 1 | TRUE | wye
22 | LV_154-12_0_6_load_10 | 28 | 0.003238 | 0.00081152 | 0 | 0 |  | 1 | TRUE | wye
23 | LV_154-12_0_6_load_51 | 29 | 0.0026421 | 0.00066218 | 0 | 0 |  | 1 | TRUE | wye
24 | LV_154-12_0_6_load_104 | 31 | 0.0044819 | 0.0011233 | 0 | 0 |  | 1 | TRUE | wye
25 | LV_154-12_0_6_load_91 | 32 | 0.0046817 | 0.0011733 | 0 | 0 |  | 1 | TRUE | wye
26 | LV_154-12_0_6_load_30 | 33 | 0.0073087 | 0.0018317 | 0 | 0 |  | 1 | TRUE | wye
27 | LV_154-12_0_6_load_46 | 34 | 0.003173 | 0.00079523 | 0 | 0 |  | 1 | TRUE | wye
28 | LV_154-12_0_6_load_90 | 35 | 0.005068 | 0.0012702 | 0 | 0 |  | 1 | TRUE | wye
29 | LV_154-12_0_6_load_29 | 36 | 0.0026159 | 0.0006556 | 0 | 0 |  | 1 | TRUE | wye
30 | LV_154-12_0_6_load_11 | 37 | 0.0037206 | 0.00093248 | 0 | 0 |  | 1 | TRUE | wye
31 | LV_154-12_0_6_load_13 | 38 | 0.0067571 | 0.0016935 | 0 | 0 |  | 1 | TRUE | wye
32 | LV_154-12_0_6_load_15 | 39 | 0.0067315 | 0.0016871 | 0 | 0 |  | 1 | TRUE | wye
33 | LV_154-12_0_6_load_67 | 40 | 0.0061932 | 0.0015522 | 0 | 0 |  | 1 | TRUE | wye
34 | LV_154-12_0_6_load_34 | 41 | 0.003723 | 0.00093306 | 0 | 0 |  | 1 | TRUE | wye
35 | LV_154-12_0_6_load_19 | 42 | 0.0020976 | 0.00052572 | 0 | 0 |  | 1 | TRUE | wye
36 | LV_154-12_0_6_load_17 | 43 | 0.0038651 | 0.0009687 | 0 | 0 |  | 1 | TRUE | wye
37 | LV_154-12_0_6_load_60 | 44 | 0.0060867 | 0.0015255 | 0 | 0 |  | 1 | TRUE | wye
38 | LV_154-12_0_6_load_72 | 45 | 0.00051367 | 0.00012874 | 0 | 0 |  | 1 | TRUE | wye
39 | LV_154-12_0_6_load_74 | 46 | 0.0035513 | 0.00089005 | 0 | 0 |  | 1 | TRUE | wye
40 | LV_154-12_0_6_load_78 | 47 | 0.0029746 | 0.00074551 | 0 | 0 |  | 1 | TRUE | wye
41 | LV_154-12_0_6_load_85 | 48 | 0.0045524 | 0.001141 | 0 | 0 |  | 1 | TRUE | wye
42 | LV_154-12_0_6_load_57 | 49 | 0.0033393 | 0.00083691 | 0 | 0 |  | 1 | TRUE | wye
43 | LV_154-12_0_6_load_58 | 50 | 0.0040197 | 0.0010074 | 0 | 0 |  | 1 | TRUE | wye
44 | LV_154-12_0_6_load_68 | 51 | 0.0066425 | 0.0016648 | 0 | 0 |  | 1 | TRUE | wye
45 | LV_154-12_0_6_load_66 | 52 | 0.0035793 | 0.00089705 | 0 | 0 |  | 1 | TRUE | wye
46 | LV_154-12_0_6_load_98 | 53 | 0.0055507 | 0.0013911 | 0 | 0 |  | 1 | TRUE | wye
47 | LV_154-12_0_6_load_96 | 55 | 0.0062887 | 0.0015761 | 0 | 0 |  | 1 | TRUE | wye
48 | LV_154-12_0_6_load_109 | 57 | 0.0064785 | 0.0016237 | 0 | 0 |  | 1 | TRUE | wye
49 | LV_154-12_0_6_load_111 | 58 | 0.020924 | 0.0052441 | 0 | 0 |  | 1 | TRUE | wye
50 | LV_154-12_0_6_load_33 | 61 | 0.010155 | 0.002545 | 0 | 0 |  | 1 | TRUE | wye
51 | LV_154-12_0_6_load_63 | 62 | 0.036033 | 0.0090308 | 0 | 0 |  | 1 | TRUE | wye
52 | LV_154-12_0_6_load_59 | 63 | 0.0024127 | 0.00060469 | 0 | 0 |  | 1 | TRUE | wye
53 | LV_154-12_0_6_load_64 | 64 | 0.011405 | 0.0028583 | 0 | 0 |  | 1 | TRUE | wye
54 | LV_154-12_0_6_load_115 | 65 | 0.050469 | 0.012649 | 0 | 0 |  | 1 | TRUE | wye
55 | LV_154-12_0_6_load_95 | 66 | 0.0035473 | 0.00088904 | 0 | 0 |  | 1 | TRUE | wye
56 | LV_154-12_0_6_load_35 | 68 | 0.0037244 | 0.00093343 | 0 | 0 |  | 1 | TRUE | wye
57 | LV_154-12_0_6_load_37 | 69 | 0.0089698 | 0.0022481 | 0 | 0 |  | 1 | TRUE | wye
58 | LV_154-12_0_6_load_38 | 70 | 0.0041326 | 0.0010357 | 0 | 0 |  | 1 | TRUE | wye
59 | LV_154-12_0_6_load_39 | 71 | 0.0030256 | 0.00075828 | 0 | 0 |  | 1 | TRUE | wye
60 | LV_154-12_0_6_load_45 | 72 | 0.0036 | 0.00090224 | 0 | 0 |  | 1 | TRUE | wye
61 | LV_154-12_0_6_load_40 | 74 | 0.0033313 | 0.00083491 | 0 | 0 |  | 1 | TRUE | wye
62 | LV_154-12_0_6_load_41 | 75 | 0.002601 | 0.00065187 | 0 | 0 |  | 1 | TRUE | wye
63 | LV_154-12_0_6_load_42 | 76 | 0.0021193 | 0.00053116 | 0 | 0 |  | 1 | TRUE | wye
64 | LV_154-12_0_6_load_44 | 77 | 0.0010436 | 0.00026154 | 0 | 0 |  | 1 | TRUE | wye
65 | LV_154-12_0_6_load_94 | 78 | 0.0024179 | 0.00060599 | 0 | 0 |  | 1 | TRUE | wye
66 | LV_154-12_0_6_load_116 | 79 | 0.0024085 | 0.00060363 | 0 | 0 |  | 1 | TRUE | wye
67 | LV_154-12_0_6_load_92 | 80 | 0.0069284 | 0.0017364 | 0 | 0 |  | 1 | TRUE | wye
68 | LV_154-12_0_6_load_62 | 81 | 0.0018362 | 0.00046021 | 0 | 0 |  | 1 | TRUE | wye
69 | LV_154-12_0_6_load_61 | 82 | 0.001116 | 0.00027969 | 0 | 0 |  | 1 | TRUE | wye
70 | LV_154-12_0_6_load_49 | 83 | 0.0014999 | 0.00037592 | 0 | 0 |  | 1 | TRUE | wye
71 | LV_154-12_0_6_load_50 | 84 | 0.001109 | 0.00027795 | 0 | 0 |  | 1 | TRUE | wye
72 | LV_154-12_0_6_load_53 | 85 | 0.0019116 | 0.00047909 | 0 | 0 |  | 1 | TRUE | wye
73 | LV_154-12_0_6_load_52 | 86 | 0.001895 | 0.00047494 | 0 | 0 |  | 1 | TRUE | wye
74 | LV_154-12_0_6_load_54 | 87 | 0.0010743 | 0.00026923 | 0 | 0 |  | 1 | TRUE | wye
75 | LV_154-12_0_6_load_55 | 88 | 0.00096764 | 0.00024251 | 0 | 0 |  | 1 | TRUE | wye
76 | LV_154-12_0_6_load_65 | 89 | 0.015819 | 0.0039645 | 0 | 0 |  | 1 | TRUE | wye
77 | LV_154-12_0_6_load_114 | 90 | 0.012405 | 0.003109 | 0 | 0 |  | 1 | TRUE | wye
78 | LV_154-12_0_6_load_113 | 91 | 0.010251 | 0.0025691 | 0 | 0 |  | 1 | TRUE | wye
79 | LV_154-12_0_6_load_112 | 92 | 0.041739 | 0.010461 | 0 | 0 |  | 1 | TRUE | wye
80 | LV_154-12_0_6_load_100 | 94 | 0.0092971 | 0.0023301 | 0 | 0 |  | 1 | TRUE | wye
81 | LV_154-12_0_6_load_108 | 95 | 0.0054706 | 0.0013711 | 0 | 0 |  | 1 | TRUE | wye
82 | LV_154-12_0_6_load_105 | 96 | 0.0033406 | 0.00083723 | 0 | 0 |  | 1 | TRUE | wye
83 | LV_154-12_0_6_load_106 | 97 | 0.0039722 | 0.00099552 | 0 | 0 |  | 1 | TRUE | wye
84 | LV_154-12_0_6_load_107 | 98 | 0.0035416 | 0.00088762 | 0 | 0 |  | 1 | TRUE | wye
85 | LV_154-12_0_6_load_75 | 99 | 0.0062028 | 0.0015546 | 0 | 0 |  | 1 | TRUE | wye
86 | LV_154-12_0_6_load_73 | 100 | 0.00048985 | 0.00012277 | 0 | 0 |  | 1 | TRUE | wye
87 | LV_154-12_0_6_load_117 | 101 | 0.0046714 | 0.0011708 | 0 | 0 |  | 1 | TRUE | wye
88 | LV_154-12_0_6_load_76 | 102 | 0.001007 | 0.00025239 | 0 | 0 |  | 1 | TRUE | wye
89 | LV_154-12_0_6_load_77 | 103 | 0.003443 | 0.0008629 | 0 | 0 |  | 1 | TRUE | wye
90 | LV_154-12_0_6_load_89 | 104 | 0.00024825 | 6.2217e-05 | 0 | 0 |  | 1 | TRUE | wye
91 | LV_154-12_0_6_load_88 | 105 | 0.00053456 | 0.00013397 | 0 | 0 |  | 1 | TRUE | wye
92 | LV_154-12_0_6_load_79 | 106 | 0.0022562 | 0.00056546 | 0 | 0 |  | 1 | TRUE | wye
93 | LV_154-12_0_6_load_81 | 107 | 0.0026377 | 0.00066106 | 0 | 0 |  | 1 | TRUE | wye
94 | LV_154-12_0_6_load_82 | 108 | 0.0010664 | 0.00026727 | 0 | 0 |  | 1 | TRUE | wye
95 | LV_154-12_0_6_load_83 | 109 | 0.0061951 | 0.0015526 | 0 | 0 |  | 1 | TRUE | wye
96 | LV_154-12_0_6_load_84 | 110 | 0.00035515 | 8.9009e-05 | 0 | 0 |  | 1 | TRUE | wye
97 | LV_154-12_0_6_load_86 | 111 | 0.0017253 | 0.0004324 | 0 | 0 |  | 1 | TRUE | wye

## ext_grid
| name | bus | vm_pu | va_degree | slack_weight | in_service
0 |  | 24 | 1 | 0 | 1 | TRUE

## line
| name | std_type | from_bus | to_bus | length_km | r_ohm_per_km | x_ohm_per_km | c_nf_per_km | g_us_per_km | max_i_ka | df | parallel | type | in_service
0 | LV_154-12_0_6_line_0 |  | 0 | 1 | 0.0043515 | 0.125 | 0.08 | 261 | 0 | 0.364 | 1 | 1 | cs | TRUE
1 | LV_154-12_0_6_line_1 |  | 0 | 2 | 0.028544 | 0.125 | 0.08 | 261 | 0 | 0.364 | 1 | 1 | cs | TRUE
2 | LV_154-12_0_6_line_2 |  | 1 | 3 | 0.0076302 | 0.125 | 0.08 | 261 | 0 | 0.364 | 1 | 1 | cs | TRUE
3 | LV_154-12_0_6_line_3 |  | 3 | 4 | 0.0076723 | 0.125 | 0.08 | 261 | 0 | 0.364 | 1 | 1 | cs | TRUE
4 | LV_154-12_0_6_line_4 |  | 4 | 5 | 0.0035193 | 0.125 | 0.08 | 261 | 0 | 0.364 | 1 | 1 | cs | TRUE
5 | LV_154-12_0_6_line_5 |  | 5 | 83 | 0.001595 | 0.125 | 0.08 | 261 | 0 | 0.364 | 1 | 1 | cs | TRUE
6 | LV_154-12_0_6_line_6 |  | 6 | 7 | 0.037478 | 0.125 | 0.08 | 261 | 0 | 0.364 | 1 | 1 | cs | TRUE
7 | LV_154-12_0_6_line_7 |  | 6 | 8 | 0.016309 | 0.125 | 0.08 | 261 | 0 | 0.364 | 1 | 1 | cs | TRUE
8 | LV_154-12_0_6_line_8 |  | 6 | 9 | 0.032052 | 0.125 | 0.08 | 261 | 0 | 0.364 | 1 | 1 | cs | TRUE
9 | LV_154-12_0_6_line_9 |  | 7 | 16 | 0.069678 | 0.125 | 0.08 | 261 | 0 | 0.364 | 1 | 1 | cs | TRUE
10 | LV_154-12_0_6_line_10 |  | 8 | 47 | 0.040413 | 0.125 | 0.08 | 261 | 0 | 0.364 | 1 | 1 | cs | TRUE
11 | LV_154-12_0_6_line_11 |  | 9 | 48 | 0.018813 | 0.125 | 0.08 | 261 | 0 | 0.364 | 1 | 1 | cs | TRUE
12 | LV_154-12_0_6_line_12 |  | 10 | 11 | 0.019287 | 0.125 | 0.08 | 261 | 0 | 0.364 | 1 | 1 | cs | TRUE
13 | LV_154-12_0_6_line_13 |  | 10 | 12 | 0.014032 | 0.125 | 0.08 | 261 | 0 | 0.364 | 1 | 1 | cs | TRUE
14 | LV_154-12_0_6_line_14 |  | 11 | 45 | 0.021638 | 0.125 | 0.08 | 261 | 0 | 0.364 | 1 | 1 | cs | TRUE
15 | LV_154-12_0_6_line_15 |  | 12 | 13 | 0.0066934 | 0.125 | 0.08 | 261 | 0 | 0.364 | 1 | 1 | cs | TRUE
16 | LV_154-12_0_6_line_16 |  | 13 | 14 | 0.025029 | 0.125 | 0.08 | 261 | 0 | 0.364 | 1 | 1 | cs | TRUE
17 | LV_154-12_0_6_line_17 |  | 13 | 15 | 0.010799 | 0.125 | 0.08 | 261 | 0 | 0.364 | 1 | 1 | cs | TRUE
18 | LV_154-12_0_6_line_18 |  | 14 | 46 | 0.0018362 | 0.125 | 0.08 | 261 | 0 | 0.364 | 1 | 1 | cs | TRUE
19 | LV_154-12_0_6_line_19 |  | 15 | 21 | 0.0030166 | 0.125 | 0.08 | 261 | 0 | 0.364 | 1 | 1 | cs | TRUE
20 | LV_154-12_0_6_line_20 |  | 15 | 22 | 0.025982 | 0.125 | 0.08 | 261 | 0 | 0.364 | 1 | 1 | cs | TRUE
21 | LV_154-12_0_6_line_21 |  | 17 | 18 | 0.013957 | 0.125 | 0.08 | 261 | 0 | 0.364 | 1 | 1 | cs | TRUE
22 | LV_154-12_0_6_line_22 |  | 17 | 19 | 0.03418 | 0.125 | 0.08 | 261 | 0 | 0.364 | 1 | 1 | cs | TRUE
23 | LV_154-12_0_6_line_23 |  | 17 | 20 | 0.048529 | 0.125 | 0.08 | 261 | 0 | 0.364 | 1 | 1 | cs | TRUE
24 | LV_154-12_0_6_line_24 |  | 18 | 41 | 0.0025905 | 0.125 | 0.08 | 261 | 0 | 0.364 | 1 | 1 | cs | TRUE
25 | LV_154-12_0_6_line_25 |  | 19 | 42 | 0.0027987 | 0.125 | 0.08 | 261 | 0 | 0.364 | 1 | 1 | cs | TRUE
26 | LV_154-12_0_6_line_26 |  | 20 | 37 | 0.00061788 | 0.125 | 0.08 | 261 | 0 | 0.364 | 1 | 1 | cs | TRUE
27 | LV_154-12_0_6_line_27 |  | 21 | 44 | 0.021586 | 0.125 | 0.08 | 261 | 0 | 0.364 | 1 | 1 | cs | TRUE
28 | LV_154-12_0_6_line_28 |  | 22 | 43 | 0.027838 | 0.125 | 0.08 | 261 | 0 | 0.364 | 1 | 1 | cs | TRUE
29 | LV_154-12_0_6_line_29 |  | 23 | 24 | 0.012763 | 0.125 | 0.08 | 261 | 0 | 0.364 | 1 | 3 | cs | TRUE
30 | LV_154-12_0_6_line_30 |  | 23 | 25 | 0.0046622 | 0.125 | 0.08 | 261 | 0 | 0.364 | 1 | 3 | cs | TRUE
31 | LV_154-12_0_6_line_31 |  | 24 | 26 | 0.028704 | 0.125 | 0.08 | 261 | 0 | 0.364 | 1 | 3 | cs | TRUE
32 | LV_154-12_0_6_line_32 |  | 25 | 27 | 0.022713 | 0.125 | 0.08 | 261 | 0 | 0.364 | 1 | 3 | cs | TRUE
33 | LV_154-12_0_6_line_33 |  | 26 | 28 | 0.0054309 | 0.125 | 0.08 | 261 | 0 | 0.364 | 1 | 3 | cs | TRUE
34 | LV_154-12_0_6_line_34 |  | 27 | 29 | 0.0016573 | 0.125 | 0.08 | 261 | 0 | 0.364 | 1 | 3 | cs | TRUE
35 | LV_154-12_0_6_line_35 |  | 28 | 33 | 0.016165 | 0.125 | 0.08 | 261 | 0 | 0.364 | 1 | 3 | cs | TRUE
36 | LV_154-12_0_6_line_36 |  | 29 | 34 | 0.0065841 | 0.125 | 0.08 | 261 | 0 | 0.364 | 1 | 3 | cs | TRUE
37 | LV_154-12_0_6_line_37 |  | 30 | 31 | 0.015473 | 0.125 | 0.08 | 261 | 0 | 0.364 | 1 | 1 | cs | TRUE
38 | LV_154-12_0_6_line_38 |  | 30 | 32 | 0.0090267 | 0.125 | 0.08 | 261 | 0 | 0.364 | 1 | 1 | cs | TRUE
39 | LV_154-12_0_6_line_39 |  | 31 | 95 | 0.00019052 | 0.125 | 0.08 | 261 | 0 | 0.364 | 1 | 1 | cs | TRUE
40 | LV_154-12_0_6_line_40 |  | 32 | 35 | 0.022387 | 0.125 | 0.08 | 261 | 0 | 0.364 | 1 | 1 | cs | TRUE
41 | LV_154-12_0_6_line_41 |  | 33 | 36 | 0.037727 | 0.125 | 0.08 | 261 | 0 | 0.364 | 1 | 3 | cs | TRUE
42 | LV_154-12_0_6_line_42 |  | 34 | 73 | 0.014471 | 0.125 | 0.08 | 261 | 0 | 0.364 | 1 | 3 | cs | TRUE
43 | LV_154-12_0_6_line_43 |  | 35 | 80 | 0.010249 | 0.125 | 0.08 | 261 | 0 | 0.364 | 1 | 1 | cs | TRUE
44 | LV_154-12_0_6_line_44 |  | 36 | 59 | 0.013093 | 0.125 | 0.08 | 261 | 0 | 0.364 | 1 | 3 | cs | TRUE
45 | LV_154-12_0_6_line_45 |  | 37 | 38 | 0.039755 | 0.125 | 0.08 | 261 | 0 | 0.364 | 1 | 1 | cs | TRUE
46 | LV_154-12_0_6_line_46 |  | 38 | 39 | 0.022356 | 0.125 | 0.08 | 261 | 0 | 0.364 | 1 | 1 | cs | TRUE
47 | LV_154-12_0_6_line_47 |  | 39 | 40 | 0.037316 | 0.125 | 0.08 | 261 | 0 | 0.364 | 1 | 1 | cs | TRUE
48 | LV_154-12_0_6_line_48 |  | 41 | 68 | 0.014396 | 0.125 | 0.08 | 261 | 0 | 0.364 | 1 | 1 | cs | TRUE
49 | LV_154-12_0_6_line_49 |  | 42 | 43 | 0.027912 | 0.125 | 0.08 | 261 | 0 | 0.364 | 1 | 1 | cs | TRUE
50 | LV_154-12_0_6_line_50 |  | 45 | 100 | 0.0020185 | 0.125 | 0.08 | 261 | 0 | 0.364 | 1 | 1 | cs | TRUE
51 | LV_154-12_0_6_line_51 |  | 46 | 99 | 0.030885 | 0.125 | 0.08 | 261 | 0 | 0.364 | 1 | 1 | cs | TRUE
52 | LV_154-12_0_6_line_52 |  | 47 | 106 | 0.00028423 | 0.125 | 0.08 | 261 | 0 | 0.364 | 1 | 1 | cs | TRUE
53 | LV_154-12_0_6_line_53 |  | 48 | 109 | 0.018483 | 0.125 | 0.08 | 261 | 0 | 0.364 | 1 | 1 | cs | TRUE
54 | LV_154-12_0_6_line_54 |  | 49 | 50 | 0.011399 | 0.125 | 0.08 | 261 | 0 | 0.364 | 1 | 1 | cs | TRUE
55 | LV_154-12_0_6_line_55 |  | 50 | 63 | 0.01869 | 0.125 | 0.08 | 261 | 0 | 0.364 | 1 | 1 | cs | TRUE
56 | LV_154-12_0_6_line_56 |  | 51 | 52 | 0.015067 | 0.125 | 0.08 | 261 | 0 | 0.364 | 1 | 1 | cs | TRUE
57 | LV_154-12_0_6_line_57 |  | 52 | 60 | 0.017991 | 0.125 | 0.08 | 261 | 0 | 0.364 | 1 | 1 | cs | TRUE
58 | LV_154-12_0_6_line_58 |  | 53 | 54 | 0.042955 | 0.125 | 0.08 | 261 | 0 | 0.364 | 1 | 1 | cs | TRUE
59 | LV_154-12_0_6_line_59 |  | 53 | 55 | 0.037155 | 0.125 | 0.08 | 261 | 0 | 0.364 | 1 | 1 | cs | TRUE
60 | LV_154-12_0_6_line_60 |  | 54 | 56 | 0.05032 | 0.125 | 0.08 | 261 | 0 | 0.364 | 1 | 1 | cs | TRUE
61 | LV_154-12_0_6_line_61 |  | 55 | 66 | 0.035665 | 0.125 | 0.08 | 261 | 0 | 0.364 | 1 | 1 | cs | TRUE
62 | LV_154-12_0_6_line_62 |  | 56 | 57 | 0.041482 | 0.125 | 0.08 | 261 | 0 | 0.364 | 1 | 1 | cs | TRUE
63 | LV_154-12_0_6_line_63 |  | 57 | 58 | 0.0097438 | 0.125 | 0.08 | 261 | 0 | 0.364 | 1 | 1 | cs | TRUE
64 | LV_154-12_0_6_line_64 |  | 59 | 60 | 0.033875 | 0.125 | 0.08 | 261 | 0 | 0.364 | 1 | 3 | cs | TRUE
65 | LV_154-12_0_6_line_65 |  | 59 | 61 | 0.020306 | 0.125 | 0.08 | 261 | 0 | 0.364 | 1 | 1 | cs | TRUE
66 | LV_154-12_0_6_line_66 |  | 60 | 62 | 0.021455 | 0.125 | 0.08 | 261 | 0 | 0.364 | 1 | 3 | cs | TRUE
67 | LV_154-12_0_6_line_67 |  | 61 | 63 | 0.00037306 | 0.125 | 0.08 | 261 | 0 | 0.364 | 1 | 1 | cs | TRUE
68 | LV_154-12_0_6_line_68 |  | 62 | 64 | 0.026227 | 0.125 | 0.08 | 261 | 0 | 0.364 | 1 | 1 | cs | TRUE
69 | LV_154-12_0_6_line_69 |  | 62 | 65 | 0.048211 | 0.125 | 0.08 | 261 | 0 | 0.364 | 1 | 3 | cs | TRUE
70 | LV_154-12_0_6_line_70 |  | 64 | 89 | 0.003153 | 0.125 | 0.08 | 261 | 0 | 0.364 | 1 | 1 | cs | TRUE
71 | LV_154-12_0_6_line_71 |  | 65 | 90 | 0.023773 | 0.125 | 0.08 | 261 | 0 | 0.364 | 1 | 3 | cs | TRUE
72 | LV_154-12_0_6_line_72 |  | 66 | 67 | 0.043524 | 0.125 | 0.08 | 261 | 0 | 0.364 | 1 | 1 | cs | TRUE
73 | LV_154-12_0_6_line_73 |  | 67 | 93 | 0.051094 | 0.125 | 0.08 | 261 | 0 | 0.364 | 1 | 1 | cs | TRUE
74 | LV_154-12_0_6_line_74 |  | 67 | 94 | 0.015694 | 0.125 | 0.08 | 261 | 0 | 0.364 | 1 | 1 | cs | TRUE
75 | LV_154-12_0_6_line_75 |  | 68 | 69 | 0.0023688 | 0.125 | 0.08 | 261 | 0 | 0.364 | 1 | 1 | cs | TRUE
76 | LV_154-12_0_6_line_76 |  | 69 | 70 | 0.019581 | 0.125 | 0.08 | 261 | 0 | 0.364 | 1 | 1 | cs | TRUE
77 | LV_154-12_0_6_line_77 |  | 70 | 71 | 0.0077269 | 0.125 | 0.08 | 261 | 0 | 0.364 | 1 | 1 | cs | TRUE
78 | LV_154-12_0_6_line_78 |  | 71 | 72 | 0.00092254 | 0.125 | 0.08 | 261 | 0 | 0.364 | 1 | 2 | cs | TRUE
79 | LV_154-12_0_6_line_79 |  | 72 | 73 | 0.012819 | 0.125 | 0.08 | 261 | 0 | 0.364 | 1 | 3 | cs | TRUE
80 | LV_154-12_0_6_line_80 |  | 73 | 75 | 0.005309 | 0.125 | 0.08 | 261 | 0 | 0.364 | 1 | 1 | cs | TRUE
81 | LV_154-12_0_6_line_81 |  | 74 | 75 | 0.0087113 | 0.125 | 0.08 | 261 | 0 | 0.364 | 1 | 1 | cs | TRUE
82 | LV_154-12_0_6_line_82 |  | 74 | 76 | 0.018821 | 0.125 | 0.08 | 261 | 0 | 0.364 | 1 | 1 | cs | TRUE
83 | LV_154-12_0_6_line_83 |  | 76 | 77 | 0.00036611 | 0.125 | 0.08 | 261 | 0 | 0.364 | 1 | 1 | cs | TRUE
84 | LV_154-12_0_6_line_84 |  | 77 | 81 | 0.0010134 | 0.125 | 0.08 | 261 | 0 | 0.364 | 1 | 1 | cs | TRUE
85 | LV_154-12_0_6_line_85 |  | 78 | 79 | 0.0082777 | 0.125 | 0.08 | 261 | 0 | 0.364 | 1 | 1 | cs | TRUE
86 | LV_154-12_0_6_line_86 |  | 78 | 80 | 0.027485 | 0.125 | 0.08 | 261 | 0 | 0.364 | 1 | 1 | cs | TRUE
87 | LV_154-12_0_6_line_87 |  | 81 | 82 | 0.0066829 | 0.125 | 0.08 | 261 | 0 | 0.364 | 1 | 1 | cs | TRUE
88 | LV_154-12_0_6_line_88 |  | 82 | 88 | 0.0072122 | 0.125 | 0.08 | 261 | 0 | 0.364 | 1 | 1 | cs | TRUE
89 | LV_154-12_0_6_line_89 |  | 83 | 84 | 0.002319 | 0.125 | 0.08 | 261 | 0 | 0.364 | 1 | 1 | cs | TRUE
90 | LV_154-12_0_6_line_90 |  | 84 | 85 | 0.019805 | 0.125 | 0.08 | 261 | 0 | 0.364 | 1 | 1 | cs | TRUE
91 | LV_154-12_0_6_line_91 |  | 85 | 86 | 0.00011516 | 0.125 | 0.08 | 261 | 0 | 0.364 | 1 | 1 | cs | TRUE
92 | LV_154-12_0_6_line_92 |  | 86 | 87 | 0.00072056 | 0.125 | 0.08 | 261 | 0 | 0.364 | 1 | 1 | cs | TRUE
93 | LV_154-12_0_6_line_93 |  | 87 | 88 | 0.0069813 | 0.125 | 0.08 | 261 | 0 | 0.364 | 1 | 1 | cs | TRUE
94 | LV_154-12_0_6_line_94 |  | 90 | 91 | 0.00043928 | 0.125 | 0.08 | 261 | 0 | 0.364 | 1 | 3 | cs | TRUE
95 | LV_154-12_0_6_line_95 |  | 91 | 92 | 0.0086151 | 0.125 | 0.08 | 261 | 0 | 0.364 | 1 | 3 | cs | TRUE
96 | LV_154-12_0_6_line_96 |  | 92 | 98 | 0.014585 | 0.125 | 0.08 | 261 | 0 | 0.364 | 1 | 3 | cs | TRUE
97 | LV_154-12_0_6_line_97 |  | 93 | 95 | 0.058263 | 0.125 | 0.08 | 261 | 0 | 0.364 | 1 | 1 | cs | TRUE
98 | LV_154-12_0_6_line_98 |  | 94 | 96 | 0.023374 | 0.125 | 0.08 | 261 | 0 | 0.364 | 1 | 2 | cs | TRUE
99 | LV_154-12_0_6_line_99 |  | 96 | 97 | 0.0049032 | 0.125 | 0.08 | 261 | 0 | 0.364 | 1 | 3 | cs | TRUE
100 | LV_154-12_0_6_line_100 |  | 97 | 98 | 0.0050031 | 0.125 | 0.08 | 261 | 0 | 0.364 | 1 | 3 | cs | TRUE
101 | LV_154-12_0_6_line_101 |  | 99 | 102 | 0.010495 | 0.125 | 0.08 | 261 | 0 | 0.364 | 1 | 1 | cs | TRUE
102 | LV_154-12_0_6_line_102 |  | 100 | 101 | 0.010565 | 0.125 | 0.08 | 261 | 0 | 0.364 | 1 | 1 | cs | TRUE
103 | LV_154-12_0_6_line_103 |  | 102 | 103 | 0.0064374 | 0.125 | 0.08 | 261 | 0 | 0.364 | 1 | 1 | cs | TRUE
104 | LV_154-12_0_6_line_104 |  | 103 | 104 | 0.0071985 | 0.125 | 0.08 | 261 | 0 | 0.364 | 1 | 1 | cs | TRUE
105 | LV_154-12_0_6_line_105 |  | 104 | 105 | 0.01533 | 0.125 | 0.08 | 261 | 0 | 0.364 | 1 | 1 | cs | TRUE
106 | LV_154-12_0_6_line_106 |  | 105 | 111 | 0.015718 | 0.125 | 0.08 | 261 | 0 | 0.364 | 1 | 1 | cs | TRUE
107 | LV_154-12_0_6_line_107 |  | 106 | 107 | 0.020006 | 0.125 | 0.08 | 261 | 0 | 0.364 | 1 | 1 | cs | TRUE
108 | LV_154-12_0_6_line_108 |  | 108 | 109 | 0.032381 | 0.125 | 0.08 | 261 | 0 | 0.364 | 1 | 1 | cs | TRUE
109 | LV_154-12_0_6_line_109 |  | 108 | 110 | 0.026613 | 0.125 | 0.08 | 261 | 0 | 0.364 | 1 | 1 | cs | TRUE
110 | LV_154-12_0_6_line_110 |  | 110 | 111 | 0.0013308 | 0.125 | 0.08 | 261 | 0 | 0.364 | 1 | 1 | cs | TRUE

## trafo
| name | std_type | hv_bus | lv_bus | sn_mva | vn_hv_kv | vn_lv_kv | vk_percent | vkr_percent | pfe_kw | i0_percent | shift_degree | tap_side | tap_neutral | tap_min | tap_max | tap_step_percent | tap_step_degree | tap_pos | tap_phase_shifter | parallel | df | in_service
0 | LV_154-12_0_6_trafo_6 | 0.63 MVA 20/0.4 kV | 112 | 24 | 0.63 | 20 | 0.4 | 6 | 1.206 | 1.65 | 0.2619 | 150 | hv | 0 | -2 | 2 | 2.5 | 0 | 0 | FALSE | 1 | 1 | TRUE

## line_geodata
| x0 | y0 | x1 | y1 | x2 | y2 | x3 | y3
0 | 2686624.7382 | 1240732.5559 | 2686622.3424 | 1240736.1885
1 | 2686624.7382 | 1240732.5559 | 2686640.4536 | 1240708.7273
2 | 2686618.1415 | 1240742.5581 | 2686622.3424 | 1240736.1885
3 | 2686618.1415 | 1240742.5581 | 2686613.9174 | 1240748.963
4 | 2686611.9798 | 1240751.9008 | 2686613.9174 | 1240748.963
5 | 2686611.9798 | 1240751.9008 | 2686611.1017 | 1240753.2323
6 | 2686585.4557 | 1240643.377 | 2686565.0695 | 1240674.8581
7 | 2686565.0695 | 1240674.8581 | 2686551.1847 | 1240666.3035
8 | 2686565.0695 | 1240674.8581 | 2686547.4465 | 1240701.6308
9 | 2686523.7628 | 1240610.6427 | 2686585.4557 | 1240643.377
10 | 2686516.7779 | 1240645.1052 | 2686551.1847 | 1240666.3035
11 | 2686547.4465 | 1240701.6308 | 2686537.103 | 1240717.3446
12 | 2686419.3627 | 1240894.1725 | 2686402.412 | 1240884.9721
13 | 2686419.3627 | 1240894.1725 | 2686427.3387 | 1240882.6274
14 | 2686402.412 | 1240884.9721 | 2686383.3948 | 1240874.6501
15 | 2686431.1433 | 1240877.1204 | 2686427.3387 | 1240882.6274
16 | 2686431.1433 | 1240877.1204 | 2686444.487 | 1240855.9448
17 | 2686431.1433 | 1240877.1204 | 2686435.9708 | 1240879.5147 | 2686440.1633 | 1240882.9338
18 | 2686445.4659 | 1240854.3913 | 2686444.487 | 1240855.9448
19 | 2686440.1633 | 1240882.9338 | 2686438.5026 | 1240885.4521
20 | 2686440.1633 | 1240882.9338 | 2686454.4666 | 1240861.2437
21 | 2686505.8149 | 1240784.0293 | 2686518.0203 | 1240790.7978
22 | 2686505.8149 | 1240784.0293 | 2686486.8686 | 1240812.4782
23 | 2686505.8149 | 1240784.0293 | 2686532.5606 | 1240743.5361
24 | 2686518.0203 | 1240790.7978 | 2686520.2857 | 1240792.0541
25 | 2686486.8686 | 1240812.4782 | 2686485.3172 | 1240814.8076
26 | 2686532.5606 | 1240743.5361 | 2686532.9012 | 1240743.0205
27 | 2686438.5026 | 1240885.4521 | 2686431.4406 | 1240896.1608 | 2686426.5421 | 1240903.4211
28 | 2686469.8645 | 1240838.0524 | 2686455.8071 | 1240859.211 | 2686454.4666 | 1240861.2437
29 | 2686548.2978 | 1240864.8188 | 2686542.5526 | 1240876.2155
30 | 2686548.2978 | 1240864.8188 | 2686550.3966 | 1240860.6557
31 | 2686542.5526 | 1240876.2155 | 2686536.4013 | 1240888.4175 | 2686529.1346 | 1240901.5842
32 | 2686550.3966 | 1240860.6557 | 2686560.6211 | 1240840.3737
33 | 2686526.5104 | 1240906.339 | 2686529.1346 | 1240901.5842
34 | 2686561.3671 | 1240838.8938 | 2686560.6211 | 1240840.3737
35 | 2686526.5104 | 1240906.339 | 2686518.6995 | 1240920.4918
36 | 2686564.331 | 1240833.0145 | 2686561.3671 | 1240838.8938
37 | 2686638.8452 | 1240896.1394 | 2686631.2118 | 1240909.5983
38 | 2686638.8452 | 1240896.1394 | 2686638.8003 | 1240892.4805 | 2686641.3561 | 1240887.7605
39 | 2686631.1178 | 1240909.764 | 2686631.2118 | 1240909.5983
40 | 2686638.6357 | 1240871.6519 | 2686647.2171 | 1240876.9365 | 2686641.3561 | 1240887.7605
41 | 2686518.6995 | 1240920.4918 | 2686516.1597 | 1240925.0936 | 2686499.2062 | 1240952.7867
42 | 2686570.8453 | 1240820.0922 | 2686564.331 | 1240833.0145
43 | 2686638.6357 | 1240871.6519 | 2686638.6357 | 1240871.6519 | 2686643.7752 | 1240862.7847
44 | 2686492.3703 | 1240963.953 | 2686499.2062 | 1240952.7867
45 | 2686532.9012 | 1240743.0205 | 2686554.1152 | 1240710.9023 | 2686554.7892 | 1240709.834
46 | 2686566.7186 | 1240690.9268 | 2686554.7892 | 1240709.834
47 | 2686566.7186 | 1240690.9268 | 2686567.198 | 1240690.1669 | 2686588.2084 | 1240660.4212
48 | 2686532.8755 | 1240799.0359 | 2686520.2857 | 1240792.0541
49 | 2686469.8645 | 1240838.0524 | 2686481.4223 | 1240820.6561 | 2686485.3172 | 1240814.8076
50 | 2686381.6208 | 1240873.6872 | 2686383.3948 | 1240874.6501
51 | 2686445.4659 | 1240854.3913 | 2686446.3622 | 1240852.9689 | 2686462.4939 | 1240828.6249
52 | 2686516.5359 | 1240644.9561 | 2686516.7779 | 1240645.1052
53 | 2686526.9407 | 1240732.7831 | 2686537.103 | 1240717.3446
54 | 2686447.5232 | 1240940.1601 | 2686457.5924 | 1240945.5022
55 | 2686474.1027 | 1240954.2614 | 2686457.5924 | 1240945.5022
56 | 2686513.9876 | 1240996.285 | 2686507.1486 | 1241009.7106
57 | 2686522.1535 | 1240980.2543 | 2686513.9876 | 1240996.285
58 | 2686565.9603 | 1241122.2184 | 2686587.3776 | 1241084.9833
59 | 2686606.2404 | 1241052.9745 | 2686596.5371 | 1241069.059 | 2686587.3776 | 1241084.9833
60 | 2686522.2306 | 1241097.3295 | 2686524.5675 | 1241097.8305 | 2686565.9603 | 1241122.2184
61 | 2686624.5679 | 1241022.3812 | 2686622.9548 | 1241025.2681 | 2686606.2404 | 1241052.9745
62 | 2686522.2306 | 1241097.3295 | 2686528.1475 | 1241075.3108 | 2686536.6993 | 1241058.7007
63 | 2686541.1596 | 1241050.0376 | 2686536.6993 | 1241058.7007
64 | 2686492.3703 | 1240963.953 | 2686522.1535 | 1240980.2543
65 | 2686492.3703 | 1240963.953 | 2686474.4322 | 1240954.4362
66 | 2686522.1535 | 1240980.2543 | 2686531.6606 | 1240961.0212
67 | 2686474.1027 | 1240954.2614 | 2686474.4322 | 1240954.4362
68 | 2686543.2827 | 1240937.5095 | 2686531.6606 | 1240961.0212
69 | 2686531.6606 | 1240961.0212 | 2686574.5317 | 1240983.0755
70 | 2686544.6799 | 1240934.6829 | 2686543.2827 | 1240937.5095
71 | 2686574.5317 | 1240983.0755 | 2686586.0125 | 1240962.2588
72 | 2686646.2489 | 1240984.6451 | 2686635.7357 | 1241002.3935 | 2686624.5679 | 1241022.3812
73 | 2686646.2489 | 1240984.6451 | 2686659.4411 | 1240963.1332 | 2686672.0746 | 1240940.5345
74 | 2686646.2489 | 1240984.6451 | 2686632.4548 | 1240977.1597
75 | 2686532.8755 | 1240799.0359 | 2686534.9471 | 1240800.1847
76 | 2686552.0709 | 1240809.6808 | 2686534.9471 | 1240800.1847
77 | 2686552.0709 | 1240809.6808 | 2686558.8283 | 1240813.4281
78 | 2686558.8283 | 1240813.4281 | 2686559.6351 | 1240813.8756
79 | 2686570.8453 | 1240820.0922 | 2686559.6351 | 1240813.8756
80 | 2686570.8453 | 1240820.0922 | 2686573.4833 | 1240815.485
81 | 2686573.4833 | 1240815.485 | 2686577.8119 | 1240807.9252
82 | 2686587.3256 | 1240791.6878 | 2686583.8898 | 1240797.3103 | 2686577.8119 | 1240807.9252
83 | 2686587.3256 | 1240791.6878 | 2686587.5165 | 1240791.3754
84 | 2686587.5165 | 1240791.3754 | 2686588.0449 | 1240790.5106
85 | 2686653.8136 | 1240834.5458 | 2686649.3279 | 1240841.5028
86 | 2686643.7752 | 1240862.7847 | 2686650.6056 | 1240851.0005 | 2686645.1907 | 1240847.9192 | 2686649.3279 | 1240841.5028
87 | 2686591.5296 | 1240784.8082 | 2686588.0449 | 1240790.5106
88 | 2686591.5296 | 1240784.8082 | 2686595.2902 | 1240778.6541
89 | 2686609.8249 | 1240755.1682 | 2686611.1017 | 1240753.2323
90 | 2686599.3662 | 1240771.9838 | 2686607.3329 | 1240758.9466 | 2686609.8249 | 1240755.1682
91 | 2686599.3062 | 1240772.0821 | 2686599.3662 | 1240771.9838
92 | 2686598.9304 | 1240772.6969 | 2686599.3062 | 1240772.0821
93 | 2686598.9304 | 1240772.6969 | 2686595.2902 | 1240778.6541
94 | 2686586.0125 | 1240962.2588 | 2686586.2246 | 1240961.8742
95 | 2686586.2246 | 1240961.8742 | 2686590.3852 | 1240954.3303
96 | 2686603.2041 | 1240961.2866 | 2686590.3852 | 1240954.3303 | 2686590.3852 | 1240954.3303
97 | 2686672.0746 | 1240940.5345 | 2686627.443 | 1240916.2432 | 2686631.1178 | 1240909.764
98 | 2686611.9111 | 1240966.0115 | 2686632.4548 | 1240977.1597
99 | 2686611.9111 | 1240966.0115 | 2686607.6015 | 1240963.6728
100 | 2686607.6015 | 1240963.6728 | 2686603.2041 | 1240961.2866
101 | 2686462.4939 | 1240828.6249 | 2686465.0663 | 1240824.743 | 2686468.393 | 1240819.9456
102 | 2686372.3355 | 1240868.6473 | 2686381.6208 | 1240873.6872
103 | 2686468.393 | 1240819.9456 | 2686472.0612 | 1240814.6556
104 | 2686476.1631 | 1240808.7401 | 2686472.0612 | 1240814.6556
105 | 2686476.1631 | 1240808.7401 | 2686484.8984 | 1240796.1428
106 | 2686484.8984 | 1240796.1428 | 2686491.5229 | 1240786.5896 | 2686493.7729 | 1240783.1713
107 | 2686499.5032 | 1240634.4621 | 2686516.5359 | 1240644.9561
108 | 2686509.1371 | 1240759.8302 | 2686526.9407 | 1240732.7831
109 | 2686509.1371 | 1240759.8302 | 2686494.5046 | 1240782.0597
110 | 2686493.7729 | 1240783.1713 | 2686494.5046 | 1240782.0597

## bus_geodata
| x | y | coords
0 | 2686624.7382 | 1240732.5559
1 | 2686622.3424 | 1240736.1885
2 | 2686640.4536 | 1240708.7273
3 | 2686618.1415 | 1240742.5581
4 | 2686613.9174 | 1240748.963
5 | 2686611.9798 | 1240751.9008
6 | 2686565.0695 | 1240674.8581
7 | 2686585.4557 | 1240643.377
8 | 2686551.1847 | 1240666.3035
9 | 2686547.4465 | 1240701.6308
10 | 2686419.3627 | 1240894.1725
11 | 2686402.412 | 1240884.9721
12 | 2686427.3387 | 1240882.6274
13 | 2686431.1433 | 1240877.1204
14 | 2686444.487 | 1240855.9448
15 | 2686440.1633 | 1240882.9338
16 | 2686523.7628 | 1240610.6427
17 | 2686505.8149 | 1240784.0293
18 | 2686518.0203 | 1240790.7978
19 | 2686486.8686 | 1240812.4782
20 | 2686532.5606 | 1240743.5361
21 | 2686438.5026 | 1240885.4521
22 | 2686454.4666 | 1240861.2437
23 | 2686548.2978 | 1240864.8188
24 | 2686542.5526 | 1240876.2155
25 | 2686550.3966 | 1240860.6557
26 | 2686529.1346 | 1240901.5842
27 | 2686560.6211 | 1240840.3737
28 | 2686526.5104 | 1240906.339
29 | 2686561.3671 | 1240838.8938
30 | 2686638.8452 | 1240896.1394
31 | 2686631.2118 | 1240909.5983
32 | 2686641.3561 | 1240887.7605
33 | 2686518.6995 | 1240920.4918
34 | 2686564.331 | 1240833.0145
35 | 2686638.6357 | 1240871.6519
36 | 2686499.2062 | 1240952.7867
37 | 2686532.9012 | 1240743.0205
38 | 2686554.7892 | 1240709.834
39 | 2686566.7186 | 1240690.9268
40 | 2686588.2084 | 1240660.4212
41 | 2686520.2857 | 1240792.0541
42 | 2686485.3172 | 1240814.8076
43 | 2686469.8645 | 1240838.0524
44 | 2686426.5421 | 1240903.4211
45 | 2686383.3948 | 1240874.6501
46 | 2686445.4659 | 1240854.3913
47 | 2686516.7779 | 1240645.1052
48 | 2686537.103 | 1240717.3446
49 | 2686447.5232 | 1240940.1601
50 | 2686457.5924 | 1240945.5022
51 | 2686507.1486 | 1241009.7106
52 | 2686513.9876 | 1240996.285
53 | 2686587.3776 | 1241084.9833
54 | 2686565.9603 | 1241122.2184
55 | 2686606.2404 | 1241052.9745
56 | 2686522.2306 | 1241097.3295
57 | 2686536.6993 | 1241058.7007
58 | 2686541.1596 | 1241050.0376
59 | 2686492.3703 | 1240963.953
60 | 2686522.1535 | 1240980.2543
61 | 2686474.4322 | 1240954.4362
62 | 2686531.6606 | 1240961.0212
63 | 2686474.1027 | 1240954.2614
64 | 2686543.2827 | 1240937.5095
65 | 2686574.5317 | 1240983.0755
66 | 2686624.5679 | 1241022.3812
67 | 2686646.2489 | 1240984.6451
68 | 2686532.8755 | 1240799.0359
69 | 2686534.9471 | 1240800.1847
70 | 2686552.0709 | 1240809.6808
71 | 2686558.8283 | 1240813.4281
72 | 2686559.6351 | 1240813.8756
73 | 2686570.8453 | 1240820.0922
74 | 2686577.8119 | 1240807.9252
75 | 2686573.4833 | 1240815.485
76 | 2686587.3256 | 1240791.6878
77 | 2686587.5165 | 1240791.3754
78 | 2686649.3279 | 1240841.5028
79 | 2686653.8136 | 1240834.5458
80 | 2686643.7752 | 1240862.7847
81 | 2686588.0449 | 1240790.5106
82 | 2686591.5296 | 1240784.8082
83 | 2686611.1017 | 1240753.2323
84 | 2686609.8249 | 1240755.1682
85 | 2686599.3662 | 1240771.9838
86 | 2686599.3062 | 1240772.0821
87 | 2686598.9304 | 1240772.6969
88 | 2686595.2902 | 1240778.6541
89 | 2686544.6799 | 1240934.6829
90 | 2686586.0125 | 1240962.2588
91 | 2686586.2246 | 1240961.8742
92 | 2686590.3852 | 1240954.3303
93 | 2686672.0746 | 1240940.5345
94 | 2686632.4548 | 1240977.1597
95 | 2686631.1178 | 1240909.764
96 | 2686611.9111 | 1240966.0115
97 | 2686607.6015 | 1240963.6728
98 | 2686603.2041 | 1240961.2866
99 | 2686462.4939 | 1240828.6249
100 | 2686381.6208 | 1240873.6872
101 | 2686372.3354 | 1240868.6473
102 | 2686468.393 | 1240819.9456
103 | 2686472.0612 | 1240814.6556
104 | 2686476.1631 | 1240808.7401
105 | 2686484.8984 | 1240796.1428
106 | 2686516.5359 | 1240644.9561
107 | 2686499.5032 | 1240634.4621
108 | 2686509.1371 | 1240759.8302
109 | 2686526.9407 | 1240732.7831
110 | 2686494.5046 | 1240782.0597
111 | 2686493.7729 | 1240783.1713
112 | 2686570.8453 | 1240820.0922

## line_std_types
| c_nf_per_km | r_ohm_per_km | x_ohm_per_km | max_i_ka | type | q_mm2 | alpha | voltage_rating
NAYY 4x50 SE | 210 | 0.642 | 0.083 | 0.142 | cs | 50 | 0.00403 | LV
NAYY 4x120 SE | 264 | 0.225 | 0.08 | 0.242 | cs | 120 | 0.00403 | LV
NAYY 4x150 SE | 261 | 0.208 | 0.08 | 0.27 | cs | 150 | 0.00403 | LV
NA2XS2Y 1x95 RM/25 12/20 kV | 216 | 0.313 | 0.132 | 0.252 | cs | 95 | 0.00403 | MV
NA2XS2Y 1x185 RM/25 12/20 kV | 273 | 0.161 | 0.117 | 0.362 | cs | 185 | 0.00403 | MV
NA2XS2Y 1x240 RM/25 12/20 kV | 304 | 0.122 | 0.112 | 0.421 | cs | 240 | 0.00403 | MV
NA2XS2Y 1x95 RM/25 6/10 kV | 315 | 0.313 | 0.123 | 0.249 | cs | 95 | 0.00403 | MV
NA2XS2Y 1x185 RM/25 6/10 kV | 406 | 0.161 | 0.11 | 0.358 | cs | 185 | 0.00403 | MV
NA2XS2Y 1x240 RM/25 6/10 kV | 456 | 0.122 | 0.105 | 0.416 | cs | 240 | 0.00403 | MV
NA2XS2Y 1x150 RM/25 12/20 kV | 250 | 0.206 | 0.116 | 0.319 | cs | 150 | 0.00403 | MV
NA2XS2Y 1x120 RM/25 12/20 kV | 230 | 0.253 | 0.119 | 0.283 | cs | 120 | 0.00403 | MV
NA2XS2Y 1x70 RM/25 12/20 kV | 190 | 0.443 | 0.132 | 0.22 | cs | 70 | 0.00403 | MV
NA2XS2Y 1x150 RM/25 6/10 kV | 360 | 0.206 | 0.11 | 0.315 | cs | 150 | 0.00403 | MV
NA2XS2Y 1x120 RM/25 6/10 kV | 340 | 0.253 | 0.113 | 0.28 | cs | 120 | 0.00403 | MV
NA2XS2Y 1x70 RM/25 6/10 kV | 280 | 0.443 | 0.123 | 0.217 | cs | 70 | 0.00403 | MV
N2XS(FL)2Y 1x120 RM/35 64/110 kV | 112 | 0.153 | 0.166 | 0.366 | cs | 120 | 0.00393 | HV
N2XS(FL)2Y 1x185 RM/35 64/110 kV | 125 | 0.099 | 0.156 | 0.457 | cs | 185 | 0.00393 | HV
N2XS(FL)2Y 1x240 RM/35 64/110 kV | 135 | 0.075 | 0.149 | 0.526 | cs | 240 | 0.00393 | HV
N2XS(FL)2Y 1x300 RM/35 64/110 kV | 144 | 0.06 | 0.144 | 0.588 | cs | 300 | 0.00393 | HV
15-AL1/3-ST1A 0.4 | 11 | 1.8769 | 0.35 | 0.105 | ol | 16 | 0.00403 | LV
24-AL1/4-ST1A 0.4 | 11.25 | 1.2012 | 0.335 | 0.14 | ol | 24 | 0.00403 | LV
48-AL1/8-ST1A 0.4 | 12.2 | 0.5939 | 0.3 | 0.21 | ol | 48 | 0.00403 | LV
94-AL1/15-ST1A 0.4 | 13.2 | 0.306 | 0.29 | 0.35 | ol | 94 | 0.00403 | LV
34-AL1/6-ST1A 10.0 | 9.7 | 0.8342 | 0.36 | 0.17 | ol | 34 | 0.00403 | MV
48-AL1/8-ST1A 10.0 | 10.1 | 0.5939 | 0.35 | 0.21 | ol | 48 | 0.00403 | MV
70-AL1/11-ST1A 10.0 | 10.4 | 0.4132 | 0.339 | 0.29 | ol | 70 | 0.00403 | MV
94-AL1/15-ST1A 10.0 | 10.75 | 0.306 | 0.33 | 0.35 | ol | 94 | 0.00403 | MV
122-AL1/20-ST1A 10.0 | 11.1 | 0.2376 | 0.323 | 0.41 | ol | 122 | 0.00403 | MV
149-AL1/24-ST1A 10.0 | 11.25 | 0.194 | 0.315 | 0.47 | ol | 149 | 0.00403 | MV
34-AL1/6-ST1A 20.0 | 9.15 | 0.8342 | 0.382 | 0.17 | ol | 34 | 0.00403 | MV
48-AL1/8-ST1A 20.0 | 9.5 | 0.5939 | 0.372 | 0.21 | ol | 48 | 0.00403 | MV
70-AL1/11-ST1A 20.0 | 9.7 | 0.4132 | 0.36 | 0.29 | ol | 70 | 0.00403 | MV
94-AL1/15-ST1A 20.0 | 10 | 0.306 | 0.35 | 0.35 | ol | 94 | 0.00403 | MV
122-AL1/20-ST1A 20.0 | 10.3 | 0.2376 | 0.344 | 0.41 | ol | 122 | 0.00403 | MV
149-AL1/24-ST1A 20.0 | 10.5 | 0.194 | 0.337 | 0.47 | ol | 149 | 0.00403 | MV
184-AL1/30-ST1A 20.0 | 10.75 | 0.1571 | 0.33 | 0.535 | ol | 184 | 0.00403 | MV
243-AL1/39-ST1A 20.0 | 11 | 0.1188 | 0.32 | 0.645 | ol | 243 | 0.00403 | MV
48-AL1/8-ST1A 110.0 | 8 | 0.5939 | 0.46 | 0.21 | ol | 48 | 0.00403 | HV
70-AL1/11-ST1A 110.0 | 8.4 | 0.4132 | 0.45 | 0.29 | ol | 70 | 0.00403 | HV
94-AL1/15-ST1A 110.0 | 8.65 | 0.306 | 0.44 | 0.35 | ol | 94 | 0.00403 | HV
122-AL1/20-ST1A 110.0 | 8.5 | 0.2376 | 0.43 | 0.41 | ol | 122 | 0.00403 | HV
149-AL1/24-ST1A 110.0 | 8.75 | 0.194 | 0.41 | 0.47 | ol | 149 | 0.00403 | HV
184-AL1/30-ST1A 110.0 | 8.8 | 0.1571 | 0.4 | 0.535 | ol | 184 | 0.00403 | HV
243-AL1/39-ST1A 110.0 | 9 | 0.1188 | 0.39 | 0.645 | ol | 243 | 0.00403 | HV
305-AL1/39-ST1A 110.0 | 9.2 | 0.0949 | 0.38 | 0.74 | ol | 305 | 0.00403 | HV
490-AL1/64-ST1A 110.0 | 9.75 | 0.059 | 0.37 | 0.96 | ol | 490 | 0.00403 | HV
679-AL1/86-ST1A 110.0 | 9.95 | 0.042 | 0.36 | 1.15 | ol | 679 | 0.00403 | HV
490-AL1/64-ST1A 220.0 | 10 | 0.059 | 0.285 | 0.96 | ol | 490 | 0.00403 | HV
679-AL1/86-ST1A 220.0 | 11.7 | 0.042 | 0.275 | 1.15 | ol | 679 | 0.00403 | HV
490-AL1/64-ST1A 380.0 | 11 | 0.059 | 0.253 | 0.96 | ol | 490 | 0.00403 | HV
679-AL1/86-ST1A 380.0 | 14.6 | 0.042 | 0.25 | 1.15 | ol | 679 | 0.00403 | HV

## trafo_std_types
| i0_percent | pfe_kw | vkr_percent | sn_mva | vn_lv_kv | vn_hv_kv | vk_percent | shift_degree | vector_group | tap_side | tap_neutral | tap_min | tap_max | tap_step_degree | tap_step_percent | tap_phase_shifter
160 MVA 380/110 kV | 0.06 | 60 | 0.25 | 160 | 110 | 380 | 12.2 | 0 | Yy0 | hv | 0 | -9 | 9 | 0 | 1.5 | FALSE
100 MVA 220/110 kV | 0.06 | 55 | 0.26 | 100 | 110 | 220 | 12 | 0 | Yy0 | hv | 0 | -9 | 9 | 0 | 1.5 | FALSE
63 MVA 110/20 kV | 0.04 | 22 | 0.32 | 63 | 20 | 110 | 18 | 150 | YNd5 | hv | 0 | -9 | 9 | 0 | 1.5 | FALSE
40 MVA 110/20 kV | 0.05 | 18 | 0.34 | 40 | 20 | 110 | 16.2 | 150 | YNd5 | hv | 0 | -9 | 9 | 0 | 1.5 | FALSE
25 MVA 110/20 kV | 0.07 | 14 | 0.41 | 25 | 20 | 110 | 12 | 150 | YNd5 | hv | 0 | -9 | 9 | 0 | 1.5 | FALSE
63 MVA 110/10 kV | 0.04 | 22 | 0.32 | 63 | 10 | 110 | 18 | 150 | YNd5 | hv | 0 | -9 | 9 | 0 | 1.5 | FALSE
40 MVA 110/10 kV | 0.05 | 18 | 0.34 | 40 | 10 | 110 | 16.2 | 150 | YNd5 | hv | 0 | -9 | 9 | 0 | 1.5 | FALSE
25 MVA 110/10 kV | 0.07 | 14 | 0.41 | 25 | 10 | 110 | 12 | 150 | YNd5 | hv | 0 | -9 | 9 | 0 | 1.5 | FALSE
0.25 MVA 20/0.4 kV | 0.32 | 0.8 | 1.44 | 0.25 | 0.4 | 20 | 6 | 150 | Yzn5 | hv | 0 | -2 | 2 | 0 | 2.5 | FALSE
0.4 MVA 20/0.4 kV | 0.3375 | 1.35 | 1.425 | 0.4 | 0.4 | 20 | 6 | 150 | Dyn5 | hv | 0 | -2 | 2 | 0 | 2.5 | FALSE
0.63 MVA 20/0.4 kV | 0.2619 | 1.65 | 1.206 | 0.63 | 0.4 | 20 | 6 | 150 | Dyn5 | hv | 0 | -2 | 2 | 0 | 2.5 | FALSE
0.25 MVA 10/0.4 kV | 0.24 | 0.6 | 1.2 | 0.25 | 0.4 | 10 | 4 | 150 | Dyn5 | hv | 0 | -2 | 2 | 0 | 2.5 | FALSE
0.4 MVA 10/0.4 kV | 0.2375 | 0.95 | 1.325 | 0.4 | 0.4 | 10 | 4 | 150 | Dyn5 | hv | 0 | -2 | 2 | 0 | 2.5 | FALSE
0.63 MVA 10/0.4 kV | 0.1873 | 1.18 | 1.0794 | 0.63 | 0.4 | 10 | 4 | 150 | Dyn5 | hv | 0 | -2 | 2 | 0 | 2.5 | FALSE

## trafo3w_std_types
| sn_hv_mva | sn_mv_mva | sn_lv_mva | vn_hv_kv | vn_mv_kv | vn_lv_kv | vk_hv_percent | vk_mv_percent | vk_lv_percent | vkr_hv_percent | vkr_mv_percent | vkr_lv_percent | pfe_kw | i0_percent | shift_mv_degree | shift_lv_degree | vector_group | tap_side | tap_neutral | tap_min | tap_max | tap_step_percent
63/25/38 MVA 110/20/10 kV | 63 | 25 | 38 | 110 | 20 | 10 | 10.4 | 10.4 | 10.4 | 0.28 | 0.32 | 0.35 | 35 | 0.89 | 0 | 0 | YN0yn0yn0 | hv | 0 | -10 | 10 | 1.2
63/25/38 MVA 110/10/10 kV | 63 | 25 | 38 | 110 | 10 | 10 | 10.4 | 10.4 | 10.4 | 0.28 | 0.32 | 0.35 | 35 | 0.89 | 0 | 0 | YN0yn0yn0 | hv | 0 | -10 | 10 | 1.2

## fuse_std_types
| fuse_type | i_rated_a | t_avg | t_min | t_total | x_avg | x_min | x_total
HV 100A | HV 100A | 100 | 0 | [10.0, 3.64, 0.854, 0.281, 0.1, 0.0531, 0.022, 0.01] | [10.0, 4.267, 1.21, 0.403, 0.1, 0.058, 0.022, 0.01] | 0 | [300.0, 350.0, 450.0, 550.0, 700.0, 850.0, 1200.0, 1752.0] | [600.0, 700.0, 900.0, 1150.0, 1665.0, 2000.0, 3000.0, 4313.0]
HV 10A | HV 10A | 10 | 0 | [10.0, 1675.0, 0.344, 0.156, 0.1, 0.0417, 0.0171, 0.01] | [10.0, 1.3, 0.3, 0.155, 0.1, 0.0555, 0.023, 0.01] | 0 | [30.0, 32.0, 35.0, 37.0, 39.0, 50.0, 70.0, 88.0] | [60.0, 70.0, 80.0, 87.0, 94.0, 110.0, 150.0, 216.0]
HV 125A | HV 125A | 125 | 0 | [10.0, 1.82, 0.344, 0.1, 0.0467, 0.0269, 0.01] | [10.0, 2.478, 0.426, 0.1, 0.0427, 0.0211, 0.01] | 0 | [375.0, 500.0, 700.0, 925.0, 1200.0, 1500.0, 2341.0] | [750.0, 1000.0, 1500.0, 2200.0, 3000.0, 4000.0, 5765.0]
HV 160A | HV 160A | 160 | 0 | [10.0, 4.15, 1.03, 0.198, 0.1, 0.051, 0.0172, 0.01] | [10.0, 2.3, 0.734, 0.274, 0.1, 0.046, 0.0177, 0.01] | 0 | [480.0, 550.0, 700.0, 1000.0, 1260.0, 1600.0, 2500.0, 3227.0] | [960.0, 1300.0, 1700.0, 2200.0, 2996.0, 4000.0, 6000.0, 7946.0]
HV 16A | HV 16A | 16 | 0 | [10.0, 0.352, 0.164, 0.1, 0.0649, 0.0342, 0.01] | [10.0, 2.34, 0.722, 0.181, 0.1, 0.055, 0.0296, 0.01] | 0 | [48.0, 60.0, 65.0, 71.0, 80.0, 100.0, 162.0] | [96.0, 110.0, 125.0, 150.0, 168.0, 200.0, 250.0, 398.0]
HV 200A | HV 200A | 200 | 0 | [10.0, 4.267, 1.21, 0.403, 0.1, 0.058, 0.022, 0.01] | [10.0, 3.73, 1.654, 0.328, 0.1, 0.0531, 0.019, 0.01] | 0 | [600.0, 700.0, 900.0, 1150.0, 1665.0, 2000.0, 3000.0, 4313.0] | [1200.0, 1500.0, 1800.0, 2700.0, 3960.0, 5000.0, 7500.0, 10620.0]
HV 20A | HV 20A | 20 | 0 | [10.0, 1.3, 0.3, 0.155, 0.1, 0.0555, 0.023, 0.01] | [10.0, 1.3, 0.161, 0.1, 0.0611, 0.0399, 0.0141, 0.01] | 0 | [60.0, 70.0, 80.0, 87.0, 94.0, 110.0, 150.0, 216.0] | [120.0, 150.0, 200.0, 223.0, 260.0, 300.0, 450.0, 532.0]
HV 25A | HV 25A | 25 | 0 | [10.0, 2.512, 0.833, 0.299, 0.1, 0.0372, 0.0223, 0.01] | [10.0, 3.125, 0.597, 0.198, 0.1, 0.0378, 0.022, 0.01] | 0 | [75.0, 82.0, 90.0, 100.0, 124.0, 170.0, 200.0, 289.0] | [150.0, 170.0, 210.0, 250.0, 294.0, 400.0, 500.0, 711.0]
HV 31.5A | HV 31.5A | 31.5 | 0 | [10.0, 2.34, 0.722, 0.181, 0.1, 0.055, 0.0296, 0.01] | [10.0, 2.84, 0.368, 0.164, 0.1, 0.0621, 0.0378, 0.0195, 0.01] | 0 | [95.0, 110.0, 125.0, 150.0, 165.0, 200.0, 250.0, 390.0] | [189.0, 220.0, 300.0, 350.0, 393.0, 450.0, 530.0, 700.0, 960.0]
HV 40A | HV 40A | 40 | 0 | [10.0, 1.3, 0.161, 0.1, 0.0611, 0.0399, 0.0141, 0.01] | [10.0, 2.05, 0.369, 0.198, 0.1, 0.051, 0.0298, 0.01] | 0 | [120.0, 150.0, 200.0, 223.0, 260.0, 300.0, 450.0, 532.0] | [240.0, 300.0, 400.0, 450.0, 530.0, 650.0, 800.0, 1311.0]
HV 50A | HV 50A | 50 | 0 | [10.0, 3.215, 0.597, 0.198, 0.1, 0.0378, 0.022, 0.01] | [10.0, 3.64, 0.854, 0.281, 0.1, 0.0531, 0.022, 0.01] | 0 | [150.0, 170.0, 210.0, 250.0, 294.0, 400.0, 500.0, 711.0] | [300.0, 350.0, 450.0, 550.0, 700.0, 850.0, 1200.0, 1752.0]
HV 6.3A | HV 6.3A | 6.3 | 0 | [10.0, 1.39, 0.344, 0.168, 0.1, 0.056, 0.0263, 0.01] | [10.0, 1.711, 0.516, 0.198, 0.1, 0.0634, 0.0303, 0.01] | 0 | [19.0, 19.5, 20.4, 20.8, 22.0, 25.0, 32.0, 48.0] | [38.0, 40.0, 43.0, 48.0, 53.0, 60.0, 75.0, 118.0]
HV 63A | HV 63A | 63 | 0 | [10.0, 2.84, 0.368, 0.164, 0.1, 0.0621, 0.0378, 0.0195, 0.01] | [10.0, 1.82, 0.344, 0.1, 0.0467, 0.0269, 0.01] | 0 | [189.0, 220.0, 300.0, 350.0, 393.0, 450.0, 530.0, 700.0, 961.0] | [378.0, 500.0, 700.0, 934.0, 1200.0, 1500.0, 2366.0]
HV 80A | HV 80A | 80 | 0 | [10.0, 2.05, 0.369, 0.198, 0.1, 0.051, 0.0298, 0.01] | [10.0, 4.15, 1.03, 0.198, 0.1, 0.051, 0.0172, 0.01] | 0 | [240.0, 300.0, 400.0, 450.0, 530.0, 650.0, 800.0, 1311.0] | [480.0, 550.0, 700.0, 1000.0, 1260.0, 1600.0, 2500.0, 3227.0]
Siemens NH-1-100 | Siemens NH-1-100 | 100 | [5400.0, 2000.0, 400.0, 20.0, 1.0, 0.2, 0.012, 0.004] | 0 | 0 | [150.0, 190.0, 250.0, 430.0, 900.0, 1250.0, 2700.0, 3600.0] | 0 | 0
Siemens NH-1-125 | Siemens NH-1-125 | 125 | [4800.0, 120.0, 7.0, 0.1, 0.004] | 0 | 0 | [180.0, 400.0, 740.0, 2000.0, 4250.0] | 0 | 0
Siemens NH-1-16 | Siemens NH-1-16 | 16 | [4000.0, 400.0, 2.0, 0.1, 0.04, 0.01] | 0 | 0 | [26.0, 35.0, 75.0, 150.0, 200.0, 300.0] | 0 | 0
Siemens NH-1-160 | Siemens NH-1-160 | 160 | [4800.0, 120.0, 7.0, 0.1, 0.004] | 0 | 0 | [210.0, 500.0, 900.0, 2300.0, 5000.0] | 0 | 0
Siemens NH-1-25 | Siemens NH-1-25 | 25 | [4000.0, 1000.0, 10.0, 0.2, 0.02, 0.01] | 0 | 0 | [40.0, 50.0, 100.0, 210.0, 400.0, 500.0] | 0 | 0
Siemens NH-1-50 | Siemens NH-1-50 | 50 | [4000.0, 40.0, 4.0, 1.0, 0.02, 0.01] | 0 | 0 | [86.0, 200.0, 300.0, 400.0, 1000.0, 1280.0] | 0 | 0
Siemens NH-1-63 | Siemens NH-1-63 | 63 | [4000.0, 100.0, 10.0, 2.0, 0.04, 0.01] | 0 | 0 | [100.0, 200.0, 300.0, 400.0, 1000.0, 1500.0] | 0 | 0
Siemens NH-1-80 | Siemens NH-1-80 | 80 | [4800.0, 120.0, 7.0, 0.1, 0.01] | 0 | 0 | [150.58, 250.0, 450.0, 1150.0, 2470.0] | 0 | 0
Siemens NH-2-1000 | Siemens NH-2-1000 | 1000 | [4800.0, 120.0, 7.0, 0.1, 0.004] | 0 | 0 | [1900.0, 3500.0, 8400.0, 24000.0, 52000.0] | 0 | 0
Siemens NH-2-200 | Siemens NH-2-200 | 200 | [4800.0, 120.0, 7.0, 0.1, 0.004] | 0 | 0 | [280.0, 650.0, 1200.0, 3000.0, 7000.0] | 0 | 0
Siemens NH-2-224 | Siemens NH-2-224 | 224 | [4800.0, 120.0, 7.0, 0.2, 0.04, 0.004] | 0 | 0 | [400.0, 750.0, 1453.0, 3025.0, 4315.0, 7600.0] | 0 | 0
Siemens NH-2-250 | Siemens NH-2-250 | 250 | [4800.0, 120.0, 7.0, 0.1, 0.004] | 0 | 0 | [450.0, 800.0, 1650.0, 4000.0, 8500.0] | 0 | 0
Siemens NH-2-315 | Siemens NH-2-315 | 315 | [4800.0, 120.0, 7.0, 0.1, 0.004] | 0 | 0 | [550.0, 920.0, 1900.0, 5000.0, 11000.0] | 0 | 0
Siemens NH-2-355 | Siemens NH-2-355 | 355 | [4800.0, 120.0, 6.0, 0.1, 0.004] | 0 | 0 | [650.0, 1116.27, 2350.0, 5840.0, 12790.0] | 0 | 0
Siemens NH-2-400 | Siemens NH-2-400 | 400 | [4800.0, 120.0, 7.0, 0.1, 0.004] | 0 | 0 | [720.0, 1350.0, 2800.0, 6500.0, 15000.0] | 0 | 0
Siemens NH-2-425 | Siemens NH-2-425 | 425 | [4800.0, 120.0, 7.0, 0.1, 0.004] | 0 | 0 | [850.0, 1500.0, 3050.0, 7500.0, 16500.0] | 0 | 0
Siemens NH-2-630 | Siemens NH-2-630 | 630 | [4800.0, 120.0, 7.0, 0.1, 0.004] | 0 | 0 | [1200.0, 2000.0, 4800.0, 12000.0, 26000.0] | 0 | 0

## res_bus
| vm_pu | va_degree | p_mw | q_mvar
0 | 0.99474 | -0.10046 | 0.0028267 | 0.00070843
1 | 0.99476 | -0.10002 | 0.0011673 | 0.00029254
2 | 0.99467 | -0.1019 | 0.0028726 | 0.00071993
3 | 0.99481 | -0.099095 | 0.0011889 | 0.00029798
4 | 0.99487 | -0.098007 | 0.0011857 | 0.00029716
5 | 0.9949 | -0.097434 | 0.0013465 | 0.00033747
6 | 0.97392 | -0.50399 | 0 | 0
7 | 0.97383 | -0.50575 | 0 | 0
8 | 0.97378 | -0.5068 | 0.0014889 | 0.00037315
9 | 0.97427 | -0.49697 | 0.0014888 | 0.00037314
10 | 0.97979 | -0.38868 | 0 | 0
11 | 0.97965 | -0.39136 | 0.0019786 | 0.0004959
12 | 0.97989 | -0.38673 | 0.0026101 | 0.00065415
13 | 0.97995 | -0.38549 | 0 | 0
14 | 0.97888 | -0.40654 | 0.0040108 | 0.0010052
15 | 0.98052 | -0.3744 | 0 | 0
16 | 0.97366 | -0.50902 | 0.0025522 | 0.00063963
17 | 0.98872 | -0.21548 | 0 | 0
18 | 0.99014 | -0.18813 | 0.0082789 | 0.0020749
19 | 0.98609 | -0.26617 | 0.0063042 | 0.00158
20 | 0.98751 | -0.23898 | 0.0037221 | 0.00093285
21 | 0.98049 | -0.37497 | 0.0043492 | 0.00109
22 | 0.98214 | -0.34289 | 0.0036778 | 0.00092173
23 | 0.9992 | -0.015272 | 0.011961 | 0.0029977
24 | 1 | 0 | -0.53699 | -0.13721
25 | 0.99892 | -0.020532 | 0.0087778 | 0.0021999
26 | 0.99715 | -0.053807 | 0.0058599 | 0.0014686
27 | 0.99763 | -0.045036 | 0.0025923 | 0.00064968
28 | 0.99662 | -0.063835 | 0.003238 | 0.00081152
29 | 0.99754 | -0.046801 | 0.0026421 | 0.00066218
30 | 0.97465 | -0.48898 | 0 | 0
31 | 0.97496 | -0.48288 | 0.0044819 | 0.0011233
32 | 0.97447 | -0.49254 | 0.0046817 | 0.0011733
33 | 0.99506 | -0.093442 | 0.0073087 | 0.0018317
34 | 0.99717 | -0.053716 | 0.003173 | 0.00079523
35 | 0.97412 | -0.49946 | 0.005068 | 0.0012702
36 | 0.99151 | -0.16127 | 0.0026159 | 0.0006556
37 | 0.9875 | -0.23924 | 0.0037206 | 0.00093248
38 | 0.98678 | -0.25324 | 0.0067571 | 0.0016935
39 | 0.98651 | -0.25841 | 0.0067315 | 0.0016871
40 | 0.9863 | -0.26255 | 0.0061932 | 0.0015522
41 | 0.99042 | -0.18268 | 0.003723 | 0.00093306
42 | 0.98589 | -0.27002 | 0.0020976 | 0.00052572
43 | 0.98396 | -0.3074 | 0.0038651 | 0.0009687
44 | 0.98037 | -0.37736 | 0.0060867 | 0.0015255
45 | 0.97954 | -0.39359 | 0.00051367 | 0.00012874
46 | 0.9788 | -0.40796 | 0.0035513 | 0.00089005
47 | 0.97348 | -0.51264 | 0.0029746 | 0.00074551
48 | 0.97451 | -0.49235 | 0.0045524 | 0.001141
49 | 0.98975 | -0.19511 | 0.0033393 | 0.00083691
50 | 0.98979 | -0.19443 | 0.0040197 | 0.0010074
51 | 0.98707 | -0.24672 | 0.0066425 | 0.0016648
52 | 0.98717 | -0.24493 | 0.0035793 | 0.00089705
53 | 0.97398 | -0.502 | 0.0055507 | 0.0013911
54 | 0.97288 | -0.52365 | 0 | 0
55 | 0.97512 | -0.47952 | 0.0062887 | 0.0015761
56 | 0.97159 | -0.54908 | 0 | 0
57 | 0.97053 | -0.57009 | 0.0064785 | 0.0016237
58 | 0.97034 | -0.57386 | 0.020924 | 0.0052441
59 | 0.99029 | -0.18472 | 0 | 0
60 | 0.98733 | -0.24164 | 0 | 0
61 | 0.98992 | -0.19192 | 0.010155 | 0.002545
62 | 0.98553 | -0.27655 | 0.036033 | 0.0090308
63 | 0.98992 | -0.19198 | 0.0024127 | 0.00060469
64 | 0.98487 | -0.28937 | 0.011405 | 0.0028583
65 | 0.98241 | -0.3371 | 0.050469 | 0.012649
66 | 0.97643 | -0.4539 | 0.0035473 | 0.00088904
67 | 0.97816 | -0.41991 | 0 | 0
68 | 0.99205 | -0.1515 | 0.0037244 | 0.00093343
69 | 0.99232 | -0.14622 | 0.0089698 | 0.0022481
70 | 0.99476 | -0.099625 | 0.0041326 | 0.0010357
71 | 0.99575 | -0.080738 | 0.0030256 | 0.00075828
72 | 0.99581 | -0.079587 | 0.0036 | 0.00090224
73 | 0.99639 | -0.068663 | 0 | 0
74 | 0.99601 | -0.075922 | 0.0033313 | 0.00083491
75 | 0.99624 | -0.071562 | 0.002601 | 0.00065187
76 | 0.99558 | -0.084247 | 0.0021193 | 0.00053116
77 | 0.99557 | -0.084395 | 0.0010436 | 0.00026154
78 | 0.97388 | -0.50411 | 0.0024179 | 0.00060599
79 | 0.97386 | -0.50448 | 0.0024085 | 0.00060363
80 | 0.97401 | -0.50167 | 0.0069284 | 0.0017364
81 | 0.99555 | -0.084787 | 0.0018362 | 0.00046021
82 | 0.99543 | -0.087157 | 0.001116 | 0.00027969
83 | 0.99491 | -0.097136 | 0.0014999 | 0.00037592
84 | 0.99494 | -0.096643 | 0.001109 | 0.00027795
85 | 0.99518 | -0.092041 | 0.0019116 | 0.00047909
86 | 0.99518 | -0.092011 | 0.001895 | 0.00047494
87 | 0.99519 | -0.091795 | 0.0010743 | 0.00026923
88 | 0.9953 | -0.089574 | 0.00096764 | 0.00024251
89 | 0.98483 | -0.29027 | 0.015819 | 0.0039645
90 | 0.98124 | -0.35985 | 0.012405 | 0.003109
91 | 0.98122 | -0.36024 | 0.010251 | 0.0025691
92 | 0.98086 | -0.36732 | 0.041739 | 0.010461
93 | 0.97667 | -0.44923 | 0 | 0
94 | 0.97925 | -0.3987 | 0.0092971 | 0.0023301
95 | 0.97496 | -0.48279 | 0.0054706 | 0.0013711
96 | 0.98016 | -0.38097 | 0.0033406 | 0.00083723
97 | 0.98029 | -0.37839 | 0.0039722 | 0.00099552
98 | 0.98043 | -0.37564 | 0.0035416 | 0.00088762
99 | 0.97769 | -0.42975 | 0.0062028 | 0.0015546
100 | 0.97953 | -0.39378 | 0.00048985 | 0.00012277
101 | 0.97948 | -0.39468 | 0.0046714 | 0.0011708
102 | 0.97737 | -0.43598 | 0.001007 | 0.00025239
103 | 0.97719 | -0.43968 | 0.003443 | 0.0008629
104 | 0.977 | -0.44337 | 0.00024825 | 6.2217e-05
105 | 0.9766 | -0.45117 | 0.00053456 | 0.00013397
106 | 0.97348 | -0.51267 | 0.0022562 | 0.00056546
107 | 0.97343 | -0.51364 | 0.0026377 | 0.00066106
108 | 0.97555 | -0.47192 | 0.0010664 | 0.00026727
109 | 0.97482 | -0.48625 | 0.0061951 | 0.0015526
110 | 0.97617 | -0.45963 | 0.00035515 | 8.9009e-05
111 | 0.9762 | -0.45901 | 0.0017253 | 0.0004324
112 | 0.99998 | 149.9956 | 0 | 0

## res_line
| p_from_mw | q_from_mvar | p_to_mw | q_to_mvar | pl_mw | ql_mvar | i_from_ka | i_to_ka | i_ka | vm_from_pu | va_from_degree | vm_to_pu | va_to_degree | loading_percent
0 | -0.0056994 | -0.0014281 | 0.0056995 | 0.0014281 | 1.1861e-07 | 1.9418e-08 | 0.0085256 | 0.0085255 | 0.0085256 | 0.99474 | -0.10046 | 0.99476 | -0.10002 | 2.3422
1 | 0.0028727 | 0.00071968 | -0.0028726 | -0.00071993 | 1.9767e-07 | -2.4402e-07 | 0.0042972 | 0.0042973 | 0.0042973 | 0.99474 | -0.10046 | 0.99467 | -0.1019 | 1.1806
2 | -0.0068668 | -0.0017207 | 0.0068671 | 0.0017208 | 3.0188e-07 | 9.4144e-08 | 0.010272 | 0.010272 | 0.010272 | 0.99476 | -0.10002 | 0.99481 | -0.099095 | 2.8219
3 | -0.008056 | -0.0020187 | 0.0080565 | 0.0020189 | 4.1776e-07 | 1.6775e-07 | 0.01205 | 0.01205 | 0.01205 | 0.99481 | -0.099095 | 0.99487 | -0.098007 | 3.3104
4 | -0.0092421 | -0.0023161 | 0.0092424 | 0.0023162 | 2.5218e-07 | 1.157e-07 | 0.013823 | 0.013823 | 0.013823 | 0.99487 | -0.098007 | 0.9949 | -0.097434 | 3.7976
5 | -0.010589 | -0.0026537 | 0.010589 | 0.0026537 | 1.5002e-07 | 7.53e-08 | 0.015837 | 0.015837 | 0.015837 | 0.9949 | -0.097434 | 0.99491 | -0.097136 | 4.3509
6 | 0.0025528 | 0.00063869 | -0.0025526 | -0.00063902 | 2.1376e-07 | -3.2952e-07 | 0.0038999 | 0.0039001 | 0.0039001 | 0.97392 | -0.50399 | 0.97383 | -0.50575 | 1.0714
7 | 0.0093609 | 0.0023465 | -0.0093597 | -0.0023459 | 1.251e-06 | 5.9775e-07 | 0.014302 | 0.014302 | 0.014302 | 0.97392 | -0.50399 | 0.97378 | -0.5068 | 3.9293
8 | -0.011914 | -0.0029852 | 0.011918 | 0.0029873 | 3.9824e-06 | 2.1497e-06 | 0.018202 | 0.018202 | 0.018202 | 0.97392 | -0.50399 | 0.97427 | -0.49697 | 5.0006
9 | 0.0025526 | 0.00063902 | -0.0025522 | -0.00063963 | 3.9747e-07 | -6.1238e-07 | 0.0039001 | 0.0039004 | 0.0039004 | 0.97383 | -0.50575 | 0.97366 | -0.50902 | 1.0715
10 | 0.0078708 | 0.0019728 | -0.0078686 | -0.0019719 | 2.1923e-06 | 9.0046e-07 | 0.012027 | 0.012028 | 0.012028 | 0.97378 | -0.5068 | 0.97348 | -0.51264 | 3.3043
11 | -0.013407 | -0.0033605 | 0.01341 | 0.0033621 | 2.9578e-06 | 1.6587e-06 | 0.020476 | 0.020476 | 0.020476 | 0.97427 | -0.49697 | 0.97451 | -0.49235 | 5.6253
12 | 0.0076554 | 0.0019187 | -0.0076544 | -0.0019183 | 9.7764e-07 | 3.8282e-07 | 0.011626 | 0.011626 | 0.011626 | 0.97979 | -0.38868 | 0.97965 | -0.39136 | 3.1941
13 | -0.0076554 | -0.0019187 | 0.0076561 | 0.0019189 | 7.1128e-07 | 2.7848e-07 | 0.011626 | 0.011626 | 0.011626 | 0.97979 | -0.38868 | 0.97989 | -0.38673 | 3.1941
14 | 0.0056758 | 0.0014224 | -0.0056752 | -0.0014223 | 6.0307e-07 | 1.1356e-07 | 0.008621 | 0.0086211 | 0.0086211 | 0.97965 | -0.39136 | 0.97954 | -0.39359 | 2.3684
15 | -0.010266 | -0.0025731 | 0.010267 | 0.0025734 | 6.1004e-07 | 3.0611e-07 | 0.01559 | 0.01559 | 0.01559 | 0.97989 | -0.38673 | 0.97995 | -0.38549 | 4.2829
16 | 0.04647 | 0.011711 | -0.046423 | -0.011681 | 4.6764e-05 | 2.9614e-05 | 0.070586 | 0.070586 | 0.070586 | 0.97995 | -0.38549 | 0.97888 | -0.40654 | 19.3917
17 | -0.056737 | -0.014284 | 0.056767 | 0.014303 | 3.0072e-05 | 1.911e-05 | 0.086175 | 0.086175 | 0.086175 | 0.97995 | -0.38549 | 0.98052 | -0.3744 | 23.6746
18 | 0.042412 | 0.010676 | -0.042409 | -0.010674 | 2.8636e-06 | 1.8096e-06 | 0.064489 | 0.064489 | 0.064489 | 0.97888 | -0.40654 | 0.9788 | -0.40796 | 17.7167
19 | 0.010437 | 0.0026158 | -0.010437 | -0.0026156 | 2.8379e-07 | 1.4358e-07 | 0.015839 | 0.015839 | 0.015839 | 0.98052 | -0.3744 | 0.98049 | -0.37497 | 4.3513
20 | -0.067204 | -0.016919 | 0.067305 | 0.016984 | 0.0001014 | 6.4565e-05 | 0.10201 | 0.10201 | 0.10201 | 0.98052 | -0.3744 | 0.98214 | -0.34289 | 28.0258
21 | -0.1109 | -0.028109 | 0.11104 | 0.028202 | 0.00014598 | 9.3249e-05 | 0.16701 | 0.16701 | 0.16701 | 0.98872 | -0.21548 | 0.99014 | -0.18813 | 45.882
22 | 0.083723 | 0.021282 | -0.083519 | -0.021152 | 0.00020385 | 0.00013003 | 0.12611 | 0.12611 | 0.12611 | 0.98872 | -0.21548 | 0.98609 | -0.26617 | 34.6456
23 | 0.027173 | 0.0068271 | -0.027142 | -0.0068082 | 3.0444e-05 | 1.8862e-05 | 0.040901 | 0.040901 | 0.040901 | 0.98872 | -0.21548 | 0.98751 | -0.23898 | 11.2366
24 | -0.11932 | -0.030277 | 0.11935 | 0.030297 | 3.1283e-05 | 1.9988e-05 | 0.17945 | 0.17945 | 0.17945 | 0.99014 | -0.18813 | 0.99042 | -0.18268 | 49.3001
25 | 0.077215 | 0.019572 | -0.077201 | -0.019563 | 1.4268e-05 | 9.0959e-06 | 0.1166 | 0.1166 | 0.1166 | 0.98609 | -0.26617 | 0.98589 | -0.27002 | 32.0321
26 | 0.02342 | 0.0058753 | -0.02342 | -0.0058752 | 2.886e-07 | 1.768e-07 | 0.035293 | 0.035293 | 0.035293 | 0.98751 | -0.23898 | 0.9875 | -0.23924 | 9.6958
27 | 0.0060874 | 0.0015256 | -0.0060867 | -0.0015255 | 6.9086e-07 | 1.6994e-07 | 0.0092383 | 0.0092384 | 0.0092384 | 0.98049 | -0.37497 | 0.98037 | -0.37736 | 2.538
28 | -0.070983 | -0.017906 | 0.071104 | 0.017983 | 0.00012083 | 7.6978e-05 | 0.10759 | 0.10759 | 0.10759 | 0.98214 | -0.34289 | 0.98396 | -0.3074 | 29.5566
29 | -0.20801 | -0.052997 | 0.20816 | 0.053095 | 0.00015339 | 9.7669e-05 | 0.31008 | 0.31008 | 0.31008 | 0.9992 | -0.015272 | 1 | 0 | 28.3955
30 | 0.19605 | 0.049999 | -0.196 | -0.049968 | 4.9781e-05 | 3.1677e-05 | 0.29227 | 0.29227 | 0.29227 | 0.9992 | -0.015272 | 0.99892 | -0.020532 | 26.7644
31 | 0.32717 | 0.084116 | -0.32632 | -0.083571 | 0.00085303 | 0.00054481 | 0.48759 | 0.48759 | 0.48759 | 1 | 0 | 0.99715 | -0.053807 | 44.6515
32 | 0.18722 | 0.047768 | -0.187 | -0.047627 | 0.00022131 | 0.00014075 | 0.27919 | 0.27919 | 0.27919 | 0.99892 | -0.020532 | 0.99763 | -0.045036 | 25.567
33 | 0.32046 | 0.082102 | -0.32031 | -0.082003 | 0.00015566 | 9.941e-05 | 0.47885 | 0.47885 | 0.47885 | 0.99715 | -0.053807 | 0.99662 | -0.063835 | 43.8507
34 | 0.18441 | 0.046977 | -0.18439 | -0.046967 | 1.5704e-05 | 9.9854e-06 | 0.27533 | 0.27533 | 0.27533 | 0.99763 | -0.045036 | 0.99754 | -0.046801 | 25.2129
35 | 0.31707 | 0.081191 | -0.31661 | -0.080901 | 0.00045402 | 0.00028994 | 0.47402 | 0.47402 | 0.47402 | 0.99662 | -0.063835 | 0.99506 | -0.093442 | 43.408
36 | 0.18175 | 0.046305 | -0.18169 | -0.046267 | 6.0615e-05 | 3.8536e-05 | 0.27138 | 0.27138 | 0.27138 | 0.99754 | -0.046801 | 0.99717 | -0.053716 | 24.852
37 | -0.021516 | -0.0053956 | 0.021522 | 0.0053995 | 6.2612e-06 | 3.8143e-06 | 0.032849 | 0.032849 | 0.032849 | 0.97465 | -0.48898 | 0.97496 | -0.48288 | 9.0246
38 | 0.021516 | 0.0053956 | -0.021512 | -0.0053934 | 3.6527e-06 | 2.2253e-06 | 0.032849 | 0.032849 | 0.032849 | 0.97465 | -0.48898 | 0.97447 | -0.49254 | 9.0246
39 | -0.026004 | -0.0065227 | 0.026004 | 0.0065228 | 1.1254e-07 | 6.9653e-08 | 0.03969 | 0.03969 | 0.03969 | 0.97496 | -0.48288 | 0.97496 | -0.48279 | 10.9038
40 | 0.01683 | 0.0042201 | -0.016825 | -0.0042168 | 5.5451e-06 | 3.2701e-06 | 0.025701 | 0.025701 | 0.025701 | 0.97447 | -0.49254 | 0.97412 | -0.49946 | 7.0606
41 | 0.30931 | 0.07907 | -0.30829 | -0.078424 | 0.0010113 | 0.00064577 | 0.46309 | 0.46309 | 0.46309 | 0.99506 | -0.093442 | 0.99151 | -0.16127 | 42.4072
42 | 0.17852 | 0.045471 | -0.17839 | -0.04539 | 0.00012862 | 8.175e-05 | 0.26665 | 0.26665 | 0.26665 | 0.99717 | -0.053716 | 0.99639 | -0.068663 | 24.4185
43 | 0.011757 | 0.0029466 | -0.011755 | -0.002946 | 1.2396e-06 | 6.6577e-07 | 0.017959 | 0.017959 | 0.017959 | 0.97412 | -0.49946 | 0.97401 | -0.50167 | 4.9338
44 | 0.30568 | 0.077768 | -0.30533 | -0.077548 | 0.00034504 | 0.00022032 | 0.45916 | 0.45916 | 0.45916 | 0.99151 | -0.16127 | 0.99029 | -0.18472 | 42.0477
45 | 0.019699 | 0.0049427 | -0.019686 | -0.0049348 | 1.3138e-05 | 7.9001e-06 | 0.029686 | 0.029686 | 0.029686 | 0.9875 | -0.23924 | 0.98678 | -0.25324 | 8.1556
46 | 0.012929 | 0.0032413 | -0.012926 | -0.0032395 | 3.1868e-06 | 1.7541e-06 | 0.019497 | 0.019497 | 0.019497 | 0.98678 | -0.25324 | 0.98651 | -0.25841 | 5.3563
47 | 0.0061945 | 0.0015525 | -0.0061932 | -0.0015522 | 1.2217e-06 | 3.0553e-07 | 0.0093435 | 0.0093437 | 0.0093437 | 0.98651 | -0.25841 | 0.9863 | -0.26255 | 2.5669
48 | -0.12308 | -0.03123 | 0.12326 | 0.031348 | 0.00018486 | 0.00011812 | 0.18505 | 0.18505 | 0.18505 | 0.99042 | -0.18268 | 0.99205 | -0.1515 | 50.8367
49 | 0.075103 | 0.019037 | -0.074969 | -0.018951 | 0.00013468 | 8.5838e-05 | 0.11343 | 0.11343 | 0.11343 | 0.98589 | -0.27002 | 0.98396 | -0.3074 | 31.1624
50 | 0.0051615 | 0.0012935 | -0.0051615 | -0.0012935 | 4.6536e-08 | 4.3742e-09 | 0.0078408 | 0.0078408 | 0.0078408 | 0.97954 | -0.39359 | 0.97953 | -0.39378 | 2.1541
51 | 0.038858 | 0.0097843 | -0.038818 | -0.0097588 | 4.044e-05 | 2.5494e-05 | 0.05909 | 0.05909 | 0.05909 | 0.9788 | -0.40796 | 0.97769 | -0.42975 | 16.2336
52 | 0.004894 | 0.0012263 | -0.004894 | -0.0012263 | 5.964e-09 | 2.8346e-10 | 0.0074807 | 0.0074807 | 0.0074807 | 0.97348 | -0.51264 | 0.97348 | -0.51267 | 2.0551
53 | -0.017962 | -0.0045031 | 0.017967 | 0.0045062 | 5.214e-06 | 3.1066e-06 | 0.027427 | 0.027427 | 0.027427 | 0.97451 | -0.49235 | 0.97482 | -0.48625 | 7.535
54 | -0.0033393 | -0.00083691 | 0.0033394 | 0.00083684 | 1.0773e-07 | -7.7548e-08 | 0.0050204 | 0.0050203 | 0.0050204 | 0.98975 | -0.19511 | 0.98979 | -0.19443 | 1.3792
55 | -0.0073591 | -0.0018443 | 0.00736 | 0.0018446 | 8.5785e-07 | 3.0878e-07 | 0.011063 | 0.011063 | 0.011063 | 0.98979 | -0.19443 | 0.98992 | -0.19198 | 3.0394
56 | -0.0066425 | -0.0016648 | 0.006643 | 0.0016649 | 5.6655e-07 | 1.6998e-07 | 0.010014 | 0.010013 | 0.010014 | 0.98707 | -0.24672 | 0.98717 | -0.24493 | 2.751
57 | -0.010222 | -0.002562 | 0.010224 | 0.0025628 | 1.6018e-06 | 7.9511e-07 | 0.015409 | 0.015409 | 0.015409 | 0.98717 | -0.24493 | 0.98733 | -0.24164 | 4.2332
58 | 0.027496 | 0.0069255 | -0.027467 | -0.0069078 | 2.8441e-05 | 1.7668e-05 | 0.042019 | 0.04202 | 0.04202 | 0.97398 | -0.502 | 0.97288 | -0.52365 | 11.5439
59 | -0.033046 | -0.0083166 | 0.033082 | 0.0083389 | 3.5533e-05 | 2.2278e-05 | 0.0505 | 0.050499 | 0.0505 | 0.97398 | -0.502 | 0.97512 | -0.47952 | 13.8735
60 | 0.027467 | 0.0069078 | -0.027434 | -0.0068871 | 3.3318e-05 | 2.0699e-05 | 0.04202 | 0.04202 | 0.04202 | 0.97288 | -0.52365 | 0.97159 | -0.54908 | 11.5439
61 | -0.03937 | -0.009915 | 0.039419 | 0.0099454 | 4.8301e-05 | 3.0467e-05 | 0.060096 | 0.060096 | 0.060096 | 0.97512 | -0.47952 | 0.97643 | -0.4539 | 16.5098
62 | 0.027434 | 0.0068871 | -0.027406 | -0.00687 | 2.7466e-05 | 1.7065e-05 | 0.04202 | 0.04202 | 0.04202 | 0.97159 | -0.54908 | 0.97053 | -0.57009 | 11.544
63 | 0.020928 | 0.0052464 | -0.020924 | -0.0052441 | 3.7621e-06 | 2.2873e-06 | 0.032087 | 0.032087 | 0.032087 | 0.97053 | -0.57009 | 0.97034 | -0.57386 | 8.8152
64 | 0.2854 | 0.07255 | -0.28462 | -0.072052 | 0.00078005 | 0.00049793 | 0.42921 | 0.42921 | 0.42921 | 0.99029 | -0.18472 | 0.98733 | -0.24164 | 39.3047
65 | 0.019934 | 0.0049984 | -0.019928 | -0.0049943 | 6.8325e-06 | 4.1117e-06 | 0.029954 | 0.029954 | 0.029954 | 0.99029 | -0.18472 | 0.98992 | -0.19192 | 8.2292
66 | 0.2744 | 0.069489 | -0.27394 | -0.069196 | 0.00045921 | 0.00029307 | 0.4138 | 0.4138 | 0.4138 | 0.98733 | -0.24164 | 0.98553 | -0.27655 | 37.8937
67 | 0.0097727 | 0.0024493 | -0.0097727 | -0.0024493 | 3.019e-08 | 1.4526e-08 | 0.01469 | 0.01469 | 0.01469 | 0.98992 | -0.19192 | 0.98992 | -0.19198 | 4.0357
68 | 0.027241 | 0.0068335 | -0.027224 | -0.0068232 | 1.664e-05 | 1.0315e-05 | 0.041132 | 0.041132 | 0.041132 | 0.98553 | -0.27655 | 0.98487 | -0.28937 | 11.3
69 | 0.21066 | 0.053332 | -0.21005 | -0.052943 | 0.00061042 | 0.00038883 | 0.31826 | 0.31826 | 0.31826 | 0.98553 | -0.27655 | 0.98241 | -0.3371 | 29.145
70 | 0.015819 | 0.0039649 | -0.015819 | -0.0039645 | 6.7545e-07 | 3.9217e-07 | 0.023901 | 0.023901 | 0.023901 | 0.98487 | -0.28937 | 0.98483 | -0.29027 | 6.5662
71 | 0.15958 | 0.040294 | -0.15941 | -0.040184 | 0.00017377 | 0.00011031 | 0.24182 | 0.24182 | 0.24182 | 0.98241 | -0.3371 | 0.98124 | -0.35985 | 22.1447
72 | -0.042966 | -0.010834 | 0.043036 | 0.010879 | 7.0027e-05 | 4.4272e-05 | 0.065502 | 0.065501 | 0.065502 | 0.97643 | -0.4539 | 0.97816 | -0.41991 | 17.9949
73 | 0.031569 | 0.0079531 | -0.031525 | -0.0079254 | 4.4217e-05 | 2.7658e-05 | 0.048039 | 0.048039 | 0.048039 | 0.97816 | -0.41991 | 0.97667 | -0.44923 | 13.1975
74 | -0.074605 | -0.018832 | 0.074681 | 0.01888 | 7.587e-05 | 4.836e-05 | 0.11354 | 0.11354 | 0.11354 | 0.97816 | -0.41991 | 0.97925 | -0.3987 | 31.1923
75 | -0.12698 | -0.032282 | 0.12702 | 0.032302 | 3.2281e-05 | 2.0629e-05 | 0.19063 | 0.19063 | 0.19063 | 0.99205 | -0.1515 | 0.99232 | -0.14622 | 52.3714
76 | -0.13599 | -0.03455 | 0.13629 | 0.034746 | 0.00030582 | 0.00019547 | 0.20408 | 0.20408 | 0.20408 | 0.99232 | -0.14622 | 0.99476 | -0.099625 | 56.0666
77 | -0.14043 | -0.035782 | 0.14055 | 0.035863 | 0.00012811 | 8.1887e-05 | 0.21026 | 0.21026 | 0.21026 | 0.99476 | -0.099625 | 0.99575 | -0.080738 | 57.7648
78 | -0.14358 | -0.036622 | 0.14359 | 0.036627 | 7.9799e-06 | 5.0831e-06 | 0.21479 | 0.21479 | 0.21479 | 0.99575 | -0.080738 | 0.99581 | -0.079587 | 29.5035
79 | -0.14719 | -0.037529 | 0.14726 | 0.037578 | 7.7668e-05 | 4.9207e-05 | 0.22016 | 0.22016 | 0.22016 | 0.99581 | -0.079587 | 0.99639 | -0.068663 | 20.1616
80 | 0.031125 | 0.0078113 | -0.03112 | -0.0078086 | 4.3021e-06 | 2.6842e-06 | 0.046485 | 0.046485 | 0.046485 | 0.99639 | -0.068663 | 0.99624 | -0.071562 | 12.7707
81 | -0.028513 | -0.0071531 | 0.028519 | 0.0071567 | 5.9285e-06 | 3.6809e-06 | 0.042601 | 0.042601 | 0.042601 | 0.99601 | -0.075922 | 0.99624 | -0.071562 | 11.7035
82 | 0.025182 | 0.0063181 | -0.025172 | -0.006312 | 9.9907e-06 | 6.1492e-06 | 0.037624 | 0.037624 | 0.037624 | 0.99601 | -0.075922 | 0.99558 | -0.084247 | 10.3362
83 | 0.023053 | 0.0057808 | -0.023052 | -0.0057807 | 1.63e-07 | 9.9556e-08 | 0.034456 | 0.034456 | 0.034456 | 0.99558 | -0.084247 | 0.99557 | -0.084395 | 9.466
84 | 0.022009 | 0.0055192 | -0.022008 | -0.0055189 | 4.1126e-07 | 2.5003e-07 | 0.032896 | 0.032896 | 0.032896 | 0.99557 | -0.084395 | 0.99555 | -0.084787 | 9.0375
85 | 0.0024086 | 0.00060356 | -0.0024085 | -0.00060363 | 4.204e-08 | -7.6092e-08 | 0.0036801 | 0.0036801 | 0.0036801 | 0.97388 | -0.50411 | 0.97386 | -0.50448 | 1.011
86 | -0.0048265 | -0.0012095 | 0.0048271 | 0.0012096 | 5.6052e-07 | 1.6689e-08 | 0.0073745 | 0.0073744 | 0.0073745 | 0.97388 | -0.50411 | 0.97401 | -0.50167 | 2.026
87 | 0.020172 | 0.0050587 | -0.02017 | -0.0050574 | 2.2784e-06 | 1.3713e-06 | 0.030152 | 0.030152 | 0.030152 | 0.99555 | -0.084787 | 0.99543 | -0.087157 | 8.2835
88 | 0.019054 | 0.0047777 | -0.019052 | -0.0047764 | 2.1943e-06 | 1.3106e-06 | 0.028484 | 0.028484 | 0.028484 | 0.99543 | -0.087157 | 0.9953 | -0.089574 | 7.8252
89 | -0.012089 | -0.0030296 | 0.012089 | 0.0030298 | 2.8429e-07 | 1.5183e-07 | 0.018081 | 0.018081 | 0.018081 | 0.99491 | -0.097136 | 0.99494 | -0.096643 | 4.9672
90 | -0.013198 | -0.0033077 | 0.013201 | 0.0033093 | 2.8937e-06 | 1.5947e-06 | 0.019739 | 0.019739 | 0.019739 | 0.99494 | -0.096643 | 0.99518 | -0.092041 | 5.4228
91 | -0.015113 | -0.0037884 | 0.015113 | 0.0037884 | 2.2052e-08 | 1.2617e-08 | 0.022597 | 0.022597 | 0.022597 | 0.99518 | -0.092041 | 0.99518 | -0.092011 | 6.208
92 | -0.017008 | -0.0042634 | 0.017008 | 0.0042635 | 1.7475e-07 | 1.0248e-07 | 0.025431 | 0.025431 | 0.025431 | 0.99518 | -0.092011 | 0.99519 | -0.091795 | 6.9865
93 | -0.018082 | -0.0045327 | 0.018084 | 0.0045339 | 1.9138e-06 | 1.1341e-06 | 0.027037 | 0.027037 | 0.027037 | 0.99519 | -0.091795 | 0.9953 | -0.089574 | 7.4278
94 | 0.147 | 0.037075 | -0.147 | -0.037073 | 2.7308e-06 | 1.7311e-06 | 0.22301 | 0.22301 | 0.22301 | 0.98124 | -0.35985 | 0.98122 | -0.36024 | 20.422
95 | 0.13675 | 0.034504 | -0.1367 | -0.034475 | 4.6351e-05 | 2.9338e-05 | 0.20746 | 0.20746 | 0.20746 | 0.98122 | -0.36024 | 0.98086 | -0.36732 | 18.9985
96 | 0.094965 | 0.024014 | -0.094927 | -0.02399 | 3.7879e-05 | 2.369e-05 | 0.14414 | 0.14414 | 0.14414 | 0.98086 | -0.36732 | 0.98043 | -0.37564 | 13.1999
97 | 0.031525 | 0.0079254 | -0.031474 | -0.0078939 | 5.0421e-05 | 3.1542e-05 | 0.048039 | 0.048039 | 0.048039 | 0.97667 | -0.44923 | 0.97496 | -0.48279 | 13.1976
98 | -0.083978 | -0.02121 | 0.08405 | 0.021255 | 7.1431e-05 | 4.5127e-05 | 0.12767 | 0.12767 | 0.12767 | 0.97925 | -0.3987 | 0.98016 | -0.38097 | 17.5367
99 | -0.08739 | -0.022093 | 0.087401 | 0.022099 | 1.0799e-05 | 6.726e-06 | 0.13274 | 0.13274 | 0.13274 | 0.98016 | -0.38097 | 0.98029 | -0.37839 | 12.1555
100 | -0.091373 | -0.023095 | 0.091385 | 0.023102 | 1.2043e-05 | 7.5181e-06 | 0.13877 | 0.13877 | 0.13877 | 0.98029 | -0.37839 | 0.98043 | -0.37564 | 12.7077
101 | 0.032615 | 0.0082042 | -0.032605 | -0.0081982 | 9.7015e-06 | 6.0774e-06 | 0.04965 | 0.04965 | 0.04965 | 0.97769 | -0.42975 | 0.97737 | -0.43598 | 13.64
102 | 0.0046716 | 0.0011708 | -0.0046714 | -0.0011708 | 1.9953e-07 | -5.2818e-09 | 0.0070967 | 0.0070967 | 0.0070967 | 0.97953 | -0.39378 | 0.97948 | -0.39468 | 1.9497
103 | 0.031598 | 0.0079458 | -0.031593 | -0.0079423 | 5.589e-06 | 3.4963e-06 | 0.048117 | 0.048117 | 0.048117 | 0.97737 | -0.43598 | 0.97719 | -0.43968 | 13.2188
104 | 0.02815 | 0.0070794 | -0.028145 | -0.0070763 | 4.962e-06 | 3.0855e-06 | 0.042874 | 0.042874 | 0.042874 | 0.97719 | -0.43968 | 0.977 | -0.44337 | 11.7785
105 | 0.027896 | 0.0070141 | -0.027886 | -0.0070076 | 1.0381e-05 | 6.4522e-06 | 0.042496 | 0.042496 | 0.042496 | 0.977 | -0.44337 | 0.9766 | -0.45117 | 11.6747
106 | 0.027351 | 0.0068736 | -0.027341 | -0.0068673 | 1.024e-05 | 6.357e-06 | 0.041681 | 0.041681 | 0.041681 | 0.9766 | -0.45117 | 0.9762 | -0.45901 | 11.4509
107 | 0.0026378 | 0.00066089 | -0.0026377 | -0.00066106 | 1.2196e-07 | -1.7066e-07 | 0.004032 | 0.004032 | 0.004032 | 0.97348 | -0.51267 | 0.97343 | -0.51364 | 1.1077
108 | 0.024179 | 0.006069 | -0.024162 | -0.0060588 | 1.6519e-05 | 1.0168e-05 | 0.036884 | 0.036884 | 0.036884 | 0.97555 | -0.47192 | 0.97482 | -0.48625 | 10.1329
109 | -0.025245 | -0.0063363 | 0.02526 | 0.0063454 | 1.4801e-05 | 9.1399e-06 | 0.03851 | 0.03851 | 0.03851 | 0.97555 | -0.47192 | 0.97617 | -0.45963 | 10.5797
110 | -0.025615 | -0.0064344 | 0.025616 | 0.0064349 | 7.6105e-07 | 4.7043e-07 | 0.039051 | 0.039051 | 0.039051 | 0.97617 | -0.45963 | 0.9762 | -0.45901 | 10.7284

## res_trafo
| p_hv_mw | q_hv_mvar | p_lv_mw | q_lv_mvar | pl_mw | ql_mvar | i_hv_ka | i_lv_ka | vm_hv_pu | va_hv_degree | vm_lv_pu | va_lv_degree | loading_percent
0 | -1.2729e-15 | -1.3162e-15 | 0.00165 | 1.2699e-07 | 0.00165 | 1.2699e-07 | 5.2857e-17 | 0.0023815 | 0.99998 | 149.9956 | 1 | 0 | 0.2619

## res_ext_grid
| p_mw | q_mvar
0 | 0.54681 | 0.13967

## res_load
| p_mw | q_mvar
0 | 0.0028267 | 0.00070843
1 | 0.0011673 | 0.00029254
2 | 0.0028726 | 0.00071993
3 | 0.0011889 | 0.00029798
4 | 0.0011857 | 0.00029716
5 | 0.0013465 | 0.00033747
6 | 0.0014889 | 0.00037315
7 | 0.0014888 | 0.00037314
8 | 0.0019786 | 0.0004959
9 | 0.0026101 | 0.00065415
10 | 0.0040108 | 0.0010052
11 | 0.0025522 | 0.00063963
12 | 0.0082789 | 0.0020749
13 | 0.0063042 | 0.00158
14 | 0.0037221 | 0.00093285
15 | 0.0043492 | 0.00109
16 | 0.0036778 | 0.00092173
17 | 0.011961 | 0.0029977
18 | 0.0098204 | 0.0024612
19 | 0.0087778 | 0.0021999
20 | 0.0058599 | 0.0014686
21 | 0.0025923 | 0.00064968
22 | 0.003238 | 0.00081152
23 | 0.0026421 | 0.00066218
24 | 0.0044819 | 0.0011233
25 | 0.0046817 | 0.0011733
26 | 0.0073087 | 0.0018317
27 | 0.003173 | 0.00079523
28 | 0.005068 | 0.0012702
29 | 0.0026159 | 0.0006556
30 | 0.0037206 | 0.00093248
31 | 0.0067571 | 0.0016935
32 | 0.0067315 | 0.0016871
33 | 0.0061932 | 0.0015522
34 | 0.003723 | 0.00093306
35 | 0.0020976 | 0.00052572
36 | 0.0038651 | 0.0009687
37 | 0.0060867 | 0.0015255
38 | 0.00051367 | 0.00012874
39 | 0.0035513 | 0.00089005
40 | 0.0029746 | 0.00074551
41 | 0.0045524 | 0.001141
42 | 0.0033393 | 0.00083691
43 | 0.0040197 | 0.0010074
44 | 0.0066425 | 0.0016648
45 | 0.0035793 | 0.00089705
46 | 0.0055507 | 0.0013911
47 | 0.0062887 | 0.0015761
48 | 0.0064785 | 0.0016237
49 | 0.020924 | 0.0052441
50 | 0.010155 | 0.002545
51 | 0.036033 | 0.0090308
52 | 0.0024127 | 0.00060469
53 | 0.011405 | 0.0028583
54 | 0.050469 | 0.012649
55 | 0.0035473 | 0.00088904
56 | 0.0037244 | 0.00093343
57 | 0.0089698 | 0.0022481
58 | 0.0041326 | 0.0010357
59 | 0.0030256 | 0.00075828
60 | 0.0036 | 0.00090224
61 | 0.0033313 | 0.00083491
62 | 0.002601 | 0.00065187
63 | 0.0021193 | 0.00053116
64 | 0.0010436 | 0.00026154
65 | 0.0024179 | 0.00060599
66 | 0.0024085 | 0.00060363
67 | 0.0069284 | 0.0017364
68 | 0.0018362 | 0.00046021
69 | 0.001116 | 0.00027969
70 | 0.0014999 | 0.00037592
71 | 0.001109 | 0.00027795
72 | 0.0019116 | 0.00047909
73 | 0.001895 | 0.00047494
74 | 0.0010743 | 0.00026923
75 | 0.00096764 | 0.00024251
76 | 0.015819 | 0.0039645
77 | 0.012405 | 0.003109
78 | 0.010251 | 0.0025691
79 | 0.041739 | 0.010461
80 | 0.0092971 | 0.0023301
81 | 0.0054706 | 0.0013711
82 | 0.0033406 | 0.00083723
83 | 0.0039722 | 0.00099552
84 | 0.0035416 | 0.00088762
85 | 0.0062028 | 0.0015546
86 | 0.00048985 | 0.00012277
87 | 0.0046714 | 0.0011708
88 | 0.001007 | 0.00025239
89 | 0.003443 | 0.0008629
90 | 0.00024825 | 6.2217e-05
91 | 0.00053456 | 0.00013397
92 | 0.0022562 | 0.00056546
93 | 0.0026377 | 0.00066106
94 | 0.0010664 | 0.00026727
95 | 0.0061951 | 0.0015526
96 | 0.00035515 | 8.9009e-05
97 | 0.0017253 | 0.0004324

## dtypes
| element | column | dtype
0 | bus | name | object
1 | bus | vn_kv | float64
2 | bus | type | object
3 | bus | zone | object
4 | bus | in_service | bool
5 | load | name | object
6 | load | bus | uint32
7 | load | p_mw | float64
8 | load | q_mvar | float64
9 | load | const_z_percent | float64
10 | load | const_i_percent | float64
11 | load | sn_mva | float64
12 | load | scaling | float64
13 | load | in_service | bool
14 | load | type | object
15 | ext_grid | name | object
16 | ext_grid | bus | uint32
17 | ext_grid | vm_pu | float64
18 | ext_grid | va_degree | float64
19 | ext_grid | slack_weight | float64
20 | ext_grid | in_service | bool
21 | line | name | object
22 | line | std_type | object
23 | line | from_bus | uint32
24 | line | to_bus | uint32
25 | line | length_km | float64
26 | line | r_ohm_per_km | float64
27 | line | x_ohm_per_km | float64
28 | line | c_nf_per_km | float64
29 | line | g_us_per_km | float64
30 | line | max_i_ka | float64
31 | line | df | float64
32 | line | parallel | uint32
33 | line | type | object
34 | line | in_service | bool
35 | trafo | name | object
36 | trafo | std_type | object
37 | trafo | hv_bus | uint32
38 | trafo | lv_bus | uint32
39 | trafo | sn_mva | float64
40 | trafo | vn_hv_kv | float64
41 | trafo | vn_lv_kv | float64
42 | trafo | vk_percent | float64
43 | trafo | vkr_percent | float64
44 | trafo | pfe_kw | float64
45 | trafo | i0_percent | float64
46 | trafo | shift_degree | float64
47 | trafo | tap_side | object
48 | trafo | tap_neutral | int32
49 | trafo | tap_min | int32
50 | trafo | tap_max | int32
51 | trafo | tap_step_percent | float64
52 | trafo | tap_step_degree | float64
53 | trafo | tap_pos | int32
54 | trafo | tap_phase_shifter | bool
55 | trafo | parallel | uint32
56 | trafo | df | float64
57 | trafo | in_service | bool
58 | line_geodata | coords | object
59 | bus_geodata | x | float64
60 | bus_geodata | y | float64
61 | bus_geodata | coords | object
62 | res_bus | vm_pu | float64
63 | res_bus | va_degree | float64
64 | res_bus | p_mw | float64
65 | res_bus | q_mvar | float64
66 | res_line | p_from_mw | float64
67 | res_line | q_from_mvar | float64
68 | res_line | p_to_mw | float64
69 | res_line | q_to_mvar | float64
70 | res_line | pl_mw | float64
71 | res_line | ql_mvar | float64
72 | res_line | i_from_ka | float64
73 | res_line | i_to_ka | float64
74 | res_line | i_ka | float64
75 | res_line | vm_from_pu | float64
76 | res_line | va_from_degree | float64
77 | res_line | vm_to_pu | float64
78 | res_line | va_to_degree | float64
79 | res_line | loading_percent | float64
80 | res_trafo | p_hv_mw | float64
81 | res_trafo | q_hv_mvar | float64
82 | res_trafo | p_lv_mw | float64
83 | res_trafo | q_lv_mvar | float64
84 | res_trafo | pl_mw | float64
85 | res_trafo | ql_mvar | float64
86 | res_trafo | i_hv_ka | float64
87 | res_trafo | i_lv_ka | float64
88 | res_trafo | vm_hv_pu | float64
89 | res_trafo | va_hv_degree | float64
90 | res_trafo | vm_lv_pu | float64
91 | res_trafo | va_lv_degree | float64
92 | res_trafo | loading_percent | float64
93 | res_ext_grid | p_mw | float64
94 | res_ext_grid | q_mvar | float64
95 | res_load | p_mw | float64
96 | res_load | q_mvar | float64

## parameters
| version | format_version | converged | OPF_converged | name | f_hz | sn_mva
0 | 2.14.6 | 2.14.0 | TRUE | FALSE |  | 50 | 1