## bus
| name | vn_kv | type | zone | in_service
0 | bus_LV_154-1_0_3_node_0 | 0.4 | n |  | TRUE
1 | bus_LV_154-1_0_3_node_1 | 0.4 | n |  | TRUE
2 | bus_LV_154-1_0_3_node_2 | 0.4 | n |  | TRUE
3 | bus_LV_154-1_0_3_node_3 | 0.4 | n |  | TRUE
4 | bus_LV_154-1_0_3_node_29 | 0.4 | n |  | TRUE
5 | bus_LV_154-1_0_3_node_72 | 0.4 | n |  | TRUE
6 | bus_LV_154-1_0_3_node_4 | 0.4 | n |  | TRUE
7 | bus_LV_154-1_0_3_node_12 | 0.4 | n |  | TRUE
8 | bus_LV_154-1_0_3_node_30 | 0.4 | n |  | TRUE
9 | bus_LV_154-1_0_3_node_67 | 0.4 | n |  | TRUE
10 | bus_LV_154-1_0_3_node_68 | 0.4 | n |  | TRUE
11 | bus_LV_154-1_0_3_node_69 | 0.4 | n |  | TRUE
12 | bus_LV_154-1_0_3_node_15 | 0.4 | n |  | TRUE
13 | bus_LV_154-1_0_3_node_73 | 0.4 | n |  | TRUE
14 | bus_LV_154-1_0_3_node_11 | 0.4 | n |  | TRUE
15 | bus_LV_154-1_0_3_node_10 | 0.4 | n |  | TRUE
16 | bus_LV_154-1_0_3_node_5 | 0.4 | n |  | TRUE
17 | bus_LV_154-1_0_3_node_7 | 0.4 | n |  | TRUE
18 | bus_LV_154-1_0_3_node_8 | 0.4 | n |  | TRUE
19 | bus_LV_154-1_0_3_node_46 | 0.4 | n |  | TRUE
20 | bus_LV_154-1_0_3_node_51 | 0.4 | n |  | TRUE
21 | bus_LV_154-1_0_3_node_56 | 0.4 | n |  | TRUE
22 | bus_LV_154-1_0_3_node_45 | 0.4 | n |  | TRUE
23 | bus_LV_154-1_0_3_node_47 | 0.4 | n |  | TRUE
24 | bus_LV_154-1_0_3_node_57 | 0.4 | n |  | TRUE
25 | bus_LV_154-1_0_3_node_44 | 0.4 | n |  | TRUE
26 | bus_LV_154-1_0_3_node_52 | 0.4 | n |  | TRUE
27 | bus_LV_154-1_0_3_node_9 | 0.4 | n |  | TRUE
28 | bus_LV_154-1_0_3_node_14 | 0.4 | n |  | TRUE
29 | bus_LV_154-1_0_3_node_28 | 0.4 | n |  | TRUE
30 | bus_LV_154-1_0_3_node_23 | 0.4 | n |  | TRUE
31 | bus_LV_154-1_0_3_node_26 | 0.4 | n |  | TRUE
32 | bus_LV_154-1_0_3_node_27 | 0.4 | n |  | TRUE
33 | bus_LV_154-1_0_3_node_62 | 0.4 | n |  | TRUE
34 | bus_LV_154-1_0_3_node_25 | 0.4 | n |  | TRUE
35 | bus_LV_154-1_0_3_node_22 | 0.4 | n |  | TRUE
36 | bus_LV_154-1_0_3_node_16 | 0.4 | n |  | TRUE
37 | bus_LV_154-1_0_3_node_17 | 0.4 | n |  | TRUE
38 | bus_LV_154-1_0_3_node_19 | 0.4 | n |  | TRUE
39 | bus_LV_154-1_0_3_node_21 | 0.4 | n |  | TRUE
40 | bus_LV_154-1_0_3_node_18 | 0.4 | n |  | TRUE
41 | bus_LV_154-1_0_3_node_24 | 0.4 | n |  | TRUE
42 | bus_LV_154-1_0_3_node_20 | 0.4 | n |  | TRUE
43 | bus_LV_154-1_0_3_node_54 | 0.4 | n |  | TRUE
44 | bus_LV_154-1_0_3_node_31 | 0.4 | n |  | TRUE
45 | bus_LV_154-1_0_3_node_35 | 0.4 | n |  | TRUE
46 | bus_LV_154-1_0_3_node_42 | 0.4 | n |  | TRUE
47 | bus_LV_154-1_0_3_node_48 | 0.4 | n |  | TRUE
48 | bus_LV_154-1_0_3_node_32 | 0.4 | n |  | TRUE
49 | bus_LV_154-1_0_3_node_43 | 0.4 | n |  | TRUE
50 | bus_LV_154-1_0_3_node_63 | 0.4 | n |  | TRUE
51 | bus_LV_154-1_0_3_node_33 | 0.4 | n |  | TRUE
52 | bus_LV_154-1_0_3_node_36 | 0.4 | n |  | TRUE
53 | bus_LV_154-1_0_3_node_37 | 0.4 | n |  | TRUE
54 | bus_LV_154-1_0_3_node_38 | 0.4 | n |  | TRUE
55 | bus_LV_154-1_0_3_node_60 | 0.4 | n |  | TRUE
56 | bus_LV_154-1_0_3_node_41 | 0.4 | n |  | TRUE
57 | bus_LV_154-1_0_3_node_50 | 0.4 | n |  | TRUE
58 | bus_LV_154-1_0_3_node_39 | 0.4 | n |  | TRUE
59 | bus_LV_154-1_0_3_node_61 | 0.4 | n |  | TRUE
60 | bus_LV_154-1_0_3_node_40 | 0.4 | n |  | TRUE
61 | bus_LV_154-1_0_3_node_49 | 0.4 | n |  | TRUE
62 | bus_LV_154-1_0_3_node_59 | 0.4 | n |  | TRUE
63 | bus_LV_154-1_0_3_node_64 | 0.4 | n |  | TRUE
64 | bus_LV_154-1_0_3_node_65 | 0.4 | n |  | TRUE
65 | bus_LV_154-1_0_3_node_55 | 0.4 | n |  | TRUE
66 | bus_LV_154-1_0_3_node_66 | 0.4 | n |  | TRUE
67 | bus_LV_154-1_0_3_node_53 | 0.4 | n |  | TRUE
68 | bus_LV_154-1_0_3_node_70 | 0.4 | n |  | TRUE
69 | bus_MV_492_0_node_105 | 20 | n |  | TRUE

## load
| name | bus | p_mw | q_mvar | const_z_percent | const_i_percent | sn_mva | scaling | in_service | type
0 | LV_154-1_0_3_load_0 | 0 | 0.027505 | 0.0068935 | 0 | 0 |  | 1 | TRUE | wye
1 | LV_154-1_0_3_load_29 | 4 | 0.0030998 | 0.00077689 | 0 | 0 |  | 1 | TRUE | wye
2 | LV_154-1_0_3_load_72 | 5 | 0.0054855 | 0.0013748 | 0 | 0 |  | 1 | TRUE | wye
3 | LV_154-1_0_3_load_67 | 9 | 0.018674 | 0.0046803 | 0 | 0 |  | 1 | TRUE | wye
4 | LV_154-1_0_3_load_73 | 13 | 0.018173 | 0.0045546 | 0 | 0 |  | 1 | TRUE | wye
5 | LV_154-1_0_3_load_10 | 15 | 0.0047675 | 0.0011948 | 0 | 0 |  | 1 | TRUE | wye
6 | LV_154-1_0_3_load_5 | 16 | 0.0034812 | 0.00087247 | 0 | 0 |  | 1 | TRUE | wye
7 | LV_154-1_0_3_load_51 | 20 | 0.0027341 | 0.00068523 | 0 | 0 |  | 1 | TRUE | wye
8 | LV_154-1_0_3_load_56 | 21 | 0.0091788 | 0.0023004 | 0 | 0 |  | 1 | TRUE | wye
9 | LV_154-1_0_3_load_57 | 24 | 0.0031202 | 0.000782 | 0 | 0 |  | 1 | TRUE | wye
10 | LV_154-1_0_3_load_44 | 25 | 0.0050902 | 0.0012757 | 0 | 0 |  | 1 | TRUE | wye
11 | LV_154-1_0_3_load_52 | 26 | 0.0055144 | 0.001382 | 0 | 0 |  | 1 | TRUE | wye
12 | LV_154-1_0_3_load_9 | 27 | 0.0069758 | 0.0017483 | 0 | 0 |  | 1 | TRUE | wye
13 | LV_154-1_0_3_load_28 | 29 | 0.0030346 | 0.00076055 | 0 | 0 |  | 1 | TRUE | wye
14 | LV_154-1_0_3_load_26 | 31 | 0.016393 | 0.0041085 | 0 | 0 |  | 1 | TRUE | wye
15 | LV_154-1_0_3_load_27 | 32 | 0.0092545 | 0.0023194 | 0 | 0 |  | 1 | TRUE | wye
16 | LV_154-1_0_3_load_25 | 34 | 0.0061575 | 0.0015432 | 0 | 0 |  | 1 | TRUE | wye
17 | LV_154-1_0_3_load_16 | 36 | 0.0062054 | 0.0015552 | 0 | 0 |  | 1 | TRUE | wye
18 | LV_154-1_0_3_load_19 | 38 | 0.0063114 | 0.0015818 | 0 | 0 |  | 1 | TRUE | wye
19 | LV_154-1_0_3_load_24 | 41 | 0.0027081 | 0.0006787 | 0 | 0 |  | 1 | TRUE | wye
20 | LV_154-1_0_3_load_54 | 43 | 0.0077477 | 0.0019418 | 0 | 0 |  | 1 | TRUE | wye
21 | LV_154-1_0_3_load_31 | 44 | 0.0089484 | 0.0022427 | 0 | 0 |  | 1 | TRUE | wye
22 | LV_154-1_0_3_load_35 | 45 | 0.0068119 | 0.0017072 | 0 | 0 |  | 1 | TRUE | wye
23 | LV_154-1_0_3_load_42 | 46 | 0.0025141 | 0.0006301 | 0 | 0 |  | 1 | TRUE | wye
24 | LV_154-1_0_3_load_32 | 48 | 0.031978 | 0.0080144 | 0 | 0 |  | 1 | TRUE | wye
25 | LV_154-1_0_3_load_43 | 49 | 0.0026965 | 0.00067582 | 0 | 0 |  | 1 | TRUE | wye
26 | LV_154-1_0_3_load_63 | 50 | 0.0059556 | 0.0014926 | 0 | 0 |  | 1 | TRUE | wye
27 | LV_154-1_0_3_load_37 | 53 | 0.0036255 | 0.00090863 | 0 | 0 |  | 1 | TRUE | wye
28 | LV_154-1_0_3_load_38 | 54 | 0.033389 | 0.0083681 | 0 | 0 |  | 1 | TRUE | wye
29 | LV_154-1_0_3_load_60 | 55 | 0.0047164 | 0.001182 | 0 | 0 |  | 1 | TRUE | wye
30 | LV_154-1_0_3_load_41 | 56 | 0.032002 | 0.0080205 | 0 | 0 |  | 1 | TRUE | wye
31 | LV_154-1_0_3_load_50 | 57 | 0.014898 | 0.0037338 | 0 | 0 |  | 1 | TRUE | wye
32 | LV_154-1_0_3_load_39 | 58 | 0.0044546 | 0.0011164 | 0 | 0 |  | 1 | TRUE | wye
33 | LV_154-1_0_3_load_61 | 59 | 0.0042582 | 0.0010672 | 0 | 0 |  | 1 | TRUE | wye
34 | LV_154-1_0_3_load_49 | 61 | 0.0038856 | 0.00097382 | 0 | 0 |  | 1 | TRUE | wye
35 | LV_154-1_0_3_load_64 | 63 | 0.003278 | 0.00082155 | 0 | 0 |  | 1 | TRUE | wye
36 | LV_154-1_0_3_load_65 | 64 | 0.0065959 | 0.0016531 | 0 | 0 |  | 1 | TRUE | wye
37 | LV_154-1_0_3_load_53 | 67 | 0.0032691 | 0.00081932 | 0 | 0 |  | 1 | TRUE | wye
38 | LV_154-1_0_3_load_70 | 68 | 0.01609 | 0.0040325 | 0 | 0 |  | 1 | TRUE | wye

## ext_grid
| name | bus | vm_pu | va_degree | slack_weight | in_service
0 |  | 48 | 1 | 0 | 1 | TRUE

## line
| name | std_type | from_bus | to_bus | length_km | r_ohm_per_km | x_ohm_per_km | c_nf_per_km | g_us_per_km | max_i_ka | df | parallel | type | in_service
0 | LV_154-1_0_3_line_0 |  | 0 | 1 | 0.014374 | 0.125 | 0.08 | 261 | 0 | 0.364 | 1 | 1 | cs | TRUE
1 | LV_154-1_0_3_line_1 |  | 1 | 2 | 0.030708 | 0.125 | 0.08 | 261 | 0 | 0.364 | 1 | 1 | cs | TRUE
2 | LV_154-1_0_3_line_2 |  | 1 | 3 | 0.096601 | 0.125 | 0.08 | 261 | 0 | 0.364 | 1 | 1 | cs | TRUE
3 | LV_154-1_0_3_line_3 |  | 2 | 4 | 0.016738 | 0.125 | 0.08 | 261 | 0 | 0.364 | 1 | 1 | cs | TRUE
4 | LV_154-1_0_3_line_4 |  | 3 | 5 | 0.060384 | 0.125 | 0.08 | 261 | 0 | 0.364 | 1 | 1 | cs | TRUE
5 | LV_154-1_0_3_line_5 |  | 4 | 6 | 0.021466 | 0.125 | 0.08 | 261 | 0 | 0.364 | 1 | 1 | cs | TRUE
6 | LV_154-1_0_3_line_6 |  | 5 | 11 | 0.021482 | 0.125 | 0.08 | 261 | 0 | 0.364 | 1 | 1 | cs | TRUE
7 | LV_154-1_0_3_line_7 |  | 6 | 7 | 0.06798 | 0.125 | 0.08 | 261 | 0 | 0.364 | 1 | 1 | cs | TRUE
8 | LV_154-1_0_3_line_8 |  | 7 | 15 | 0.012685 | 0.125 | 0.08 | 261 | 0 | 0.364 | 1 | 1 | cs | TRUE
9 | LV_154-1_0_3_line_9 |  | 8 | 9 | 0.012404 | 0.125 | 0.08 | 261 | 0 | 0.364 | 1 | 1 | cs | TRUE
10 | LV_154-1_0_3_line_10 |  | 8 | 10 | 0.030419 | 0.125 | 0.08 | 261 | 0 | 0.364 | 1 | 1 | cs | TRUE
11 | LV_154-1_0_3_line_11 |  | 10 | 11 | 0.051014 | 0.125 | 0.08 | 261 | 0 | 0.364 | 1 | 1 | cs | TRUE
12 | LV_154-1_0_3_line_12 |  | 12 | 13 | 0.017355 | 0.125 | 0.08 | 261 | 0 | 0.364 | 1 | 1 | cs | TRUE
13 | LV_154-1_0_3_line_13 |  | 12 | 14 | 0.004953 | 0.125 | 0.08 | 261 | 0 | 0.364 | 1 | 1 | cs | TRUE
14 | LV_154-1_0_3_line_14 |  | 13 | 30 | 0.0045271 | 0.125 | 0.08 | 261 | 0 | 0.364 | 1 | 1 | cs | TRUE
15 | LV_154-1_0_3_line_15 |  | 14 | 27 | 0.012345 | 0.125 | 0.08 | 261 | 0 | 0.364 | 1 | 1 | cs | TRUE
16 | LV_154-1_0_3_line_16 |  | 15 | 27 | 0.026095 | 0.125 | 0.08 | 261 | 0 | 0.364 | 1 | 1 | cs | TRUE
17 | LV_154-1_0_3_line_17 |  | 16 | 17 | 0.074455 | 0.125 | 0.08 | 261 | 0 | 0.364 | 1 | 1 | cs | TRUE
18 | LV_154-1_0_3_line_18 |  | 17 | 18 | 0.18615 | 0.125 | 0.08 | 261 | 0 | 0.364 | 1 | 1 | cs | TRUE
19 | LV_154-1_0_3_line_19 |  | 18 | 19 | 0.010439 | 0.125 | 0.08 | 261 | 0 | 0.364 | 1 | 1 | cs | TRUE
20 | LV_154-1_0_3_line_20 |  | 18 | 20 | 0.013484 | 0.125 | 0.08 | 261 | 0 | 0.364 | 1 | 1 | cs | TRUE
21 | LV_154-1_0_3_line_21 |  | 19 | 21 | 0.017399 | 0.125 | 0.08 | 261 | 0 | 0.364 | 1 | 1 | cs | TRUE
22 | LV_154-1_0_3_line_22 |  | 19 | 22 | 0.004773 | 0.125 | 0.08 | 261 | 0 | 0.364 | 1 | 1 | cs | TRUE
23 | LV_154-1_0_3_line_23 |  | 20 | 26 | 0.033945 | 0.125 | 0.08 | 261 | 0 | 0.364 | 1 | 1 | cs | TRUE
24 | LV_154-1_0_3_line_24 |  | 21 | 47 | 0.02054 | 0.125 | 0.08 | 261 | 0 | 0.364 | 1 | 1 | cs | TRUE
25 | LV_154-1_0_3_line_25 |  | 22 | 25 | 0.016668 | 0.125 | 0.08 | 261 | 0 | 0.364 | 1 | 1 | cs | TRUE
26 | LV_154-1_0_3_line_26 |  | 22 | 23 | 0.02875 | 0.125 | 0.08 | 261 | 0 | 0.364 | 1 | 1 | cs | TRUE
27 | LV_154-1_0_3_line_27 |  | 23 | 24 | 0.019691 | 0.125 | 0.08 | 261 | 0 | 0.364 | 1 | 1 | cs | TRUE
28 | LV_154-1_0_3_line_28 |  | 26 | 67 | 0.027609 | 0.125 | 0.08 | 261 | 0 | 0.364 | 1 | 1 | cs | TRUE
29 | LV_154-1_0_3_line_29 |  | 28 | 29 | 0.013094 | 0.125 | 0.08 | 261 | 0 | 0.364 | 1 | 1 | cs | TRUE
30 | LV_154-1_0_3_line_30 |  | 28 | 30 | 0.003852 | 0.125 | 0.08 | 261 | 0 | 0.364 | 1 | 1 | cs | TRUE
31 | LV_154-1_0_3_line_31 |  | 28 | 31 | 0.026331 | 0.125 | 0.08 | 261 | 0 | 0.364 | 1 | 1 | cs | TRUE
32 | LV_154-1_0_3_line_32 |  | 29 | 35 | 0.0076016 | 0.125 | 0.08 | 261 | 0 | 0.364 | 1 | 1 | cs | TRUE
33 | LV_154-1_0_3_line_33 |  | 31 | 34 | 0.011053 | 0.125 | 0.08 | 261 | 0 | 0.364 | 1 | 1 | cs | TRUE
34 | LV_154-1_0_3_line_34 |  | 32 | 33 | 0.025851 | 0.125 | 0.08 | 261 | 0 | 0.364 | 1 | 1 | cs | TRUE
35 | LV_154-1_0_3_line_35 |  | 33 | 50 | 0.028142 | 0.125 | 0.08 | 261 | 0 | 0.364 | 1 | 1 | cs | TRUE
36 | LV_154-1_0_3_line_36 |  | 33 | 49 | 0.014088 | 0.125 | 0.08 | 261 | 0 | 0.364 | 1 | 1 | cs | TRUE
37 | LV_154-1_0_3_line_37 |  | 35 | 45 | 0.025303 | 0.125 | 0.08 | 261 | 0 | 0.364 | 1 | 1 | cs | TRUE
38 | LV_154-1_0_3_line_38 |  | 35 | 38 | 0.0079615 | 0.125 | 0.08 | 261 | 0 | 0.364 | 1 | 1 | cs | TRUE
39 | LV_154-1_0_3_line_39 |  | 36 | 37 | 0.017789 | 0.125 | 0.08 | 261 | 0 | 0.364 | 1 | 1 | cs | TRUE
40 | LV_154-1_0_3_line_40 |  | 37 | 38 | 0.016704 | 0.125 | 0.08 | 261 | 0 | 0.364 | 1 | 1 | cs | TRUE
41 | LV_154-1_0_3_line_41 |  | 37 | 39 | 0.013027 | 0.125 | 0.08 | 261 | 0 | 0.364 | 1 | 1 | cs | TRUE
42 | LV_154-1_0_3_line_42 |  | 39 | 44 | 0.024057 | 0.125 | 0.08 | 261 | 0 | 0.364 | 1 | 2 | cs | TRUE
43 | LV_154-1_0_3_line_43 |  | 39 | 42 | 0.012014 | 0.125 | 0.08 | 261 | 0 | 0.364 | 1 | 1 | cs | TRUE
44 | LV_154-1_0_3_line_44 |  | 40 | 41 | 0.010518 | 0.125 | 0.08 | 261 | 0 | 0.364 | 1 | 1 | cs | TRUE
45 | LV_154-1_0_3_line_45 |  | 40 | 42 | 0.028636 | 0.125 | 0.08 | 261 | 0 | 0.364 | 1 | 1 | cs | TRUE
46 | LV_154-1_0_3_line_46 |  | 41 | 46 | 0.0080585 | 0.125 | 0.08 | 261 | 0 | 0.364 | 1 | 1 | cs | TRUE
47 | LV_154-1_0_3_line_47 |  | 42 | 43 | 0.024969 | 0.125 | 0.08 | 261 | 0 | 0.364 | 1 | 1 | cs | TRUE
48 | LV_154-1_0_3_line_48 |  | 43 | 47 | 0.024222 | 0.125 | 0.08 | 261 | 0 | 0.364 | 1 | 1 | cs | TRUE
49 | LV_154-1_0_3_line_49 |  | 44 | 48 | 0.013869 | 0.125 | 0.08 | 261 | 0 | 0.364 | 1 | 2 | cs | TRUE
50 | LV_154-1_0_3_line_50 |  | 46 | 49 | 0.008206 | 0.125 | 0.08 | 261 | 0 | 0.364 | 1 | 1 | cs | TRUE
51 | LV_154-1_0_3_line_51 |  | 48 | 51 | 0.0078024 | 0.125 | 0.08 | 261 | 0 | 0.364 | 1 | 1 | cs | TRUE
52 | LV_154-1_0_3_line_52 |  | 50 | 65 | 0.0067493 | 0.125 | 0.08 | 261 | 0 | 0.364 | 1 | 1 | cs | TRUE
53 | LV_154-1_0_3_line_53 |  | 51 | 52 | 0.01185 | 0.125 | 0.08 | 261 | 0 | 0.364 | 1 | 1 | cs | TRUE
54 | LV_154-1_0_3_line_54 |  | 51 | 53 | 0.020157 | 0.125 | 0.08 | 261 | 0 | 0.364 | 1 | 1 | cs | TRUE
55 | LV_154-1_0_3_line_55 |  | 52 | 54 | 0.033676 | 0.125 | 0.08 | 261 | 0 | 0.364 | 1 | 1 | cs | TRUE
56 | LV_154-1_0_3_line_56 |  | 53 | 55 | 0.031319 | 0.125 | 0.08 | 261 | 0 | 0.364 | 1 | 1 | cs | TRUE
57 | LV_154-1_0_3_line_57 |  | 54 | 58 | 0.042259 | 0.125 | 0.08 | 261 | 0 | 0.364 | 1 | 1 | cs | TRUE
58 | LV_154-1_0_3_line_58 |  | 55 | 59 | 0.012002 | 0.125 | 0.08 | 261 | 0 | 0.364 | 1 | 1 | cs | TRUE
59 | LV_154-1_0_3_line_59 |  | 56 | 57 | 0.041724 | 0.125 | 0.08 | 261 | 0 | 0.364 | 1 | 1 | cs | TRUE
60 | LV_154-1_0_3_line_60 |  | 57 | 60 | 0.00496 | 0.125 | 0.08 | 261 | 0 | 0.364 | 1 | 1 | cs | TRUE
61 | LV_154-1_0_3_line_61 |  | 58 | 60 | 0.032371 | 0.125 | 0.08 | 261 | 0 | 0.364 | 1 | 1 | cs | TRUE
62 | LV_154-1_0_3_line_62 |  | 60 | 61 | 0.01109 | 0.125 | 0.08 | 261 | 0 | 0.364 | 1 | 1 | cs | TRUE
63 | LV_154-1_0_3_line_63 |  | 61 | 62 | 0.0096764 | 0.125 | 0.08 | 261 | 0 | 0.364 | 1 | 1 | cs | TRUE
64 | LV_154-1_0_3_line_64 |  | 62 | 66 | 0.046939 | 0.125 | 0.08 | 261 | 0 | 0.364 | 1 | 1 | cs | TRUE
65 | LV_154-1_0_3_line_65 |  | 63 | 64 | 0.014661 | 0.125 | 0.08 | 261 | 0 | 0.364 | 1 | 1 | cs | TRUE
66 | LV_154-1_0_3_line_66 |  | 64 | 65 | 0.014885 | 0.125 | 0.08 | 261 | 0 | 0.364 | 1 | 1 | cs | TRUE
67 | LV_154-1_0_3_line_67 |  | 66 | 68 | 0.0099243 | 0.125 | 0.08 | 261 | 0 | 0.364 | 1 | 1 | cs | TRUE

## trafo
| name | std_type | hv_bus | lv_bus | sn_mva | vn_hv_kv | vn_lv_kv | vk_percent | vkr_percent | pfe_kw | i0_percent | shift_degree | tap_side | tap_neutral | tap_min | tap_max | tap_step_percent | tap_step_degree | tap_pos | tap_phase_shifter | parallel | df | in_service
0 | LV_154-1_0_3_trafo_32 | 0.63 MVA 20/0.4 kV | 69 | 48 | 0.63 | 20 | 0.4 | 6 | 1.206 | 1.65 | 0.2619 | 150 | hv | 0 | -2 | 2 | 2.5 | 0 | 0 | FALSE | 1 | 1 | TRUE

## line_geodata
| x0 | y0 | x1 | y1 | x2 | y2 | x3 | y3 | x4 | y4 | x5 | y5 | x6 | y6 | x7 | y7 | x8 | y8 | x9 | y9 | x10 | y10 | x11 | y11
0 | 2686694.1115 | 1241052.7378 | 2686693.0557 | 1241054.1012 | 2686684.949 | 1241063.8121
1 | 2686694.9652 | 1241024.8522 | 2686699.5904 | 1241029.69 | 2686696.1468 | 1241050.0767 | 2686694.1115 | 1241052.7378
2 | 2686694.1115 | 1241052.7378 | 2686696.5809 | 1241052.4515 | 2686698.8742 | 1241052.3071 | 2686699.6094 | 1241052.1955 | 2686701.604 | 1241059.0407 | 2686707.3334 | 1241071.6224 | 2686715.1609 | 1241079.8316 | 2686730.6709 | 1241087.5416 | 2686743.4549 | 1241088.7848 | 2686768.5748 | 1241085.7163 | 2686770.9897 | 1241083.4611
3 | 2686694.9652 | 1241024.8522 | 2686686.87 | 1241020.4642 | 2686690.6141 | 1241013.9313
4 | 2686770.9897 | 1241083.4611 | 2686787.1238 | 1241058.3231 | 2686800.9803 | 1241034.853 | 2686802.6969 | 1241032.083
5 | 2686699.2918 | 1240994.7602 | 2686699.2314 | 1240998.8957 | 2686690.6141 | 1241013.9313
6 | 2686813.9022 | 1241013.76 | 2686813.1319 | 1241015.2387 | 2686812.1792 | 1241016.7814 | 2686802.6969 | 1241032.083
7 | 2686646.2489 | 1240984.6451 | 2686649.6325 | 1240986.4847 | 2686659.4559 | 1240971.4394 | 2686670.1555 | 1240977.689 | 2686699.2918 | 1240994.7602
8 | 2686646.2489 | 1240984.6451 | 2686652.8804 | 1240973.8314
9 | 2686832.3 | 1240961.0796 | 2686838.2998 | 1240957.7649 | 2686843.6551 | 1240959.2221
10 | 2686832.3 | 1240961.0796 | 2686837.6476 | 1240967.7071 | 2686840.9481 | 1240971.0911 | 2686838.5804 | 1240980.4411 | 2686837.7531 | 1240982.1969 | 2686842.1028 | 1240985.7075
11 | 2686813.9022 | 1241013.76 | 2686825.2807 | 1240991.6881 | 2686829.2417 | 1240993.3361 | 2686832.064 | 1240994.2558 | 2686832.5554 | 1240993.2289 | 2686837.7531 | 1240982.1969 | 2686842.1028 | 1240985.7075
12 | 2686676.4334 | 1240942.911 | 2686684.4967 | 1240927.543
13 | 2686676.4334 | 1240942.911 | 2686672.0746 | 1240940.5345
14 | 2686686.6001 | 1240923.5342 | 2686684.4967 | 1240927.543
15 | 2686672.0746 | 1240940.5345 | 2686666.0505 | 1240951.3104
16 | 2686666.0505 | 1240951.3104 | 2686659.4411 | 1240963.1332 | 2686652.8804 | 1240973.8314
17 | 2686683.6587 | 1240642.4759 | 2686663.1302 | 1240674.3438 | 2686643.0085 | 1240704.8534
18 | 2686683.6587 | 1240642.4759 | 2686704.7533 | 1240654.6817 | 2686762.5789 | 1240685.9714 | 2686768.3204 | 1240689.469 | 2686769.6725 | 1240692.6799 | 2686769.0286 | 1240700.5096 | 2686765.8632 | 1240714.2511 | 2686763.5871 | 1240723.0353 | 2686760.7108 | 1240730.4542 | 2686759.3706 | 1240735.227 | 2686751.4422 | 1240763.3649 | 2686748.0954 | 1240775.5582
19 | 2686745.3316 | 1240785.6251 | 2686748.0954 | 1240775.5582
20 | 2686748.0954 | 1240775.5582 | 2686735.3493 | 1240771.1577
21 | 2686745.3316 | 1240785.6251 | 2686740.6578 | 1240802.3849
22 | 2686749.6888 | 1240787.6013 | 2686745.3316 | 1240785.6251
23 | 2686735.3493 | 1240771.1577 | 2686730.5692 | 1240772.2442 | 2686703.7107 | 1240761.1936
24 | 2686735.1404 | 1240822.1695 | 2686740.6578 | 1240802.3849
25 | 2686749.6888 | 1240787.6013 | 2686744.7843 | 1240803.5309
26 | 2686749.6888 | 1240787.6013 | 2686750.8615 | 1240783.4265 | 2686774.6151 | 1240789.0667
27 | 2686774.6151 | 1240789.0667 | 2686793.7726 | 1240793.6184
28 | 2686681.8533 | 1240746.5149 | 2686683.1198 | 1240750.2686 | 2686687.3614 | 1240754.4669 | 2686703.7107 | 1240761.1936
29 | 2686683.1935 | 1240921.7165 | 2686690.1306 | 1240910.611
30 | 2686686.6001 | 1240923.5342 | 2686683.1935 | 1240921.7165
31 | 2686683.1935 | 1240921.7165 | 2686660.3841 | 1240908.5616
32 | 2686694.1578 | 1240904.1638 | 2686690.1306 | 1240910.611
33 | 2686650.8093 | 1240903.0395 | 2686660.3841 | 1240908.5616
34 | 2686655.4041 | 1240832.079 | 2686645.1907 | 1240847.9192 | 2686650.6056 | 1240851.0005 | 2686650.218 | 1240851.6692
35 | 2686655.4041 | 1240832.079 | 2686670.469 | 1240808.3088
36 | 2686655.4041 | 1240832.079 | 2686667.5726 | 1240839.1788
37 | 2686677.6642 | 1240886.6213 | 2686681.6705 | 1240896.5648 | 2686694.1578 | 1240904.1638
38 | 2686694.1578 | 1240904.1638 | 2686698.1783 | 1240897.2921
39 | 2686706.6136 | 1240882.8747 | 2686690.9849 | 1240874.3784
40 | 2686706.6136 | 1240882.8747 | 2686698.1783 | 1240897.2921
41 | 2686714.3496 | 1240876.1494 | 2686709.6221 | 1240884.5087 | 2686706.6136 | 1240882.8747
42 | 2686714.3496 | 1240876.1494 | 2686735.3422 | 1240887.8982
43 | 2686714.3496 | 1240876.1494 | 2686718.6512 | 1240868.9848 | 2686715.4946 | 1240867.1374
44 | 2686690.7057 | 1240852.676 | 2686681.6208 | 1240847.3754
45 | 2686690.7057 | 1240852.676 | 2686715.4946 | 1240867.1374
46 | 2686681.6208 | 1240847.3754 | 2686674.6604 | 1240843.3143
47 | 2686715.4946 | 1240867.1374 | 2686723.2963 | 1240852.8187 | 2686726.6449 | 1240844.8294
48 | 2686735.1404 | 1240822.1695 | 2686731.8055 | 1240832.5171 | 2686726.6449 | 1240844.8294
49 | 2686747.4447 | 1240894.6715 | 2686735.3422 | 1240887.8982
50 | 2686667.5726 | 1240839.1788 | 2686674.6604 | 1240843.3143
51 | 2686754.2533 | 1240898.482 | 2686747.4447 | 1240894.6715
52 | 2686674.0821 | 1240802.608 | 2686670.469 | 1240808.3088
53 | 2686754.2533 | 1240898.482 | 2686764.6115 | 1240904.2931
54 | 2686754.2533 | 1240898.482 | 2686763.0919 | 1240883.0666 | 2686763.7205 | 1240880.7629
55 | 2686764.6115 | 1240904.2931 | 2686780.8703 | 1240874.8022
56 | 2686776.7416 | 1240856.2611 | 2686773.6139 | 1240864.7515 | 2686768.1418 | 1240864.5603 | 2686763.7205 | 1240880.7629
57 | 2686780.8703 | 1240874.8022 | 2686797.1214 | 1240845.3254 | 2686805.4484 | 1240843.179 | 2686805.4484 | 1240843.179
58 | 2686780.8903 | 1240844.999 | 2686776.7416 | 1240856.2611
59 | 2686831.4049 | 1240862.7582 | 2686809.9098 | 1240898.5192
60 | 2686833.9601 | 1240858.507 | 2686831.4049 | 1240862.7582
61 | 2686833.9601 | 1240858.507 | 2686805.4484 | 1240843.179
62 | 2686833.9601 | 1240858.507 | 2686839.68 | 1240849.006
63 | 2686847.9165 | 1240848.9153 | 2686845.7268 | 1240851.2739 | 2686839.68 | 1240849.006
64 | 2686847.9165 | 1240848.9153 | 2686873.5138 | 1240858.7636 | 2686882.5479 | 1240862.5542 | 2686885.557 | 1240871.8939
65 | 2686681.2 | 1240789.5357 | 2686681.5769 | 1240787.5509 | 2686688.1856 | 1240776.7759
66 | 2686674.0821 | 1240802.608 | 2686681.2 | 1240789.5357
67 | 2686885.557 | 1240871.8939 | 2686887.6836 | 1240881.5876

## bus_geodata
| x | y | coords
0 | 2686684.949 | 1241063.8121
1 | 2686694.1115 | 1241052.7378
2 | 2686694.9652 | 1241024.8522
3 | 2686770.9897 | 1241083.4611
4 | 2686690.6141 | 1241013.9313
5 | 2686802.6969 | 1241032.083
6 | 2686699.2918 | 1240994.7602
7 | 2686646.2489 | 1240984.6451
8 | 2686832.3 | 1240961.0796
9 | 2686843.6551 | 1240959.2221
10 | 2686842.1028 | 1240985.7075
11 | 2686813.9022 | 1241013.76
12 | 2686676.4334 | 1240942.911
13 | 2686684.4967 | 1240927.543
14 | 2686672.0746 | 1240940.5345
15 | 2686652.8804 | 1240973.8314
16 | 2686643.0085 | 1240704.8534
17 | 2686683.6587 | 1240642.4759
18 | 2686748.0954 | 1240775.5582
19 | 2686745.3316 | 1240785.6251
20 | 2686735.3493 | 1240771.1577
21 | 2686740.6578 | 1240802.3849
22 | 2686749.6888 | 1240787.6013
23 | 2686774.6151 | 1240789.0667
24 | 2686793.7726 | 1240793.6184
25 | 2686744.7843 | 1240803.5309
26 | 2686703.7107 | 1240761.1936
27 | 2686666.0505 | 1240951.3104
28 | 2686683.1935 | 1240921.7165
29 | 2686690.1306 | 1240910.611
30 | 2686686.6001 | 1240923.5342
31 | 2686660.3841 | 1240908.5616
32 | 2686650.218 | 1240851.6692
33 | 2686655.4041 | 1240832.079
34 | 2686650.8093 | 1240903.0395
35 | 2686694.1578 | 1240904.1638
36 | 2686690.9849 | 1240874.3784
37 | 2686706.6136 | 1240882.8747
38 | 2686698.1783 | 1240897.2921
39 | 2686714.3496 | 1240876.1494
40 | 2686690.7057 | 1240852.676
41 | 2686681.6208 | 1240847.3754
42 | 2686715.4946 | 1240867.1374
43 | 2686726.6449 | 1240844.8294
44 | 2686735.3422 | 1240887.8982
45 | 2686677.6642 | 1240886.6213
46 | 2686674.6604 | 1240843.3143
47 | 2686735.1404 | 1240822.1695
48 | 2686747.4447 | 1240894.6715
49 | 2686667.5726 | 1240839.1788
50 | 2686670.469 | 1240808.3088
51 | 2686754.2533 | 1240898.482
52 | 2686764.6115 | 1240904.2931
53 | 2686763.7205 | 1240880.7629
54 | 2686780.8703 | 1240874.8022
55 | 2686776.7416 | 1240856.2611
56 | 2686809.9098 | 1240898.5192
57 | 2686831.4049 | 1240862.7582
58 | 2686805.4484 | 1240843.179
59 | 2686780.8903 | 1240844.999
60 | 2686833.9601 | 1240858.507
61 | 2686839.68 | 1240849.006
62 | 2686847.9165 | 1240848.9153
63 | 2686688.1856 | 1240776.7759
64 | 2686681.2 | 1240789.5357
65 | 2686674.0821 | 1240802.608
66 | 2686885.557 | 1240871.8939
67 | 2686681.8533 | 1240746.5149
68 | 2686887.6836 | 1240881.5876
69 | 2686754.2533 | 1240898.482

## line_std_types
| c_nf_per_km | r_ohm_per_km | x_ohm_per_km | max_i_ka | type | q_mm2 | alpha | voltage_rating
NAYY 4x50 SE | 210 | 0.642 | 0.083 | 0.142 | cs | 50 | 0.00403 | LV
NAYY 4x120 SE | 264 | 0.225 | 0.08 | 0.242 | cs | 120 | 0.00403 | LV
NAYY 4x150 SE | 261 | 0.208 | 0.08 | 0.27 | cs | 150 | 0.00403 | LV
NA2XS2Y 1x95 RM/25 12/20 kV | 216 | 0.313 | 0.132 | 0.252 | cs | 95 | 0.00403 | MV
NA2XS2Y 1x185 RM/25 12/20 kV | 273 | 0.161 | 0.117 | 0.362 | cs | 185 | 0.00403 | MV
NA2XS2Y 1x240 RM/25 12/20 kV | 304 | 0.122 | 0.112 | 0.421 | cs | 240 | 0.00403 | MV
NA2XS2Y 1x95 RM/25 6/10 kV | 315 | 0.313 | 0.123 | 0.249 | cs | 95 | 0.00403 | MV
NA2XS2Y 1x185 RM/25 6/10 kV | 406 | 0.161 | 0.11 | 0.358 | cs | 185 | 0.00403 | MV
NA2XS2Y 1x240 RM/25 6/10 kV | 456 | 0.122 | 0.105 | 0.416 | cs | 240 | 0.00403 | MV
NA2XS2Y 1x150 RM/25 12/20 kV | 250 | 0.206 | 0.116 | 0.319 | cs | 150 | 0.00403 | MV
NA2XS2Y 1x120 RM/25 12/20 kV | 230 | 0.253 | 0.119 | 0.283 | cs | 120 | 0.00403 | MV
NA2XS2Y 1x70 RM/25 12/20 kV | 190 | 0.443 | 0.132 | 0.22 | cs | 70 | 0.00403 | MV
NA2XS2Y 1x150 RM/25 6/10 kV | 360 | 0.206 | 0.11 | 0.315 | cs | 150 | 0.00403 | MV
NA2XS2Y 1x120 RM/25 6/10 kV | 340 | 0.253 | 0.113 | 0.28 | cs | 120 | 0.00403 | MV
NA2XS2Y 1x70 RM/25 6/10 kV | 280 | 0.443 | 0.123 | 0.217 | cs | 70 | 0.00403 | MV
N2XS(FL)2Y 1x120 RM/35 64/110 kV | 112 | 0.153 | 0.166 | 0.366 | cs | 120 | 0.00393 | HV
N2XS(FL)2Y 1x185 RM/35 64/110 kV | 125 | 0.099 | 0.156 | 0.457 | cs | 185 | 0.00393 | HV
N2XS(FL)2Y 1x240 RM/35 64/110 kV | 135 | 0.075 | 0.149 | 0.526 | cs | 240 | 0.00393 | HV
N2XS(FL)2Y 1x300 RM/35 64/110 kV | 144 | 0.06 | 0.144 | 0.588 | cs | 300 | 0.00393 | HV
15-AL1/3-ST1A 0.4 | 11 | 1.8769 | 0.35 | 0.105 | ol | 16 | 0.00403 | LV
24-AL1/4-ST1A 0.4 | 11.25 | 1.2012 | 0.335 | 0.14 | ol | 24 | 0.00403 | LV
48-AL1/8-ST1A 0.4 | 12.2 | 0.5939 | 0.3 | 0.21 | ol | 48 | 0.00403 | LV
94-AL1/15-ST1A 0.4 | 13.2 | 0.306 | 0.29 | 0.35 | ol | 94 | 0.00403 | LV
34-AL1/6-ST1A 10.0 | 9.7 | 0.8342 | 0.36 | 0.17 | ol | 34 | 0.00403 | MV
48-AL1/8-ST1A 10.0 | 10.1 | 0.5939 | 0.35 | 0.21 | ol | 48 | 0.00403 | MV
70-AL1/11-ST1A 10.0 | 10.4 | 0.4132 | 0.339 | 0.29 | ol | 70 | 0.00403 | MV
94-AL1/15-ST1A 10.0 | 10.75 | 0.306 | 0.33 | 0.35 | ol | 94 | 0.00403 | MV
122-AL1/20-ST1A 10.0 | 11.1 | 0.2376 | 0.323 | 0.41 | ol | 122 | 0.00403 | MV
149-AL1/24-ST1A 10.0 | 11.25 | 0.194 | 0.315 | 0.47 | ol | 149 | 0.00403 | MV
34-AL1/6-ST1A 20.0 | 9.15 | 0.8342 | 0.382 | 0.17 | ol | 34 | 0.00403 | MV
48-AL1/8-ST1A 20.0 | 9.5 | 0.5939 | 0.372 | 0.21 | ol | 48 | 0.00403 | MV
70-AL1/11-ST1A 20.0 | 9.7 | 0.4132 | 0.36 | 0.29 | ol | 70 | 0.00403 | MV
94-AL1/15-ST1A 20.0 | 10 | 0.306 | 0.35 | 0.35 | ol | 94 | 0.00403 | MV
122-AL1/20-ST1A 20.0 | 10.3 | 0.2376 | 0.344 | 0.41 | ol | 122 | 0.00403 | MV
149-AL1/24-ST1A 20.0 | 10.5 | 0.194 | 0.337 | 0.47 | ol | 149 | 0.00403 | MV
184-AL1/30-ST1A 20.0 | 10.75 | 0.1571 | 0.33 | 0.535 | ol | 184 | 0.00403 | MV
243-AL1/39-ST1A 20.0 | 11 | 0.1188 | 0.32 | 0.645 | ol | 243 | 0.00403 | MV
48-AL1/8-ST1A 110.0 | 8 | 0.5939 | 0.46 | 0.21 | ol | 48 | 0.00403 | HV
70-AL1/11-ST1A 110.0 | 8.4 | 0.4132 | 0.45 | 0.29 | ol | 70 | 0.00403 | HV
94-AL1/15-ST1A 110.0 | 8.65 | 0.306 | 0.44 | 0.35 | ol | 94 | 0.00403 | HV
122-AL1/20-ST1A 110.0 | 8.5 | 0.2376 | 0.43 | 0.41 | ol | 122 | 0.00403 | HV
149-AL1/24-ST1A 110.0 | 8.75 | 0.194 | 0.41 | 0.47 | ol | 149 | 0.00403 | HV
184-AL1/30-ST1A 110.0 | 8.8 | 0.1571 | 0.4 | 0.535 | ol | 184 | 0.00403 | HV
243-AL1/39-ST1A 110.0 | 9 | 0.1188 | 0.39 | 0.645 | ol | 243 | 0.00403 | HV
305-AL1/39-ST1A 110.0 | 9.2 | 0.0949 | 0.38 | 0.74 | ol | 305 | 0.00403 | HV
490-AL1/64-ST1A 110.0 | 9.75 | 0.059 | 0.37 | 0.96 | ol | 490 | 0.00403 | HV
679-AL1/86-ST1A 110.0 | 9.95 | 0.042 | 0.36 | 1.15 | ol | 679 | 0.00403 | HV
490-AL1/64-ST1A 220.0 | 10 | 0.059 | 0.285 | 0.96 | ol | 490 | 0.00403 | HV
679-AL1/86-ST1A 220.0 | 11.7 | 0.042 | 0.275 | 1.15 | ol | 679 | 0.00403 | HV
490-AL1/64-ST1A 380.0 | 11 | 0.059 | 0.253 | 0.96 | ol | 490 | 0.00403 | HV
679-AL1/86-ST1A 380.0 | 14.6 | 0.042 | 0.25 | 1.15 | ol | 679 | 0.00403 | HV

## trafo_std_types
| i0_percent | pfe_kw | vkr_percent | sn_mva | vn_lv_kv | vn_hv_kv | vk_percent | shift_degree | vector_group | tap_side | tap_neutral | tap_min | tap_max | tap_step_degree | tap_step_percent | tap_phase_shifter
160 MVA 380/110 kV | 0.06 | 60 | 0.25 | 160 | 110 | 380 | 12.2 | 0 | Yy0 | hv | 0 | -9 | 9 | 0 | 1.5 | FALSE
100 MVA 220/110 kV | 0.06 | 55 | 0.26 | 100 | 110 | 220 | 12 | 0 | Yy0 | hv | 0 | -9 | 9 | 0 | 1.5 | FALSE
63 MVA 110/20 kV | 0.04 | 22 | 0.32 | 63 | 20 | 110 | 18 | 150 | YNd5 | hv | 0 | -9 | 9 | 0 | 1.5 | FALSE
40 MVA 110/20 kV | 0.05 | 18 | 0.34 | 40 | 20 | 110 | 16.2 | 150 | YNd5 | hv | 0 | -9 | 9 | 0 | 1.5 | FALSE
25 MVA 110/20 kV | 0.07 | 14 | 0.41 | 25 | 20 | 110 | 12 | 150 | YNd5 | hv | 0 | -9 | 9 | 0 | 1.5 | FALSE
63 MVA 110/10 kV | 0.04 | 22 | 0.32 | 63 | 10 | 110 | 18 | 150 | YNd5 | hv | 0 | -9 | 9 | 0 | 1.5 | FALSE
40 MVA 110/10 kV | 0.05 | 18 | 0.34 | 40 | 10 | 110 | 16.2 | 150 | YNd5 | hv | 0 | -9 | 9 | 0 | 1.5 | FALSE
25 MVA 110/10 kV | 0.07 | 14 | 0.41 | 25 | 10 | 110 | 12 | 150 | YNd5 | hv | 0 | -9 | 9 | 0 | 1.5 | FALSE
0.25 MVA 20/0.4 kV | 0.32 | 0.8 | 1.44 | 0.25 | 0.4 | 20 | 6 | 150 | Yzn5 | hv | 0 | -2 | 2 | 0 | 2.5 | FALSE
0.4 MVA 20/0.4 kV | 0.3375 | 1.35 | 1.425 | 0.4 | 0.4 | 20 | 6 | 150 | Dyn5 | hv | 0 | -2 | 2 | 0 | 2.5 | FALSE
0.63 MVA 20/0.4 kV | 0.2619 | 1.65 | 1.206 | 0.63 | 0.4 | 20 | 6 | 150 | Dyn5 | hv | 0 | -2 | 2 | 0 | 2.5 | FALSE
0.25 MVA 10/0.4 kV | 0.24 | 0.6 | 1.2 | 0.25 | 0.4 | 10 | 4 | 150 | Dyn5 | hv | 0 | -2 | 2 | 0 | 2.5 | FALSE
0.4 MVA 10/0.4 kV | 0.2375 | 0.95 | 1.325 | 0.4 | 0.4 | 10 | 4 | 150 | Dyn5 | hv | 0 | -2 | 2 | 0 | 2.5 | FALSE
0.63 MVA 10/0.4 kV | 0.1873 | 1.18 | 1.0794 | 0.63 | 0.4 | 10 | 4 | 150 | Dyn5 | hv | 0 | -2 | 2 | 0 | 2.5 | FALSE

## trafo3w_std_types
| sn_hv_mva | sn_mv_mva | sn_lv_mva | vn_hv_kv | vn_mv_kv | vn_lv_kv | vk_hv_percent | vk_mv_percent | vk_lv_percent | vkr_hv_percent | vkr_mv_percent | vkr_lv_percent | pfe_kw | i0_percent | shift_mv_degree | shift_lv_degree | vector_group | tap_side | tap_neutral | tap_min | tap_max | tap_step_percent
63/25/38 MVA 110/20/10 kV | 63 | 25 | 38 | 110 | 20 | 10 | 10.4 | 10.4 | 10.4 | 0.28 | 0.32 | 0.35 | 35 | 0.89 | 0 | 0 | YN0yn0yn0 | hv | 0 | -10 | 10 | 1.2
63/25/38 MVA 110/10/10 kV | 63 | 25 | 38 | 110 | 10 | 10 | 10.4 | 10.4 | 10.4 | 0.28 | 0.32 | 0.35 | 35 | 0.89 | 0 | 0 | YN0yn0yn0 | hv | 0 | -10 | 10 | 1.2

## fuse_std_types
| fuse_type | i_rated_a | t_avg | t_min | t_total | x_avg | x_min | x_total
HV 100A | HV 100A | 100 | 0 | [10.0, 3.64, 0.854, 0.281, 0.1, 0.0531, 0.022, 0.01] | [10.0, 4.267, 1.21, 0.403, 0.1, 0.058, 0.022, 0.01] | 0 | [300.0, 350.0, 450.0, 550.0, 700.0, 850.0, 1200.0, 1752.0] | [600.0, 700.0, 900.0, 1150.0, 1665.0, 2000.0, 3000.0, 4313.0]
HV 10A | HV 10A | 10 | 0 | [10.0, 1675.0, 0.344, 0.156, 0.1, 0.0417, 0.0171, 0.01] | [10.0, 1.3, 0.3, 0.155, 0.1, 0.0555, 0.023, 0.01] | 0 | [30.0, 32.0, 35.0, 37.0, 39.0, 50.0, 70.0, 88.0] | [60.0, 70.0, 80.0, 87.0, 94.0, 110.0, 150.0, 216.0]
HV 125A | HV 125A | 125 | 0 | [10.0, 1.82, 0.344, 0.1, 0.0467, 0.0269, 0.01] | [10.0, 2.478, 0.426, 0.1, 0.0427, 0.0211, 0.01] | 0 | [375.0, 500.0, 700.0, 925.0, 1200.0, 1500.0, 2341.0] | [750.0, 1000.0, 1500.0, 2200.0, 3000.0, 4000.0, 5765.0]
HV 160A | HV 160A | 160 | 0 | [10.0, 4.15, 1.03, 0.198, 0.1, 0.051, 0.0172, 0.01] | [10.0, 2.3, 0.734, 0.274, 0.1, 0.046, 0.0177, 0.01] | 0 | [480.0, 550.0, 700.0, 1000.0, 1260.0, 1600.0, 2500.0, 3227.0] | [960.0, 1300.0, 1700.0, 2200.0, 2996.0, 4000.0, 6000.0, 7946.0]
HV 16A | HV 16A | 16 | 0 | [10.0, 0.352, 0.164, 0.1, 0.0649, 0.0342, 0.01] | [10.0, 2.34, 0.722, 0.181, 0.1, 0.055, 0.0296, 0.01] | 0 | [48.0, 60.0, 65.0, 71.0, 80.0, 100.0, 162.0] | [96.0, 110.0, 125.0, 150.0, 168.0, 200.0, 250.0, 398.0]
HV 200A | HV 200A | 200 | 0 | [10.0, 4.267, 1.21, 0.403, 0.1, 0.058, 0.022, 0.01] | [10.0, 3.73, 1.654, 0.328, 0.1, 0.0531, 0.019, 0.01] | 0 | [600.0, 700.0, 900.0, 1150.0, 1665.0, 2000.0, 3000.0, 4313.0] | [1200.0, 1500.0, 1800.0, 2700.0, 3960.0, 5000.0, 7500.0, 10620.0]
HV 20A | HV 20A | 20 | 0 | [10.0, 1.3, 0.3, 0.155, 0.1, 0.0555, 0.023, 0.01] | [10.0, 1.3, 0.161, 0.1, 0.0611, 0.0399, 0.0141, 0.01] | 0 | [60.0, 70.0, 80.0, 87.0, 94.0, 110.0, 150.0, 216.0] | [120.0, 150.0, 200.0, 223.0, 260.0, 300.0, 450.0, 532.0]
HV 25A | HV 25A | 25 | 0 | [10.0, 2.512, 0.833, 0.299, 0.1, 0.0372, 0.0223, 0.01] | [10.0, 3.125, 0.597, 0.198, 0.1, 0.0378, 0.022, 0.01] | 0 | [75.0, 82.0, 90.0, 100.0, 124.0, 170.0, 200.0, 289.0] | [150.0, 170.0, 210.0, 250.0, 294.0, 400.0, 500.0, 711.0]
HV 31.5A | HV 31.5A | 31.5 | 0 | [10.0, 2.34, 0.722, 0.181, 0.1, 0.055, 0.0296, 0.01] | [10.0, 2.84, 0.368, 0.164, 0.1, 0.0621, 0.0378, 0.0195, 0.01] | 0 | [95.0, 110.0, 125.0, 150.0, 165.0, 200.0, 250.0, 390.0] | [189.0, 220.0, 300.0, 350.0, 393.0, 450.0, 530.0, 700.0, 960.0]
HV 40A | HV 40A | 40 | 0 | [10.0, 1.3, 0.161, 0.1, 0.0611, 0.0399, 0.0141, 0.01] | [10.0, 2.05, 0.369, 0.198, 0.1, 0.051, 0.0298, 0.01] | 0 | [120.0, 150.0, 200.0, 223.0, 260.0, 300.0, 450.0, 532.0] | [240.0, 300.0, 400.0, 450.0, 530.0, 650.0, 800.0, 1311.0]
HV 50A | HV 50A | 50 | 0 | [10.0, 3.215, 0.597, 0.198, 0.1, 0.0378, 0.022, 0.01] | [10.0, 3.64, 0.854, 0.281, 0.1, 0.0531, 0.022, 0.01] | 0 | [150.0, 170.0, 210.0, 250.0, 294.0, 400.0, 500.0, 711.0] | [300.0, 350.0, 450.0, 550.0, 700.0, 850.0, 1200.0, 1752.0]
HV 6.3A | HV 6.3A | 6.3 | 0 | [10.0, 1.39, 0.344, 0.168, 0.1, 0.056, 0.0263, 0.01] | [10.0, 1.711, 0.516, 0.198, 0.1, 0.0634, 0.0303, 0.01] | 0 | [19.0, 19.5, 20.4, 20.8, 22.0, 25.0, 32.0, 48.0] | [38.0, 40.0, 43.0, 48.0, 53.0, 60.0, 75.0, 118.0]
HV 63A | HV 63A | 63 | 0 | [10.0, 2.84, 0.368, 0.164, 0.1, 0.0621, 0.0378, 0.0195, 0.01] | [10.0, 1.82, 0.344, 0.1, 0.0467, 0.0269, 0.01] | 0 | [189.0, 220.0, 300.0, 350.0, 393.0, 450.0, 530.0, 700.0, 961.0] | [378.0, 500.0, 700.0, 934.0, 1200.0, 1500.0, 2366.0]
HV 80A | HV 80A | 80 | 0 | [10.0, 2.05, 0.369, 0.198, 0.1, 0.051, 0.0298, 0.01] | [10.0, 4.15, 1.03, 0.198, 0.1, 0.051, 0.0172, 0.01] | 0 | [240.0, 300.0, 400.0, 450.0, 530.0, 650.0, 800.0, 1311.0] | [480.0, 550.0, 700.0, 1000.0, 1260.0, 1600.0, 2500.0, 3227.0]
Siemens NH-1-100 | Siemens NH-1-100 | 100 | [5400.0, 2000.0, 400.0, 20.0, 1.0, 0.2, 0.012, 0.004] | 0 | 0 | [150.0, 190.0, 250.0, 430.0, 900.0, 1250.0, 2700.0, 3600.0] | 0 | 0
Siemens NH-1-125 | Siemens NH-1-125 | 125 | [4800.0, 120.0, 7.0, 0.1, 0.004] | 0 | 0 | [180.0, 400.0, 740.0, 2000.0, 4250.0] | 0 | 0
Siemens NH-1-16 | Siemens NH-1-16 | 16 | [4000.0, 400.0, 2.0, 0.1, 0.04, 0.01] | 0 | 0 | [26.0, 35.0, 75.0, 150.0, 200.0, 300.0] | 0 | 0
Siemens NH-1-160 | Siemens NH-1-160 | 160 | [4800.0, 120.0, 7.0, 0.1, 0.004] | 0 | 0 | [210.0, 500.0, 900.0, 2300.0, 5000.0] | 0 | 0
Siemens NH-1-25 | Siemens NH-1-25 | 25 | [4000.0, 1000.0, 10.0, 0.2, 0.02, 0.01] | 0 | 0 | [40.0, 50.0, 100.0, 210.0, 400.0, 500.0] | 0 | 0
Siemens NH-1-50 | Siemens NH-1-50 | 50 | [4000.0, 40.0, 4.0, 1.0, 0.02, 0.01] | 0 | 0 | [86.0, 200.0, 300.0, 400.0, 1000.0, 1280.0] | 0 | 0
Siemens NH-1-63 | Siemens NH-1-63 | 63 | [4000.0, 100.0, 10.0, 2.0, 0.04, 0.01] | 0 | 0 | [100.0, 200.0, 300.0, 400.0, 1000.0, 1500.0] | 0 | 0
Siemens NH-1-80 | Siemens NH-1-80 | 80 | [4800.0, 120.0, 7.0, 0.1, 0.01] | 0 | 0 | [150.58, 250.0, 450.0, 1150.0, 2470.0] | 0 | 0
Siemens NH-2-1000 | Siemens NH-2-1000 | 1000 | [4800.0, 120.0, 7.0, 0.1, 0.004] | 0 | 0 | [1900.0, 3500.0, 8400.0, 24000.0, 52000.0] | 0 | 0
Siemens NH-2-200 | Siemens NH-2-200 | 200 | [4800.0, 120.0, 7.0, 0.1, 0.004] | 0 | 0 | [280.0, 650.0, 1200.0, 3000.0, 7000.0] | 0 | 0
Siemens NH-2-224 | Siemens NH-2-224 | 224 | [4800.0, 120.0, 7.0, 0.2, 0.04, 0.004] | 0 | 0 | [400.0, 750.0, 1453.0, 3025.0, 4315.0, 7600.0] | 0 | 0
Siemens NH-2-250 | Siemens NH-2-250 | 250 | [4800.0, 120.0, 7.0, 0.1, 0.004] | 0 | 0 | [450.0, 800.0, 1650.0, 4000.0, 8500.0] | 0 | 0
Siemens NH-2-315 | Siemens NH-2-315 | 315 | [4800.0, 120.0, 7.0, 0.1, 0.004] | 0 | 0 | [550.0, 920.0, 1900.0, 5000.0, 11000.0] | 0 | 0
Siemens NH-2-355 | Siemens NH-2-355 | 355 | [4800.0, 120.0, 6.0, 0.1, 0.004] | 0 | 0 | [650.0, 1116.27, 2350.0, 5840.0, 12790.0] | 0 | 0
Siemens NH-2-400 | Siemens NH-2-400 | 400 | [4800.0, 120.0, 7.0, 0.1, 0.004] | 0 | 0 | [720.0, 1350.0, 2800.0, 6500.0, 15000.0] | 0 | 0
Siemens NH-2-425 | Siemens NH-2-425 | 425 | [4800.0, 120.0, 7.0, 0.1, 0.004] | 0 | 0 | [850.0, 1500.0, 3050.0, 7500.0, 16500.0] | 0 | 0
Siemens NH-2-630 | Siemens NH-2-630 | 630 | [4800.0, 120.0, 7.0, 0.1, 0.004] | 0 | 0 | [1200.0, 2000.0, 4800.0, 12000.0, 26000.0] | 0 | 0

## res_bus
| vm_pu | va_degree | p_mw | q_mvar
0 | 0.97794 | -0.42492 | 0.027505 | 0.0068935
1 | 0.9783 | -0.41771 | 0 | 0
2 | 0.97978 | -0.38886 | 0 | 0
3 | 0.97613 | -0.46032 | 0 | 0
4 | 0.98058 | -0.37317 | 0.0030998 | 0.00077689
5 | 0.97477 | -0.48705 | 0.0054855 | 0.0013748
6 | 0.98167 | -0.35188 | 0 | 0
7 | 0.98513 | -0.28477 | 0 | 0
8 | 0.97298 | -0.52237 | 0 | 0
9 | 0.97276 | -0.52664 | 0.018674 | 0.0046803
10 | 0.97351 | -0.51192 | 0 | 0
11 | 0.97439 | -0.49441 | 0 | 0
12 | 0.98829 | -0.22391 | 0 | 0
13 | 0.98936 | -0.20333 | 0.018173 | 0.0045546
14 | 0.98798 | -0.22979 | 0 | 0
15 | 0.98578 | -0.27229 | 0.0047675 | 0.0011948
16 | 0.99203 | -0.153 | 0.0034812 | 0.00087247
17 | 0.99226 | -0.14841 | 0 | 0
18 | 0.99286 | -0.13693 | 0 | 0
19 | 0.993 | -0.13416 | 0 | 0
20 | 0.99272 | -0.13968 | 0.0027341 | 0.00068523
21 | 0.99337 | -0.12702 | 0.0091788 | 0.0023004
22 | 0.99296 | -0.13485 | 0 | 0
23 | 0.99288 | -0.13644 | 0 | 0
24 | 0.99283 | -0.13752 | 0.0031202 | 0.000782
25 | 0.99289 | -0.13635 | 0.0050902 | 0.0012757
26 | 0.99244 | -0.14495 | 0.0055144 | 0.001382
27 | 0.98722 | -0.24446 | 0.0069758 | 0.0017483
28 | 0.99002 | -0.1907 | 0 | 0
29 | 0.99132 | -0.16576 | 0.0030346 | 0.00076055
30 | 0.98972 | -0.1965 | 0 | 0
31 | 0.98947 | -0.20126 | 0.016393 | 0.0041085
32 | 0.99346 | -0.12533 | 0.0092545 | 0.0023194
33 | 0.99367 | -0.1211 | 0 | 0
34 | 0.98941 | -0.20248 | 0.0061575 | 0.0015432
35 | 0.99209 | -0.1509 | 0 | 0
36 | 0.99475 | -0.09998 | 0.0062054 | 0.0015552
37 | 0.99485 | -0.098036 | 0 | 0
38 | 0.99295 | -0.13441 | 0.0063114 | 0.0015818
39 | 0.99641 | -0.068347 | 0 | 0
40 | 0.99475 | -0.10042 | 0 | 0
41 | 0.99443 | -0.10654 | 0.0027081 | 0.0006787
42 | 0.99561 | -0.08379 | 0 | 0
43 | 0.99469 | -0.10143 | 0.0077477 | 0.0019418
44 | 0.99865 | -0.025625 | 0.0089484 | 0.0022427
45 | 0.99193 | -0.15395 | 0.0068119 | 0.0017072
46 | 0.99421 | -0.11085 | 0.0025141 | 0.0006301
47 | 0.99398 | -0.11527 | 0 | 0
48 | 1 | 0 | -0.33392 | -0.084528
49 | 0.994 | -0.11487 | 0.0026965 | 0.00067582
50 | 0.99327 | -0.12897 | 0.0059556 | 0.0014926
51 | 0.99916 | -0.015969 | 0 | 0
52 | 0.99803 | -0.03766 | 0 | 0
53 | 0.99893 | -0.020405 | 0.0036255 | 0.00090863
54 | 0.9948 | -0.099573 | 0.033389 | 0.0083681
55 | 0.99868 | -0.025316 | 0.0047164 | 0.001182
56 | 0.98861 | -0.21915 | 0.032002 | 0.0080205
57 | 0.98984 | -0.19537 | 0.014898 | 0.0037338
58 | 0.99203 | -0.15281 | 0.0044546 | 0.0011164
59 | 0.99863 | -0.026209 | 0.0042582 | 0.0010672
60 | 0.99005 | -0.19123 | 0 | 0
61 | 0.98985 | -0.19517 | 0.0038856 | 0.00097382
62 | 0.9897 | -0.19795 | 0 | 0
63 | 0.99303 | -0.1336 | 0.003278 | 0.00082155
64 | 0.99307 | -0.13275 | 0.0065959 | 0.0016531
65 | 0.99321 | -0.13015 | 0 | 0
66 | 0.98901 | -0.21139 | 0 | 0
67 | 0.99236 | -0.14655 | 0.0032691 | 0.00081932
68 | 0.98887 | -0.21424 | 0.01609 | 0.0040325
69 | 0.99998 | 149.9956 | 0 | 0

## res_line
| p_from_mw | q_from_mvar | p_to_mw | q_to_mvar | pl_mw | ql_mvar | i_from_ka | i_to_ka | i_ka | vm_from_pu | va_from_degree | vm_to_pu | va_to_degree | loading_percent
0 | -0.027505 | -0.0068935 | 0.027515 | 0.0068993 | 9.4415e-06 | 5.8621e-06 | 0.041852 | 0.041852 | 0.041852 | 0.97794 | -0.42492 | 0.9783 | -0.41771 | 11.4977
1 | -0.05179 | -0.013025 | 0.051862 | 0.01307 | 7.1487e-05 | 4.5365e-05 | 0.07879 | 0.07879 | 0.07879 | 0.9783 | -0.41771 | 0.97978 | -0.38886 | 21.6456
2 | 0.024276 | 0.0061256 | -0.024226 | -0.0060952 | 4.9428e-05 | 3.0424e-05 | 0.036939 | 0.036939 | 0.036939 | 0.9783 | -0.41771 | 0.97613 | -0.46032 | 10.1481
3 | -0.051862 | -0.01307 | 0.051901 | 0.013095 | 3.8964e-05 | 2.4726e-05 | 0.07879 | 0.07879 | 0.07879 | 0.97978 | -0.38886 | 0.98058 | -0.37317 | 21.6456
4 | 0.024226 | 0.0060952 | -0.024195 | -0.0060762 | 3.0898e-05 | 1.9021e-05 | 0.036939 | 0.036939 | 0.036939 | 0.97613 | -0.46032 | 0.97477 | -0.48705 | 10.1481
5 | -0.055 | -0.013872 | 0.055057 | 0.013908 | 5.6116e-05 | 3.5643e-05 | 0.083494 | 0.083494 | 0.083494 | 0.98058 | -0.37317 | 0.98167 | -0.35188 | 22.9379
6 | 0.01871 | 0.0047014 | -0.018703 | -0.0046975 | 6.5734e-06 | 3.9393e-06 | 0.028566 | 0.028566 | 0.028566 | 0.97477 | -0.48705 | 0.97439 | -0.49441 | 7.8477
7 | -0.055057 | -0.013908 | 0.055234 | 0.01402 | 0.00017771 | 0.00011287 | 0.083494 | 0.083493 | 0.083494 | 0.98167 | -0.35188 | 0.98513 | -0.28477 | 22.9378
8 | -0.055234 | -0.01402 | 0.055267 | 0.014042 | 3.3161e-05 | 2.1062e-05 | 0.083493 | 0.083493 | 0.083493 | 0.98513 | -0.28477 | 0.98578 | -0.27229 | 22.9377
9 | 0.018678 | 0.0046825 | -0.018674 | -0.0046803 | 3.7958e-06 | 2.2753e-06 | 0.028566 | 0.028566 | 0.028566 | 0.97298 | -0.52237 | 0.97276 | -0.52664 | 7.8478
10 | -0.018678 | -0.0046825 | 0.018688 | 0.0046881 | 9.3082e-06 | 5.5793e-06 | 0.028566 | 0.028566 | 0.028566 | 0.97298 | -0.52237 | 0.97351 | -0.51192 | 7.8478
11 | -0.018688 | -0.0046881 | 0.018703 | 0.0046975 | 1.561e-05 | 9.3557e-06 | 0.028566 | 0.028566 | 0.028566 | 0.97351 | -0.51192 | 0.97439 | -0.49441 | 7.8478
12 | -0.067158 | -0.017078 | 0.067224 | 0.017121 | 6.6657e-05 | 4.2438e-05 | 0.1012 | 0.1012 | 0.1012 | 0.98829 | -0.22391 | 0.98936 | -0.20333 | 27.8033
13 | 0.067158 | 0.017078 | -0.067139 | -0.017066 | 1.9024e-05 | 1.2112e-05 | 0.1012 | 0.1012 | 0.1012 | 0.98829 | -0.22391 | 0.98798 | -0.22979 | 27.8033
14 | -0.085397 | -0.021675 | 0.085426 | 0.021693 | 2.8048e-05 | 1.7893e-05 | 0.12854 | 0.12854 | 0.12854 | 0.98936 | -0.20333 | 0.98972 | -0.1965 | 35.3122
15 | 0.067139 | 0.017066 | -0.067091 | -0.017036 | 4.7417e-05 | 3.0189e-05 | 0.1012 | 0.1012 | 0.1012 | 0.98798 | -0.22979 | 0.98722 | -0.24446 | 27.8033
16 | -0.060035 | -0.015236 | 0.060115 | 0.015288 | 8.0481e-05 | 5.1175e-05 | 0.09069 | 0.09069 | 0.09069 | 0.98578 | -0.27229 | 0.98722 | -0.24446 | 24.9148
17 | -0.0034812 | -0.00087247 | 0.003482 | 0.000872 | 7.6124e-07 | -4.7432e-07 | 0.0052217 | 0.0052214 | 0.0052217 | 0.99203 | -0.153 | 0.99226 | -0.14841 | 1.4345
18 | -0.003482 | -0.000872 | 0.0034839 | 0.00087081 | 1.9028e-06 | -1.1882e-06 | 0.0052214 | 0.0052205 | 0.0052214 | 0.99226 | -0.14841 | 0.99286 | -0.13693 | 1.4344
19 | -0.015005 | -0.003759 | 0.015007 | 0.0037601 | 1.9797e-06 | 1.132e-06 | 0.022488 | 0.022488 | 0.022488 | 0.99286 | -0.13693 | 0.993 | -0.13416 | 6.1781
20 | 0.011522 | 0.0028882 | -0.01152 | -0.0028874 | 1.5078e-06 | 7.9062e-07 | 0.017268 | 0.017268 | 0.017268 | 0.99286 | -0.13693 | 0.99272 | -0.13968 | 4.7439
21 | -0.023219 | -0.0058176 | 0.023227 | 0.0058224 | 7.8985e-06 | 4.8299e-06 | 0.034793 | 0.034793 | 0.034793 | 0.993 | -0.13416 | 0.99337 | -0.12702 | 9.5585
22 | 0.0082114 | 0.0020575 | -0.0082112 | -0.0020574 | 2.71e-07 | 1.117e-07 | 0.012305 | 0.012305 | 0.012305 | 0.993 | -0.13416 | 0.99296 | -0.13485 | 3.3804
23 | 0.008786 | 0.0022021 | -0.0087838 | -0.0022012 | 2.2078e-06 | 9.7426e-07 | 0.01317 | 0.01317 | 0.01317 | 0.99272 | -0.13968 | 0.99244 | -0.14495 | 3.6181
24 | -0.032406 | -0.0081228 | 0.032424 | 0.0081342 | 1.8149e-05 | 1.135e-05 | 0.048542 | 0.048542 | 0.048542 | 0.99337 | -0.12702 | 0.99398 | -0.11527 | 13.3358
25 | 0.0050905 | 0.0012757 | -0.0050902 | -0.0012757 | 3.6373e-07 | 1.7205e-08 | 0.0076285 | 0.0076285 | 0.0076285 | 0.99296 | -0.13485 | 0.99289 | -0.13635 | 2.0958
26 | 0.0031206 | 0.00078162 | -0.0031204 | -0.00078185 | 2.3577e-07 | -2.2097e-07 | 0.0046762 | 0.0046764 | 0.0046764 | 0.99296 | -0.13485 | 0.99288 | -0.13644 | 1.2847
27 | 0.0031204 | 0.00078185 | -0.0031202 | -0.000782 | 1.6148e-07 | -1.513e-07 | 0.0046764 | 0.0046765 | 0.0046765 | 0.99288 | -0.13644 | 0.99283 | -0.13752 | 1.2847
28 | 0.0032694 | 0.00081912 | -0.0032691 | -0.00081932 | 2.4877e-07 | -1.9751e-07 | 0.0049018 | 0.0049019 | 0.0049019 | 0.99244 | -0.14495 | 0.99236 | -0.14655 | 1.3467
29 | -0.10801 | -0.027367 | 0.10814 | 0.02745 | 0.00012958 | 8.2763e-05 | 0.16245 | 0.16245 | 0.16245 | 0.99002 | -0.1907 | 0.99132 | -0.16576 | 44.6289
30 | 0.085449 | 0.021708 | -0.085426 | -0.021693 | 2.3865e-05 | 1.5224e-05 | 0.12854 | 0.12854 | 0.12854 | 0.99002 | -0.1907 | 0.98972 | -0.1965 | 35.3122
31 | 0.022562 | 0.0056587 | -0.022551 | -0.0056518 | 1.1356e-05 | 6.9296e-06 | 0.033913 | 0.033913 | 0.033913 | 0.99002 | -0.1907 | 0.98947 | -0.20126 | 9.3168
32 | -0.11118 | -0.02821 | 0.11126 | 0.028261 | 7.9505e-05 | 5.0785e-05 | 0.167 | 0.167 | 0.167 | 0.99132 | -0.16576 | 0.99209 | -0.1509 | 45.8803
33 | 0.0061579 | 0.0015433 | -0.0061575 | -0.0015432 | 3.5545e-07 | 8.5526e-08 | 0.0092605 | 0.0092605 | 0.0092605 | 0.98947 | -0.20126 | 0.98941 | -0.20248 | 2.5441
34 | -0.0092545 | -0.0023194 | 0.0092564 | 0.0023203 | 1.8626e-06 | 8.5728e-07 | 0.013862 | 0.013861 | 0.013862 | 0.99346 | -0.12533 | 0.99367 | -0.1211 | 3.8081
35 | 0.015837 | 0.0039714 | -0.015831 | -0.003968 | 5.9362e-06 | 3.4348e-06 | 0.023717 | 0.023717 | 0.023717 | 0.99367 | -0.1211 | 0.99327 | -0.12897 | 6.5157
36 | -0.025094 | -0.0062917 | 0.025101 | 0.0062963 | 7.4605e-06 | 4.5922e-06 | 0.037578 | 0.037578 | 0.037578 | 0.99367 | -0.1211 | 0.994 | -0.11487 | 10.3238
37 | 0.0068129 | 0.0017075 | -0.0068119 | -0.0017072 | 9.9079e-07 | 3.0743e-07 | 0.010219 | 0.010219 | 0.010219 | 0.99209 | -0.1509 | 0.99193 | -0.15395 | 2.8073
38 | -0.11807 | -0.029969 | 0.11816 | 0.030029 | 9.377e-05 | 5.991e-05 | 0.17722 | 0.17722 | 0.17722 | 0.99209 | -0.1509 | 0.99295 | -0.13441 | 48.6876
39 | -0.0062054 | -0.0015552 | 0.006206 | 0.0015554 | 5.7478e-07 | 1.369e-07 | 0.0092825 | 0.0092824 | 0.0092825 | 0.99475 | -0.09998 | 0.99485 | -0.098036 | 2.5501
40 | 0.12469 | 0.03175 | -0.12447 | -0.03161 | 0.0002183 | 0.00013949 | 0.18668 | 0.18668 | 0.18668 | 0.99485 | -0.098036 | 0.99295 | -0.13441 | 51.286
41 | -0.1309 | -0.033305 | 0.13109 | 0.033425 | 0.0001876 | 0.00011989 | 0.19596 | 0.19596 | 0.19596 | 0.99485 | -0.098036 | 0.99641 | -0.068347 | 53.836
42 | -0.20443 | -0.051881 | 0.20485 | 0.05215 | 0.00042105 | 0.00026884 | 0.30552 | 0.30552 | 0.30552 | 0.99641 | -0.068347 | 0.99865 | -0.025625 | 41.9677
43 | 0.073348 | 0.018456 | -0.073294 | -0.018421 | 5.4082e-05 | 3.4456e-05 | 0.10956 | 0.10956 | 0.10956 | 0.99641 | -0.068347 | 0.99561 | -0.08379 | 30.0995
44 | 0.033041 | 0.0082941 | -0.033031 | -0.0082881 | 9.6372e-06 | 6.0313e-06 | 0.04943 | 0.04943 | 0.04943 | 0.99475 | -0.10042 | 0.99443 | -0.10654 | 13.5797
45 | -0.033041 | -0.0082941 | 0.033067 | 0.0083105 | 2.6238e-05 | 1.642e-05 | 0.04943 | 0.04943 | 0.04943 | 0.99475 | -0.10042 | 0.99561 | -0.08379 | 13.5797
46 | 0.030323 | 0.0076094 | -0.030317 | -0.0076055 | 6.2227e-06 | 3.878e-06 | 0.045378 | 0.045378 | 0.045378 | 0.99443 | -0.10654 | 0.99421 | -0.11085 | 12.4665
47 | 0.040227 | 0.010111 | -0.040193 | -0.010089 | 3.3857e-05 | 2.1344e-05 | 0.060132 | 0.060132 | 0.060132 | 0.99561 | -0.08379 | 0.99469 | -0.10143 | 16.5199
48 | 0.032445 | 0.0081476 | -0.032424 | -0.0081342 | 2.1403e-05 | 1.3384e-05 | 0.048542 | 0.048542 | 0.048542 | 0.99469 | -0.10143 | 0.99398 | -0.11527 | 13.3358
49 | -0.2138 | -0.054392 | 0.21407 | 0.054561 | 0.00026438 | 0.00016884 | 0.31886 | 0.31886 | 0.31886 | 0.99865 | -0.025625 | 1 | 0 | 43.7992
50 | 0.027803 | 0.0069754 | -0.027798 | -0.0069721 | 5.3292e-06 | 3.3043e-06 | 0.041615 | 0.041615 | 0.041615 | 0.99421 | -0.11085 | 0.994 | -0.11487 | 11.4327
51 | 0.11821 | 0.029967 | -0.11812 | -0.029909 | 9.0647e-05 | 5.7912e-05 | 0.17601 | 0.17601 | 0.17601 | 1 | 0 | 0.99916 | -0.015969 | 48.3555
52 | 0.0098758 | 0.0024754 | -0.0098753 | -0.0024751 | 5.5402e-07 | 2.6722e-07 | 0.014795 | 0.014795 | 0.014795 | 0.99327 | -0.12897 | 0.99321 | -0.13015 | 4.0646
53 | 0.10551 | 0.026749 | -0.1054 | -0.026678 | 0.00010987 | 7.0163e-05 | 0.15724 | 0.15724 | 0.15724 | 0.99916 | -0.015969 | 0.99803 | -0.03766 | 43.1982
54 | 0.012605 | 0.0031602 | -0.012602 | -0.0031588 | 2.6639e-06 | 1.4409e-06 | 0.018773 | 0.018773 | 0.018773 | 0.99916 | -0.015969 | 0.99893 | -0.020405 | 5.1573
55 | 0.1054 | 0.026678 | -0.10509 | -0.026479 | 0.00031224 | 0.00019939 | 0.15724 | 0.15724 | 0.15724 | 0.99803 | -0.03766 | 0.9948 | -0.099573 | 43.1983
56 | 0.0089768 | 0.0022501 | -0.0089747 | -0.0022492 | 2.1001e-06 | 9.3416e-07 | 0.013372 | 0.013372 | 0.013372 | 0.99893 | -0.020405 | 0.99868 | -0.025316 | 3.6737
57 | 0.0717 | 0.018111 | -0.071517 | -0.017995 | 0.00018245 | 0.00011622 | 0.1073 | 0.1073 | 0.1073 | 0.9948 | -0.099573 | 0.99203 | -0.15281 | 29.4776
58 | 0.0042584 | 0.0010672 | -0.0042582 | -0.0010672 | 1.8119e-07 | -4.1072e-08 | 0.0063449 | 0.0063449 | 0.0063449 | 0.99868 | -0.025316 | 0.99863 | -0.026209 | 1.7431
59 | -0.032002 | -0.0080205 | 0.032039 | 0.0080432 | 3.6303e-05 | 2.2698e-05 | 0.048168 | 0.048168 | 0.048168 | 0.98861 | -0.21915 | 0.98984 | -0.19537 | 13.2331
60 | -0.046936 | -0.011777 | 0.046946 | 0.011783 | 9.2615e-06 | 5.8636e-06 | 0.070564 | 0.070564 | 0.070564 | 0.98984 | -0.19537 | 0.99005 | -0.19123 | 19.3857
61 | 0.067063 | 0.016878 | -0.06694 | -0.0168 | 0.00012289 | 7.8234e-05 | 0.10062 | 0.10062 | 0.10062 | 0.99203 | -0.15281 | 0.99005 | -0.19123 | 27.642
62 | 0.019994 | 0.0050171 | -0.01999 | -0.0050149 | 3.756e-06 | 2.2613e-06 | 0.030053 | 0.030053 | 0.030053 | 0.99005 | -0.19123 | 0.98985 | -0.19517 | 8.2562
63 | 0.016105 | 0.0040411 | -0.016103 | -0.0040398 | 2.1271e-06 | 1.237e-06 | 0.024212 | 0.024212 | 0.024212 | 0.98985 | -0.19517 | 0.9897 | -0.19795 | 6.6515
64 | 0.016103 | 0.0040398 | -0.016092 | -0.0040338 | 1.0318e-05 | 6.0011e-06 | 0.024212 | 0.024212 | 0.024212 | 0.9897 | -0.19795 | 0.98901 | -0.21139 | 6.6516
65 | -0.003278 | -0.00082155 | 0.0032782 | 0.00082145 | 1.3265e-07 | -1.0478e-07 | 0.004912 | 0.0049119 | 0.004912 | 0.99303 | -0.1336 | 0.99307 | -0.13275 | 1.3495
66 | -0.009874 | -0.0024745 | 0.0098753 | 0.0024751 | 1.2218e-06 | 5.8936e-07 | 0.014795 | 0.014795 | 0.014795 | 0.99307 | -0.13275 | 0.99321 | -0.13015 | 4.0646
67 | 0.016092 | 0.0040338 | -0.01609 | -0.0040325 | 2.1817e-06 | 1.2689e-06 | 0.024212 | 0.024212 | 0.024212 | 0.98901 | -0.21139 | 0.98887 | -0.21424 | 6.6516

## res_trafo
| p_hv_mw | q_hv_mvar | p_lv_mw | q_lv_mvar | pl_mw | ql_mvar | i_hv_ka | i_lv_ka | vm_hv_pu | va_hv_degree | vm_lv_pu | va_lv_degree | loading_percent
0 | -1.2729e-15 | -1.3162e-15 | 0.00165 | 1.2699e-07 | 0.00165 | 1.2699e-07 | 5.2857e-17 | 0.0023815 | 0.99998 | 149.9956 | 1 | 0 | 0.2619

## res_ext_grid
| p_mw | q_mvar
0 | 0.3659 | 0.092542

## res_load
| p_mw | q_mvar
0 | 0.027505 | 0.0068935
1 | 0.0030998 | 0.00077689
2 | 0.0054855 | 0.0013748
3 | 0.018674 | 0.0046803
4 | 0.018173 | 0.0045546
5 | 0.0047675 | 0.0011948
6 | 0.0034812 | 0.00087247
7 | 0.0027341 | 0.00068523
8 | 0.0091788 | 0.0023004
9 | 0.0031202 | 0.000782
10 | 0.0050902 | 0.0012757
11 | 0.0055144 | 0.001382
12 | 0.0069758 | 0.0017483
13 | 0.0030346 | 0.00076055
14 | 0.016393 | 0.0041085
15 | 0.0092545 | 0.0023194
16 | 0.0061575 | 0.0015432
17 | 0.0062054 | 0.0015552
18 | 0.0063114 | 0.0015818
19 | 0.0027081 | 0.0006787
20 | 0.0077477 | 0.0019418
21 | 0.0089484 | 0.0022427
22 | 0.0068119 | 0.0017072
23 | 0.0025141 | 0.0006301
24 | 0.031978 | 0.0080144
25 | 0.0026965 | 0.00067582
26 | 0.0059556 | 0.0014926
27 | 0.0036255 | 0.00090863
28 | 0.033389 | 0.0083681
29 | 0.0047164 | 0.001182
30 | 0.032002 | 0.0080205
31 | 0.014898 | 0.0037338
32 | 0.0044546 | 0.0011164
33 | 0.0042582 | 0.0010672
34 | 0.0038856 | 0.00097382
35 | 0.003278 | 0.00082155
36 | 0.0065959 | 0.0016531
37 | 0.0032691 | 0.00081932
38 | 0.01609 | 0.0040325

## dtypes
| element | column | dtype
0 | bus | name | object
1 | bus | vn_kv | float64
2 | bus | type | object
3 | bus | zone | object
4 | bus | in_service | bool
5 | load | name | object
6 | load | bus | uint32
7 | load | p_mw | float64
8 | load | q_mvar | float64
9 | load | const_z_percent | float64
10 | load | const_i_percent | float64
11 | load | sn_mva | float64
12 | load | scaling | float64
13 | load | in_service | bool
14 | load | type | object
15 | ext_grid | name | object
16 | ext_grid | bus | uint32
17 | ext_grid | vm_pu | float64
18 | ext_grid | va_degree | float64
19 | ext_grid | slack_weight | float64
20 | ext_grid | in_service | bool
21 | line | name | object
22 | line | std_type | object
23 | line | from_bus | uint32
24 | line | to_bus | uint32
25 | line | length_km | float64
26 | line | r_ohm_per_km | float64
27 | line | x_ohm_per_km | float64
28 | line | c_nf_per_km | float64
29 | line | g_us_per_km | float64
30 | line | max_i_ka | float64
31 | line | df | float64
32 | line | parallel | uint32
33 | line | type | object
34 | line | in_service | bool
35 | trafo | name | object
36 | trafo | std_type | object
37 | trafo | hv_bus | uint32
38 | trafo | lv_bus | uint32
39 | trafo | sn_mva | float64
40 | trafo | vn_hv_kv | float64
41 | trafo | vn_lv_kv | float64
42 | trafo | vk_percent | float64
43 | trafo | vkr_percent | float64
44 | trafo | pfe_kw | float64
45 | trafo | i0_percent | float64
46 | trafo | shift_degree | float64
47 | trafo | tap_side | object
48 | trafo | tap_neutral | int32
49 | trafo | tap_min | int32
50 | trafo | tap_max | int32
51 | trafo | tap_step_percent | float64
52 | trafo | tap_step_degree | float64
53 | trafo | tap_pos | int32
54 | trafo | tap_phase_shifter | bool
55 | trafo | parallel | uint32
56 | trafo | df | float64
57 | trafo | in_service | bool
58 | line_geodata | coords | object
59 | bus_geodata | x | float64
60 | bus_geodata | y | float64
61 | bus_geodata | coords | object
62 | res_bus | vm_pu | float64
63 | res_bus | va_degree | float64
64 | res_bus | p_mw | float64
65 | res_bus | q_mvar | float64
66 | res_line | p_from_mw | float64
67 | res_line | q_from_mvar | float64
68 | res_line | p_to_mw | float64
69 | res_line | q_to_mvar | float64
70 | res_line | pl_mw | float64
71 | res_line | ql_mvar | float64
72 | res_line | i_from_ka | float64
73 | res_line | i_to_ka | float64
74 | res_line | i_ka | float64
75 | res_line | vm_from_pu | float64
76 | res_line | va_from_degree | float64
77 | res_line | vm_to_pu | float64
78 | res_line | va_to_degree | float64
79 | res_line | loading_percent | float64
80 | res_trafo | p_hv_mw | float64
81 | res_trafo | q_hv_mvar | float64
82 | res_trafo | p_lv_mw | float64
83 | res_trafo | q_lv_mvar | float64
84 | res_trafo | pl_mw | float64
85 | res_trafo | ql_mvar | float64
86 | res_trafo | i_hv_ka | float64
87 | res_trafo | i_lv_ka | float64
88 | res_trafo | vm_hv_pu | float64
89 | res_trafo | va_hv_degree | float64
90 | res_trafo | vm_lv_pu | float64
91 | res_trafo | va_lv_degree | float64
92 | res_trafo | loading_percent | float64
93 | res_ext_grid | p_mw | float64
94 | res_ext_grid | q_mvar | float64
95 | res_load | p_mw | float64
96 | res_load | q_mvar | float64

## parameters
| version | format_version | converged | OPF_converged | name | f_hz | sn_mva
0 | 2.14.6 | 2.14.0 | TRUE | FALSE |  | 50 | 1