## bus
| name | vn_kv | type | zone | in_service
0 | bus_LV_154-24_0_7_node_0 | 0.4 | n |  | TRUE
1 | bus_LV_154-24_0_7_node_1 | 0.4 | n |  | TRUE
2 | bus_LV_154-24_0_7_node_2 | 0.4 | n |  | TRUE
3 | bus_LV_154-24_0_7_node_3 | 0.4 | n |  | TRUE
4 | bus_LV_154-24_0_7_node_4 | 0.4 | n |  | TRUE
5 | bus_LV_154-24_0_7_node_5 | 0.4 | n |  | TRUE
6 | bus_LV_154-24_0_7_node_12 | 0.4 | n |  | TRUE
7 | bus_LV_154-24_0_7_node_17 | 0.4 | n |  | TRUE
8 | bus_LV_154-24_0_7_node_21 | 0.4 | n |  | TRUE
9 | bus_LV_154-24_0_7_node_7 | 0.4 | n |  | TRUE
10 | bus_LV_154-24_0_7_node_26 | 0.4 | n |  | TRUE
11 | bus_LV_154-24_0_7_node_6 | 0.4 | n |  | TRUE
12 | bus_LV_154-24_0_7_node_14 | 0.4 | n |  | TRUE
13 | bus_LV_154-24_0_7_node_109 | 0.4 | n |  | TRUE
14 | bus_LV_154-24_0_7_node_64 | 0.4 | n |  | TRUE
15 | bus_LV_154-24_0_7_node_8 | 0.4 | n |  | TRUE
16 | bus_LV_154-24_0_7_node_76 | 0.4 | n |  | TRUE
17 | bus_LV_154-24_0_7_node_18 | 0.4 | n |  | TRUE
18 | bus_LV_154-24_0_7_node_63 | 0.4 | n |  | TRUE
19 | bus_LV_154-24_0_7_node_9 | 0.4 | n |  | TRUE
20 | bus_LV_154-24_0_7_node_24 | 0.4 | n |  | TRUE
21 | bus_LV_154-24_0_7_node_25 | 0.4 | n |  | TRUE
22 | bus_LV_154-24_0_7_node_10 | 0.4 | n |  | TRUE
23 | bus_LV_154-24_0_7_node_13 | 0.4 | n |  | TRUE
24 | bus_LV_154-24_0_7_node_79 | 0.4 | n |  | TRUE
25 | bus_LV_154-24_0_7_node_11 | 0.4 | n |  | TRUE
26 | bus_LV_154-24_0_7_node_23 | 0.4 | n |  | TRUE
27 | bus_LV_154-24_0_7_node_67 | 0.4 | n |  | TRUE
28 | bus_LV_154-24_0_7_node_51 | 0.4 | n |  | TRUE
29 | bus_LV_154-24_0_7_node_16 | 0.4 | n |  | TRUE
30 | bus_LV_154-24_0_7_node_50 | 0.4 | n |  | TRUE
31 | bus_LV_154-24_0_7_node_15 | 0.4 | n |  | TRUE
32 | bus_LV_154-24_0_7_node_71 | 0.4 | n |  | TRUE
33 | bus_LV_154-24_0_7_node_70 | 0.4 | n |  | TRUE
34 | bus_LV_154-24_0_7_node_62 | 0.4 | n |  | TRUE
35 | bus_LV_154-24_0_7_node_61 | 0.4 | n |  | TRUE
36 | bus_LV_154-24_0_7_node_73 | 0.4 | n |  | TRUE
37 | bus_LV_154-24_0_7_node_20 | 0.4 | n |  | TRUE
38 | bus_LV_154-24_0_7_node_83 | 0.4 | n |  | TRUE
39 | bus_LV_154-24_0_7_node_82 | 0.4 | n |  | TRUE
40 | bus_LV_154-24_0_7_node_22 | 0.4 | n |  | TRUE
41 | bus_LV_154-24_0_7_node_29 | 0.4 | n |  | TRUE
42 | bus_LV_154-24_0_7_node_111 | 0.4 | n |  | TRUE
43 | bus_LV_154-24_0_7_node_34 | 0.4 | n |  | TRUE
44 | bus_LV_154-24_0_7_node_33 | 0.4 | n |  | TRUE
45 | bus_LV_154-24_0_7_node_30 | 0.4 | n |  | TRUE
46 | bus_LV_154-24_0_7_node_65 | 0.4 | n |  | TRUE
47 | bus_LV_154-24_0_7_node_31 | 0.4 | n |  | TRUE
48 | bus_LV_154-24_0_7_node_38 | 0.4 | n |  | TRUE
49 | bus_LV_154-24_0_7_node_32 | 0.4 | n |  | TRUE
50 | bus_LV_154-24_0_7_node_35 | 0.4 | n |  | TRUE
51 | bus_LV_154-24_0_7_node_58 | 0.4 | n |  | TRUE
52 | bus_LV_154-24_0_7_node_49 | 0.4 | n |  | TRUE
53 | bus_LV_154-24_0_7_node_112 | 0.4 | n |  | TRUE
54 | bus_LV_154-24_0_7_node_113 | 0.4 | n |  | TRUE
55 | bus_LV_154-24_0_7_node_27 | 0.4 | n |  | TRUE
56 | bus_LV_154-24_0_7_node_108 | 0.4 | n |  | TRUE
57 | bus_LV_154-24_0_7_node_85 | 0.4 | n |  | TRUE
58 | bus_LV_154-24_0_7_node_80 | 0.4 | n |  | TRUE
59 | bus_LV_154-24_0_7_node_68 | 0.4 | n |  | TRUE
60 | bus_LV_154-24_0_7_node_78 | 0.4 | n |  | TRUE
61 | bus_LV_154-24_0_7_node_69 | 0.4 | n |  | TRUE
62 | bus_LV_154-24_0_7_node_72 | 0.4 | n |  | TRUE
63 | bus_LV_154-24_0_7_node_84 | 0.4 | n |  | TRUE
64 | bus_LV_154-24_0_7_node_87 | 0.4 | n |  | TRUE
65 | bus_LV_154-24_0_7_node_75 | 0.4 | n |  | TRUE
66 | bus_LV_154-24_0_7_node_81 | 0.4 | n |  | TRUE
67 | bus_LV_154-24_0_7_node_42 | 0.4 | n |  | TRUE
68 | bus_LV_154-24_0_7_node_48 | 0.4 | n |  | TRUE
69 | bus_LV_154-24_0_7_node_41 | 0.4 | n |  | TRUE
70 | bus_LV_154-24_0_7_node_86 | 0.4 | n |  | TRUE
71 | bus_LV_154-24_0_7_node_28 | 0.4 | n |  | TRUE
72 | bus_LV_154-24_0_7_node_66 | 0.4 | n |  | TRUE
73 | bus_LV_154-24_0_7_node_39 | 0.4 | n |  | TRUE
74 | bus_LV_154-24_0_7_node_36 | 0.4 | n |  | TRUE
75 | bus_LV_154-24_0_7_node_59 | 0.4 | n |  | TRUE
76 | bus_LV_154-24_0_7_node_47 | 0.4 | n |  | TRUE
77 | bus_LV_154-24_0_7_node_37 | 0.4 | n |  | TRUE
78 | bus_LV_154-24_0_7_node_40 | 0.4 | n |  | TRUE
79 | bus_LV_154-24_0_7_node_53 | 0.4 | n |  | TRUE
80 | bus_LV_154-24_0_7_node_101 | 0.4 | n |  | TRUE
81 | bus_LV_154-24_0_7_node_43 | 0.4 | n |  | TRUE
82 | bus_LV_154-24_0_7_node_44 | 0.4 | n |  | TRUE
83 | bus_LV_154-24_0_7_node_45 | 0.4 | n |  | TRUE
84 | bus_LV_154-24_0_7_node_46 | 0.4 | n |  | TRUE
85 | bus_LV_154-24_0_7_node_56 | 0.4 | n |  | TRUE
86 | bus_LV_154-24_0_7_node_57 | 0.4 | n |  | TRUE
87 | bus_LV_154-24_0_7_node_52 | 0.4 | n |  | TRUE
88 | bus_LV_154-24_0_7_node_54 | 0.4 | n |  | TRUE
89 | bus_LV_154-24_0_7_node_55 | 0.4 | n |  | TRUE
90 | bus_LV_154-24_0_7_node_100 | 0.4 | n |  | TRUE
91 | bus_LV_154-24_0_7_node_99 | 0.4 | n |  | TRUE
92 | bus_LV_154-24_0_7_node_88 | 0.4 | n |  | TRUE
93 | bus_LV_154-24_0_7_node_89 | 0.4 | n |  | TRUE
94 | bus_LV_154-24_0_7_node_60 | 0.4 | n |  | TRUE
95 | bus_LV_154-24_0_7_node_107 | 0.4 | n |  | TRUE
96 | bus_LV_154-24_0_7_node_77 | 0.4 | n |  | TRUE
97 | bus_LV_154-24_0_7_node_74 | 0.4 | n |  | TRUE
98 | bus_LV_154-24_0_7_node_90 | 0.4 | n |  | TRUE
99 | bus_LV_154-24_0_7_node_106 | 0.4 | n |  | TRUE
100 | bus_LV_154-24_0_7_node_105 | 0.4 | n |  | TRUE
101 | bus_LV_154-24_0_7_node_91 | 0.4 | n |  | TRUE
102 | bus_LV_154-24_0_7_node_92 | 0.4 | n |  | TRUE
103 | bus_LV_154-24_0_7_node_93 | 0.4 | n |  | TRUE
104 | bus_LV_154-24_0_7_node_94 | 0.4 | n |  | TRUE
105 | bus_LV_154-24_0_7_node_95 | 0.4 | n |  | TRUE
106 | bus_LV_154-24_0_7_node_98 | 0.4 | n |  | TRUE
107 | bus_LV_154-24_0_7_node_96 | 0.4 | n |  | TRUE
108 | bus_LV_154-24_0_7_node_97 | 0.4 | n |  | TRUE
109 | bus_LV_154-24_0_7_node_102 | 0.4 | n |  | TRUE
110 | bus_LV_154-24_0_7_node_104 | 0.4 | n |  | TRUE
111 | bus_LV_154-24_0_7_node_110 | 0.4 | n |  | TRUE
112 | bus_MV_494_0_node_0 | 20 | n |  | TRUE

## load
| name | bus | p_mw | q_mvar | const_z_percent | const_i_percent | sn_mva | scaling | in_service | type
0 | LV_154-24_0_7_load_0 | 0 | 0.0049796 | 0.001248 | 0 | 0 |  | 1 | TRUE | wye
1 | LV_154-24_0_7_load_1 | 1 | 0.0009699 | 0.00024308 | 0 | 0 |  | 1 | TRUE | wye
2 | LV_154-24_0_7_load_4 | 4 | 0.011459 | 0.002872 | 0 | 0 |  | 1 | TRUE | wye
3 | LV_154-24_0_7_load_17 | 7 | 0.0011348 | 0.00028441 | 0 | 0 |  | 1 | TRUE | wye
4 | LV_154-24_0_7_load_21 | 8 | 0.0030628 | 0.00076762 | 0 | 0 |  | 1 | TRUE | wye
5 | LV_154-24_0_7_load_26 | 10 | 0.0097369 | 0.0024403 | 0 | 0 |  | 1 | TRUE | wye
6 | LV_154-24_0_7_load_109 | 13 | 0.0040703 | 0.0010201 | 0 | 0 |  | 1 | TRUE | wye
7 | LV_154-24_0_7_load_64 | 14 | 0.018861 | 0.0047271 | 0 | 0 |  | 1 | TRUE | wye
8 | LV_154-24_0_7_load_76 | 16 | 0.0058493 | 0.001466 | 0 | 0 |  | 1 | TRUE | wye
9 | LV_154-24_0_7_load_63 | 18 | 0.00585 | 0.0014662 | 0 | 0 |  | 1 | TRUE | wye
10 | LV_154-24_0_7_load_24 | 20 | 0.00166 | 0.00041604 | 0 | 0 |  | 1 | TRUE | wye
11 | LV_154-24_0_7_load_25 | 21 | 0.0028633 | 0.00071761 | 0 | 0 |  | 1 | TRUE | wye
12 | LV_154-24_0_7_load_79 | 24 | 0.0019412 | 0.00048652 | 0 | 0 |  | 1 | TRUE | wye
13 | LV_154-24_0_7_load_23 | 26 | 0.0037467 | 0.000939 | 0 | 0 |  | 1 | TRUE | wye
14 | LV_154-24_0_7_load_67 | 27 | 0.0099811 | 0.0025015 | 0 | 0 |  | 1 | TRUE | wye
15 | LV_154-24_0_7_load_51 | 28 | 0.0045586 | 0.0011425 | 0 | 0 |  | 1 | TRUE | wye
16 | LV_154-24_0_7_load_50 | 30 | 0.0024957 | 0.00062547 | 0 | 0 |  | 1 | TRUE | wye
17 | LV_154-24_0_7_load_70 | 33 | 0.0021206 | 0.00053147 | 0 | 0 |  | 1 | TRUE | wye
18 | LV_154-24_0_7_load_62 | 34 | 0.0017455 | 0.00043747 | 0 | 0 |  | 1 | TRUE | wye
19 | LV_154-24_0_7_load_61 | 35 | 0.0080934 | 0.0020284 | 0 | 0 |  | 1 | TRUE | wye
20 | LV_154-24_0_7_load_73 | 36 | 0.0022497 | 0.00056383 | 0 | 0 |  | 1 | TRUE | wye
21 | LV_154-24_0_7_load_83 | 38 | 0.0032484 | 0.00081412 | 0 | 0 |  | 1 | TRUE | wye
22 | LV_154-24_0_7_load_82 | 39 | 0.001829 | 0.00045838 | 0 | 0 |  | 1 | TRUE | wye
23 | LV_154-24_0_7_load_22 | 40 | 0.003225 | 0.00080826 | 0 | 0 |  | 1 | TRUE | wye
24 | LV_154-24_0_7_load_111 | 42 | 0.017587 | 0.0044077 | 0 | 0 |  | 1 | TRUE | wye
25 | LV_154-24_0_7_load_65 | 46 | 0.0060162 | 0.0015078 | 0 | 0 |  | 1 | TRUE | wye
26 | LV_154-24_0_7_load_35 | 50 | 0.0097334 | 0.0024394 | 0 | 0 |  | 1 | TRUE | wye
27 | LV_154-24_0_7_load_58 | 51 | 0.0089964 | 0.0022547 | 0 | 0 |  | 1 | TRUE | wye
28 | LV_154-24_0_7_load_49 | 52 | 0.0019047 | 0.00047736 | 0 | 0 |  | 1 | TRUE | wye
29 | LV_154-24_0_7_load_112 | 53 | 0.016012 | 0.0040129 | 0 | 0 |  | 1 | TRUE | wye
30 | LV_154-24_0_7_load_113 | 54 | 0.0085978 | 0.0021548 | 0 | 0 |  | 1 | TRUE | wye
31 | LV_154-24_0_7_load_27 | 55 | 0.0028884 | 0.00072391 | 0 | 0 |  | 1 | TRUE | wye
32 | LV_154-24_0_7_load_108 | 56 | 0.0024582 | 0.00061609 | 0 | 0 |  | 1 | TRUE | wye
33 | LV_154-24_0_7_load_85 | 57 | 0.0060892 | 0.0015261 | 0 | 0 |  | 1 | TRUE | wye
34 | LV_154-24_0_7_load_80 | 58 | 0.0013579 | 0.00034033 | 0 | 0 |  | 1 | TRUE | wye
35 | LV_154-24_0_7_load_68 | 59 | 0.0024384 | 0.00061112 | 0 | 0 |  | 1 | TRUE | wye
36 | LV_154-24_0_7_load_78 | 60 | 0.0013184 | 0.00033042 | 0 | 0 |  | 1 | TRUE | wye
37 | LV_154-24_0_7_load_69 | 61 | 0.0036435 | 0.00091314 | 0 | 0 |  | 1 | TRUE | wye
38 | LV_154-24_0_7_load_72 | 62 | 0.0026671 | 0.00066843 | 0 | 0 |  | 1 | TRUE | wye
39 | LV_154-24_0_7_load_87 | 64 | 0.0071627 | 0.0017951 | 0 | 0 |  | 1 | TRUE | wye
40 | LV_154-24_0_7_load_75 | 65 | 0.0049849 | 0.0012493 | 0 | 0 |  | 1 | TRUE | wye
41 | LV_154-24_0_7_load_81 | 66 | 0.0083738 | 0.0020987 | 0 | 0 |  | 1 | TRUE | wye
42 | LV_154-24_0_7_load_41 | 69 | 0.0028698 | 0.00071925 | 0 | 0 |  | 1 | TRUE | wye
43 | LV_154-24_0_7_load_86 | 70 | 0.0020227 | 0.00050693 | 0 | 0 |  | 1 | TRUE | wye
44 | LV_154-24_0_7_load_28 | 71 | 0.0029572 | 0.00074113 | 0 | 0 |  | 1 | TRUE | wye
45 | LV_154-24_0_7_load_66 | 72 | 0.01124 | 0.0028169 | 0 | 0 |  | 1 | TRUE | wye
46 | LV_154-24_0_7_load_39 | 73 | 0.0055664 | 0.0013951 | 0 | 0 |  | 1 | TRUE | wye
47 | LV_154-24_0_7_load_36 | 74 | 0.0077103 | 0.0019324 | 0 | 0 |  | 1 | TRUE | wye
48 | LV_154-24_0_7_load_59 | 75 | 0.0093628 | 0.0023465 | 0 | 0 |  | 1 | TRUE | wye
49 | LV_154-24_0_7_load_47 | 76 | 0.0038561 | 0.00096642 | 0 | 0 |  | 1 | TRUE | wye
50 | LV_154-24_0_7_load_37 | 77 | 0.0055121 | 0.0013815 | 0 | 0 |  | 1 | TRUE | wye
51 | LV_154-24_0_7_load_40 | 78 | 0.0057626 | 0.0014442 | 0 | 0 |  | 1 | TRUE | wye
52 | LV_154-24_0_7_load_53 | 79 | 0.0048714 | 0.0012209 | 0 | 0 |  | 1 | TRUE | wye
53 | LV_154-24_0_7_load_101 | 80 | 0.0020231 | 0.00050703 | 0 | 0 |  | 1 | TRUE | wye
54 | LV_154-24_0_7_load_43 | 81 | 0.001915 | 0.00047995 | 0 | 0 |  | 1 | TRUE | wye
55 | LV_154-24_0_7_load_44 | 82 | 0.0033702 | 0.00084466 | 0 | 0 |  | 1 | TRUE | wye
56 | LV_154-24_0_7_load_45 | 83 | 0.0021947 | 0.00055004 | 0 | 0 |  | 1 | TRUE | wye
57 | LV_154-24_0_7_load_46 | 84 | 0.0036777 | 0.00092173 | 0 | 0 |  | 1 | TRUE | wye
58 | LV_154-24_0_7_load_56 | 85 | 0.0043468 | 0.0010894 | 0 | 0 |  | 1 | TRUE | wye
59 | LV_154-24_0_7_load_57 | 86 | 0.0033454 | 0.00083842 | 0 | 0 |  | 1 | TRUE | wye
60 | LV_154-24_0_7_load_52 | 87 | 0.0066654 | 0.0016705 | 0 | 0 |  | 1 | TRUE | wye
61 | LV_154-24_0_7_load_54 | 88 | 0.0027748 | 0.00069543 | 0 | 0 |  | 1 | TRUE | wye
62 | LV_154-24_0_7_load_55 | 89 | 0.0018189 | 0.00045585 | 0 | 0 |  | 1 | TRUE | wye
63 | LV_154-24_0_7_load_100 | 90 | 0.0022665 | 0.00056804 | 0 | 0 |  | 1 | TRUE | wye
64 | LV_154-24_0_7_load_99 | 91 | 0.0034243 | 0.0008582 | 0 | 0 |  | 1 | TRUE | wye
65 | LV_154-24_0_7_load_88 | 92 | 0.0029465 | 0.00073847 | 0 | 0 |  | 1 | TRUE | wye
66 | LV_154-24_0_7_load_89 | 93 | 0.0019067 | 0.00047786 | 0 | 0 |  | 1 | TRUE | wye
67 | LV_154-24_0_7_load_60 | 94 | 0.0010429 | 0.00026137 | 0 | 0 |  | 1 | TRUE | wye
68 | LV_154-24_0_7_load_107 | 95 | 0.025908 | 0.0064931 | 0 | 0 |  | 1 | TRUE | wye
69 | LV_154-24_0_7_load_77 | 96 | 0.0025061 | 0.0006281 | 0 | 0 |  | 1 | TRUE | wye
70 | LV_154-24_0_7_load_74 | 97 | 0.001918 | 0.0004807 | 0 | 0 |  | 1 | TRUE | wye
71 | LV_154-24_0_7_load_90 | 98 | 0.0041129 | 0.0010308 | 0 | 0 |  | 1 | TRUE | wye
72 | LV_154-24_0_7_load_106 | 99 | 0.0038337 | 0.00096082 | 0 | 0 |  | 1 | TRUE | wye
73 | LV_154-24_0_7_load_91 | 101 | 0.0032556 | 0.00081593 | 0 | 0 |  | 1 | TRUE | wye
74 | LV_154-24_0_7_load_92 | 102 | 0.0025747 | 0.00064529 | 0 | 0 |  | 1 | TRUE | wye
75 | LV_154-24_0_7_load_93 | 103 | 0.0026089 | 0.00065385 | 0 | 0 |  | 1 | TRUE | wye
76 | LV_154-24_0_7_load_94 | 104 | 0.0023215 | 0.00058183 | 0 | 0 |  | 1 | TRUE | wye
77 | LV_154-24_0_7_load_95 | 105 | 0.0029325 | 0.00073495 | 0 | 0 |  | 1 | TRUE | wye
78 | LV_154-24_0_7_load_98 | 106 | 0.0011252 | 0.00028201 | 0 | 0 |  | 1 | TRUE | wye
79 | LV_154-24_0_7_load_96 | 107 | 0.0027069 | 0.00067842 | 0 | 0 |  | 1 | TRUE | wye
80 | LV_154-24_0_7_load_102 | 109 | 0.0026752 | 0.00067048 | 0 | 0 |  | 1 | TRUE | wye
81 | LV_154-24_0_7_load_110 | 111 | 0.0047475 | 0.0011898 | 0 | 0 |  | 1 | TRUE | wye

## ext_grid
| name | bus | vm_pu | va_degree | slack_weight | in_service
0 |  | 10 | 1 | 0 | 1 | TRUE

## line
| name | std_type | from_bus | to_bus | length_km | r_ohm_per_km | x_ohm_per_km | c_nf_per_km | g_us_per_km | max_i_ka | df | parallel | type | in_service
0 | LV_154-24_0_7_line_0 |  | 0 | 1 | 0.025819 | 0.125 | 0.08 | 261 | 0 | 0.364 | 1 | 1 | cs | TRUE
1 | LV_154-24_0_7_line_1 |  | 0 | 2 | 0.035493 | 0.125 | 0.08 | 261 | 0 | 0.364 | 1 | 1 | cs | TRUE
2 | LV_154-24_0_7_line_2 |  | 1 | 3 | 0.018273 | 0.125 | 0.08 | 261 | 0 | 0.364 | 1 | 1 | cs | TRUE
3 | LV_154-24_0_7_line_3 |  | 2 | 4 | 0.016643 | 0.125 | 0.08 | 261 | 0 | 0.364 | 1 | 1 | cs | TRUE
4 | LV_154-24_0_7_line_4 |  | 2 | 5 | 0.033908 | 0.125 | 0.08 | 261 | 0 | 0.364 | 1 | 1 | cs | TRUE
5 | LV_154-24_0_7_line_5 |  | 3 | 6 | 0.008836 | 0.125 | 0.08 | 261 | 0 | 0.364 | 1 | 1 | cs | TRUE
6 | LV_154-24_0_7_line_6 |  | 3 | 7 | 0.0096437 | 0.125 | 0.08 | 261 | 0 | 0.364 | 1 | 1 | cs | TRUE
7 | LV_154-24_0_7_line_7 |  | 4 | 8 | 0.026112 | 0.125 | 0.08 | 261 | 0 | 0.364 | 1 | 1 | cs | TRUE
8 | LV_154-24_0_7_line_8 |  | 5 | 9 | 0.020654 | 0.125 | 0.08 | 261 | 0 | 0.364 | 1 | 1 | cs | TRUE
9 | LV_154-24_0_7_line_9 |  | 5 | 10 | 0.022748 | 0.125 | 0.08 | 261 | 0 | 0.364 | 1 | 2 | cs | TRUE
10 | LV_154-24_0_7_line_10 |  | 6 | 26 | 0.0053173 | 0.125 | 0.08 | 261 | 0 | 0.364 | 1 | 1 | cs | TRUE
11 | LV_154-24_0_7_line_11 |  | 6 | 22 | 0.011351 | 0.125 | 0.08 | 261 | 0 | 0.364 | 1 | 1 | cs | TRUE
12 | LV_154-24_0_7_line_12 |  | 7 | 30 | 0.026908 | 0.125 | 0.08 | 261 | 0 | 0.364 | 1 | 1 | cs | TRUE
13 | LV_154-24_0_7_line_13 |  | 8 | 40 | 0.014295 | 0.125 | 0.08 | 261 | 0 | 0.364 | 1 | 1 | cs | TRUE
14 | LV_154-24_0_7_line_14 |  | 9 | 14 | 0.044742 | 0.125 | 0.08 | 261 | 0 | 0.364 | 1 | 1 | cs | TRUE
15 | LV_154-24_0_7_line_15 |  | 10 | 55 | 0.029382 | 0.125 | 0.08 | 261 | 0 | 0.364 | 1 | 5 | cs | TRUE
16 | LV_154-24_0_7_line_16 |  | 11 | 12 | 0.029357 | 0.125 | 0.08 | 261 | 0 | 0.364 | 1 | 1 | cs | TRUE
17 | LV_154-24_0_7_line_17 |  | 11 | 13 | 0.024643 | 0.125 | 0.08 | 261 | 0 | 0.364 | 1 | 1 | cs | TRUE
18 | LV_154-24_0_7_line_18 |  | 12 | 28 | 0.046834 | 0.125 | 0.08 | 261 | 0 | 0.364 | 1 | 1 | cs | TRUE
19 | LV_154-24_0_7_line_19 |  | 12 | 29 | 0.029083 | 0.125 | 0.08 | 261 | 0 | 0.364 | 1 | 1 | cs | TRUE
20 | LV_154-24_0_7_line_20 |  | 12 | 30 | 0.018059 | 0.125 | 0.08 | 261 | 0 | 0.364 | 1 | 1 | cs | TRUE
21 | LV_154-24_0_7_line_21 |  | 13 | 56 | 0.024578 | 0.125 | 0.08 | 261 | 0 | 0.364 | 1 | 1 | cs | TRUE
22 | LV_154-24_0_7_line_22 |  | 14 | 45 | 0.0096517 | 0.125 | 0.08 | 261 | 0 | 0.364 | 1 | 1 | cs | TRUE
23 | LV_154-24_0_7_line_23 |  | 15 | 16 | 0.097247 | 0.125 | 0.08 | 261 | 0 | 0.364 | 1 | 1 | cs | TRUE
24 | LV_154-24_0_7_line_24 |  | 15 | 17 | 0.079093 | 0.125 | 0.08 | 261 | 0 | 0.364 | 1 | 1 | cs | TRUE
25 | LV_154-24_0_7_line_25 |  | 15 | 18 | 0.062209 | 0.125 | 0.08 | 261 | 0 | 0.364 | 1 | 1 | cs | TRUE
26 | LV_154-24_0_7_line_26 |  | 17 | 36 | 0.066477 | 0.125 | 0.08 | 261 | 0 | 0.364 | 1 | 1 | cs | TRUE
27 | LV_154-24_0_7_line_27 |  | 18 | 25 | 0.084157 | 0.125 | 0.08 | 261 | 0 | 0.364 | 1 | 1 | cs | TRUE
28 | LV_154-24_0_7_line_28 |  | 19 | 20 | 0.060811 | 0.125 | 0.08 | 261 | 0 | 0.364 | 1 | 1 | cs | TRUE
29 | LV_154-24_0_7_line_29 |  | 19 | 21 | 0.029386 | 0.125 | 0.08 | 261 | 0 | 0.364 | 1 | 1 | cs | TRUE
30 | LV_154-24_0_7_line_30 |  | 20 | 39 | 0.049437 | 0.125 | 0.08 | 261 | 0 | 0.364 | 1 | 1 | cs | TRUE
31 | LV_154-24_0_7_line_31 |  | 21 | 57 | 0.034374 | 0.125 | 0.08 | 261 | 0 | 0.364 | 1 | 1 | cs | TRUE
32 | LV_154-24_0_7_line_32 |  | 22 | 23 | 0.009031 | 0.125 | 0.08 | 261 | 0 | 0.364 | 1 | 1 | cs | TRUE
33 | LV_154-24_0_7_line_33 |  | 22 | 24 | 0.057065 | 0.125 | 0.08 | 261 | 0 | 0.364 | 1 | 1 | cs | TRUE
34 | LV_154-24_0_7_line_34 |  | 23 | 27 | 0.015606 | 0.125 | 0.08 | 261 | 0 | 0.364 | 1 | 1 | cs | TRUE
35 | LV_154-24_0_7_line_35 |  | 23 | 25 | 0.0083317 | 0.125 | 0.08 | 261 | 0 | 0.364 | 1 | 1 | cs | TRUE
36 | LV_154-24_0_7_line_36 |  | 24 | 58 | 0.018119 | 0.125 | 0.08 | 261 | 0 | 0.364 | 1 | 1 | cs | TRUE
37 | LV_154-24_0_7_line_37 |  | 27 | 59 | 0.059898 | 0.125 | 0.08 | 261 | 0 | 0.364 | 1 | 1 | cs | TRUE
38 | LV_154-24_0_7_line_38 |  | 29 | 34 | 0.020408 | 0.125 | 0.08 | 261 | 0 | 0.364 | 1 | 1 | cs | TRUE
39 | LV_154-24_0_7_line_39 |  | 29 | 35 | 0.0055208 | 0.125 | 0.08 | 261 | 0 | 0.364 | 1 | 1 | cs | TRUE
40 | LV_154-24_0_7_line_40 |  | 31 | 32 | 0.0098158 | 0.125 | 0.08 | 261 | 0 | 0.364 | 1 | 1 | cs | TRUE
41 | LV_154-24_0_7_line_41 |  | 31 | 33 | 0.042194 | 0.125 | 0.08 | 261 | 0 | 0.364 | 1 | 1 | cs | TRUE
42 | LV_154-24_0_7_line_42 |  | 32 | 60 | 0.011818 | 0.125 | 0.08 | 261 | 0 | 0.364 | 1 | 1 | cs | TRUE
43 | LV_154-24_0_7_line_43 |  | 32 | 34 | 0.082195 | 0.125 | 0.08 | 261 | 0 | 0.364 | 1 | 1 | cs | TRUE
44 | LV_154-24_0_7_line_44 |  | 36 | 62 | 0.05761 | 0.125 | 0.08 | 261 | 0 | 0.364 | 1 | 1 | cs | TRUE
45 | LV_154-24_0_7_line_45 |  | 37 | 38 | 0.040868 | 0.125 | 0.08 | 261 | 0 | 0.364 | 1 | 1 | cs | TRUE
46 | LV_154-24_0_7_line_46 |  | 37 | 39 | 0.052501 | 0.125 | 0.08 | 261 | 0 | 0.364 | 1 | 1 | cs | TRUE
47 | LV_154-24_0_7_line_47 |  | 41 | 42 | 0.014159 | 0.125 | 0.08 | 261 | 0 | 0.364 | 1 | 1 | cs | TRUE
48 | LV_154-24_0_7_line_48 |  | 41 | 43 | 0.030945 | 0.125 | 0.08 | 261 | 0 | 0.364 | 1 | 1 | cs | TRUE
49 | LV_154-24_0_7_line_49 |  | 41 | 44 | 0.02973 | 0.125 | 0.08 | 261 | 0 | 0.364 | 1 | 1 | cs | TRUE
50 | LV_154-24_0_7_line_50 |  | 43 | 53 | 0.014942 | 0.125 | 0.08 | 261 | 0 | 0.364 | 1 | 1 | cs | TRUE
51 | LV_154-24_0_7_line_51 |  | 43 | 54 | 0.020854 | 0.125 | 0.08 | 261 | 0 | 0.364 | 1 | 1 | cs | TRUE
52 | LV_154-24_0_7_line_52 |  | 44 | 52 | 0.014412 | 0.125 | 0.08 | 261 | 0 | 0.364 | 1 | 5 | cs | TRUE
53 | LV_154-24_0_7_line_53 |  | 44 | 47 | 0.038671 | 0.125 | 0.08 | 261 | 0 | 0.364 | 1 | 5 | cs | TRUE
54 | LV_154-24_0_7_line_54 |  | 45 | 46 | 0.021292 | 0.125 | 0.08 | 261 | 0 | 0.364 | 1 | 1 | cs | TRUE
55 | LV_154-24_0_7_line_55 |  | 46 | 72 | 0.023888 | 0.125 | 0.08 | 261 | 0 | 0.364 | 1 | 1 | cs | TRUE
56 | LV_154-24_0_7_line_56 |  | 47 | 48 | 0.003741 | 0.125 | 0.08 | 261 | 0 | 0.364 | 1 | 1 | cs | TRUE
57 | LV_154-24_0_7_line_57 |  | 47 | 49 | 0.080822 | 0.125 | 0.08 | 261 | 0 | 0.364 | 1 | 5 | cs | TRUE
58 | LV_154-24_0_7_line_58 |  | 47 | 50 | 0.083221 | 0.125 | 0.08 | 261 | 0 | 0.364 | 1 | 1 | cs | TRUE
59 | LV_154-24_0_7_line_59 |  | 48 | 73 | 0.024044 | 0.125 | 0.08 | 261 | 0 | 0.364 | 1 | 1 | cs | TRUE
60 | LV_154-24_0_7_line_60 |  | 49 | 51 | 0.021779 | 0.125 | 0.08 | 261 | 0 | 0.364 | 1 | 5 | cs | TRUE
61 | LV_154-24_0_7_line_61 |  | 50 | 74 | 0.0082853 | 0.125 | 0.08 | 261 | 0 | 0.364 | 1 | 1 | cs | TRUE
62 | LV_154-24_0_7_line_62 |  | 51 | 75 | 0.029647 | 0.125 | 0.08 | 261 | 0 | 0.364 | 1 | 2 | cs | TRUE
63 | LV_154-24_0_7_line_63 |  | 52 | 76 | 0.035379 | 0.125 | 0.08 | 261 | 0 | 0.364 | 1 | 5 | cs | TRUE
64 | LV_154-24_0_7_line_64 |  | 55 | 71 | 0.023345 | 0.125 | 0.08 | 261 | 0 | 0.364 | 1 | 5 | cs | TRUE
65 | LV_154-24_0_7_line_65 |  | 56 | 111 | 0.0083008 | 0.125 | 0.08 | 261 | 0 | 0.364 | 1 | 1 | cs | TRUE
66 | LV_154-24_0_7_line_66 |  | 57 | 70 | 0.0023409 | 0.125 | 0.08 | 261 | 0 | 0.364 | 1 | 1 | cs | TRUE
67 | LV_154-24_0_7_line_67 |  | 58 | 66 | 0.021136 | 0.125 | 0.08 | 261 | 0 | 0.364 | 1 | 1 | cs | TRUE
68 | LV_154-24_0_7_line_68 |  | 59 | 61 | 0.055183 | 0.125 | 0.08 | 261 | 0 | 0.364 | 1 | 1 | cs | TRUE
69 | LV_154-24_0_7_line_69 |  | 60 | 96 | 0.11049 | 0.125 | 0.08 | 261 | 0 | 0.364 | 1 | 1 | cs | TRUE
70 | LV_154-24_0_7_line_70 |  | 62 | 97 | 0.0012853 | 0.125 | 0.08 | 261 | 0 | 0.364 | 1 | 1 | cs | TRUE
71 | LV_154-24_0_7_line_71 |  | 63 | 64 | 0.032681 | 0.125 | 0.08 | 261 | 0 | 0.364 | 1 | 1 | cs | TRUE
72 | LV_154-24_0_7_line_72 |  | 63 | 65 | 0.034397 | 0.125 | 0.08 | 261 | 0 | 0.364 | 1 | 1 | cs | TRUE
73 | LV_154-24_0_7_line_73 |  | 65 | 97 | 0.0343 | 0.125 | 0.08 | 261 | 0 | 0.364 | 1 | 1 | cs | TRUE
74 | LV_154-24_0_7_line_74 |  | 67 | 68 | 0.026639 | 0.125 | 0.08 | 261 | 0 | 0.364 | 1 | 5 | cs | TRUE
75 | LV_154-24_0_7_line_75 |  | 67 | 69 | 0.0073257 | 0.125 | 0.08 | 261 | 0 | 0.364 | 1 | 5 | cs | TRUE
76 | LV_154-24_0_7_line_76 |  | 68 | 79 | 0.0093238 | 0.125 | 0.08 | 261 | 0 | 0.364 | 1 | 5 | cs | TRUE
77 | LV_154-24_0_7_line_77 |  | 68 | 80 | 0.0061268 | 0.125 | 0.08 | 261 | 0 | 0.364 | 1 | 1 | cs | TRUE
78 | LV_154-24_0_7_line_78 |  | 69 | 71 | 0.029719 | 0.125 | 0.08 | 261 | 0 | 0.364 | 1 | 5 | cs | TRUE
79 | LV_154-24_0_7_line_79 |  | 70 | 80 | 0.012629 | 0.125 | 0.08 | 261 | 0 | 0.364 | 1 | 1 | cs | TRUE
80 | LV_154-24_0_7_line_80 |  | 73 | 78 | 0.036057 | 0.125 | 0.08 | 261 | 0 | 0.364 | 1 | 1 | cs | TRUE
81 | LV_154-24_0_7_line_81 |  | 75 | 94 | 0.028025 | 0.125 | 0.08 | 261 | 0 | 0.364 | 1 | 1 | cs | TRUE
82 | LV_154-24_0_7_line_82 |  | 76 | 83 | 0.026464 | 0.125 | 0.08 | 261 | 0 | 0.364 | 1 | 5 | cs | TRUE
83 | LV_154-24_0_7_line_83 |  | 77 | 78 | 0.022381 | 0.125 | 0.08 | 261 | 0 | 0.364 | 1 | 1 | cs | TRUE
84 | LV_154-24_0_7_line_84 |  | 79 | 87 | 0.028496 | 0.125 | 0.08 | 261 | 0 | 0.364 | 1 | 5 | cs | TRUE
85 | LV_154-24_0_7_line_85 |  | 81 | 82 | 0.005652 | 0.125 | 0.08 | 261 | 0 | 0.364 | 1 | 5 | cs | TRUE
86 | LV_154-24_0_7_line_86 |  | 81 | 83 | 0.0063957 | 0.125 | 0.08 | 261 | 0 | 0.364 | 1 | 5 | cs | TRUE
87 | LV_154-24_0_7_line_87 |  | 82 | 84 | 0.024057 | 0.125 | 0.08 | 261 | 0 | 0.364 | 1 | 5 | cs | TRUE
88 | LV_154-24_0_7_line_88 |  | 84 | 85 | 0.03098 | 0.125 | 0.08 | 261 | 0 | 0.364 | 1 | 5 | cs | TRUE
89 | LV_154-24_0_7_line_89 |  | 85 | 86 | 0.027337 | 0.125 | 0.08 | 261 | 0 | 0.364 | 1 | 5 | cs | TRUE
90 | LV_154-24_0_7_line_90 |  | 86 | 92 | 0.032139 | 0.125 | 0.08 | 261 | 0 | 0.364 | 1 | 5 | cs | TRUE
91 | LV_154-24_0_7_line_91 |  | 87 | 88 | 0.0022135 | 0.125 | 0.08 | 261 | 0 | 0.364 | 1 | 5 | cs | TRUE
92 | LV_154-24_0_7_line_92 |  | 88 | 89 | 0.012205 | 0.125 | 0.08 | 261 | 0 | 0.364 | 1 | 5 | cs | TRUE
93 | LV_154-24_0_7_line_93 |  | 89 | 90 | 0.0029127 | 0.125 | 0.08 | 261 | 0 | 0.364 | 1 | 5 | cs | TRUE
94 | LV_154-24_0_7_line_94 |  | 90 | 91 | 0.0094872 | 0.125 | 0.08 | 261 | 0 | 0.364 | 1 | 5 | cs | TRUE
95 | LV_154-24_0_7_line_95 |  | 91 | 106 | 0.019794 | 0.125 | 0.08 | 261 | 0 | 0.364 | 1 | 5 | cs | TRUE
96 | LV_154-24_0_7_line_96 |  | 92 | 93 | 0.031204 | 0.125 | 0.08 | 261 | 0 | 0.364 | 1 | 5 | cs | TRUE
97 | LV_154-24_0_7_line_97 |  | 93 | 98 | 0.02809 | 0.125 | 0.08 | 261 | 0 | 0.364 | 1 | 5 | cs | TRUE
98 | LV_154-24_0_7_line_98 |  | 94 | 95 | 0.0094712 | 0.125 | 0.08 | 261 | 0 | 0.364 | 1 | 1 | cs | TRUE
99 | LV_154-24_0_7_line_99 |  | 98 | 99 | 0.036001 | 0.125 | 0.08 | 261 | 0 | 0.364 | 1 | 5 | cs | TRUE
100 | LV_154-24_0_7_line_100 |  | 99 | 100 | 0.028306 | 0.125 | 0.08 | 261 | 0 | 0.364 | 1 | 5 | cs | TRUE
101 | LV_154-24_0_7_line_101 |  | 100 | 110 | 0.037082 | 0.125 | 0.08 | 261 | 0 | 0.364 | 1 | 5 | cs | TRUE
102 | LV_154-24_0_7_line_102 |  | 101 | 102 | 0.0016818 | 0.125 | 0.08 | 261 | 0 | 0.364 | 1 | 5 | cs | TRUE
103 | LV_154-24_0_7_line_103 |  | 101 | 103 | 0.024075 | 0.125 | 0.08 | 261 | 0 | 0.364 | 1 | 5 | cs | TRUE
104 | LV_154-24_0_7_line_104 |  | 102 | 104 | 0.025352 | 0.125 | 0.08 | 261 | 0 | 0.364 | 1 | 5 | cs | TRUE
105 | LV_154-24_0_7_line_105 |  | 103 | 105 | 0.0070533 | 0.125 | 0.08 | 261 | 0 | 0.364 | 1 | 5 | cs | TRUE
106 | LV_154-24_0_7_line_106 |  | 104 | 106 | 0.006688 | 0.125 | 0.08 | 261 | 0 | 0.364 | 1 | 5 | cs | TRUE
107 | LV_154-24_0_7_line_107 |  | 105 | 107 | 0.019407 | 0.125 | 0.08 | 261 | 0 | 0.364 | 1 | 5 | cs | TRUE
108 | LV_154-24_0_7_line_108 |  | 107 | 108 | 0.03805 | 0.125 | 0.08 | 261 | 0 | 0.364 | 1 | 5 | cs | TRUE
109 | LV_154-24_0_7_line_109 |  | 108 | 109 | 0.022549 | 0.125 | 0.08 | 261 | 0 | 0.364 | 1 | 5 | cs | TRUE
110 | LV_154-24_0_7_line_110 |  | 109 | 110 | 0.031346 | 0.125 | 0.08 | 261 | 0 | 0.364 | 1 | 5 | cs | TRUE

## trafo
| name | std_type | hv_bus | lv_bus | sn_mva | vn_hv_kv | vn_lv_kv | vk_percent | vkr_percent | pfe_kw | i0_percent | shift_degree | tap_side | tap_neutral | tap_min | tap_max | tap_step_percent | tap_step_degree | tap_pos | tap_phase_shifter | parallel | df | in_service
0 | LV_154-24_0_7_trafo_26 | 0.63 MVA 20/0.4 kV | 112 | 10 | 0.63 | 20 | 0.4 | 6 | 1.206 | 1.65 | 0.2619 | 150 | hv | 0 | -2 | 2 | 2.5 | 0 | 0 | FALSE | 1 | 1 | TRUE

## line_geodata
| x0 | y0 | x1 | y1 | x2 | y2 | x3 | y3 | x4 | y4 | x5 | y5 | x6 | y6 | x7 | y7 | x8 | y8 | x9 | y9
0 | 2686295.2212 | 1242902.6697 | 2686285.0422 | 1242895.5101 | 2686273.8779 | 1242888.1469
1 | 2686324.2525 | 1242923.0894 | 2686295.2212 | 1242902.6697
2 | 2686257.2919 | 1242880.9183 | 2686267.7682 | 1242884.1174 | 2686273.8779 | 1242888.1469
3 | 2686324.2525 | 1242923.0894 | 2686330.6982 | 1242914.4324 | 2686331.0134 | 1242912.5133 | 2686333.6773 | 1242909.6574
4 | 2686324.2525 | 1242923.0894 | 2686325.7819 | 1242922.9226 | 2686344.8863 | 1242934.231 | 2686343.8888 | 1242936.8073 | 2686349.6804 | 1242939.3267 | 2686350.6172 | 1242939.8852
5 | 2686258.47 | 1242872.1624 | 2686257.2919 | 1242880.9183
6 | 2686257.2919 | 1242880.9183 | 2686256.1042 | 1242890.4886
7 | 2686352.2557 | 1242891.7294 | 2686344.0303 | 1242902.1618 | 2686335.0758 | 1242908.1581 | 2686333.6773 | 1242909.6574
8 | 2686348.7798 | 1242945.1067 | 2686344.0115 | 1242942.9135 | 2686341.9634 | 1242942.3611 | 2686343.8888 | 1242936.8073 | 2686349.6804 | 1242939.3267 | 2686350.6172 | 1242939.8852
9 | 2686350.6172 | 1242939.8852 | 2686356.9868 | 1242930.749 | 2686361.1412 | 1242930.9762 | 2686365.0774 | 1242924.6514
10 | 2686258.47 | 1242872.1624 | 2686259.1665 | 1242866.8909
11 | 2686247.1951 | 1242870.8531 | 2686252.8175 | 1242871.502 | 2686258.47 | 1242872.1624
12 | 2686252.6375 | 1242917.1699 | 2686253.3871 | 1242912.3846 | 2686256.1042 | 1242890.4886
13 | 2686352.2557 | 1242891.7294 | 2686352.2557 | 1242891.7294 | 2686354.3803 | 1242893.2614 | 2686361.5225 | 1242884.0252
14 | 2686348.7798 | 1242945.1067 | 2686325.3207 | 1242977.9784 | 2686323.6444 | 1242982.0014
15 | 2686381.8346 | 1242901.4596 | 2686376.7617 | 1242909.5101 | 2686374.1918 | 1242910.0064 | 2686365.0774 | 1242924.6514
16 | 2686256.8051 | 1242932.0597 | 2686256.0502 | 1242935.1065 | 2686277.671 | 1242939.7242 | 2686277.3771 | 1242943.8229
17 | 2686277.3771 | 1242943.8229 | 2686276.94 | 1242949.9655 | 2686280.3001 | 1242961.6562 | 2686278.1573 | 1242967.6028
18 | 2686256.8051 | 1242932.0597 | 2686277.3853 | 1242937.0181 | 2686288.0312 | 1242939.4635 | 2686302.2172 | 1242934.9998
19 | 2686238.0363 | 1242942.8838 | 2686242.6882 | 1242944.2524 | 2686248.7476 | 1242946.0306 | 2686249.9653 | 1242941.8341 | 2686251.4572 | 1242939.5653 | 2686253.6159 | 1242938.7516 | 2686255.1185 | 1242938.8735 | 2686256.0502 | 1242935.1065 | 2686256.8051 | 1242932.0597
20 | 2686256.8051 | 1242932.0597 | 2686254.1702 | 1242931.3098 | 2686252.0821 | 1242929.3447 | 2686251.1455 | 1242926.6958 | 2686252.6375 | 1242917.1699
21 | 2686269.825 | 1242990.7252 | 2686278.1573 | 1242967.6028
22 | 2686332.9506 | 1242984.5609 | 2686323.6444 | 1242982.0014
23 | 2686137.8664 | 1242973.0734 | 2686122.6938 | 1242985.6291 | 2686117.0931 | 1242988.1719 | 2686109.9167 | 1242987.8342 | 2686101.2555 | 1242983.0161 | 2686096.8012 | 1242975.8573 | 2686096.4888 | 1242965.612 | 2686098.7127 | 1242950.9335 | 2686104.2869 | 1242934.0687 | 2686104.4379 | 1242930.9575
24 | 2686035.6134 | 1242922.8535 | 2686034.0439 | 1242927.3452 | 2686057.2904 | 1242931.4296 | 2686074.5196 | 1242931.8687 | 2686091.2299 | 1242930.0319 | 2686104.0962 | 1242927.4167 | 2686104.4379 | 1242930.9575
25 | 2686104.4379 | 1242930.9575 | 2686108.8506 | 1242930.0542 | 2686127.3425 | 1242923.7068 | 2686161.0196 | 1242906.5497 | 2686161.3391 | 1242906.3882
26 | 2686035.6134 | 1242922.8535 | 2686044.8165 | 1242896.5789 | 2686056.9891 | 1242880.8216 | 2686068.9783 | 1242866.4369
27 | 2686240.4143 | 1242884.3644 | 2686226.6858 | 1242883.3531 | 2686215.0357 | 1242883.4173 | 2686197.3885 | 1242887.8086 | 2686170.1658 | 1242901.9236 | 2686161.3391 | 1242906.3882
28 | 2686264.411 | 1242821.8008 | 2686266.4305 | 1242803.0164 | 2686269.0906 | 1242787.4882 | 2686274.1065 | 1242770.0706 | 2686276.7585 | 1242762.4821
29 | 2686264.411 | 1242821.8008 | 2686293.1992 | 1242827.6993
30 | 2686294.1125 | 1242716.1982 | 2686282.1523 | 1242747.0485 | 2686276.7585 | 1242762.4821
31 | 2686293.1992 | 1242827.6993 | 2686295.3132 | 1242828.1324 | 2686326.9053 | 1242834.4428
32 | 2686247.1951 | 1242870.8531 | 2686245.553 | 1242874.6098 | 2686242.9677 | 1242876.1622 | 2686241.0416 | 1242876.0564
33 | 2686247.1951 | 1242870.8531 | 2686249.6847 | 1242857.1682 | 2686250.831 | 1242851.6363 | 2686253.7338 | 1242824.6143 | 2686254.778 | 1242814.3389
34 | 2686241.0416 | 1242876.0564 | 2686238.3827 | 1242875.9176 | 2686227.7148 | 1242874.9731 | 2686225.4854 | 1242875.1105
35 | 2686240.4143 | 1242884.3644 | 2686240.7242 | 1242880.2104 | 2686241.0416 | 1242876.0564
36 | 2686254.778 | 1242814.3389 | 2686256.6098 | 1242796.3132 | 2686256.6098 | 1242796.3132
37 | 2686225.4854 | 1242875.1105 | 2686211.0765 | 1242875.9988 | 2686197.2773 | 1242879.3341 | 2686189.2713 | 1242883.0094 | 2686169.2979 | 1242893.272
38 | 2686238.0363 | 1242942.8838 | 2686232.9765 | 1242962.655
39 | 2686238.0363 | 1242942.8838 | 2686239.1556 | 1242937.4776
40 | 2686212.6204 | 1243042.2872 | 2686216.7904 | 1243042.9928 | 2686218.2446 | 1243037.5988
41 | 2686218.2446 | 1243037.5988 | 2686252.419 | 1243042.877 | 2686254.5469 | 1243035.5661
42 | 2686212.6204 | 1243042.2872 | 2686200.9279 | 1243044.0053
43 | 2686212.6204 | 1243042.2872 | 2686216.9727 | 1243024.215 | 2686231.5043 | 1242968.4075 | 2686232.9765 | 1242962.655
44 | 2686105.7829 | 1242822.1169 | 2686094.8796 | 1242835.3601 | 2686068.9783 | 1242866.4369
45 | 2686316.3847 | 1242669.5007 | 2686331.2718 | 1242673.0087 | 2686346.4924 | 1242674.3755 | 2686356.6329 | 1242672.6218
46 | 2686316.3847 | 1242669.5007 | 2686314.8396 | 1242673.3366 | 2686312.4865 | 1242674.5143 | 2686309.1808 | 1242678.8138 | 2686301.8278 | 1242696.2975 | 2686294.1125 | 1242716.1982
47 | 2686390.5231 | 1242946.6598 | 2686387.9164 | 1242960.5765
48 | 2686387.9164 | 1242960.5765 | 2686385.2576 | 1242965.1077 | 2686395.1973 | 1242970.3563 | 2686397.4692 | 1242971.1121 | 2686395.3961 | 1242980.5778 | 2686394.525 | 1242982.7778
49 | 2686415.7046 | 1242970.9664 | 2686399.2773 | 1242966.3461 | 2686387.9164 | 1242960.5765
50 | 2686380.6606 | 1242977.1052 | 2686394.525 | 1242982.7778
51 | 2686383.3454 | 1243000.3724 | 2686394.0698 | 1242983.9276 | 2686394.525 | 1242982.7778
52 | 2686415.7046 | 1242970.9664 | 2686420.779 | 1242957.4774
53 | 2686415.7046 | 1242970.9664 | 2686429.2814 | 1242974.589 | 2686435.9599 | 1242976.4209 | 2686434.4667 | 1242981.8809 | 2686432.3587 | 1242989.5892 | 2686431.2889 | 1242993.4876
54 | 2686332.9506 | 1242984.5609 | 2686330.6488 | 1242987.9298 | 2686330.4492 | 1243005.1409
55 | 2686326.0243 | 1243027.7917 | 2686330.2637 | 1243021.1374 | 2686330.4492 | 1243005.1409
56 | 2686434.8472 | 1242994.6736 | 2686431.2889 | 1242993.4876
57 | 2686431.2889 | 1242993.4876 | 2686432.3587 | 1242989.5892 | 2686434.4667 | 1242981.8809 | 2686435.9599 | 1242976.4209 | 2686476.4969 | 1242991.7337 | 2686495.0922 | 1242998.5208
58 | 2686431.2889 | 1242993.4876 | 2686381.3572 | 1243060.0649
59 | 2686434.8472 | 1242994.6736 | 2686433.8339 | 1242999.8849 | 2686434.5217 | 1243008.1899 | 2686436.283 | 1243012.8634 | 2686440.4492 | 1243016.3111
60 | 2686495.0922 | 1242998.5208 | 2686489.0786 | 1243019.4526
61 | 2686381.433 | 1243068.3498 | 2686381.433 | 1243068.3498 | 2686381.3572 | 1243060.0649 | 2686381.3572 | 1243060.0649
62 | 2686489.0786 | 1243019.4526 | 2686480.8923 | 1243047.9471
63 | 2686433.2361 | 1242924.3635 | 2686420.779 | 1242957.4774
64 | 2686381.8346 | 1242901.4596 | 2686384.4614 | 1242897.291 | 2686379.8679 | 1242879.4555 | 2686379.8679 | 1242879.4555
65 | 2686267.011 | 1242998.5345 | 2686269.825 | 1242990.7252
66 | 2686329.2009 | 1242834.9013 | 2686326.9053 | 1242834.4428
67 | 2686261.2349 | 1242775.7034 | 2686260.73 | 1242777.0702 | 2686256.6098 | 1242796.3132
68 | 2686119.7839 | 1242917.556 | 2686124.638 | 1242915.7729 | 2686136.7414 | 1242909.9999 | 2686169.2979 | 1242893.272
69 | 2686101.5782 | 1243082.3901 | 2686142.0471 | 1243051.1134 | 2686151.7041 | 1243049.8081 | 2686171.3719 | 1243048.3482 | 2686200.9279 | 1243044.0053
70 | 2686105.7829 | 1242822.1169 | 2686106.5998 | 1242821.1246
71 | 2686148.1472 | 1242766.4605 | 2686176.3755 | 1242783.0714
72 | 2686148.1472 | 1242766.4605 | 2686128.092 | 1242794.4063
73 | 2686106.5998 | 1242821.1246 | 2686124.6604 | 1242799.188 | 2686128.092 | 1242794.4063
74 | 2686347.7652 | 1242835.6675 | 2686346.3181 | 1242853.0258 | 2686352.5769 | 1242859.8107
75 | 2686352.5769 | 1242859.8107 | 2686356.2278 | 1242858.2738 | 2686358.4194 | 1242860.8265
76 | 2686347.7652 | 1242835.6675 | 2686352.117 | 1242835.3194 | 2686356.9053 | 1242834.0333
77 | 2686347.7652 | 1242835.6675 | 2686341.6576 | 1242836.1519
78 | 2686379.8679 | 1242879.4555 | 2686373.793 | 1242878.7333 | 2686358.4194 | 1242860.8265
79 | 2686341.6576 | 1242836.1519 | 2686337.2226 | 1242836.5036 | 2686329.2009 | 1242834.9013
80 | 2686442.4356 | 1243049.7355 | 2686443.1522 | 1243042.0626 | 2686445.9031 | 1243034.3303 | 2686446.63 | 1243025.9459 | 2686443.4908 | 1243018.8283 | 2686440.4492 | 1243016.3111
81 | 2686480.8923 | 1243047.9471 | 2686473.1539 | 1243074.8823
82 | 2686433.2361 | 1242924.3635 | 2686442.554 | 1242899.5943
83 | 2686445.3112 | 1243071.7515 | 2686443.9142 | 1243066.536 | 2686444.3108 | 1243060.0704 | 2686442.4356 | 1243049.7355 | 2686442.4356 | 1243049.7355
84 | 2686382.7523 | 1242822.661 | 2686378.2422 | 1242826.0261 | 2686366.3317 | 1242831.5013 | 2686356.9053 | 1242834.0333
85 | 2686446.9705 | 1242888.3938 | 2686446.1151 | 1242890.1279 | 2686444.8059 | 1242893.6082
86 | 2686442.554 | 1242899.5943 | 2686444.8059 | 1242893.6082
87 | 2686457.613 | 1242866.8186 | 2686446.9705 | 1242888.3938
88 | 2686457.613 | 1242866.8186 | 2686471.3178 | 1242839.0351
89 | 2686471.3178 | 1242839.0351 | 2686483.411 | 1242814.5188
90 | 2686497.6287 | 1242785.6956 | 2686483.411 | 1242814.5188
91 | 2686382.7523 | 1242822.661 | 2686384.5264 | 1242821.3373
92 | 2686393.2706 | 1242812.915 | 2686388.4451 | 1242818.4135 | 2686384.5264 | 1242821.3373
93 | 2686393.2706 | 1242812.915 | 2686395.1918 | 1242810.7258
94 | 2686401.1678 | 1242803.3821 | 2686399.8529 | 1242805.4145 | 2686395.1918 | 1242810.7258
95 | 2686411.7676 | 1242786.669 | 2686409.6593 | 1242790.2573 | 2686401.1678 | 1242803.3821
96 | 2686497.6287 | 1242785.6956 | 2686504.6558 | 1242771.4496 | 2686512.0822 | 1242758.0507
97 | 2686512.0822 | 1242758.0507 | 2686521.0767 | 1242741.8228 | 2686526.3703 | 1242733.8912
98 | 2686478.6509 | 1243079.3737 | 2686472.3404 | 1243077.7139 | 2686473.1539 | 1243074.8823
99 | 2686545.779 | 1242703.5917 | 2686541.1481 | 1242711.749 | 2686526.3703 | 1242733.8912
100 | 2686551.8498 | 1242677.2354 | 2686553.6296 | 1242686.3347 | 2686550.4513 | 1242695.3616 | 2686545.779 | 1242703.5917
101 | 2686514.9116 | 1242680.944 | 2686534.784 | 1242680.0553 | 2686551.8498 | 1242677.2354
102 | 2686428.8502 | 1242757.5941 | 2686427.9982 | 1242759.0441
103 | 2686428.8502 | 1242757.5941 | 2686429.636 | 1242756.2567 | 2686440.597 | 1242736.5797
104 | 2686415.1555 | 1242780.9027 | 2686427.9982 | 1242759.0441
105 | 2686443.4069 | 1242730.1103 | 2686440.597 | 1242736.5797 | 2686440.597 | 1242736.5797
106 | 2686411.7676 | 1242786.669 | 2686415.1555 | 1242780.9027
107 | 2686443.4069 | 1242730.1103 | 2686451.1381 | 1242712.3101
108 | 2686461.5025 | 1242675.7063 | 2686451.4621 | 1242711.5641 | 2686451.1381 | 1242712.3101
109 | 2686461.5025 | 1242675.7063 | 2686473.7445 | 1242678.6313 | 2686483.6272 | 1242679.8861
110 | 2686514.9116 | 1242680.944 | 2686502.373 | 1242681.2504 | 2686487.991 | 1242680.4402 | 2686483.6272 | 1242679.8861

## bus_geodata
| x | y | coords
0 | 2686295.2212 | 1242902.6697
1 | 2686273.8779 | 1242888.1469
2 | 2686324.2525 | 1242923.0894
3 | 2686257.2919 | 1242880.9183
4 | 2686333.6773 | 1242909.6574
5 | 2686350.6172 | 1242939.8852
6 | 2686258.47 | 1242872.1624
7 | 2686256.1042 | 1242890.4886
8 | 2686352.2557 | 1242891.7294
9 | 2686348.7798 | 1242945.1067
10 | 2686365.0774 | 1242924.6514
11 | 2686277.3771 | 1242943.8229
12 | 2686256.8051 | 1242932.0597
13 | 2686278.1573 | 1242967.6028
14 | 2686323.6444 | 1242982.0014
15 | 2686104.4379 | 1242930.9575
16 | 2686137.8664 | 1242973.0734
17 | 2686035.6134 | 1242922.8535
18 | 2686161.3391 | 1242906.3882
19 | 2686264.411 | 1242821.8008
20 | 2686276.7585 | 1242762.4821
21 | 2686293.1992 | 1242827.6993
22 | 2686247.1951 | 1242870.8531
23 | 2686241.0416 | 1242876.0564
24 | 2686254.778 | 1242814.3389
25 | 2686240.4143 | 1242884.3644
26 | 2686259.1665 | 1242866.8909
27 | 2686225.4854 | 1242875.1105
28 | 2686302.2172 | 1242934.9998
29 | 2686238.0363 | 1242942.8838
30 | 2686252.6375 | 1242917.1699
31 | 2686218.2446 | 1243037.5988
32 | 2686212.6204 | 1243042.2872
33 | 2686254.5469 | 1243035.5661
34 | 2686232.9765 | 1242962.655
35 | 2686239.1556 | 1242937.4776
36 | 2686068.9783 | 1242866.4369
37 | 2686316.3847 | 1242669.5007
38 | 2686356.6329 | 1242672.6218
39 | 2686294.1125 | 1242716.1982
40 | 2686361.5225 | 1242884.0252
41 | 2686387.9164 | 1242960.5765
42 | 2686390.5231 | 1242946.6598
43 | 2686394.525 | 1242982.7778
44 | 2686415.7046 | 1242970.9664
45 | 2686332.9506 | 1242984.5609
46 | 2686330.4492 | 1243005.1409
47 | 2686431.2889 | 1242993.4876
48 | 2686434.8472 | 1242994.6736
49 | 2686495.0922 | 1242998.5208
50 | 2686381.3572 | 1243060.0649
51 | 2686489.0786 | 1243019.4526
52 | 2686420.779 | 1242957.4774
53 | 2686380.6606 | 1242977.1052
54 | 2686383.3454 | 1243000.3724
55 | 2686381.8346 | 1242901.4596
56 | 2686269.825 | 1242990.7252
57 | 2686326.9053 | 1242834.4428
58 | 2686256.6098 | 1242796.3132
59 | 2686169.2979 | 1242893.272
60 | 2686200.9279 | 1243044.0053
61 | 2686119.7839 | 1242917.556
62 | 2686105.7829 | 1242822.1169
63 | 2686148.1472 | 1242766.4605
64 | 2686176.3755 | 1242783.0714
65 | 2686128.092 | 1242794.4063
66 | 2686261.2349 | 1242775.7034
67 | 2686352.5769 | 1242859.8107
68 | 2686347.7652 | 1242835.6675
69 | 2686358.4194 | 1242860.8265
70 | 2686329.2009 | 1242834.9013
71 | 2686379.8679 | 1242879.4555
72 | 2686326.0243 | 1243027.7917
73 | 2686440.4492 | 1243016.3111
74 | 2686381.433 | 1243068.3498
75 | 2686480.8923 | 1243047.9471
76 | 2686433.2361 | 1242924.3635
77 | 2686445.3112 | 1243071.7515
78 | 2686442.4356 | 1243049.7355
79 | 2686356.9053 | 1242834.0333
80 | 2686341.6576 | 1242836.1519
81 | 2686444.8059 | 1242893.6082
82 | 2686446.9705 | 1242888.3938
83 | 2686442.554 | 1242899.5943
84 | 2686457.613 | 1242866.8186
85 | 2686471.3178 | 1242839.0351
86 | 2686483.411 | 1242814.5188
87 | 2686382.7523 | 1242822.661
88 | 2686384.5264 | 1242821.3373
89 | 2686393.2706 | 1242812.915
90 | 2686395.1918 | 1242810.7258
91 | 2686401.1678 | 1242803.3821
92 | 2686497.6287 | 1242785.6956
93 | 2686512.0822 | 1242758.0507
94 | 2686473.1539 | 1243074.8823
95 | 2686478.6509 | 1243079.3737
96 | 2686101.5782 | 1243082.3901
97 | 2686106.5998 | 1242821.1246
98 | 2686526.3703 | 1242733.8912
99 | 2686545.779 | 1242703.5917
100 | 2686551.8498 | 1242677.2354
101 | 2686428.8502 | 1242757.5941
102 | 2686427.9982 | 1242759.0441
103 | 2686440.597 | 1242736.5797
104 | 2686415.1555 | 1242780.9027
105 | 2686443.4069 | 1242730.1103
106 | 2686411.7676 | 1242786.669
107 | 2686451.1381 | 1242712.3101
108 | 2686461.5025 | 1242675.7063
109 | 2686483.6272 | 1242679.8861
110 | 2686514.9116 | 1242680.944
111 | 2686267.011 | 1242998.5345
112 | 2686350.6172 | 1242939.8852

## line_std_types
| c_nf_per_km | r_ohm_per_km | x_ohm_per_km | max_i_ka | type | q_mm2 | alpha | voltage_rating
NAYY 4x50 SE | 210 | 0.642 | 0.083 | 0.142 | cs | 50 | 0.00403 | LV
NAYY 4x120 SE | 264 | 0.225 | 0.08 | 0.242 | cs | 120 | 0.00403 | LV
NAYY 4x150 SE | 261 | 0.208 | 0.08 | 0.27 | cs | 150 | 0.00403 | LV
NA2XS2Y 1x95 RM/25 12/20 kV | 216 | 0.313 | 0.132 | 0.252 | cs | 95 | 0.00403 | MV
NA2XS2Y 1x185 RM/25 12/20 kV | 273 | 0.161 | 0.117 | 0.362 | cs | 185 | 0.00403 | MV
NA2XS2Y 1x240 RM/25 12/20 kV | 304 | 0.122 | 0.112 | 0.421 | cs | 240 | 0.00403 | MV
NA2XS2Y 1x95 RM/25 6/10 kV | 315 | 0.313 | 0.123 | 0.249 | cs | 95 | 0.00403 | MV
NA2XS2Y 1x185 RM/25 6/10 kV | 406 | 0.161 | 0.11 | 0.358 | cs | 185 | 0.00403 | MV
NA2XS2Y 1x240 RM/25 6/10 kV | 456 | 0.122 | 0.105 | 0.416 | cs | 240 | 0.00403 | MV
NA2XS2Y 1x150 RM/25 12/20 kV | 250 | 0.206 | 0.116 | 0.319 | cs | 150 | 0.00403 | MV
NA2XS2Y 1x120 RM/25 12/20 kV | 230 | 0.253 | 0.119 | 0.283 | cs | 120 | 0.00403 | MV
NA2XS2Y 1x70 RM/25 12/20 kV | 190 | 0.443 | 0.132 | 0.22 | cs | 70 | 0.00403 | MV
NA2XS2Y 1x150 RM/25 6/10 kV | 360 | 0.206 | 0.11 | 0.315 | cs | 150 | 0.00403 | MV
NA2XS2Y 1x120 RM/25 6/10 kV | 340 | 0.253 | 0.113 | 0.28 | cs | 120 | 0.00403 | MV
NA2XS2Y 1x70 RM/25 6/10 kV | 280 | 0.443 | 0.123 | 0.217 | cs | 70 | 0.00403 | MV
N2XS(FL)2Y 1x120 RM/35 64/110 kV | 112 | 0.153 | 0.166 | 0.366 | cs | 120 | 0.00393 | HV
N2XS(FL)2Y 1x185 RM/35 64/110 kV | 125 | 0.099 | 0.156 | 0.457 | cs | 185 | 0.00393 | HV
N2XS(FL)2Y 1x240 RM/35 64/110 kV | 135 | 0.075 | 0.149 | 0.526 | cs | 240 | 0.00393 | HV
N2XS(FL)2Y 1x300 RM/35 64/110 kV | 144 | 0.06 | 0.144 | 0.588 | cs | 300 | 0.00393 | HV
15-AL1/3-ST1A 0.4 | 11 | 1.8769 | 0.35 | 0.105 | ol | 16 | 0.00403 | LV
24-AL1/4-ST1A 0.4 | 11.25 | 1.2012 | 0.335 | 0.14 | ol | 24 | 0.00403 | LV
48-AL1/8-ST1A 0.4 | 12.2 | 0.5939 | 0.3 | 0.21 | ol | 48 | 0.00403 | LV
94-AL1/15-ST1A 0.4 | 13.2 | 0.306 | 0.29 | 0.35 | ol | 94 | 0.00403 | LV
34-AL1/6-ST1A 10.0 | 9.7 | 0.8342 | 0.36 | 0.17 | ol | 34 | 0.00403 | MV
48-AL1/8-ST1A 10.0 | 10.1 | 0.5939 | 0.35 | 0.21 | ol | 48 | 0.00403 | MV
70-AL1/11-ST1A 10.0 | 10.4 | 0.4132 | 0.339 | 0.29 | ol | 70 | 0.00403 | MV
94-AL1/15-ST1A 10.0 | 10.75 | 0.306 | 0.33 | 0.35 | ol | 94 | 0.00403 | MV
122-AL1/20-ST1A 10.0 | 11.1 | 0.2376 | 0.323 | 0.41 | ol | 122 | 0.00403 | MV
149-AL1/24-ST1A 10.0 | 11.25 | 0.194 | 0.315 | 0.47 | ol | 149 | 0.00403 | MV
34-AL1/6-ST1A 20.0 | 9.15 | 0.8342 | 0.382 | 0.17 | ol | 34 | 0.00403 | MV
48-AL1/8-ST1A 20.0 | 9.5 | 0.5939 | 0.372 | 0.21 | ol | 48 | 0.00403 | MV
70-AL1/11-ST1A 20.0 | 9.7 | 0.4132 | 0.36 | 0.29 | ol | 70 | 0.00403 | MV
94-AL1/15-ST1A 20.0 | 10 | 0.306 | 0.35 | 0.35 | ol | 94 | 0.00403 | MV
122-AL1/20-ST1A 20.0 | 10.3 | 0.2376 | 0.344 | 0.41 | ol | 122 | 0.00403 | MV
149-AL1/24-ST1A 20.0 | 10.5 | 0.194 | 0.337 | 0.47 | ol | 149 | 0.00403 | MV
184-AL1/30-ST1A 20.0 | 10.75 | 0.1571 | 0.33 | 0.535 | ol | 184 | 0.00403 | MV
243-AL1/39-ST1A 20.0 | 11 | 0.1188 | 0.32 | 0.645 | ol | 243 | 0.00403 | MV
48-AL1/8-ST1A 110.0 | 8 | 0.5939 | 0.46 | 0.21 | ol | 48 | 0.00403 | HV
70-AL1/11-ST1A 110.0 | 8.4 | 0.4132 | 0.45 | 0.29 | ol | 70 | 0.00403 | HV
94-AL1/15-ST1A 110.0 | 8.65 | 0.306 | 0.44 | 0.35 | ol | 94 | 0.00403 | HV
122-AL1/20-ST1A 110.0 | 8.5 | 0.2376 | 0.43 | 0.41 | ol | 122 | 0.00403 | HV
149-AL1/24-ST1A 110.0 | 8.75 | 0.194 | 0.41 | 0.47 | ol | 149 | 0.00403 | HV
184-AL1/30-ST1A 110.0 | 8.8 | 0.1571 | 0.4 | 0.535 | ol | 184 | 0.00403 | HV
243-AL1/39-ST1A 110.0 | 9 | 0.1188 | 0.39 | 0.645 | ol | 243 | 0.00403 | HV
305-AL1/39-ST1A 110.0 | 9.2 | 0.0949 | 0.38 | 0.74 | ol | 305 | 0.00403 | HV
490-AL1/64-ST1A 110.0 | 9.75 | 0.059 | 0.37 | 0.96 | ol | 490 | 0.00403 | HV
679-AL1/86-ST1A 110.0 | 9.95 | 0.042 | 0.36 | 1.15 | ol | 679 | 0.00403 | HV
490-AL1/64-ST1A 220.0 | 10 | 0.059 | 0.285 | 0.96 | ol | 490 | 0.00403 | HV
679-AL1/86-ST1A 220.0 | 11.7 | 0.042 | 0.275 | 1.15 | ol | 679 | 0.00403 | HV
490-AL1/64-ST1A 380.0 | 11 | 0.059 | 0.253 | 0.96 | ol | 490 | 0.00403 | HV
679-AL1/86-ST1A 380.0 | 14.6 | 0.042 | 0.25 | 1.15 | ol | 679 | 0.00403 | HV

## trafo_std_types
| i0_percent | pfe_kw | vkr_percent | sn_mva | vn_lv_kv | vn_hv_kv | vk_percent | shift_degree | vector_group | tap_side | tap_neutral | tap_min | tap_max | tap_step_degree | tap_step_percent | tap_phase_shifter
160 MVA 380/110 kV | 0.06 | 60 | 0.25 | 160 | 110 | 380 | 12.2 | 0 | Yy0 | hv | 0 | -9 | 9 | 0 | 1.5 | FALSE
100 MVA 220/110 kV | 0.06 | 55 | 0.26 | 100 | 110 | 220 | 12 | 0 | Yy0 | hv | 0 | -9 | 9 | 0 | 1.5 | FALSE
63 MVA 110/20 kV | 0.04 | 22 | 0.32 | 63 | 20 | 110 | 18 | 150 | YNd5 | hv | 0 | -9 | 9 | 0 | 1.5 | FALSE
40 MVA 110/20 kV | 0.05 | 18 | 0.34 | 40 | 20 | 110 | 16.2 | 150 | YNd5 | hv | 0 | -9 | 9 | 0 | 1.5 | FALSE
25 MVA 110/20 kV | 0.07 | 14 | 0.41 | 25 | 20 | 110 | 12 | 150 | YNd5 | hv | 0 | -9 | 9 | 0 | 1.5 | FALSE
63 MVA 110/10 kV | 0.04 | 22 | 0.32 | 63 | 10 | 110 | 18 | 150 | YNd5 | hv | 0 | -9 | 9 | 0 | 1.5 | FALSE
40 MVA 110/10 kV | 0.05 | 18 | 0.34 | 40 | 10 | 110 | 16.2 | 150 | YNd5 | hv | 0 | -9 | 9 | 0 | 1.5 | FALSE
25 MVA 110/10 kV | 0.07 | 14 | 0.41 | 25 | 10 | 110 | 12 | 150 | YNd5 | hv | 0 | -9 | 9 | 0 | 1.5 | FALSE
0.25 MVA 20/0.4 kV | 0.32 | 0.8 | 1.44 | 0.25 | 0.4 | 20 | 6 | 150 | Yzn5 | hv | 0 | -2 | 2 | 0 | 2.5 | FALSE
0.4 MVA 20/0.4 kV | 0.3375 | 1.35 | 1.425 | 0.4 | 0.4 | 20 | 6 | 150 | Dyn5 | hv | 0 | -2 | 2 | 0 | 2.5 | FALSE
0.63 MVA 20/0.4 kV | 0.2619 | 1.65 | 1.206 | 0.63 | 0.4 | 20 | 6 | 150 | Dyn5 | hv | 0 | -2 | 2 | 0 | 2.5 | FALSE
0.25 MVA 10/0.4 kV | 0.24 | 0.6 | 1.2 | 0.25 | 0.4 | 10 | 4 | 150 | Dyn5 | hv | 0 | -2 | 2 | 0 | 2.5 | FALSE
0.4 MVA 10/0.4 kV | 0.2375 | 0.95 | 1.325 | 0.4 | 0.4 | 10 | 4 | 150 | Dyn5 | hv | 0 | -2 | 2 | 0 | 2.5 | FALSE
0.63 MVA 10/0.4 kV | 0.1873 | 1.18 | 1.0794 | 0.63 | 0.4 | 10 | 4 | 150 | Dyn5 | hv | 0 | -2 | 2 | 0 | 2.5 | FALSE

## trafo3w_std_types
| sn_hv_mva | sn_mv_mva | sn_lv_mva | vn_hv_kv | vn_mv_kv | vn_lv_kv | vk_hv_percent | vk_mv_percent | vk_lv_percent | vkr_hv_percent | vkr_mv_percent | vkr_lv_percent | pfe_kw | i0_percent | shift_mv_degree | shift_lv_degree | vector_group | tap_side | tap_neutral | tap_min | tap_max | tap_step_percent
63/25/38 MVA 110/20/10 kV | 63 | 25 | 38 | 110 | 20 | 10 | 10.4 | 10.4 | 10.4 | 0.28 | 0.32 | 0.35 | 35 | 0.89 | 0 | 0 | YN0yn0yn0 | hv | 0 | -10 | 10 | 1.2
63/25/38 MVA 110/10/10 kV | 63 | 25 | 38 | 110 | 10 | 10 | 10.4 | 10.4 | 10.4 | 0.28 | 0.32 | 0.35 | 35 | 0.89 | 0 | 0 | YN0yn0yn0 | hv | 0 | -10 | 10 | 1.2

## fuse_std_types
| fuse_type | i_rated_a | t_avg | t_min | t_total | x_avg | x_min | x_total
HV 100A | HV 100A | 100 | 0 | [10.0, 3.64, 0.854, 0.281, 0.1, 0.0531, 0.022, 0.01] | [10.0, 4.267, 1.21, 0.403, 0.1, 0.058, 0.022, 0.01] | 0 | [300.0, 350.0, 450.0, 550.0, 700.0, 850.0, 1200.0, 1752.0] | [600.0, 700.0, 900.0, 1150.0, 1665.0, 2000.0, 3000.0, 4313.0]
HV 10A | HV 10A | 10 | 0 | [10.0, 1675.0, 0.344, 0.156, 0.1, 0.0417, 0.0171, 0.01] | [10.0, 1.3, 0.3, 0.155, 0.1, 0.0555, 0.023, 0.01] | 0 | [30.0, 32.0, 35.0, 37.0, 39.0, 50.0, 70.0, 88.0] | [60.0, 70.0, 80.0, 87.0, 94.0, 110.0, 150.0, 216.0]
HV 125A | HV 125A | 125 | 0 | [10.0, 1.82, 0.344, 0.1, 0.0467, 0.0269, 0.01] | [10.0, 2.478, 0.426, 0.1, 0.0427, 0.0211, 0.01] | 0 | [375.0, 500.0, 700.0, 925.0, 1200.0, 1500.0, 2341.0] | [750.0, 1000.0, 1500.0, 2200.0, 3000.0, 4000.0, 5765.0]
HV 160A | HV 160A | 160 | 0 | [10.0, 4.15, 1.03, 0.198, 0.1, 0.051, 0.0172, 0.01] | [10.0, 2.3, 0.734, 0.274, 0.1, 0.046, 0.0177, 0.01] | 0 | [480.0, 550.0, 700.0, 1000.0, 1260.0, 1600.0, 2500.0, 3227.0] | [960.0, 1300.0, 1700.0, 2200.0, 2996.0, 4000.0, 6000.0, 7946.0]
HV 16A | HV 16A | 16 | 0 | [10.0, 0.352, 0.164, 0.1, 0.0649, 0.0342, 0.01] | [10.0, 2.34, 0.722, 0.181, 0.1, 0.055, 0.0296, 0.01] | 0 | [48.0, 60.0, 65.0, 71.0, 80.0, 100.0, 162.0] | [96.0, 110.0, 125.0, 150.0, 168.0, 200.0, 250.0, 398.0]
HV 200A | HV 200A | 200 | 0 | [10.0, 4.267, 1.21, 0.403, 0.1, 0.058, 0.022, 0.01] | [10.0, 3.73, 1.654, 0.328, 0.1, 0.0531, 0.019, 0.01] | 0 | [600.0, 700.0, 900.0, 1150.0, 1665.0, 2000.0, 3000.0, 4313.0] | [1200.0, 1500.0, 1800.0, 2700.0, 3960.0, 5000.0, 7500.0, 10620.0]
HV 20A | HV 20A | 20 | 0 | [10.0, 1.3, 0.3, 0.155, 0.1, 0.0555, 0.023, 0.01] | [10.0, 1.3, 0.161, 0.1, 0.0611, 0.0399, 0.0141, 0.01] | 0 | [60.0, 70.0, 80.0, 87.0, 94.0, 110.0, 150.0, 216.0] | [120.0, 150.0, 200.0, 223.0, 260.0, 300.0, 450.0, 532.0]
HV 25A | HV 25A | 25 | 0 | [10.0, 2.512, 0.833, 0.299, 0.1, 0.0372, 0.0223, 0.01] | [10.0, 3.125, 0.597, 0.198, 0.1, 0.0378, 0.022, 0.01] | 0 | [75.0, 82.0, 90.0, 100.0, 124.0, 170.0, 200.0, 289.0] | [150.0, 170.0, 210.0, 250.0, 294.0, 400.0, 500.0, 711.0]
HV 31.5A | HV 31.5A | 31.5 | 0 | [10.0, 2.34, 0.722, 0.181, 0.1, 0.055, 0.0296, 0.01] | [10.0, 2.84, 0.368, 0.164, 0.1, 0.0621, 0.0378, 0.0195, 0.01] | 0 | [95.0, 110.0, 125.0, 150.0, 165.0, 200.0, 250.0, 390.0] | [189.0, 220.0, 300.0, 350.0, 393.0, 450.0, 530.0, 700.0, 960.0]
HV 40A | HV 40A | 40 | 0 | [10.0, 1.3, 0.161, 0.1, 0.0611, 0.0399, 0.0141, 0.01] | [10.0, 2.05, 0.369, 0.198, 0.1, 0.051, 0.0298, 0.01] | 0 | [120.0, 150.0, 200.0, 223.0, 260.0, 300.0, 450.0, 532.0] | [240.0, 300.0, 400.0, 450.0, 530.0, 650.0, 800.0, 1311.0]
HV 50A | HV 50A | 50 | 0 | [10.0, 3.215, 0.597, 0.198, 0.1, 0.0378, 0.022, 0.01] | [10.0, 3.64, 0.854, 0.281, 0.1, 0.0531, 0.022, 0.01] | 0 | [150.0, 170.0, 210.0, 250.0, 294.0, 400.0, 500.0, 711.0] | [300.0, 350.0, 450.0, 550.0, 700.0, 850.0, 1200.0, 1752.0]
HV 6.3A | HV 6.3A | 6.3 | 0 | [10.0, 1.39, 0.344, 0.168, 0.1, 0.056, 0.0263, 0.01] | [10.0, 1.711, 0.516, 0.198, 0.1, 0.0634, 0.0303, 0.01] | 0 | [19.0, 19.5, 20.4, 20.8, 22.0, 25.0, 32.0, 48.0] | [38.0, 40.0, 43.0, 48.0, 53.0, 60.0, 75.0, 118.0]
HV 63A | HV 63A | 63 | 0 | [10.0, 2.84, 0.368, 0.164, 0.1, 0.0621, 0.0378, 0.0195, 0.01] | [10.0, 1.82, 0.344, 0.1, 0.0467, 0.0269, 0.01] | 0 | [189.0, 220.0, 300.0, 350.0, 393.0, 450.0, 530.0, 700.0, 961.0] | [378.0, 500.0, 700.0, 934.0, 1200.0, 1500.0, 2366.0]
HV 80A | HV 80A | 80 | 0 | [10.0, 2.05, 0.369, 0.198, 0.1, 0.051, 0.0298, 0.01] | [10.0, 4.15, 1.03, 0.198, 0.1, 0.051, 0.0172, 0.01] | 0 | [240.0, 300.0, 400.0, 450.0, 530.0, 650.0, 800.0, 1311.0] | [480.0, 550.0, 700.0, 1000.0, 1260.0, 1600.0, 2500.0, 3227.0]
Siemens NH-1-100 | Siemens NH-1-100 | 100 | [5400.0, 2000.0, 400.0, 20.0, 1.0, 0.2, 0.012, 0.004] | 0 | 0 | [150.0, 190.0, 250.0, 430.0, 900.0, 1250.0, 2700.0, 3600.0] | 0 | 0
Siemens NH-1-125 | Siemens NH-1-125 | 125 | [4800.0, 120.0, 7.0, 0.1, 0.004] | 0 | 0 | [180.0, 400.0, 740.0, 2000.0, 4250.0] | 0 | 0
Siemens NH-1-16 | Siemens NH-1-16 | 16 | [4000.0, 400.0, 2.0, 0.1, 0.04, 0.01] | 0 | 0 | [26.0, 35.0, 75.0, 150.0, 200.0, 300.0] | 0 | 0
Siemens NH-1-160 | Siemens NH-1-160 | 160 | [4800.0, 120.0, 7.0, 0.1, 0.004] | 0 | 0 | [210.0, 500.0, 900.0, 2300.0, 5000.0] | 0 | 0
Siemens NH-1-25 | Siemens NH-1-25 | 25 | [4000.0, 1000.0, 10.0, 0.2, 0.02, 0.01] | 0 | 0 | [40.0, 50.0, 100.0, 210.0, 400.0, 500.0] | 0 | 0
Siemens NH-1-50 | Siemens NH-1-50 | 50 | [4000.0, 40.0, 4.0, 1.0, 0.02, 0.01] | 0 | 0 | [86.0, 200.0, 300.0, 400.0, 1000.0, 1280.0] | 0 | 0
Siemens NH-1-63 | Siemens NH-1-63 | 63 | [4000.0, 100.0, 10.0, 2.0, 0.04, 0.01] | 0 | 0 | [100.0, 200.0, 300.0, 400.0, 1000.0, 1500.0] | 0 | 0
Siemens NH-1-80 | Siemens NH-1-80 | 80 | [4800.0, 120.0, 7.0, 0.1, 0.01] | 0 | 0 | [150.58, 250.0, 450.0, 1150.0, 2470.0] | 0 | 0
Siemens NH-2-1000 | Siemens NH-2-1000 | 1000 | [4800.0, 120.0, 7.0, 0.1, 0.004] | 0 | 0 | [1900.0, 3500.0, 8400.0, 24000.0, 52000.0] | 0 | 0
Siemens NH-2-200 | Siemens NH-2-200 | 200 | [4800.0, 120.0, 7.0, 0.1, 0.004] | 0 | 0 | [280.0, 650.0, 1200.0, 3000.0, 7000.0] | 0 | 0
Siemens NH-2-224 | Siemens NH-2-224 | 224 | [4800.0, 120.0, 7.0, 0.2, 0.04, 0.004] | 0 | 0 | [400.0, 750.0, 1453.0, 3025.0, 4315.0, 7600.0] | 0 | 0
Siemens NH-2-250 | Siemens NH-2-250 | 250 | [4800.0, 120.0, 7.0, 0.1, 0.004] | 0 | 0 | [450.0, 800.0, 1650.0, 4000.0, 8500.0] | 0 | 0
Siemens NH-2-315 | Siemens NH-2-315 | 315 | [4800.0, 120.0, 7.0, 0.1, 0.004] | 0 | 0 | [550.0, 920.0, 1900.0, 5000.0, 11000.0] | 0 | 0
Siemens NH-2-355 | Siemens NH-2-355 | 355 | [4800.0, 120.0, 6.0, 0.1, 0.004] | 0 | 0 | [650.0, 1116.27, 2350.0, 5840.0, 12790.0] | 0 | 0
Siemens NH-2-400 | Siemens NH-2-400 | 400 | [4800.0, 120.0, 7.0, 0.1, 0.004] | 0 | 0 | [720.0, 1350.0, 2800.0, 6500.0, 15000.0] | 0 | 0
Siemens NH-2-425 | Siemens NH-2-425 | 425 | [4800.0, 120.0, 7.0, 0.1, 0.004] | 0 | 0 | [850.0, 1500.0, 3050.0, 7500.0, 16500.0] | 0 | 0
Siemens NH-2-630 | Siemens NH-2-630 | 630 | [4800.0, 120.0, 7.0, 0.1, 0.004] | 0 | 0 | [1200.0, 2000.0, 4800.0, 12000.0, 26000.0] | 0 | 0

## res_bus
| vm_pu | va_degree | p_mw | q_mvar
0 | 0.99119 | -0.16824 | 0.0049796 | 0.001248
1 | 0.98885 | -0.21343 | 0.0009699 | 0.00024308
2 | 0.99457 | -0.10334 | 0 | 0
3 | 0.98721 | -0.24522 | 0 | 0
4 | 0.9943 | -0.10855 | 0.011459 | 0.002872
5 | 0.99836 | -0.031231 | 0 | 0
6 | 0.9867 | -0.25505 | 0 | 0
7 | 0.98689 | -0.25131 | 0.0011348 | 0.00028441
8 | 0.99415 | -0.11145 | 0.0030628 | 0.00076762
9 | 0.99768 | -0.044286 | 0 | 0
10 | 1 | 0 | -0.39428 | -0.10055
11 | 0.98522 | -0.28394 | 0 | 0
12 | 0.98552 | -0.278 | 0 | 0
13 | 0.98496 | -0.28893 | 0.0040703 | 0.0010201
14 | 0.99621 | -0.072626 | 0.018861 | 0.0047271
15 | 0.98164 | -0.3535 | 0 | 0
16 | 0.98111 | -0.36379 | 0.0058493 | 0.001466
17 | 0.98024 | -0.3807 | 0 | 0
18 | 0.98307 | -0.32558 | 0.00585 | 0.0014662
19 | 0.99432 | -0.10787 | 0 | 0
20 | 0.99395 | -0.1151 | 0.00166 | 0.00041604
21 | 0.9945 | -0.10437 | 0.0028633 | 0.00071761
22 | 0.98609 | -0.26694 | 0 | 0
23 | 0.9857 | -0.27451 | 0 | 0
24 | 0.98547 | -0.27889 | 0.0019412 | 0.00048652
25 | 0.98546 | -0.2791 | 0 | 0
26 | 0.98668 | -0.25541 | 0.0037467 | 0.000939
27 | 0.98547 | -0.27901 | 0.0099811 | 0.0025015
28 | 0.98533 | -0.28183 | 0.0045586 | 0.0011425
29 | 0.9851 | -0.28625 | 0 | 0
30 | 0.98605 | -0.26775 | 0.0024957 | 0.00062547
31 | 0.98449 | -0.29824 | 0 | 0
32 | 0.98451 | -0.29786 | 0 | 0
33 | 0.9844 | -0.29985 | 0.0021206 | 0.00053147
34 | 0.98496 | -0.28907 | 0.0017455 | 0.00043747
35 | 0.98506 | -0.28705 | 0.0080934 | 0.0020284
36 | 0.97907 | -0.40363 | 0.0022497 | 0.00056383
37 | 0.99356 | -0.12254 | 0 | 0
38 | 0.99344 | -0.12489 | 0.0032484 | 0.00081412
39 | 0.99372 | -0.11953 | 0.001829 | 0.00045838
40 | 0.99411 | -0.11226 | 0.003225 | 0.00080826
41 | 0.97589 | -0.46403 | 0 | 0
42 | 0.97566 | -0.46859 | 0.017587 | 0.0044077
43 | 0.97518 | -0.47798 | 0 | 0
44 | 0.97706 | -0.4411 | 0 | 0
45 | 0.99605 | -0.075552 | 0 | 0
46 | 0.99572 | -0.082009 | 0.0060162 | 0.0015078
47 | 0.97649 | -0.45235 | 0 | 0
48 | 0.97643 | -0.4535 | 0 | 0
49 | 0.9758 | -0.46575 | 0 | 0
50 | 0.97514 | -0.47892 | 0.0097334 | 0.0024394
51 | 0.97562 | -0.46936 | 0.0089964 | 0.0022547
52 | 0.97738 | -0.43469 | 0.0019047 | 0.00047736
53 | 0.97496 | -0.48237 | 0.016012 | 0.0040129
54 | 0.97502 | -0.48127 | 0.0085978 | 0.0021548
55 | 0.99875 | -0.02357 | 0.0028884 | 0.00072391
56 | 0.9848 | -0.29212 | 0.0024582 | 0.00061609
57 | 0.9948 | -0.098554 | 0.0060892 | 0.0015261
58 | 0.98531 | -0.28205 | 0.0013579 | 0.00034033
59 | 0.98513 | -0.28555 | 0.0024384 | 0.00061112
60 | 0.98446 | -0.29868 | 0.0013184 | 0.00033042
61 | 0.98495 | -0.28917 | 0.0036435 | 0.00091314
62 | 0.97818 | -0.42118 | 0.0026671 | 0.00066843
63 | 0.97755 | -0.43359 | 0 | 0
64 | 0.97733 | -0.43786 | 0.0071627 | 0.0017951
65 | 0.97778 | -0.4291 | 0.0049849 | 0.0012493
66 | 0.98515 | -0.28523 | 0.0083738 | 0.0020987
67 | 0.99624 | -0.071126 | 0 | 0
68 | 0.99515 | -0.091836 | 0 | 0
69 | 0.99654 | -0.065439 | 0.0028698 | 0.00071925
70 | 0.99484 | -0.097906 | 0.0020227 | 0.00050693
71 | 0.99777 | -0.042103 | 0.0029572 | 0.00074113
72 | 0.99548 | -0.08673 | 0.01124 | 0.0028169
73 | 0.97605 | -0.46091 | 0.0055664 | 0.0013951
74 | 0.97508 | -0.4801 | 0.0077103 | 0.0019324
75 | 0.97512 | -0.47923 | 0.0093628 | 0.0023465
76 | 0.9782 | -0.41873 | 0.0038561 | 0.00096642
77 | 0.97556 | -0.47061 | 0.0055121 | 0.0013815
78 | 0.97567 | -0.46835 | 0.0057626 | 0.0014442
79 | 0.9948 | -0.098447 | 0.0048714 | 0.0012209
80 | 0.99504 | -0.093966 | 0.0020231 | 0.00050703
81 | 0.97898 | -0.40342 | 0.001915 | 0.00047995
82 | 0.97912 | -0.40071 | 0.0033702 | 0.00084466
83 | 0.97883 | -0.40644 | 0.0021947 | 0.00055004
84 | 0.97972 | -0.3889 | 0.0036777 | 0.00092173
85 | 0.98052 | -0.3733 | 0.0043468 | 0.0010894
86 | 0.98125 | -0.35913 | 0.0033454 | 0.00083842
87 | 0.99377 | -0.11819 | 0.0066654 | 0.0016705
88 | 0.99369 | -0.11967 | 0.0027748 | 0.00069543
89 | 0.99326 | -0.12774 | 0.0018189 | 0.00045585
90 | 0.99316 | -0.12964 | 0.0022665 | 0.00056804
91 | 0.99284 | -0.13578 | 0.0034243 | 0.0008582
92 | 0.98212 | -0.3421 | 0.0029465 | 0.00073847
93 | 0.98299 | -0.32526 | 0.0019067 | 0.00047786
94 | 0.97442 | -0.49308 | 0.0010429 | 0.00026137
95 | 0.97419 | -0.49759 | 0.025908 | 0.0064931
96 | 0.98421 | -0.30366 | 0.0025061 | 0.0006281
97 | 0.97816 | -0.4215 | 0.001918 | 0.0004807
98 | 0.98378 | -0.30994 | 0.0041129 | 0.0010308
99 | 0.98482 | -0.28981 | 0.0038337 | 0.00096082
100 | 0.98566 | -0.27362 | 0 | 0
101 | 0.99108 | -0.16944 | 0.0032556 | 0.00081593
102 | 0.99113 | -0.16841 | 0.0025747 | 0.00064529
103 | 0.99032 | -0.184 | 0.0026089 | 0.00065385
104 | 0.99196 | -0.15258 | 0.0023215 | 0.00058183
105 | 0.9901 | -0.1882 | 0.0029325 | 0.00073495
106 | 0.99218 | -0.14835 | 0.0011252 | 0.00028201
107 | 0.9895 | -0.19957 | 0.0027069 | 0.00067842
108 | 0.98836 | -0.22154 | 0 | 0
109 | 0.98768 | -0.23458 | 0.0026752 | 0.00067048
110 | 0.98675 | -0.25244 | 0 | 0
111 | 0.98476 | -0.29283 | 0.0047475 | 0.0011898
112 | 0.99998 | 149.9956 | 0 | 0

## res_line
| p_from_mw | q_from_mvar | p_to_mw | q_to_mvar | pl_mw | ql_mvar | i_from_ka | i_to_ka | i_ka | vm_from_pu | va_from_degree | vm_to_pu | va_to_degree | loading_percent
0 | 0.099092 | 0.025093 | -0.098878 | -0.024956 | 0.00021453 | 0.00013696 | 0.14885 | 0.14885 | 0.14885 | 0.99119 | -0.16824 | 0.98885 | -0.21343 | 40.8938
1 | -0.10407 | -0.026341 | 0.1044 | 0.026549 | 0.00032528 | 0.00020772 | 0.15633 | 0.15633 | 0.15633 | 0.99119 | -0.16824 | 0.99457 | -0.10334 | 42.9475
2 | 0.097908 | 0.024713 | -0.097759 | -0.024618 | 0.00014887 | 9.504e-05 | 0.14739 | 0.14739 | 0.14739 | 0.98885 | -0.21343 | 0.98721 | -0.24522 | 40.4928
3 | 0.017753 | 0.0044506 | -0.017748 | -0.004448 | 4.403e-06 | 2.602e-06 | 0.026561 | 0.026561 | 0.026561 | 0.99457 | -0.10334 | 0.9943 | -0.10855 | 7.2969
4 | -0.12215 | -0.031 | 0.12257 | 0.031272 | 0.00042531 | 0.00027176 | 0.18289 | 0.18289 | 0.18289 | 0.99457 | -0.10334 | 0.99836 | -0.031231 | 50.2443
5 | 0.062438 | 0.015745 | -0.062409 | -0.015726 | 2.937e-05 | 1.8684e-05 | 0.094147 | 0.094147 | 0.094147 | 0.98721 | -0.24522 | 0.9867 | -0.25505 | 25.8647
6 | 0.035321 | 0.0088737 | -0.03531 | -0.0088672 | 1.0253e-05 | 6.4388e-06 | 0.053247 | 0.053247 | 0.053247 | 0.98721 | -0.24522 | 0.98689 | -0.25131 | 14.6282
7 | 0.0062888 | 0.001576 | -0.006288 | -0.0015758 | 8.6735e-07 | 2.1647e-07 | 0.0094115 | 0.0094116 | 0.0094116 | 0.9943 | -0.10855 | 0.99415 | -0.11145 | 2.5856
8 | 0.036199 | 0.0091025 | -0.036176 | -0.0090883 | 2.2555e-05 | 1.4165e-05 | 0.053964 | 0.053964 | 0.053964 | 0.99836 | -0.031231 | 0.99768 | -0.044286 | 14.8252
9 | -0.15877 | -0.040374 | 0.15901 | 0.040527 | 0.00023927 | 0.00015254 | 0.23685 | 0.23685 | 0.23685 | 0.99836 | -0.031231 | 1 | 0 | 32.5347
10 | 0.0037467 | 0.00093897 | -0.0037467 | -0.000939 | 6.3661e-08 | -2.7172e-08 | 0.0056503 | 0.0056503 | 0.0056503 | 0.9867 | -0.25505 | 0.98668 | -0.25541 | 1.5523
11 | 0.058662 | 0.014787 | -0.058629 | -0.014766 | 3.3336e-05 | 2.119e-05 | 0.088497 | 0.088497 | 0.088497 | 0.9867 | -0.25505 | 0.98609 | -0.26694 | 24.3124
12 | 0.034176 | 0.0085828 | -0.034149 | -0.008566 | 2.6799e-05 | 1.6808e-05 | 0.051536 | 0.051536 | 0.051536 | 0.98689 | -0.25131 | 0.98605 | -0.26775 | 14.1581
13 | 0.0032251 | 0.00080816 | -0.003225 | -0.00080826 | 1.2491e-07 | -1.054e-07 | 0.0048272 | 0.0048273 | 0.0048273 | 0.99415 | -0.11145 | 0.99411 | -0.11226 | 1.3262
14 | 0.036176 | 0.0090883 | -0.036127 | -0.0090576 | 4.886e-05 | 3.0687e-05 | 0.053964 | 0.053964 | 0.053964 | 0.99768 | -0.044286 | 0.99621 | -0.072626 | 14.8253
15 | 0.23362 | 0.060019 | -0.23335 | -0.05985 | 0.0002671 | 0.00016902 | 0.34814 | 0.34815 | 0.34815 | 1 | 0 | 0.99875 | -0.02357 | 19.1289
16 | -0.01128 | -0.0028278 | 0.011283 | 0.0028295 | 3.1953e-06 | 1.6711e-06 | 0.017037 | 0.017037 | 0.017037 | 0.98522 | -0.28394 | 0.98552 | -0.278 | 4.6805
17 | 0.01128 | 0.0028278 | -0.011277 | -0.0028264 | 2.6823e-06 | 1.403e-06 | 0.017037 | 0.017037 | 0.017037 | 0.98522 | -0.28394 | 0.98496 | -0.28893 | 4.6805
18 | 0.0045595 | 0.0011424 | -0.0045586 | -0.0011425 | 8.3234e-07 | -6.3949e-08 | 0.0068841 | 0.0068843 | 0.0068843 | 0.98552 | -0.278 | 0.98533 | -0.28183 | 1.8913
19 | 0.015795 | 0.0039589 | -0.015789 | -0.0039553 | 6.203e-06 | 3.5995e-06 | 0.023849 | 0.023849 | 0.023849 | 0.98552 | -0.278 | 0.9851 | -0.28625 | 6.5519
20 | -0.031638 | -0.0079309 | 0.031653 | 0.0079405 | 1.5453e-05 | 9.6598e-06 | 0.04777 | 0.047769 | 0.04777 | 0.98552 | -0.278 | 0.98605 | -0.26775 | 13.1235
21 | 0.007207 | 0.0018063 | -0.0072059 | -0.0018059 | 1.0926e-06 | 3.8651e-07 | 0.010888 | 0.010888 | 0.010888 | 0.98496 | -0.28893 | 0.9848 | -0.29212 | 2.9912
22 | 0.017266 | 0.0043306 | -0.017264 | -0.0043292 | 2.4076e-06 | 1.4152e-06 | 0.025791 | 0.025791 | 0.025791 | 0.99621 | -0.072626 | 0.99605 | -0.075552 | 7.0855
23 | 0.0058522 | 0.0014666 | -0.0058493 | -0.001466 | 2.8699e-06 | 6.0803e-07 | 0.008871 | 0.0088714 | 0.0088714 | 0.98164 | -0.3535 | 0.98111 | -0.36379 | 2.4372
24 | 0.01905 | 0.0047966 | -0.019025 | -0.0047817 | 2.4746e-05 | 1.4839e-05 | 0.028884 | 0.028885 | 0.028885 | 0.98164 | -0.3535 | 0.98024 | -0.3807 | 7.9354
25 | -0.024902 | -0.0062632 | 0.024935 | 0.0062837 | 3.3253e-05 | 2.0495e-05 | 0.037755 | 0.037755 | 0.037755 | 0.98164 | -0.3535 | 0.98307 | -0.32558 | 10.3723
26 | 0.019025 | 0.0047817 | -0.019004 | -0.0047693 | 2.0799e-05 | 1.2474e-05 | 0.028885 | 0.028885 | 0.028885 | 0.98024 | -0.3807 | 0.97907 | -0.40363 | 7.9354
27 | -0.030785 | -0.0077498 | 0.030854 | 0.0077926 | 6.8561e-05 | 4.2809e-05 | 0.04661 | 0.04661 | 0.04661 | 0.98307 | -0.32558 | 0.98546 | -0.2791 | 12.8049
28 | 0.0067416 | 0.0016886 | -0.0067392 | -0.0016879 | 2.321e-06 | 6.9698e-07 | 0.010088 | 0.010089 | 0.010089 | 0.99432 | -0.10787 | 0.99395 | -0.1151 | 2.7716
29 | -0.0067416 | -0.0016886 | 0.0067427 | 0.0016889 | 1.1216e-06 | 3.3657e-07 | 0.010088 | 0.010088 | 0.010088 | 0.99432 | -0.10787 | 0.9945 | -0.10437 | 2.7716
30 | 0.0050792 | 0.0012719 | -0.0050782 | -0.0012718 | 1.0718e-06 | 4.5382e-08 | 0.0076036 | 0.0076038 | 0.0076038 | 0.99395 | -0.1151 | 0.99372 | -0.11953 | 2.089
31 | -0.009606 | -0.0024065 | 0.0096086 | 0.0024078 | 2.6627e-06 | 1.258e-06 | 0.014373 | 0.014372 | 0.014373 | 0.9945 | -0.10437 | 0.9948 | -0.098554 | 3.9485
32 | 0.046946 | 0.011836 | -0.046929 | -0.011825 | 1.7008e-05 | 1.077e-05 | 0.070868 | 0.070868 | 0.070868 | 0.98609 | -0.26694 | 0.9857 | -0.27451 | 19.4691
33 | 0.011682 | 0.0029303 | -0.011676 | -0.0029268 | 6.6511e-06 | 3.5292e-06 | 0.01763 | 0.01763 | 0.01763 | 0.98609 | -0.26694 | 0.98547 | -0.27889 | 4.8434
34 | 0.016069 | 0.0040279 | -0.016066 | -0.0040259 | 3.4437e-06 | 2.0051e-06 | 0.024258 | 0.024258 | 0.024258 | 0.9857 | -0.27451 | 0.98547 | -0.27901 | 6.6643
35 | 0.03086 | 0.0077969 | -0.030854 | -0.0077926 | 6.7876e-06 | 4.2379e-06 | 0.04661 | 0.04661 | 0.04661 | 0.9857 | -0.27451 | 0.98546 | -0.2791 | 12.8048
36 | 0.0097345 | 0.0024403 | -0.009733 | -0.0024395 | 1.468e-06 | 7.087e-07 | 0.014699 | 0.014699 | 0.014699 | 0.98547 | -0.27889 | 0.98531 | -0.28205 | 4.0381
37 | 0.0060844 | 0.0015244 | -0.0060825 | -0.001524 | 1.8958e-06 | 4.5046e-07 | 0.009187 | 0.0091873 | 0.0091873 | 0.98547 | -0.27901 | 0.98513 | -0.28555 | 2.524
38 | 0.0076951 | 0.0019268 | -0.0076941 | -0.0019264 | 1.0339e-06 | 4.0191e-07 | 0.011623 | 0.011623 | 0.011623 | 0.9851 | -0.28625 | 0.98496 | -0.28907 | 3.1931
39 | 0.0080937 | 0.0020285 | -0.0080934 | -0.0020284 | 3.0945e-07 | 1.2776e-07 | 0.012226 | 0.012226 | 0.012226 | 0.9851 | -0.28625 | 0.98506 | -0.28705 | 3.3587
40 | -0.0021208 | -0.00053104 | 0.0021208 | 0.00053094 | 3.7817e-08 | -1.0061e-07 | 0.0032053 | 0.0032052 | 0.0032053 | 0.98449 | -0.29824 | 0.98451 | -0.29786 | 0.88057
41 | 0.0021208 | 0.00053104 | -0.0021206 | -0.00053147 | 1.6257e-07 | -4.3242e-07 | 0.0032053 | 0.0032055 | 0.0032055 | 0.98449 | -0.29824 | 0.9844 | -0.29985 | 0.88063
42 | 0.0038253 | 0.00095743 | -0.0038251 | -0.00095749 | 1.4812e-07 | -5.5474e-08 | 0.0057812 | 0.0057812 | 0.0057812 | 0.98451 | -0.29786 | 0.98446 | -0.29868 | 1.5882
43 | -0.005946 | -0.0014884 | 0.0059485 | 0.0014889 | 2.489e-06 | 5.4733e-07 | 0.0089864 | 0.008986 | 0.0089864 | 0.98451 | -0.29786 | 0.98496 | -0.28907 | 2.4688
44 | 0.016754 | 0.0042054 | -0.01674 | -0.0041972 | 1.401e-05 | 8.2428e-06 | 0.025466 | 0.025466 | 0.025466 | 0.97907 | -0.40363 | 0.97818 | -0.42118 | 6.9962
45 | 0.0032487 | 0.00081382 | -0.0032484 | -0.00081412 | 3.6279e-07 | -2.9703e-07 | 0.0048653 | 0.0048655 | 0.0048655 | 0.99356 | -0.12254 | 0.99344 | -0.12489 | 1.3367
46 | -0.0032487 | -0.00081382 | 0.0032492 | 0.00081344 | 4.6602e-07 | -3.8179e-07 | 0.0048653 | 0.0048651 | 0.0048653 | 0.99356 | -0.12254 | 0.99372 | -0.11953 | 1.3366
47 | 0.017591 | 0.00441 | -0.017587 | -0.0044077 | 3.82e-06 | 2.2679e-06 | 0.026822 | 0.026822 | 0.026822 | 0.97589 | -0.46403 | 0.97566 | -0.46859 | 7.3688
48 | 0.024631 | 0.0061804 | -0.024614 | -0.0061703 | 1.637e-05 | 1.009e-05 | 0.037559 | 0.037559 | 0.037559 | 0.97589 | -0.46403 | 0.97518 | -0.47798 | 10.3184
49 | -0.042221 | -0.01059 | 0.042268 | 0.01062 | 4.6211e-05 | 2.9203e-05 | 0.064381 | 0.064381 | 0.064381 | 0.97589 | -0.46403 | 0.97706 | -0.4411 | 17.6872
50 | 0.016015 | 0.0040149 | -0.016012 | -0.0040129 | 3.3463e-06 | 1.9552e-06 | 0.024438 | 0.024438 | 0.024438 | 0.97518 | -0.47798 | 0.97496 | -0.48237 | 6.7137
51 | 0.0085991 | 0.0021554 | -0.0085978 | -0.0021548 | 1.3464e-06 | 6.0158e-07 | 0.013121 | 0.013121 | 0.013121 | 0.97518 | -0.47798 | 0.97502 | -0.48127 | 3.6048
52 | -0.12202 | -0.030654 | 0.12205 | 0.030677 | 3.7335e-05 | 2.2992e-05 | 0.18585 | 0.18585 | 0.18585 | 0.97706 | -0.4411 | 0.97738 | -0.43469 | 10.2116
53 | 0.079749 | 0.020035 | -0.079706 | -0.02001 | 4.2795e-05 | 2.4969e-05 | 0.12147 | 0.12147 | 0.12147 | 0.97706 | -0.4411 | 0.97649 | -0.45235 | 6.6743
54 | 0.017264 | 0.0043292 | -0.017258 | -0.004326 | 5.3113e-06 | 3.1222e-06 | 0.025791 | 0.025791 | 0.025791 | 0.99605 | -0.075552 | 0.99572 | -0.082009 | 7.0856
55 | 0.011242 | 0.0028182 | -0.01124 | -0.0028169 | 2.5285e-06 | 1.3076e-06 | 0.016801 | 0.016801 | 0.016801 | 0.99572 | -0.082009 | 0.99548 | -0.08673 | 4.6156
56 | 0.016853 | 0.004227 | -0.016852 | -0.0042265 | 9.2529e-07 | 5.4539e-07 | 0.025682 | 0.025682 | 0.025682 | 0.97649 | -0.45235 | 0.97643 | -0.4535 | 7.0555
57 | 0.045387 | 0.011398 | -0.045358 | -0.011384 | 2.9004e-05 | 1.3511e-05 | 0.069171 | 0.069173 | 0.069173 | 0.97649 | -0.45235 | 0.9758 | -0.46575 | 3.8007
58 | 0.017466 | 0.0043851 | -0.017444 | -0.004372 | 2.2113e-05 | 1.3113e-05 | 0.026619 | 0.026619 | 0.026619 | 0.97649 | -0.45235 | 0.97514 | -0.47892 | 7.3129
59 | 0.016852 | 0.0042265 | -0.016846 | -0.004223 | 5.9471e-06 | 3.5055e-06 | 0.025682 | 0.025682 | 0.025682 | 0.97643 | -0.4535 | 0.97605 | -0.46091 | 7.0555
60 | 0.045358 | 0.011384 | -0.04535 | -0.01138 | 7.8156e-06 | 3.642e-06 | 0.069173 | 0.069173 | 0.069173 | 0.9758 | -0.46575 | 0.97562 | -0.46936 | 3.8007
61 | 0.0077108 | 0.0019326 | -0.0077103 | -0.0019324 | 4.3015e-07 | 1.7195e-07 | 0.011766 | 0.011766 | 0.011766 | 0.97514 | -0.47892 | 0.97508 | -0.4801 | 3.2325
62 | 0.036354 | 0.0091256 | -0.036337 | -0.0091154 | 1.7093e-05 | 1.0199e-05 | 0.055452 | 0.055452 | 0.055452 | 0.97562 | -0.46936 | 0.97512 | -0.47923 | 7.6171
63 | -0.12396 | -0.031155 | 0.12405 | 0.031213 | 9.4535e-05 | 5.8283e-05 | 0.18875 | 0.18875 | 0.18875 | 0.97738 | -0.43469 | 0.9782 | -0.41873 | 10.371
64 | 0.23046 | 0.059126 | -0.23025 | -0.058995 | 0.000207 | 0.00013095 | 0.34384 | 0.34384 | 0.34384 | 0.99875 | -0.02357 | 0.99777 | -0.042103 | 18.8924
65 | 0.0047477 | 0.0011898 | -0.0047475 | -0.0011898 | 1.6019e-07 | -3.0888e-09 | 0.0071737 | 0.0071737 | 0.0071737 | 0.9848 | -0.29212 | 0.98476 | -0.29283 | 1.9708
66 | -0.015698 | -0.0039339 | 0.015698 | 0.0039342 | 4.8399e-07 | 2.7936e-07 | 0.023481 | 0.023481 | 0.023481 | 0.9948 | -0.098554 | 0.99484 | -0.097906 | 6.4507
67 | 0.0083751 | 0.0020992 | -0.0083738 | -0.0020987 | 1.268e-06 | 5.4235e-07 | 0.012648 | 0.012648 | 0.012648 | 0.98531 | -0.28205 | 0.98515 | -0.28523 | 3.4748
68 | 0.0036441 | 0.00091284 | -0.0036435 | -0.00091314 | 6.2696e-07 | -3.0121e-07 | 0.0055042 | 0.0055044 | 0.0055044 | 0.98513 | -0.28555 | 0.98495 | -0.28917 | 1.5122
69 | 0.0025067 | 0.00062707 | -0.0025061 | -0.0006281 | 5.9475e-07 | -1.0238e-06 | 0.0037885 | 0.003789 | 0.003789 | 0.98446 | -0.29868 | 0.98421 | -0.30366 | 1.0409
70 | 0.014073 | 0.0035288 | -0.014073 | -0.0035286 | 2.2092e-07 | 1.2525e-07 | 0.021409 | 0.021409 | 0.021409 | 0.97818 | -0.42118 | 0.97816 | -0.4215 | 5.8816
71 | 0.0071642 | 0.0017957 | -0.0071627 | -0.0017951 | 1.4575e-06 | 5.2317e-07 | 0.010905 | 0.010905 | 0.010905 | 0.97755 | -0.43359 | 0.97733 | -0.43786 | 2.996
72 | -0.0071642 | -0.0017957 | 0.0071657 | 0.0017962 | 1.534e-06 | 5.5043e-07 | 0.010905 | 0.010905 | 0.010905 | 0.97755 | -0.43359 | 0.97778 | -0.4291 | 2.996
73 | -0.012151 | -0.0030456 | 0.012155 | 0.0030479 | 4.3981e-06 | 2.3844e-06 | 0.018491 | 0.018491 | 0.018491 | 0.97778 | -0.4291 | 0.97816 | -0.4215 | 5.08
74 | 0.22411 | 0.057333 | -0.22388 | -0.057192 | 0.00022442 | 0.00014189 | 0.33515 | 0.33515 | 0.33515 | 0.99624 | -0.071126 | 0.99515 | -0.091836 | 18.4148
75 | -0.22411 | -0.057333 | 0.22417 | 0.057372 | 6.1714e-05 | 3.902e-05 | 0.33515 | 0.33515 | 0.33515 | 0.99624 | -0.071126 | 0.99654 | -0.065439 | 18.4147
76 | 0.20413 | 0.05224 | -0.20407 | -0.052199 | 6.5315e-05 | 4.1196e-05 | 0.30562 | 0.30562 | 0.30562 | 0.99515 | -0.091836 | 0.9948 | -0.098447 | 16.7922
77 | 0.019749 | 0.0049513 | -0.019747 | -0.0049501 | 2.0037e-06 | 1.2028e-06 | 0.029531 | 0.029531 | 0.029531 | 0.99515 | -0.091836 | 0.99504 | -0.093966 | 8.113
78 | -0.22704 | -0.058092 | 0.2273 | 0.058254 | 0.0002568 | 0.00016241 | 0.33943 | 0.33943 | 0.33943 | 0.99654 | -0.065439 | 0.99777 | -0.042103 | 18.6502
79 | -0.017721 | -0.0044411 | 0.017724 | 0.0044431 | 3.3273e-06 | 1.9655e-06 | 0.026506 | 0.026506 | 0.026506 | 0.99484 | -0.097906 | 0.99504 | -0.093966 | 7.2819
80 | 0.011279 | 0.0028279 | -0.011275 | -0.0028258 | 3.9983e-06 | 2.1084e-06 | 0.017196 | 0.017196 | 0.017196 | 0.97605 | -0.46091 | 0.97567 | -0.46835 | 4.7242
81 | 0.026974 | 0.0067689 | -0.026956 | -0.0067579 | 1.7808e-05 | 1.1048e-05 | 0.041165 | 0.041165 | 0.041165 | 0.97512 | -0.47923 | 0.97442 | -0.49308 | 11.309
82 | -0.12791 | -0.032179 | 0.12798 | 0.032226 | 7.5175e-05 | 4.645e-05 | 0.19462 | 0.19462 | 0.19462 | 0.9782 | -0.41873 | 0.97883 | -0.40644 | 10.6932
83 | -0.0055121 | -0.0013815 | 0.0055127 | 0.0013816 | 5.9325e-07 | 1.0021e-07 | 0.0084075 | 0.0084074 | 0.0084075 | 0.97556 | -0.47061 | 0.97567 | -0.46835 | 2.3098
84 | 0.1992 | 0.050978 | -0.19901 | -0.050858 | 0.00019022 | 0.00011989 | 0.29833 | 0.29833 | 0.29833 | 0.9948 | -0.098447 | 0.99377 | -0.11819 | 16.3919
85 | -0.13211 | -0.033267 | 0.13213 | 0.033278 | 1.7103e-05 | 1.059e-05 | 0.20086 | 0.20086 | 0.20086 | 0.97898 | -0.40342 | 0.97912 | -0.40071 | 11.0364
86 | 0.1302 | 0.032787 | -0.13018 | -0.032776 | 1.8796e-05 | 1.1627e-05 | 0.19795 | 0.19795 | 0.19795 | 0.97898 | -0.40342 | 0.97883 | -0.40644 | 10.8765
87 | -0.1355 | -0.034123 | 0.13558 | 0.03417 | 7.6555e-05 | 4.7482e-05 | 0.20598 | 0.20598 | 0.20598 | 0.97912 | -0.40071 | 0.97972 | -0.3889 | 11.3178
88 | -0.13925 | -0.035092 | 0.13936 | 0.035156 | 0.000104 | 6.461e-05 | 0.21157 | 0.21157 | 0.21157 | 0.97972 | -0.3889 | 0.98052 | -0.3733 | 11.6247
89 | -0.1437 | -0.036246 | 0.1438 | 0.036306 | 9.7584e-05 | 6.0728e-05 | 0.21817 | 0.21816 | 0.21817 | 0.98052 | -0.3733 | 0.98125 | -0.35913 | 11.9871
90 | -0.14715 | -0.037145 | 0.14727 | 0.03722 | 0.00012012 | 7.4848e-05 | 0.22324 | 0.22324 | 0.22324 | 0.98125 | -0.35913 | 0.98212 | -0.3421 | 12.2658
91 | 0.19234 | 0.049188 | -0.19233 | -0.049179 | 1.3803e-05 | 8.6906e-06 | 0.28835 | 0.28835 | 0.28835 | 0.99377 | -0.11819 | 0.99369 | -0.11967 | 15.8435
92 | 0.18955 | 0.048484 | -0.18948 | -0.048437 | 7.3933e-05 | 4.6527e-05 | 0.2842 | 0.2842 | 0.2842 | 0.99369 | -0.11967 | 0.99326 | -0.12774 | 15.6152
93 | 0.18766 | 0.047981 | -0.18764 | -0.04797 | 1.7307e-05 | 1.0888e-05 | 0.28147 | 0.28147 | 0.28147 | 0.99326 | -0.12774 | 0.99316 | -0.12964 | 15.4655
94 | 0.18538 | 0.047402 | -0.18532 | -0.047368 | 5.5021e-05 | 3.46e-05 | 0.27808 | 0.27808 | 0.27808 | 0.99316 | -0.12964 | 0.99284 | -0.13578 | 15.2789
95 | 0.1819 | 0.046509 | -0.18179 | -0.04644 | 0.0001106 | 6.9504e-05 | 0.27294 | 0.27295 | 0.27295 | 0.99284 | -0.13578 | 0.99218 | -0.14835 | 14.997
96 | -0.15021 | -0.037958 | 0.15034 | 0.038034 | 0.00012134 | 7.5682e-05 | 0.2277 | 0.2277 | 0.2277 | 0.98212 | -0.3421 | 0.98299 | -0.32526 | 12.5111
97 | -0.15224 | -0.038512 | 0.15235 | 0.038582 | 0.00011202 | 6.9908e-05 | 0.23059 | 0.23059 | 0.23059 | 0.98299 | -0.32526 | 0.98378 | -0.30994 | 12.6696
98 | 0.025913 | 0.0064965 | -0.025908 | -0.0064931 | 5.5619e-06 | 3.4416e-06 | 0.039572 | 0.039572 | 0.039572 | 0.97442 | -0.49308 | 0.97419 | -0.49759 | 10.8715
99 | -0.15647 | -0.039612 | 0.15662 | 0.039707 | 0.00015141 | 9.4616e-05 | 0.23681 | 0.23681 | 0.23681 | 0.98378 | -0.30994 | 0.98482 | -0.28981 | 13.0114
100 | -0.16045 | -0.040668 | 0.16058 | 0.040746 | 0.00012494 | 7.8161e-05 | 0.2426 | 0.2426 | 0.2426 | 0.98482 | -0.28981 | 0.98566 | -0.27362 | 13.3296
101 | -0.16058 | -0.040746 | 0.16074 | 0.040848 | 0.00016368 | 0.00010239 | 0.2426 | 0.2426 | 0.2426 | 0.98566 | -0.27362 | 0.98675 | -0.25244 | 13.3296
102 | -0.17558 | -0.044817 | 0.17559 | 0.044822 | 8.7852e-06 | 5.5142e-06 | 0.26391 | 0.26391 | 0.26391 | 0.99108 | -0.16944 | 0.99113 | -0.16841 | 14.5006
103 | 0.17233 | 0.044001 | -0.17221 | -0.043925 | 0.00012115 | 7.5983e-05 | 0.25902 | 0.25902 | 0.25902 | 0.99108 | -0.16944 | 0.99032 | -0.184 | 14.232
104 | -0.17817 | -0.045467 | 0.1783 | 0.045553 | 0.00013634 | 8.5622e-05 | 0.26778 | 0.26778 | 0.26778 | 0.99113 | -0.16841 | 0.99196 | -0.15258 | 14.713
105 | 0.1696 | 0.043271 | -0.16956 | -0.043249 | 3.4426e-05 | 2.1579e-05 | 0.2551 | 0.2551 | 0.2551 | 0.99032 | -0.184 | 0.9901 | -0.1882 | 14.0167
106 | -0.18062 | -0.046135 | 0.18066 | 0.046158 | 3.6908e-05 | 2.3189e-05 | 0.27126 | 0.27126 | 0.27126 | 0.99196 | -0.15258 | 0.99218 | -0.14835 | 14.9043
107 | 0.16663 | 0.042514 | -0.16654 | -0.042457 | 9.1476e-05 | 5.7297e-05 | 0.2507 | 0.2507 | 0.2507 | 0.9901 | -0.1882 | 0.9895 | -0.19957 | 13.7745
108 | 0.16383 | 0.041779 | -0.16366 | -0.04167 | 0.00017358 | 0.00010865 | 0.24663 | 0.24663 | 0.24663 | 0.9895 | -0.19957 | 0.98836 | -0.22154 | 13.5509
109 | 0.16366 | 0.04167 | -0.16355 | -0.041605 | 0.00010286 | 6.4389e-05 | 0.24663 | 0.24663 | 0.24663 | 0.98836 | -0.22154 | 0.98768 | -0.23458 | 13.551
110 | 0.16088 | 0.040935 | -0.16074 | -0.040848 | 0.00013836 | 8.6547e-05 | 0.2426 | 0.2426 | 0.2426 | 0.98768 | -0.23458 | 0.98675 | -0.25244 | 13.3295

## res_trafo
| p_hv_mw | q_hv_mvar | p_lv_mw | q_lv_mvar | pl_mw | ql_mvar | i_hv_ka | i_lv_ka | vm_hv_pu | va_hv_degree | vm_lv_pu | va_lv_degree | loading_percent
0 | -1.2729e-15 | -1.3162e-15 | 0.00165 | 1.2699e-07 | 0.00165 | 1.2699e-07 | 5.2857e-17 | 0.0023815 | 0.99998 | 149.9956 | 1 | 0 | 0.2619

## res_ext_grid
| p_mw | q_mvar
0 | 0.40401 | 0.10299

## res_load
| p_mw | q_mvar
0 | 0.0049796 | 0.001248
1 | 0.0009699 | 0.00024308
2 | 0.011459 | 0.002872
3 | 0.0011348 | 0.00028441
4 | 0.0030628 | 0.00076762
5 | 0.0097369 | 0.0024403
6 | 0.0040703 | 0.0010201
7 | 0.018861 | 0.0047271
8 | 0.0058493 | 0.001466
9 | 0.00585 | 0.0014662
10 | 0.00166 | 0.00041604
11 | 0.0028633 | 0.00071761
12 | 0.0019412 | 0.00048652
13 | 0.0037467 | 0.000939
14 | 0.0099811 | 0.0025015
15 | 0.0045586 | 0.0011425
16 | 0.0024957 | 0.00062547
17 | 0.0021206 | 0.00053147
18 | 0.0017455 | 0.00043747
19 | 0.0080934 | 0.0020284
20 | 0.0022497 | 0.00056383
21 | 0.0032484 | 0.00081412
22 | 0.001829 | 0.00045838
23 | 0.003225 | 0.00080826
24 | 0.017587 | 0.0044077
25 | 0.0060162 | 0.0015078
26 | 0.0097334 | 0.0024394
27 | 0.0089964 | 0.0022547
28 | 0.0019047 | 0.00047736
29 | 0.016012 | 0.0040129
30 | 0.0085978 | 0.0021548
31 | 0.0028884 | 0.00072391
32 | 0.0024582 | 0.00061609
33 | 0.0060892 | 0.0015261
34 | 0.0013579 | 0.00034033
35 | 0.0024384 | 0.00061112
36 | 0.0013184 | 0.00033042
37 | 0.0036435 | 0.00091314
38 | 0.0026671 | 0.00066843
39 | 0.0071627 | 0.0017951
40 | 0.0049849 | 0.0012493
41 | 0.0083738 | 0.0020987
42 | 0.0028698 | 0.00071925
43 | 0.0020227 | 0.00050693
44 | 0.0029572 | 0.00074113
45 | 0.01124 | 0.0028169
46 | 0.0055664 | 0.0013951
47 | 0.0077103 | 0.0019324
48 | 0.0093628 | 0.0023465
49 | 0.0038561 | 0.00096642
50 | 0.0055121 | 0.0013815
51 | 0.0057626 | 0.0014442
52 | 0.0048714 | 0.0012209
53 | 0.0020231 | 0.00050703
54 | 0.001915 | 0.00047995
55 | 0.0033702 | 0.00084466
56 | 0.0021947 | 0.00055004
57 | 0.0036777 | 0.00092173
58 | 0.0043468 | 0.0010894
59 | 0.0033454 | 0.00083842
60 | 0.0066654 | 0.0016705
61 | 0.0027748 | 0.00069543
62 | 0.0018189 | 0.00045585
63 | 0.0022665 | 0.00056804
64 | 0.0034243 | 0.0008582
65 | 0.0029465 | 0.00073847
66 | 0.0019067 | 0.00047786
67 | 0.0010429 | 0.00026137
68 | 0.025908 | 0.0064931
69 | 0.0025061 | 0.0006281
70 | 0.001918 | 0.0004807
71 | 0.0041129 | 0.0010308
72 | 0.0038337 | 0.00096082
73 | 0.0032556 | 0.00081593
74 | 0.0025747 | 0.00064529
75 | 0.0026089 | 0.00065385
76 | 0.0023215 | 0.00058183
77 | 0.0029325 | 0.00073495
78 | 0.0011252 | 0.00028201
79 | 0.0027069 | 0.00067842
80 | 0.0026752 | 0.00067048
81 | 0.0047475 | 0.0011898

## dtypes
| element | column | dtype
0 | bus | name | object
1 | bus | vn_kv | float64
2 | bus | type | object
3 | bus | zone | object
4 | bus | in_service | bool
5 | load | name | object
6 | load | bus | uint32
7 | load | p_mw | float64
8 | load | q_mvar | float64
9 | load | const_z_percent | float64
10 | load | const_i_percent | float64
11 | load | sn_mva | float64
12 | load | scaling | float64
13 | load | in_service | bool
14 | load | type | object
15 | ext_grid | name | object
16 | ext_grid | bus | uint32
17 | ext_grid | vm_pu | float64
18 | ext_grid | va_degree | float64
19 | ext_grid | slack_weight | float64
20 | ext_grid | in_service | bool
21 | line | name | object
22 | line | std_type | object
23 | line | from_bus | uint32
24 | line | to_bus | uint32
25 | line | length_km | float64
26 | line | r_ohm_per_km | float64
27 | line | x_ohm_per_km | float64
28 | line | c_nf_per_km | float64
29 | line | g_us_per_km | float64
30 | line | max_i_ka | float64
31 | line | df | float64
32 | line | parallel | uint32
33 | line | type | object
34 | line | in_service | bool
35 | trafo | name | object
36 | trafo | std_type | object
37 | trafo | hv_bus | uint32
38 | trafo | lv_bus | uint32
39 | trafo | sn_mva | float64
40 | trafo | vn_hv_kv | float64
41 | trafo | vn_lv_kv | float64
42 | trafo | vk_percent | float64
43 | trafo | vkr_percent | float64
44 | trafo | pfe_kw | float64
45 | trafo | i0_percent | float64
46 | trafo | shift_degree | float64
47 | trafo | tap_side | object
48 | trafo | tap_neutral | int32
49 | trafo | tap_min | int32
50 | trafo | tap_max | int32
51 | trafo | tap_step_percent | float64
52 | trafo | tap_step_degree | float64
53 | trafo | tap_pos | int32
54 | trafo | tap_phase_shifter | bool
55 | trafo | parallel | uint32
56 | trafo | df | float64
57 | trafo | in_service | bool
58 | line_geodata | coords | object
59 | bus_geodata | x | float64
60 | bus_geodata | y | float64
61 | bus_geodata | coords | object
62 | res_bus | vm_pu | float64
63 | res_bus | va_degree | float64
64 | res_bus | p_mw | float64
65 | res_bus | q_mvar | float64
66 | res_line | p_from_mw | float64
67 | res_line | q_from_mvar | float64
68 | res_line | p_to_mw | float64
69 | res_line | q_to_mvar | float64
70 | res_line | pl_mw | float64
71 | res_line | ql_mvar | float64
72 | res_line | i_from_ka | float64
73 | res_line | i_to_ka | float64
74 | res_line | i_ka | float64
75 | res_line | vm_from_pu | float64
76 | res_line | va_from_degree | float64
77 | res_line | vm_to_pu | float64
78 | res_line | va_to_degree | float64
79 | res_line | loading_percent | float64
80 | res_trafo | p_hv_mw | float64
81 | res_trafo | q_hv_mvar | float64
82 | res_trafo | p_lv_mw | float64
83 | res_trafo | q_lv_mvar | float64
84 | res_trafo | pl_mw | float64
85 | res_trafo | ql_mvar | float64
86 | res_trafo | i_hv_ka | float64
87 | res_trafo | i_lv_ka | float64
88 | res_trafo | vm_hv_pu | float64
89 | res_trafo | va_hv_degree | float64
90 | res_trafo | vm_lv_pu | float64
91 | res_trafo | va_lv_degree | float64
92 | res_trafo | loading_percent | float64
93 | res_ext_grid | p_mw | float64
94 | res_ext_grid | q_mvar | float64
95 | res_load | p_mw | float64
96 | res_load | q_mvar | float64

## parameters
| version | format_version | converged | OPF_converged | name | f_hz | sn_mva
0 | 2.14.6 | 2.14.0 | TRUE | FALSE |  | 50 | 1