## bus
| name | vn_kv | type | zone | in_service
0 | bus_LV_154-28_0_3_node_0 | 0.4 | n |  | TRUE
1 | bus_LV_154-28_0_3_node_1 | 0.4 | n |  | TRUE
2 | bus_LV_154-28_0_3_node_3 | 0.4 | n |  | TRUE
3 | bus_LV_154-28_0_3_node_2 | 0.4 | n |  | TRUE
4 | bus_LV_154-28_0_3_node_4 | 0.4 | n |  | TRUE
5 | bus_LV_154-28_0_3_node_69 | 0.4 | n |  | TRUE
6 | bus_LV_154-28_0_3_node_68 | 0.4 | n |  | TRUE
7 | bus_LV_154-28_0_3_node_5 | 0.4 | n |  | TRUE
8 | bus_LV_154-28_0_3_node_16 | 0.4 | n |  | TRUE
9 | bus_LV_154-28_0_3_node_14 | 0.4 | n |  | TRUE
10 | bus_LV_154-28_0_3_node_26 | 0.4 | n |  | TRUE
11 | bus_LV_154-28_0_3_node_28 | 0.4 | n |  | TRUE
12 | bus_LV_154-28_0_3_node_25 | 0.4 | n |  | TRUE
13 | bus_LV_154-28_0_3_node_6 | 0.4 | n |  | TRUE
14 | bus_LV_154-28_0_3_node_7 | 0.4 | n |  | TRUE
15 | bus_LV_154-28_0_3_node_8 | 0.4 | n |  | TRUE
16 | bus_LV_154-28_0_3_node_9 | 0.4 | n |  | TRUE
17 | bus_LV_154-28_0_3_node_10 | 0.4 | n |  | TRUE
18 | bus_LV_154-28_0_3_node_67 | 0.4 | n |  | TRUE
19 | bus_LV_154-28_0_3_node_49 | 0.4 | n |  | TRUE
20 | bus_LV_154-28_0_3_node_11 | 0.4 | n |  | TRUE
21 | bus_LV_154-28_0_3_node_73 | 0.4 | n |  | TRUE
22 | bus_LV_154-28_0_3_node_51 | 0.4 | n |  | TRUE
23 | bus_LV_154-28_0_3_node_47 | 0.4 | n |  | TRUE
24 | bus_LV_154-28_0_3_node_12 | 0.4 | n |  | TRUE
25 | bus_LV_154-28_0_3_node_13 | 0.4 | n |  | TRUE
26 | bus_LV_154-28_0_3_node_42 | 0.4 | n |  | TRUE
27 | bus_LV_154-28_0_3_node_43 | 0.4 | n |  | TRUE
28 | bus_LV_154-28_0_3_node_15 | 0.4 | n |  | TRUE
29 | bus_LV_154-28_0_3_node_17 | 0.4 | n |  | TRUE
30 | bus_LV_154-28_0_3_node_27 | 0.4 | n |  | TRUE
31 | bus_LV_154-28_0_3_node_29 | 0.4 | n |  | TRUE
32 | bus_LV_154-28_0_3_node_24 | 0.4 | n |  | TRUE
33 | bus_LV_154-28_0_3_node_44 | 0.4 | n |  | TRUE
34 | bus_LV_154-28_0_3_node_81 | 0.4 | n |  | TRUE
35 | bus_LV_154-28_0_3_node_45 | 0.4 | n |  | TRUE
36 | bus_LV_154-28_0_3_node_46 | 0.4 | n |  | TRUE
37 | bus_LV_154-28_0_3_node_23 | 0.4 | n |  | TRUE
38 | bus_LV_154-28_0_3_node_41 | 0.4 | n |  | TRUE
39 | bus_LV_154-28_0_3_node_34 | 0.4 | n |  | TRUE
40 | bus_LV_154-28_0_3_node_82 | 0.4 | n |  | TRUE
41 | bus_LV_154-28_0_3_node_70 | 0.4 | n |  | TRUE
42 | bus_LV_154-28_0_3_node_30 | 0.4 | n |  | TRUE
43 | bus_LV_154-28_0_3_node_31 | 0.4 | n |  | TRUE
44 | bus_LV_154-28_0_3_node_32 | 0.4 | n |  | TRUE
45 | bus_LV_154-28_0_3_node_33 | 0.4 | n |  | TRUE
46 | bus_LV_154-28_0_3_node_54 | 0.4 | n |  | TRUE
47 | bus_LV_154-28_0_3_node_55 | 0.4 | n |  | TRUE
48 | bus_LV_154-28_0_3_node_93 | 0.4 | n |  | TRUE
49 | bus_LV_154-28_0_3_node_80 | 0.4 | n |  | TRUE
50 | bus_LV_154-28_0_3_node_36 | 0.4 | n |  | TRUE
51 | bus_LV_154-28_0_3_node_37 | 0.4 | n |  | TRUE
52 | bus_LV_154-28_0_3_node_38 | 0.4 | n |  | TRUE
53 | bus_LV_154-28_0_3_node_39 | 0.4 | n |  | TRUE
54 | bus_LV_154-28_0_3_node_40 | 0.4 | n |  | TRUE
55 | bus_LV_154-28_0_3_node_71 | 0.4 | n |  | TRUE
56 | bus_LV_154-28_0_3_node_52 | 0.4 | n |  | TRUE
57 | bus_LV_154-28_0_3_node_72 | 0.4 | n |  | TRUE
58 | bus_LV_154-28_0_3_node_53 | 0.4 | n |  | TRUE
59 | bus_LV_154-28_0_3_node_56 | 0.4 | n |  | TRUE
60 | bus_LV_154-28_0_3_node_61 | 0.4 | n |  | TRUE
61 | bus_LV_154-28_0_3_node_62 | 0.4 | n |  | TRUE
62 | bus_LV_154-28_0_3_node_48 | 0.4 | n |  | TRUE
63 | bus_LV_154-28_0_3_node_50 | 0.4 | n |  | TRUE
64 | bus_LV_154-28_0_3_node_57 | 0.4 | n |  | TRUE
65 | bus_LV_154-28_0_3_node_188 | 0.4 | n |  | TRUE
66 | bus_LV_154-28_0_3_node_183 | 0.4 | n |  | TRUE
67 | bus_LV_154-28_0_3_node_63 | 0.4 | n |  | TRUE
68 | bus_LV_154-28_0_3_node_187 | 0.4 | n |  | TRUE
69 | bus_LV_154-28_0_3_node_182 | 0.4 | n |  | TRUE
70 | bus_LV_154-28_0_3_node_92 | 0.4 | n |  | TRUE
71 | bus_LV_154-28_0_3_node_171 | 0.4 | n |  | TRUE
72 | bus_LV_154-28_0_3_node_94 | 0.4 | n |  | TRUE
73 | bus_LV_154-28_0_3_node_77 | 0.4 | n |  | TRUE
74 | bus_LV_154-28_0_3_node_64 | 0.4 | n |  | TRUE
75 | bus_LV_154-28_0_3_node_78 | 0.4 | n |  | TRUE
76 | bus_LV_154-28_0_3_node_74 | 0.4 | n |  | TRUE
77 | bus_LV_154-28_0_3_node_75 | 0.4 | n |  | TRUE
78 | bus_LV_154-28_0_3_node_76 | 0.4 | n |  | TRUE
79 | bus_LV_154-28_0_3_node_176 | 0.4 | n |  | TRUE
80 | bus_LV_154-28_0_3_node_175 | 0.4 | n |  | TRUE
81 | bus_LV_154-28_0_3_node_79 | 0.4 | n |  | TRUE
82 | bus_LV_154-28_0_3_node_91 | 0.4 | n |  | TRUE
83 | bus_LV_154-28_0_3_node_83 | 0.4 | n |  | TRUE
84 | bus_LV_154-28_0_3_node_102 | 0.4 | n |  | TRUE
85 | bus_LV_154-28_0_3_node_101 | 0.4 | n |  | TRUE
86 | bus_LV_154-28_0_3_node_99 | 0.4 | n |  | TRUE
87 | bus_LV_154-28_0_3_node_100 | 0.4 | n |  | TRUE
88 | bus_LV_154-28_0_3_node_163 | 0.4 | n |  | TRUE
89 | bus_LV_154-28_0_3_node_164 | 0.4 | n |  | TRUE
90 | bus_LV_154-28_0_3_node_165 | 0.4 | n |  | TRUE
91 | bus_LV_154-28_0_3_node_179 | 0.4 | n |  | TRUE
92 | bus_LV_154-28_0_3_node_180 | 0.4 | n |  | TRUE
93 | bus_LV_154-28_0_3_node_190 | 0.4 | n |  | TRUE
94 | bus_LV_154-28_0_3_node_189 | 0.4 | n |  | TRUE
95 | bus_LV_154-28_0_3_node_177 | 0.4 | n |  | TRUE
96 | bus_LV_154-28_0_3_node_178 | 0.4 | n |  | TRUE
97 | bus_LV_154-28_0_3_node_181 | 0.4 | n |  | TRUE
98 | bus_LV_154-28_0_3_node_184 | 0.4 | n |  | TRUE
99 | bus_LV_154-28_0_3_node_185 | 0.4 | n |  | TRUE
100 | bus_LV_154-28_0_3_node_186 | 0.4 | n |  | TRUE
101 | bus_MV_494_0_node_15 | 20 | n |  | TRUE

## load
| name | bus | p_mw | q_mvar | const_z_percent | const_i_percent | sn_mva | scaling | in_service | type
0 | LV_154-28_0_3_load_0 | 0 | 0.0029143 | 0.00073039 | 0 | 0 |  | 1 | TRUE | wye
1 | LV_154-28_0_3_load_1 | 1 | 0.0040431 | 0.0010133 | 0 | 0 |  | 1 | TRUE | wye
2 | LV_154-28_0_3_load_3 | 2 | 0.0046962 | 0.001177 | 0 | 0 |  | 1 | TRUE | wye
3 | LV_154-28_0_3_load_2 | 3 | 0.0016483 | 0.0004131 | 0 | 0 |  | 1 | TRUE | wye
4 | LV_154-28_0_3_load_4 | 4 | 0.004619 | 0.0011576 | 0 | 0 |  | 1 | TRUE | wye
5 | LV_154-28_0_3_load_69 | 5 | 0.0035073 | 0.000879 | 0 | 0 |  | 1 | TRUE | wye
6 | LV_154-28_0_3_load_68 | 6 | 0.0027133 | 0.00068003 | 0 | 0 |  | 1 | TRUE | wye
7 | LV_154-28_0_3_load_5 | 7 | 0.0028482 | 0.00071382 | 0 | 0 |  | 1 | TRUE | wye
8 | LV_154-28_0_3_load_14 | 9 | 0.0011228 | 0.0002814 | 0 | 0 |  | 1 | TRUE | wye
9 | LV_154-28_0_3_load_26 | 10 | 0.0019538 | 0.00048968 | 0 | 0 |  | 1 | TRUE | wye
10 | LV_154-28_0_3_load_28 | 11 | 0.0018158 | 0.00045508 | 0 | 0 |  | 1 | TRUE | wye
11 | LV_154-28_0_3_load_25 | 12 | 0.0021932 | 0.00054967 | 0 | 0 |  | 1 | TRUE | wye
12 | LV_154-28_0_3_load_6 | 13 | 0.0066233 | 0.0016599 | 0 | 0 |  | 1 | TRUE | wye
13 | LV_154-28_0_3_load_7 | 14 | 0.0016209 | 0.00040624 | 0 | 0 |  | 1 | TRUE | wye
14 | LV_154-28_0_3_load_8 | 15 | 0.0019422 | 0.00048676 | 0 | 0 |  | 1 | TRUE | wye
15 | LV_154-28_0_3_load_10 | 17 | 0.001668 | 0.00041803 | 0 | 0 |  | 1 | TRUE | wye
16 | LV_154-28_0_3_load_67 | 18 | 0.0016228 | 0.00040671 | 0 | 0 |  | 1 | TRUE | wye
17 | LV_154-28_0_3_load_11 | 20 | 0.0016225 | 0.00040663 | 0 | 0 |  | 1 | TRUE | wye
18 | LV_154-28_0_3_load_73 | 21 | 0.0019189 | 0.00048091 | 0 | 0 |  | 1 | TRUE | wye
19 | LV_154-28_0_3_load_47 | 23 | 0.0018509 | 0.00046389 | 0 | 0 |  | 1 | TRUE | wye
20 | LV_154-28_0_3_load_12 | 24 | 0.0015383 | 0.00038552 | 0 | 0 |  | 1 | TRUE | wye
21 | LV_154-28_0_3_load_13 | 25 | 0.0031238 | 0.00078289 | 0 | 0 |  | 1 | TRUE | wye
22 | LV_154-28_0_3_load_42 | 26 | 0.002277 | 0.00057066 | 0 | 0 |  | 1 | TRUE | wye
23 | LV_154-28_0_3_load_43 | 27 | 0.0039076 | 0.00097934 | 0 | 0 |  | 1 | TRUE | wye
24 | LV_154-28_0_3_load_15 | 28 | 0.0053902 | 0.0013509 | 0 | 0 |  | 1 | TRUE | wye
25 | LV_154-28_0_3_load_17 | 29 | 0.00074227 | 0.00018603 | 0 | 0 |  | 1 | TRUE | wye
26 | LV_154-28_0_3_load_27 | 30 | 0.0046998 | 0.0011779 | 0 | 0 |  | 1 | TRUE | wye
27 | LV_154-28_0_3_load_29 | 31 | 0.0026747 | 0.00067034 | 0 | 0 |  | 1 | TRUE | wye
28 | LV_154-28_0_3_load_44 | 33 | 0.0013675 | 0.00034272 | 0 | 0 |  | 1 | TRUE | wye
29 | LV_154-28_0_3_load_81 | 34 | 0.00097855 | 0.00024525 | 0 | 0 |  | 1 | TRUE | wye
30 | LV_154-28_0_3_load_45 | 35 | 0.00087058 | 0.00021819 | 0 | 0 |  | 1 | TRUE | wye
31 | LV_154-28_0_3_load_46 | 36 | 0.0022421 | 0.00056193 | 0 | 0 |  | 1 | TRUE | wye
32 | LV_154-28_0_3_load_23 | 37 | 0.0020252 | 0.00050756 | 0 | 0 |  | 1 | TRUE | wye
33 | LV_154-28_0_3_load_41 | 38 | 0.00193 | 0.0004837 | 0 | 0 |  | 1 | TRUE | wye
34 | LV_154-28_0_3_load_82 | 40 | 0.0013907 | 0.00034855 | 0 | 0 |  | 1 | TRUE | wye
35 | LV_154-28_0_3_load_70 | 41 | 0.00061848 | 0.00015501 | 0 | 0 |  | 1 | TRUE | wye
36 | LV_154-28_0_3_load_30 | 42 | 0.003997 | 0.0010017 | 0 | 0 |  | 1 | TRUE | wye
37 | LV_154-28_0_3_load_31 | 43 | 0.0038387 | 0.00096208 | 0 | 0 |  | 1 | TRUE | wye
38 | LV_154-28_0_3_load_33 | 45 | 0.0087852 | 0.0022018 | 0 | 0 |  | 1 | TRUE | wye
39 | LV_154-28_0_3_load_54 | 46 | 0.0028619 | 0.00071725 | 0 | 0 |  | 1 | TRUE | wye
40 | LV_154-28_0_3_load_55 | 47 | 0.0023714 | 0.00059433 | 0 | 0 |  | 1 | TRUE | wye
41 | LV_154-28_0_3_load_93 | 48 | 0.001864 | 0.00046717 | 0 | 0 |  | 1 | TRUE | wye
42 | LV_154-28_0_3_load_80 | 49 | 0.0036537 | 0.00091571 | 0 | 0 |  | 1 | TRUE | wye
43 | LV_154-28_0_3_load_36 | 50 | 0.0066536 | 0.0016676 | 0 | 0 |  | 1 | TRUE | wye
44 | LV_154-28_0_3_load_37 | 51 | 0.00029994 | 7.5173e-05 | 0 | 0 |  | 1 | TRUE | wye
45 | LV_154-28_0_3_load_38 | 52 | 0.0029056 | 0.00072821 | 0 | 0 |  | 1 | TRUE | wye
46 | LV_154-28_0_3_load_39 | 53 | 0.006719 | 0.0016839 | 0 | 0 |  | 1 | TRUE | wye
47 | LV_154-28_0_3_load_40 | 54 | 0.0055225 | 0.0013841 | 0 | 0 |  | 1 | TRUE | wye
48 | LV_154-28_0_3_load_52 | 56 | 0.00221 | 0.00055389 | 0 | 0 |  | 1 | TRUE | wye
49 | LV_154-28_0_3_load_72 | 57 | 0.0019694 | 0.00049358 | 0 | 0 |  | 1 | TRUE | wye
50 | LV_154-28_0_3_load_62 | 61 | 0.003025 | 0.00075814 | 0 | 0 |  | 1 | TRUE | wye
51 | LV_154-28_0_3_load_48 | 62 | 0.002603 | 0.00065238 | 0 | 0 |  | 1 | TRUE | wye
52 | LV_154-28_0_3_load_57 | 64 | 0.0026527 | 0.00066482 | 0 | 0 |  | 1 | TRUE | wye
53 | LV_154-28_0_3_load_188 | 65 | 0.0049602 | 0.0012431 | 0 | 0 |  | 1 | TRUE | wye
54 | LV_154-28_0_3_load_183 | 66 | 0.0020028 | 0.00050195 | 0 | 0 |  | 1 | TRUE | wye
55 | LV_154-28_0_3_load_63 | 67 | 0.0031598 | 0.00079193 | 0 | 0 |  | 1 | TRUE | wye
56 | LV_154-28_0_3_load_182 | 69 | 0.00034335 | 8.6051e-05 | 0 | 0 |  | 1 | TRUE | wye
57 | LV_154-28_0_3_load_92 | 70 | 0.0027183 | 0.00068127 | 0 | 0 |  | 1 | TRUE | wye
58 | LV_154-28_0_3_load_171 | 71 | 0.0041385 | 0.0010372 | 0 | 0 |  | 1 | TRUE | wye
59 | LV_154-28_0_3_load_94 | 72 | 0.0020486 | 0.00051343 | 0 | 0 |  | 1 | TRUE | wye
60 | LV_154-28_0_3_load_77 | 73 | 0.0029826 | 0.00074751 | 0 | 0 |  | 1 | TRUE | wye
61 | LV_154-28_0_3_load_64 | 74 | 0.0018773 | 0.0004705 | 0 | 0 |  | 1 | TRUE | wye
62 | LV_154-28_0_3_load_78 | 75 | 0.0041061 | 0.0010291 | 0 | 0 |  | 1 | TRUE | wye
63 | LV_154-28_0_3_load_75 | 77 | 0.0022536 | 0.00056479 | 0 | 0 |  | 1 | TRUE | wye
64 | LV_154-28_0_3_load_76 | 78 | 0.0033036 | 0.00082796 | 0 | 0 |  | 1 | TRUE | wye
65 | LV_154-28_0_3_load_176 | 79 | 0.0024469 | 0.00061326 | 0 | 0 |  | 1 | TRUE | wye
66 | LV_154-28_0_3_load_175 | 80 | 0.001911 | 0.00047895 | 0 | 0 |  | 1 | TRUE | wye
67 | LV_154-28_0_3_load_79 | 81 | 0.0021298 | 0.00053378 | 0 | 0 |  | 1 | TRUE | wye
68 | LV_154-28_0_3_load_91 | 82 | 0.0045085 | 0.0011299 | 0 | 0 |  | 1 | TRUE | wye
69 | LV_154-28_0_3_load_83 | 83 | 0.0032327 | 0.00081019 | 0 | 0 |  | 1 | TRUE | wye
70 | LV_154-28_0_3_load_102 | 84 | 0.0025052 | 0.00062787 | 0 | 0 |  | 1 | TRUE | wye
71 | LV_154-28_0_3_load_101 | 85 | 0.0033944 | 0.00085071 | 0 | 0 |  | 1 | TRUE | wye
72 | LV_154-28_0_3_load_99 | 86 | 0.0029505 | 0.00073948 | 0 | 0 |  | 1 | TRUE | wye
73 | LV_154-28_0_3_load_100 | 87 | 0.00094025 | 0.00023565 | 0 | 0 |  | 1 | TRUE | wye
74 | LV_154-28_0_3_load_163 | 88 | 0.0045405 | 0.001138 | 0 | 0 |  | 1 | TRUE | wye
75 | LV_154-28_0_3_load_164 | 89 | 0.0010183 | 0.0002552 | 0 | 0 |  | 1 | TRUE | wye
76 | LV_154-28_0_3_load_180 | 92 | 0.0054515 | 0.0013663 | 0 | 0 |  | 1 | TRUE | wye
77 | LV_154-28_0_3_load_190 | 93 | 0.0050841 | 0.0012742 | 0 | 0 |  | 1 | TRUE | wye
78 | LV_154-28_0_3_load_189 | 94 | 0.0027787 | 0.00069641 | 0 | 0 |  | 1 | TRUE | wye
79 | LV_154-28_0_3_load_177 | 95 | 0.0018692 | 0.00046846 | 0 | 0 |  | 1 | TRUE | wye
80 | LV_154-28_0_3_load_178 | 96 | 0.0013458 | 0.00033729 | 0 | 0 |  | 1 | TRUE | wye
81 | LV_154-28_0_3_load_181 | 97 | 0.0038924 | 0.00097552 | 0 | 0 |  | 1 | TRUE | wye
82 | LV_154-28_0_3_load_184 | 98 | 0.001123 | 0.00028144 | 0 | 0 |  | 1 | TRUE | wye
83 | LV_154-28_0_3_load_185 | 99 | 0.00036835 | 9.2317e-05 | 0 | 0 |  | 1 | TRUE | wye
84 | LV_154-28_0_3_load_186 | 100 | 0.0007365 | 0.00018458 | 0 | 0 |  | 1 | TRUE | wye

## ext_grid
| name | bus | vm_pu | va_degree | slack_weight | in_service
0 |  | 57 | 1 | 0 | 1 | TRUE

## line
| name | std_type | from_bus | to_bus | length_km | r_ohm_per_km | x_ohm_per_km | c_nf_per_km | g_us_per_km | max_i_ka | df | parallel | type | in_service
0 | LV_154-28_0_3_line_0 |  | 0 | 1 | 0.024529 | 0.125 | 0.08 | 261 | 0 | 0.364 | 1 | 1 | cs | TRUE
1 | LV_154-28_0_3_line_1 |  | 0 | 2 | 0.06598 | 0.125 | 0.08 | 261 | 0 | 0.364 | 1 | 1 | cs | TRUE
2 | LV_154-28_0_3_line_2 |  | 1 | 3 | 0.014953 | 0.125 | 0.08 | 261 | 0 | 0.364 | 1 | 1 | cs | TRUE
3 | LV_154-28_0_3_line_3 |  | 2 | 4 | 0.054489 | 0.125 | 0.08 | 261 | 0 | 0.364 | 1 | 1 | cs | TRUE
4 | LV_154-28_0_3_line_4 |  | 3 | 5 | 0.011735 | 0.125 | 0.08 | 261 | 0 | 0.364 | 1 | 1 | cs | TRUE
5 | LV_154-28_0_3_line_5 |  | 4 | 7 | 0.04251 | 0.125 | 0.08 | 261 | 0 | 0.364 | 1 | 1 | cs | TRUE
6 | LV_154-28_0_3_line_6 |  | 5 | 6 | 0.020509 | 0.125 | 0.08 | 261 | 0 | 0.364 | 1 | 1 | cs | TRUE
7 | LV_154-28_0_3_line_7 |  | 6 | 11 | 0.0062455 | 0.125 | 0.08 | 261 | 0 | 0.364 | 1 | 1 | cs | TRUE
8 | LV_154-28_0_3_line_8 |  | 7 | 8 | 0.001407 | 0.125 | 0.08 | 261 | 0 | 0.364 | 1 | 1 | cs | TRUE
9 | LV_154-28_0_3_line_9 |  | 8 | 9 | 0.030067 | 0.125 | 0.08 | 261 | 0 | 0.364 | 1 | 1 | cs | TRUE
10 | LV_154-28_0_3_line_10 |  | 9 | 28 | 0.010626 | 0.125 | 0.08 | 261 | 0 | 0.364 | 1 | 1 | cs | TRUE
11 | LV_154-28_0_3_line_11 |  | 10 | 11 | 0.019069 | 0.125 | 0.08 | 261 | 0 | 0.364 | 1 | 1 | cs | TRUE
12 | LV_154-28_0_3_line_12 |  | 10 | 12 | 0.014181 | 0.125 | 0.08 | 261 | 0 | 0.364 | 1 | 1 | cs | TRUE
13 | LV_154-28_0_3_line_13 |  | 12 | 30 | 0.01504 | 0.125 | 0.08 | 261 | 0 | 0.364 | 1 | 1 | cs | TRUE
14 | LV_154-28_0_3_line_14 |  | 13 | 14 | 0.017395 | 0.125 | 0.08 | 261 | 0 | 0.364 | 1 | 1 | cs | TRUE
15 | LV_154-28_0_3_line_15 |  | 13 | 15 | 0.0068749 | 0.125 | 0.08 | 261 | 0 | 0.364 | 1 | 1 | cs | TRUE
16 | LV_154-28_0_3_line_16 |  | 14 | 16 | 0.022679 | 0.125 | 0.08 | 261 | 0 | 0.364 | 1 | 1 | cs | TRUE
17 | LV_154-28_0_3_line_17 |  | 15 | 17 | 0.028291 | 0.125 | 0.08 | 261 | 0 | 0.364 | 1 | 1 | cs | TRUE
18 | LV_154-28_0_3_line_18 |  | 16 | 18 | 0.034305 | 0.125 | 0.08 | 261 | 0 | 0.364 | 1 | 1 | cs | TRUE
19 | LV_154-28_0_3_line_19 |  | 16 | 19 | 0.018953 | 0.125 | 0.08 | 261 | 0 | 0.364 | 1 | 1 | cs | TRUE
20 | LV_154-28_0_3_line_20 |  | 17 | 20 | 0.00012868 | 0.125 | 0.08 | 261 | 0 | 0.364 | 1 | 1 | cs | TRUE
21 | LV_154-28_0_3_line_21 |  | 18 | 21 | 0.01163 | 0.125 | 0.08 | 261 | 0 | 0.364 | 1 | 1 | cs | TRUE
22 | LV_154-28_0_3_line_22 |  | 19 | 22 | 0.024085 | 0.125 | 0.08 | 261 | 0 | 0.364 | 1 | 1 | cs | TRUE
23 | LV_154-28_0_3_line_23 |  | 19 | 23 | 0.0063209 | 0.125 | 0.08 | 261 | 0 | 0.364 | 1 | 1 | cs | TRUE
24 | LV_154-28_0_3_line_24 |  | 20 | 24 | 0.020602 | 0.125 | 0.08 | 261 | 0 | 0.364 | 1 | 1 | cs | TRUE
25 | LV_154-28_0_3_line_25 |  | 21 | 76 | 0.0082246 | 0.125 | 0.08 | 261 | 0 | 0.364 | 1 | 1 | cs | TRUE
26 | LV_154-28_0_3_line_26 |  | 22 | 65 | 0.03001 | 0.125 | 0.08 | 261 | 0 | 0.364 | 1 | 1 | cs | TRUE
27 | LV_154-28_0_3_line_27 |  | 22 | 66 | 0.024164 | 0.125 | 0.08 | 261 | 0 | 0.364 | 1 | 1 | cs | TRUE
28 | LV_154-28_0_3_line_28 |  | 23 | 62 | 0.039413 | 0.125 | 0.08 | 261 | 0 | 0.364 | 1 | 1 | cs | TRUE
29 | LV_154-28_0_3_line_29 |  | 24 | 25 | 0.0083468 | 0.125 | 0.08 | 261 | 0 | 0.364 | 1 | 1 | cs | TRUE
30 | LV_154-28_0_3_line_30 |  | 25 | 26 | 0.013406 | 0.125 | 0.08 | 261 | 0 | 0.364 | 1 | 1 | cs | TRUE
31 | LV_154-28_0_3_line_31 |  | 26 | 27 | 0.019732 | 0.125 | 0.08 | 261 | 0 | 0.364 | 1 | 1 | cs | TRUE
32 | LV_154-28_0_3_line_32 |  | 27 | 59 | 0.0094971 | 0.125 | 0.08 | 261 | 0 | 0.364 | 1 | 1 | cs | TRUE
33 | LV_154-28_0_3_line_33 |  | 28 | 29 | 0.046664 | 0.125 | 0.08 | 261 | 0 | 0.364 | 1 | 1 | cs | TRUE
34 | LV_154-28_0_3_line_34 |  | 29 | 32 | 0.015249 | 0.125 | 0.08 | 261 | 0 | 0.364 | 1 | 1 | cs | TRUE
35 | LV_154-28_0_3_line_35 |  | 30 | 31 | 0.029504 | 0.125 | 0.08 | 261 | 0 | 0.364 | 1 | 1 | cs | TRUE
36 | LV_154-28_0_3_line_36 |  | 31 | 33 | 0.012777 | 0.125 | 0.08 | 261 | 0 | 0.364 | 1 | 1 | cs | TRUE
37 | LV_154-28_0_3_line_37 |  | 32 | 34 | 0.013483 | 0.125 | 0.08 | 261 | 0 | 0.364 | 1 | 1 | cs | TRUE
38 | LV_154-28_0_3_line_38 |  | 33 | 35 | 0.025997 | 0.125 | 0.08 | 261 | 0 | 0.364 | 1 | 1 | cs | TRUE
39 | LV_154-28_0_3_line_39 |  | 34 | 40 | 0.055799 | 0.125 | 0.08 | 261 | 0 | 0.364 | 1 | 1 | cs | TRUE
40 | LV_154-28_0_3_line_40 |  | 35 | 36 | 0.02046 | 0.125 | 0.08 | 261 | 0 | 0.364 | 1 | 1 | cs | TRUE
41 | LV_154-28_0_3_line_41 |  | 36 | 41 | 0.052242 | 0.125 | 0.08 | 261 | 0 | 0.364 | 1 | 1 | cs | TRUE
42 | LV_154-28_0_3_line_42 |  | 37 | 38 | 0.0073329 | 0.125 | 0.08 | 261 | 0 | 0.364 | 1 | 1 | cs | TRUE
43 | LV_154-28_0_3_line_43 |  | 38 | 39 | 0.023054 | 0.125 | 0.08 | 261 | 0 | 0.364 | 1 | 1 | cs | TRUE
44 | LV_154-28_0_3_line_44 |  | 39 | 46 | 0.017469 | 0.125 | 0.08 | 261 | 0 | 0.364 | 1 | 1 | cs | TRUE
45 | LV_154-28_0_3_line_45 |  | 39 | 47 | 0.02248 | 0.125 | 0.08 | 261 | 0 | 0.364 | 1 | 1 | cs | TRUE
46 | LV_154-28_0_3_line_46 |  | 39 | 44 | 0.010319 | 0.125 | 0.08 | 261 | 0 | 0.364 | 1 | 1 | cs | TRUE
47 | LV_154-28_0_3_line_47 |  | 40 | 83 | 0.037708 | 0.125 | 0.08 | 261 | 0 | 0.364 | 1 | 1 | cs | TRUE
48 | LV_154-28_0_3_line_48 |  | 41 | 55 | 0.018186 | 0.125 | 0.08 | 261 | 0 | 0.364 | 1 | 1 | cs | TRUE
49 | LV_154-28_0_3_line_49 |  | 42 | 43 | 0.0012753 | 0.125 | 0.08 | 261 | 0 | 0.364 | 1 | 1 | cs | TRUE
50 | LV_154-28_0_3_line_50 |  | 42 | 44 | 0.025091 | 0.125 | 0.08 | 261 | 0 | 0.364 | 1 | 1 | cs | TRUE
51 | LV_154-28_0_3_line_51 |  | 43 | 45 | 0.01975 | 0.125 | 0.08 | 261 | 0 | 0.364 | 1 | 1 | cs | TRUE
52 | LV_154-28_0_3_line_52 |  | 46 | 48 | 0.028429 | 0.125 | 0.08 | 261 | 0 | 0.364 | 1 | 1 | cs | TRUE
53 | LV_154-28_0_3_line_53 |  | 47 | 49 | 0.02541 | 0.125 | 0.08 | 261 | 0 | 0.364 | 1 | 1 | cs | TRUE
54 | LV_154-28_0_3_line_54 |  | 48 | 72 | 0.0083839 | 0.125 | 0.08 | 261 | 0 | 0.364 | 1 | 1 | cs | TRUE
55 | LV_154-28_0_3_line_55 |  | 49 | 60 | 0.044917 | 0.125 | 0.08 | 261 | 0 | 0.364 | 1 | 1 | cs | TRUE
56 | LV_154-28_0_3_line_56 |  | 50 | 51 | 0.013137 | 0.125 | 0.08 | 261 | 0 | 0.364 | 1 | 1 | cs | TRUE
57 | LV_154-28_0_3_line_57 |  | 50 | 52 | 0.01118 | 0.125 | 0.08 | 261 | 0 | 0.364 | 1 | 1 | cs | TRUE
58 | LV_154-28_0_3_line_58 |  | 51 | 53 | 0.018679 | 0.125 | 0.08 | 261 | 0 | 0.364 | 1 | 1 | cs | TRUE
59 | LV_154-28_0_3_line_59 |  | 52 | 54 | 0.018748 | 0.125 | 0.08 | 261 | 0 | 0.364 | 1 | 1 | cs | TRUE
60 | LV_154-28_0_3_line_60 |  | 53 | 55 | 0.012946 | 0.125 | 0.08 | 261 | 0 | 0.364 | 1 | 1 | cs | TRUE
61 | LV_154-28_0_3_line_61 |  | 54 | 56 | 0.019701 | 0.125 | 0.08 | 261 | 0 | 0.364 | 1 | 1 | cs | TRUE
62 | LV_154-28_0_3_line_62 |  | 55 | 57 | 0.033225 | 0.125 | 0.08 | 261 | 0 | 0.364 | 1 | 1 | cs | TRUE
63 | LV_154-28_0_3_line_63 |  | 56 | 58 | 0.012258 | 0.125 | 0.08 | 261 | 0 | 0.364 | 1 | 1 | cs | TRUE
64 | LV_154-28_0_3_line_64 |  | 57 | 61 | 0.028649 | 0.125 | 0.08 | 261 | 0 | 0.364 | 1 | 2 | cs | TRUE
65 | LV_154-28_0_3_line_65 |  | 58 | 70 | 0.0027043 | 0.125 | 0.08 | 261 | 0 | 0.364 | 1 | 1 | cs | TRUE
66 | LV_154-28_0_3_line_66 |  | 59 | 60 | 0.012059 | 0.125 | 0.08 | 261 | 0 | 0.364 | 1 | 1 | cs | TRUE
67 | LV_154-28_0_3_line_67 |  | 59 | 61 | 0.015723 | 0.125 | 0.08 | 261 | 0 | 0.364 | 1 | 2 | cs | TRUE
68 | LV_154-28_0_3_line_68 |  | 60 | 73 | 0.020365 | 0.125 | 0.08 | 261 | 0 | 0.364 | 1 | 1 | cs | TRUE
69 | LV_154-28_0_3_line_69 |  | 62 | 63 | 0.026124 | 0.125 | 0.08 | 261 | 0 | 0.364 | 1 | 1 | cs | TRUE
70 | LV_154-28_0_3_line_70 |  | 63 | 64 | 0.0020336 | 0.125 | 0.08 | 261 | 0 | 0.364 | 1 | 1 | cs | TRUE
71 | LV_154-28_0_3_line_71 |  | 64 | 67 | 0.031924 | 0.125 | 0.08 | 261 | 0 | 0.364 | 1 | 1 | cs | TRUE
72 | LV_154-28_0_3_line_72 |  | 65 | 68 | 0.023609 | 0.125 | 0.08 | 261 | 0 | 0.364 | 1 | 1 | cs | TRUE
73 | LV_154-28_0_3_line_73 |  | 66 | 69 | 0.0029625 | 0.125 | 0.08 | 261 | 0 | 0.364 | 1 | 1 | cs | TRUE
74 | LV_154-28_0_3_line_74 |  | 67 | 74 | 0.016833 | 0.125 | 0.08 | 261 | 0 | 0.364 | 1 | 1 | cs | TRUE
75 | LV_154-28_0_3_line_75 |  | 68 | 94 | 0.0073671 | 0.125 | 0.08 | 261 | 0 | 0.364 | 1 | 1 | cs | TRUE
76 | LV_154-28_0_3_line_76 |  | 68 | 99 | 0.019769 | 0.125 | 0.08 | 261 | 0 | 0.364 | 1 | 1 | cs | TRUE
77 | LV_154-28_0_3_line_77 |  | 69 | 97 | 0.059588 | 0.125 | 0.08 | 261 | 0 | 0.364 | 1 | 1 | cs | TRUE
78 | LV_154-28_0_3_line_78 |  | 70 | 71 | 0.050471 | 0.125 | 0.08 | 261 | 0 | 0.364 | 1 | 1 | cs | TRUE
79 | LV_154-28_0_3_line_79 |  | 72 | 84 | 0.0030229 | 0.125 | 0.08 | 261 | 0 | 0.364 | 1 | 1 | cs | TRUE
80 | LV_154-28_0_3_line_80 |  | 73 | 75 | 0.0013739 | 0.125 | 0.08 | 261 | 0 | 0.364 | 1 | 1 | cs | TRUE
81 | LV_154-28_0_3_line_81 |  | 75 | 81 | 0.035738 | 0.125 | 0.08 | 261 | 0 | 0.364 | 1 | 1 | cs | TRUE
82 | LV_154-28_0_3_line_82 |  | 76 | 77 | 0.033685 | 0.125 | 0.08 | 261 | 0 | 0.364 | 1 | 1 | cs | TRUE
83 | LV_154-28_0_3_line_83 |  | 76 | 78 | 0.054115 | 0.125 | 0.08 | 261 | 0 | 0.364 | 1 | 1 | cs | TRUE
84 | LV_154-28_0_3_line_84 |  | 78 | 79 | 0.019062 | 0.125 | 0.08 | 261 | 0 | 0.364 | 1 | 1 | cs | TRUE
85 | LV_154-28_0_3_line_85 |  | 79 | 80 | 0.020024 | 0.125 | 0.08 | 261 | 0 | 0.364 | 1 | 1 | cs | TRUE
86 | LV_154-28_0_3_line_86 |  | 80 | 95 | 0.030125 | 0.125 | 0.08 | 261 | 0 | 0.364 | 1 | 1 | cs | TRUE
87 | LV_154-28_0_3_line_87 |  | 81 | 82 | 0.010754 | 0.125 | 0.08 | 261 | 0 | 0.364 | 1 | 1 | cs | TRUE
88 | LV_154-28_0_3_line_88 |  | 84 | 85 | 0.027606 | 0.125 | 0.08 | 261 | 0 | 0.364 | 1 | 1 | cs | TRUE
89 | LV_154-28_0_3_line_89 |  | 85 | 87 | 0.022931 | 0.125 | 0.08 | 261 | 0 | 0.364 | 1 | 1 | cs | TRUE
90 | LV_154-28_0_3_line_90 |  | 86 | 87 | 0.010581 | 0.125 | 0.08 | 261 | 0 | 0.364 | 1 | 1 | cs | TRUE
91 | LV_154-28_0_3_line_91 |  | 88 | 89 | 0.013187 | 0.125 | 0.08 | 261 | 0 | 0.364 | 1 | 1 | cs | TRUE
92 | LV_154-28_0_3_line_92 |  | 89 | 90 | 0.023307 | 0.125 | 0.08 | 261 | 0 | 0.364 | 1 | 1 | cs | TRUE
93 | LV_154-28_0_3_line_93 |  | 90 | 91 | 0.008778 | 0.125 | 0.08 | 261 | 0 | 0.364 | 1 | 1 | cs | TRUE
94 | LV_154-28_0_3_line_94 |  | 90 | 92 | 0.0287 | 0.125 | 0.08 | 261 | 0 | 0.364 | 1 | 1 | cs | TRUE
95 | LV_154-28_0_3_line_95 |  | 91 | 93 | 0.031343 | 0.125 | 0.08 | 261 | 0 | 0.364 | 1 | 1 | cs | TRUE
96 | LV_154-28_0_3_line_96 |  | 91 | 94 | 0.014388 | 0.125 | 0.08 | 261 | 0 | 0.364 | 1 | 1 | cs | TRUE
97 | LV_154-28_0_3_line_97 |  | 95 | 96 | 0.0098943 | 0.125 | 0.08 | 261 | 0 | 0.364 | 1 | 1 | cs | TRUE
98 | LV_154-28_0_3_line_98 |  | 98 | 99 | 0.0023324 | 0.125 | 0.08 | 261 | 0 | 0.364 | 1 | 1 | cs | TRUE
99 | LV_154-28_0_3_line_99 |  | 98 | 100 | 0.012634 | 0.125 | 0.08 | 261 | 0 | 0.364 | 1 | 1 | cs | TRUE

## trafo
| name | std_type | hv_bus | lv_bus | sn_mva | vn_hv_kv | vn_lv_kv | vk_percent | vkr_percent | pfe_kw | i0_percent | shift_degree | tap_side | tap_neutral | tap_min | tap_max | tap_step_percent | tap_step_degree | tap_pos | tap_phase_shifter | parallel | df | in_service
0 | LV_154-28_0_3_trafo_72 | 0.63 MVA 20/0.4 kV | 101 | 57 | 0.63 | 20 | 0.4 | 6 | 1.206 | 1.65 | 0.2619 | 150 | hv | 0 | -2 | 2 | 2.5 | 0 | 0 | FALSE | 1 | 1 | TRUE

## line_geodata
| x0 | y0 | x1 | y1 | x2 | y2 | x3 | y3 | x4 | y4 | x5 | y5 | x6 | y6 | x7 | y7 | x8 | y8
0 | 2686560.5578 | 1242592.9932 | 2686569.3924 | 1242578.0409 | 2686573.4336 | 1242572.1289
1 | 2686560.5578 | 1242592.9932 | 2686613.5164 | 1242632.3467
2 | 2686581.8716 | 1242559.7844 | 2686573.4336 | 1242572.1289
3 | 2686613.5164 | 1242632.3467 | 2686620.7724 | 1242623.913 | 2686635.3594 | 1242611.2166 | 2686651.4818 | 1242600.0216 | 2686655.3774 | 1242597.9828
4 | 2686581.8716 | 1242559.7844 | 2686588.4938 | 1242550.0966
5 | 2686693.0417 | 1242578.2716 | 2686655.3774 | 1242597.9828
6 | 2686588.4938 | 1242550.0966 | 2686588.921 | 1242549.4716 | 2686601.7931 | 1242534.49
7 | 2686605.8632 | 1242529.7529 | 2686601.7931 | 1242534.49
8 | 2686694.2883 | 1242577.6192 | 2686693.0417 | 1242578.2716
9 | 2686694.2883 | 1242577.6192 | 2686720.7872 | 1242563.4116
10 | 2686720.7872 | 1242563.4116 | 2686730.1523 | 1242558.3905
11 | 2686605.8632 | 1242529.7529 | 2686618.2906 | 1242515.2891
12 | 2686627.5322 | 1242504.533 | 2686618.2906 | 1242515.2891
13 | 2686627.5322 | 1242504.533 | 2686637.3339 | 1242493.125
14 | 2686736.5279 | 1242292.7153 | 2686747.304 | 1242279.0599
15 | 2686736.5279 | 1242292.7153 | 2686732.269 | 1242298.1122
16 | 2686761.3532 | 1242261.2567 | 2686747.304 | 1242279.0599
17 | 2686732.269 | 1242298.1122 | 2686730.4024 | 1242300.4775 | 2686715.0079 | 1242320.5266
18 | 2686761.3532 | 1242261.2567 | 2686743.9125 | 1242253.4406 | 2686730.2679 | 1242246.7578
19 | 2686761.3532 | 1242261.2567 | 2686779.5938 | 1242266.594
20 | 2686715.0079 | 1242320.5266 | 2686714.9295 | 1242320.6287
21 | 2686730.2679 | 1242246.7578 | 2686719.8237 | 1242241.6426
22 | 2686792.0302 | 1242245.9496 | 2686779.5938 | 1242266.594
23 | 2686779.5938 | 1242266.594 | 2686785.2021 | 1242269.5097
24 | 2686714.9295 | 1242320.6287 | 2686702.3827 | 1242336.9689
25 | 2686712.4374 | 1242238.025 | 2686719.8237 | 1242241.6426
26 | 2686792.0302 | 1242245.9496 | 2686807.5195 | 1242220.2462
27 | 2686792.0302 | 1242245.9496 | 2686794.6549 | 1242247.4113 | 2686797.5715 | 1242249.0774 | 2686801.0482 | 1242250.1846 | 2686803.678 | 1242250.779 | 2686804.9843 | 1242251.4097 | 2686813.7913 | 1242256.1571
28 | 2686785.2021 | 1242269.5097 | 2686820.1715 | 1242287.6905
29 | 2686697.2994 | 1242343.5892 | 2686702.3827 | 1242336.9689
30 | 2686697.2994 | 1242343.5892 | 2686689.135 | 1242354.2222
31 | 2686689.135 | 1242354.2222 | 2686684.5229 | 1242360.2287 | 2686677.0185 | 1242369.7957
32 | 2686671.157 | 1242377.2682 | 2686677.0185 | 1242369.7957
33 | 2686768.9532 | 1242532.5718 | 2686738.9852 | 1242553.6547 | 2686730.1523 | 1242558.3905
34 | 2686781.4251 | 1242523.7977 | 2686768.9532 | 1242532.5718
35 | 2686657.3517 | 1242471.4914 | 2686648.9008 | 1242479.6626 | 2686637.3339 | 1242493.125
36 | 2686666.5369 | 1242462.6103 | 2686657.3517 | 1242471.4914
37 | 2686781.4251 | 1242523.7977 | 2686792.2105 | 1242515.7068
38 | 2686666.5369 | 1242462.6103 | 2686682.6264 | 1242447.0534 | 2686685.1908 | 1242444.5032
39 | 2686836.2846 | 1242481.496 | 2686817.3324 | 1242496.6029 | 2686812.039 | 1242500.8285 | 2686798.0429 | 1242511.3315 | 2686792.2105 | 1242515.7068
40 | 2686699.6985 | 1242430.076 | 2686685.1908 | 1242444.5032
41 | 2686736.7422 | 1242393.2379 | 2686736.7422 | 1242393.2379 | 2686699.6985 | 1242430.076
42 | 2686546.5446 | 1242402.3128 | 2686539.4692 | 1242402.9878 | 2686539.2577 | 1242402.9099
43 | 2686569.4945 | 1242400.1235 | 2686546.5446 | 1242402.3128
44 | 2686569.4945 | 1242400.1235 | 2686565.2897 | 1242417.0794
45 | 2686569.4945 | 1242400.1235 | 2686590.7606 | 1242392.8363
46 | 2686569.4945 | 1242400.1235 | 2686570.6044 | 1242389.8656
47 | 2686836.2846 | 1242481.496 | 2686865.771 | 1242457.9924
48 | 2686748.7136 | 1242379.5473 | 2686736.7422 | 1242393.2379
49 | 2686580.1733 | 1242366.6713 | 2686580.6596 | 1242365.4925
50 | 2686570.6044 | 1242389.8656 | 2686580.1733 | 1242366.6713
51 | 2686588.1917 | 1242347.2354 | 2686580.6596 | 1242365.4925
52 | 2686565.2897 | 1242417.0794 | 2686561.4857 | 1242432.4192 | 2686556.7993 | 1242444.1416
53 | 2686590.7606 | 1242392.8363 | 2686614.7982 | 1242384.5993
54 | 2686556.7993 | 1242444.1416 | 2686553.687 | 1242451.9265
55 | 2686659.0752 | 1242377.8256 | 2686652.7355 | 1242378.1221 | 2686637.7991 | 1242379.5051 | 2686616.4587 | 1242384.0303 | 2686614.7982 | 1242384.5993
56 | 2686792.2031 | 1242369.1122 | 2686779.345 | 1242371.8051
57 | 2686792.2031 | 1242369.1122 | 2686803.1462 | 1242366.8203
58 | 2686779.345 | 1242371.8051 | 2686763.0884 | 1242375.2098 | 2686761.1073 | 1242375.8076
59 | 2686821.4959 | 1242362.9772 | 2686803.1462 | 1242366.8203
60 | 2686748.7136 | 1242379.5473 | 2686761.1073 | 1242375.8076
61 | 2686821.4959 | 1242362.9772 | 2686821.4959 | 1242362.9772 | 2686837.317 | 1242362.108 | 2686841.0997 | 1242362.8552
62 | 2686748.7136 | 1242379.5473 | 2686715.5108 | 1242378.3468
63 | 2686853.125 | 1242365.2305 | 2686841.0997 | 1242362.8552
64 | 2686686.8797 | 1242377.3403 | 2686687.7882 | 1242377.3445 | 2686715.5108 | 1242378.3468
65 | 2686853.125 | 1242365.2305 | 2686855.7368 | 1242365.932
66 | 2686671.157 | 1242377.2682 | 2686659.0752 | 1242377.8256
67 | 2686671.157 | 1242377.2682 | 2686686.8797 | 1242377.3403
68 | 2686659.0752 | 1242377.8256 | 2686656.3673 | 1242398.01
69 | 2686843.5352 | 1242299.3753 | 2686825.5434 | 1242290.4834 | 2686820.1715 | 1242287.6905
70 | 2686843.5352 | 1242299.3753 | 2686845.3552 | 1242300.2825
71 | 2686874.3031 | 1242313.5966 | 2686859.6808 | 1242307.8511 | 2686855.7617 | 1242305.4698 | 2686845.3552 | 1242300.2825
72 | 2686824.794 | 1242204.2983 | 2686816.6917 | 1242210.3287 | 2686807.5195 | 1242220.2462
73 | 2686813.7913 | 1242256.1571 | 2686814.0382 | 1242256.2901 | 2686815.7474 | 1242257.2825 | 2686816.1618 | 1242256.7113
74 | 2686874.3031 | 1242313.5966 | 2686889.9698 | 1242319.7524
75 | 2686824.794 | 1242204.2983 | 2686830.9499 | 1242200.2512
76 | 2686824.794 | 1242204.2983 | 2686839.4928 | 1242217.5184
77 | 2686854.5272 | 1242253.93 | 2686854.2827 | 1242253.6436 | 2686843.9052 | 1242238.4807 | 2686842.5228 | 1242236.3367 | 2686840.9161 | 1242235.0567 | 2686838.7458 | 1242234.569 | 2686835.754 | 1242234.4251 | 2686832.4063 | 1242234.3205 | 2686816.1618 | 1242256.7113
78 | 2686905.047 | 1242370.0134 | 2686898.9811 | 1242371.6953 | 2686891.8053 | 1242372.8132 | 2686884.32 | 1242372.8593 | 2686874.5796 | 1242370.9931 | 2686855.7368 | 1242365.932
79 | 2686553.687 | 1242451.9265 | 2686552.5648 | 1242454.7334
80 | 2686656.3673 | 1242398.01 | 2686656.1847 | 1242399.3717
81 | 2686656.1847 | 1242399.3717 | 2686654.9095 | 1242408.8763 | 2686651.9573 | 1242415.8605 | 2686639.2601 | 1242429.4048
82 | 2686712.4374 | 1242238.025 | 2686682.7479 | 1242222.1123
83 | 2686712.4374 | 1242238.025 | 2686740.9969 | 1242192.2533 | 2686741.083 | 1242192.1134
84 | 2686751.0756 | 1242175.8801 | 2686741.083 | 1242192.1134
85 | 2686761.5721 | 1242158.8283 | 2686751.0756 | 1242175.8801
86 | 2686761.5721 | 1242158.8283 | 2686777.3638 | 1242133.1743
87 | 2686631.9054 | 1242437.2501 | 2686639.2601 | 1242429.4048
88 | 2686542.3168 | 1242480.3671 | 2686552.5648 | 1242454.7334
89 | 2686542.3168 | 1242480.3671 | 2686536.8557 | 1242494.0273 | 2686532.4348 | 1242500.9571
90 | 2686526.748 | 1242509.8802 | 2686532.3296 | 1242501.122 | 2686532.4348 | 1242500.9571
91 | 2686887.8877 | 1242185.5336 | 2686878.3659 | 1242185.7909 | 2686874.7379 | 1242186.2844
92 | 2686851.8603 | 1242190.3508 | 2686856.5939 | 1242188.7522 | 2686874.7379 | 1242186.2844
93 | 2686843.7144 | 1242193.6785 | 2686851.8603 | 1242190.3508
94 | 2686851.8603 | 1242190.3508 | 2686863.579 | 1242164.1521
95 | 2686843.7144 | 1242193.6785 | 2686842.7253 | 1242189.9724 | 2686843.0057 | 1242180.1138 | 2686840.7505 | 1242172.0082 | 2686832.2611 | 1242168.3257
96 | 2686843.7144 | 1242193.6785 | 2686834.2905 | 1242198.0549 | 2686830.9499 | 1242200.2512
97 | 2686782.5505 | 1242124.7484 | 2686777.3638 | 1242133.1743
98 | 2686841.227 | 1242219.0781 | 2686839.4928 | 1242217.5184
99 | 2686850.6204 | 1242227.5265 | 2686841.227 | 1242219.0781

## bus_geodata
| x | y | coords
0 | 2686560.5578 | 1242592.9932
1 | 2686573.4336 | 1242572.1289
2 | 2686613.5164 | 1242632.3467
3 | 2686581.8716 | 1242559.7844
4 | 2686655.3774 | 1242597.9828
5 | 2686588.4938 | 1242550.0966
6 | 2686601.7931 | 1242534.49
7 | 2686693.0417 | 1242578.2716
8 | 2686694.2883 | 1242577.6192
9 | 2686720.7872 | 1242563.4116
10 | 2686618.2906 | 1242515.2891
11 | 2686605.8632 | 1242529.7529
12 | 2686627.5322 | 1242504.533
13 | 2686736.5279 | 1242292.7153
14 | 2686747.304 | 1242279.0599
15 | 2686732.269 | 1242298.1122
16 | 2686761.3532 | 1242261.2567
17 | 2686715.0079 | 1242320.5266
18 | 2686730.2679 | 1242246.7578
19 | 2686779.5938 | 1242266.594
20 | 2686714.9295 | 1242320.6287
21 | 2686719.8237 | 1242241.6426
22 | 2686792.0302 | 1242245.9496
23 | 2686785.2021 | 1242269.5097
24 | 2686702.3827 | 1242336.9689
25 | 2686697.2994 | 1242343.5892
26 | 2686689.135 | 1242354.2222
27 | 2686677.0185 | 1242369.7957
28 | 2686730.1523 | 1242558.3905
29 | 2686768.9532 | 1242532.5718
30 | 2686637.3339 | 1242493.125
31 | 2686657.3517 | 1242471.4914
32 | 2686781.4251 | 1242523.7977
33 | 2686666.5369 | 1242462.6103
34 | 2686792.2105 | 1242515.7068
35 | 2686685.1908 | 1242444.5032
36 | 2686699.6985 | 1242430.076
37 | 2686539.2577 | 1242402.9099
38 | 2686546.5446 | 1242402.3128
39 | 2686569.4945 | 1242400.1235
40 | 2686836.2846 | 1242481.496
41 | 2686736.7422 | 1242393.2379
42 | 2686580.1733 | 1242366.6713
43 | 2686580.6596 | 1242365.4925
44 | 2686570.6044 | 1242389.8656
45 | 2686588.1917 | 1242347.2354
46 | 2686565.2897 | 1242417.0794
47 | 2686590.7606 | 1242392.8363
48 | 2686556.7993 | 1242444.1416
49 | 2686614.7982 | 1242384.5993
50 | 2686792.2031 | 1242369.1122
51 | 2686779.345 | 1242371.8051
52 | 2686803.1462 | 1242366.8203
53 | 2686761.1073 | 1242375.8076
54 | 2686821.496 | 1242362.9772
55 | 2686748.7136 | 1242379.5473
56 | 2686841.0997 | 1242362.8552
57 | 2686715.5108 | 1242378.3468
58 | 2686853.125 | 1242365.2305
59 | 2686671.157 | 1242377.2682
60 | 2686659.0752 | 1242377.8256
61 | 2686686.8797 | 1242377.3403
62 | 2686820.1715 | 1242287.6905
63 | 2686843.5352 | 1242299.3753
64 | 2686845.3552 | 1242300.2825
65 | 2686807.5195 | 1242220.2462
66 | 2686813.7913 | 1242256.1571
67 | 2686874.3031 | 1242313.5966
68 | 2686824.794 | 1242204.2983
69 | 2686816.1618 | 1242256.7113
70 | 2686855.7368 | 1242365.932
71 | 2686905.047 | 1242370.0134
72 | 2686553.687 | 1242451.9265
73 | 2686656.3673 | 1242398.01
74 | 2686889.9698 | 1242319.7524
75 | 2686656.1847 | 1242399.3717
76 | 2686712.4374 | 1242238.025
77 | 2686682.7479 | 1242222.1123
78 | 2686741.083 | 1242192.1134
79 | 2686751.0756 | 1242175.8801
80 | 2686761.5721 | 1242158.8283
81 | 2686639.2601 | 1242429.4048
82 | 2686631.9054 | 1242437.2501
83 | 2686865.771 | 1242457.9924
84 | 2686552.5648 | 1242454.7334
85 | 2686542.3168 | 1242480.3671
86 | 2686526.748 | 1242509.8802
87 | 2686532.4348 | 1242500.9571
88 | 2686887.8877 | 1242185.5336
89 | 2686874.7379 | 1242186.2844
90 | 2686851.8603 | 1242190.3508
91 | 2686843.7144 | 1242193.6785
92 | 2686863.579 | 1242164.1521
93 | 2686832.2611 | 1242168.3257
94 | 2686830.9499 | 1242200.2512
95 | 2686777.3638 | 1242133.1743
96 | 2686782.5505 | 1242124.7484
97 | 2686854.5272 | 1242253.93
98 | 2686841.227 | 1242219.0781
99 | 2686839.4928 | 1242217.5184
100 | 2686850.6204 | 1242227.5265
101 | 2686748.7136 | 1242379.5473

## line_std_types
| c_nf_per_km | r_ohm_per_km | x_ohm_per_km | max_i_ka | type | q_mm2 | alpha | voltage_rating
NAYY 4x50 SE | 210 | 0.642 | 0.083 | 0.142 | cs | 50 | 0.00403 | LV
NAYY 4x120 SE | 264 | 0.225 | 0.08 | 0.242 | cs | 120 | 0.00403 | LV
NAYY 4x150 SE | 261 | 0.208 | 0.08 | 0.27 | cs | 150 | 0.00403 | LV
NA2XS2Y 1x95 RM/25 12/20 kV | 216 | 0.313 | 0.132 | 0.252 | cs | 95 | 0.00403 | MV
NA2XS2Y 1x185 RM/25 12/20 kV | 273 | 0.161 | 0.117 | 0.362 | cs | 185 | 0.00403 | MV
NA2XS2Y 1x240 RM/25 12/20 kV | 304 | 0.122 | 0.112 | 0.421 | cs | 240 | 0.00403 | MV
NA2XS2Y 1x95 RM/25 6/10 kV | 315 | 0.313 | 0.123 | 0.249 | cs | 95 | 0.00403 | MV
NA2XS2Y 1x185 RM/25 6/10 kV | 406 | 0.161 | 0.11 | 0.358 | cs | 185 | 0.00403 | MV
NA2XS2Y 1x240 RM/25 6/10 kV | 456 | 0.122 | 0.105 | 0.416 | cs | 240 | 0.00403 | MV
NA2XS2Y 1x150 RM/25 12/20 kV | 250 | 0.206 | 0.116 | 0.319 | cs | 150 | 0.00403 | MV
NA2XS2Y 1x120 RM/25 12/20 kV | 230 | 0.253 | 0.119 | 0.283 | cs | 120 | 0.00403 | MV
NA2XS2Y 1x70 RM/25 12/20 kV | 190 | 0.443 | 0.132 | 0.22 | cs | 70 | 0.00403 | MV
NA2XS2Y 1x150 RM/25 6/10 kV | 360 | 0.206 | 0.11 | 0.315 | cs | 150 | 0.00403 | MV
NA2XS2Y 1x120 RM/25 6/10 kV | 340 | 0.253 | 0.113 | 0.28 | cs | 120 | 0.00403 | MV
NA2XS2Y 1x70 RM/25 6/10 kV | 280 | 0.443 | 0.123 | 0.217 | cs | 70 | 0.00403 | MV
N2XS(FL)2Y 1x120 RM/35 64/110 kV | 112 | 0.153 | 0.166 | 0.366 | cs | 120 | 0.00393 | HV
N2XS(FL)2Y 1x185 RM/35 64/110 kV | 125 | 0.099 | 0.156 | 0.457 | cs | 185 | 0.00393 | HV
N2XS(FL)2Y 1x240 RM/35 64/110 kV | 135 | 0.075 | 0.149 | 0.526 | cs | 240 | 0.00393 | HV
N2XS(FL)2Y 1x300 RM/35 64/110 kV | 144 | 0.06 | 0.144 | 0.588 | cs | 300 | 0.00393 | HV
15-AL1/3-ST1A 0.4 | 11 | 1.8769 | 0.35 | 0.105 | ol | 16 | 0.00403 | LV
24-AL1/4-ST1A 0.4 | 11.25 | 1.2012 | 0.335 | 0.14 | ol | 24 | 0.00403 | LV
48-AL1/8-ST1A 0.4 | 12.2 | 0.5939 | 0.3 | 0.21 | ol | 48 | 0.00403 | LV
94-AL1/15-ST1A 0.4 | 13.2 | 0.306 | 0.29 | 0.35 | ol | 94 | 0.00403 | LV
34-AL1/6-ST1A 10.0 | 9.7 | 0.8342 | 0.36 | 0.17 | ol | 34 | 0.00403 | MV
48-AL1/8-ST1A 10.0 | 10.1 | 0.5939 | 0.35 | 0.21 | ol | 48 | 0.00403 | MV
70-AL1/11-ST1A 10.0 | 10.4 | 0.4132 | 0.339 | 0.29 | ol | 70 | 0.00403 | MV
94-AL1/15-ST1A 10.0 | 10.75 | 0.306 | 0.33 | 0.35 | ol | 94 | 0.00403 | MV
122-AL1/20-ST1A 10.0 | 11.1 | 0.2376 | 0.323 | 0.41 | ol | 122 | 0.00403 | MV
149-AL1/24-ST1A 10.0 | 11.25 | 0.194 | 0.315 | 0.47 | ol | 149 | 0.00403 | MV
34-AL1/6-ST1A 20.0 | 9.15 | 0.8342 | 0.382 | 0.17 | ol | 34 | 0.00403 | MV
48-AL1/8-ST1A 20.0 | 9.5 | 0.5939 | 0.372 | 0.21 | ol | 48 | 0.00403 | MV
70-AL1/11-ST1A 20.0 | 9.7 | 0.4132 | 0.36 | 0.29 | ol | 70 | 0.00403 | MV
94-AL1/15-ST1A 20.0 | 10 | 0.306 | 0.35 | 0.35 | ol | 94 | 0.00403 | MV
122-AL1/20-ST1A 20.0 | 10.3 | 0.2376 | 0.344 | 0.41 | ol | 122 | 0.00403 | MV
149-AL1/24-ST1A 20.0 | 10.5 | 0.194 | 0.337 | 0.47 | ol | 149 | 0.00403 | MV
184-AL1/30-ST1A 20.0 | 10.75 | 0.1571 | 0.33 | 0.535 | ol | 184 | 0.00403 | MV
243-AL1/39-ST1A 20.0 | 11 | 0.1188 | 0.32 | 0.645 | ol | 243 | 0.00403 | MV
48-AL1/8-ST1A 110.0 | 8 | 0.5939 | 0.46 | 0.21 | ol | 48 | 0.00403 | HV
70-AL1/11-ST1A 110.0 | 8.4 | 0.4132 | 0.45 | 0.29 | ol | 70 | 0.00403 | HV
94-AL1/15-ST1A 110.0 | 8.65 | 0.306 | 0.44 | 0.35 | ol | 94 | 0.00403 | HV
122-AL1/20-ST1A 110.0 | 8.5 | 0.2376 | 0.43 | 0.41 | ol | 122 | 0.00403 | HV
149-AL1/24-ST1A 110.0 | 8.75 | 0.194 | 0.41 | 0.47 | ol | 149 | 0.00403 | HV
184-AL1/30-ST1A 110.0 | 8.8 | 0.1571 | 0.4 | 0.535 | ol | 184 | 0.00403 | HV
243-AL1/39-ST1A 110.0 | 9 | 0.1188 | 0.39 | 0.645 | ol | 243 | 0.00403 | HV
305-AL1/39-ST1A 110.0 | 9.2 | 0.0949 | 0.38 | 0.74 | ol | 305 | 0.00403 | HV
490-AL1/64-ST1A 110.0 | 9.75 | 0.059 | 0.37 | 0.96 | ol | 490 | 0.00403 | HV
679-AL1/86-ST1A 110.0 | 9.95 | 0.042 | 0.36 | 1.15 | ol | 679 | 0.00403 | HV
490-AL1/64-ST1A 220.0 | 10 | 0.059 | 0.285 | 0.96 | ol | 490 | 0.00403 | HV
679-AL1/86-ST1A 220.0 | 11.7 | 0.042 | 0.275 | 1.15 | ol | 679 | 0.00403 | HV
490-AL1/64-ST1A 380.0 | 11 | 0.059 | 0.253 | 0.96 | ol | 490 | 0.00403 | HV
679-AL1/86-ST1A 380.0 | 14.6 | 0.042 | 0.25 | 1.15 | ol | 679 | 0.00403 | HV

## trafo_std_types
| i0_percent | pfe_kw | vkr_percent | sn_mva | vn_lv_kv | vn_hv_kv | vk_percent | shift_degree | vector_group | tap_side | tap_neutral | tap_min | tap_max | tap_step_degree | tap_step_percent | tap_phase_shifter
160 MVA 380/110 kV | 0.06 | 60 | 0.25 | 160 | 110 | 380 | 12.2 | 0 | Yy0 | hv | 0 | -9 | 9 | 0 | 1.5 | FALSE
100 MVA 220/110 kV | 0.06 | 55 | 0.26 | 100 | 110 | 220 | 12 | 0 | Yy0 | hv | 0 | -9 | 9 | 0 | 1.5 | FALSE
63 MVA 110/20 kV | 0.04 | 22 | 0.32 | 63 | 20 | 110 | 18 | 150 | YNd5 | hv | 0 | -9 | 9 | 0 | 1.5 | FALSE
40 MVA 110/20 kV | 0.05 | 18 | 0.34 | 40 | 20 | 110 | 16.2 | 150 | YNd5 | hv | 0 | -9 | 9 | 0 | 1.5 | FALSE
25 MVA 110/20 kV | 0.07 | 14 | 0.41 | 25 | 20 | 110 | 12 | 150 | YNd5 | hv | 0 | -9 | 9 | 0 | 1.5 | FALSE
63 MVA 110/10 kV | 0.04 | 22 | 0.32 | 63 | 10 | 110 | 18 | 150 | YNd5 | hv | 0 | -9 | 9 | 0 | 1.5 | FALSE
40 MVA 110/10 kV | 0.05 | 18 | 0.34 | 40 | 10 | 110 | 16.2 | 150 | YNd5 | hv | 0 | -9 | 9 | 0 | 1.5 | FALSE
25 MVA 110/10 kV | 0.07 | 14 | 0.41 | 25 | 10 | 110 | 12 | 150 | YNd5 | hv | 0 | -9 | 9 | 0 | 1.5 | FALSE
0.25 MVA 20/0.4 kV | 0.32 | 0.8 | 1.44 | 0.25 | 0.4 | 20 | 6 | 150 | Yzn5 | hv | 0 | -2 | 2 | 0 | 2.5 | FALSE
0.4 MVA 20/0.4 kV | 0.3375 | 1.35 | 1.425 | 0.4 | 0.4 | 20 | 6 | 150 | Dyn5 | hv | 0 | -2 | 2 | 0 | 2.5 | FALSE
0.63 MVA 20/0.4 kV | 0.2619 | 1.65 | 1.206 | 0.63 | 0.4 | 20 | 6 | 150 | Dyn5 | hv | 0 | -2 | 2 | 0 | 2.5 | FALSE
0.25 MVA 10/0.4 kV | 0.24 | 0.6 | 1.2 | 0.25 | 0.4 | 10 | 4 | 150 | Dyn5 | hv | 0 | -2 | 2 | 0 | 2.5 | FALSE
0.4 MVA 10/0.4 kV | 0.2375 | 0.95 | 1.325 | 0.4 | 0.4 | 10 | 4 | 150 | Dyn5 | hv | 0 | -2 | 2 | 0 | 2.5 | FALSE
0.63 MVA 10/0.4 kV | 0.1873 | 1.18 | 1.0794 | 0.63 | 0.4 | 10 | 4 | 150 | Dyn5 | hv | 0 | -2 | 2 | 0 | 2.5 | FALSE

## trafo3w_std_types
| sn_hv_mva | sn_mv_mva | sn_lv_mva | vn_hv_kv | vn_mv_kv | vn_lv_kv | vk_hv_percent | vk_mv_percent | vk_lv_percent | vkr_hv_percent | vkr_mv_percent | vkr_lv_percent | pfe_kw | i0_percent | shift_mv_degree | shift_lv_degree | vector_group | tap_side | tap_neutral | tap_min | tap_max | tap_step_percent
63/25/38 MVA 110/20/10 kV | 63 | 25 | 38 | 110 | 20 | 10 | 10.4 | 10.4 | 10.4 | 0.28 | 0.32 | 0.35 | 35 | 0.89 | 0 | 0 | YN0yn0yn0 | hv | 0 | -10 | 10 | 1.2
63/25/38 MVA 110/10/10 kV | 63 | 25 | 38 | 110 | 10 | 10 | 10.4 | 10.4 | 10.4 | 0.28 | 0.32 | 0.35 | 35 | 0.89 | 0 | 0 | YN0yn0yn0 | hv | 0 | -10 | 10 | 1.2

## fuse_std_types
| fuse_type | i_rated_a | t_avg | t_min | t_total | x_avg | x_min | x_total
HV 100A | HV 100A | 100 | 0 | [10.0, 3.64, 0.854, 0.281, 0.1, 0.0531, 0.022, 0.01] | [10.0, 4.267, 1.21, 0.403, 0.1, 0.058, 0.022, 0.01] | 0 | [300.0, 350.0, 450.0, 550.0, 700.0, 850.0, 1200.0, 1752.0] | [600.0, 700.0, 900.0, 1150.0, 1665.0, 2000.0, 3000.0, 4313.0]
HV 10A | HV 10A | 10 | 0 | [10.0, 1675.0, 0.344, 0.156, 0.1, 0.0417, 0.0171, 0.01] | [10.0, 1.3, 0.3, 0.155, 0.1, 0.0555, 0.023, 0.01] | 0 | [30.0, 32.0, 35.0, 37.0, 39.0, 50.0, 70.0, 88.0] | [60.0, 70.0, 80.0, 87.0, 94.0, 110.0, 150.0, 216.0]
HV 125A | HV 125A | 125 | 0 | [10.0, 1.82, 0.344, 0.1, 0.0467, 0.0269, 0.01] | [10.0, 2.478, 0.426, 0.1, 0.0427, 0.0211, 0.01] | 0 | [375.0, 500.0, 700.0, 925.0, 1200.0, 1500.0, 2341.0] | [750.0, 1000.0, 1500.0, 2200.0, 3000.0, 4000.0, 5765.0]
HV 160A | HV 160A | 160 | 0 | [10.0, 4.15, 1.03, 0.198, 0.1, 0.051, 0.0172, 0.01] | [10.0, 2.3, 0.734, 0.274, 0.1, 0.046, 0.0177, 0.01] | 0 | [480.0, 550.0, 700.0, 1000.0, 1260.0, 1600.0, 2500.0, 3227.0] | [960.0, 1300.0, 1700.0, 2200.0, 2996.0, 4000.0, 6000.0, 7946.0]
HV 16A | HV 16A | 16 | 0 | [10.0, 0.352, 0.164, 0.1, 0.0649, 0.0342, 0.01] | [10.0, 2.34, 0.722, 0.181, 0.1, 0.055, 0.0296, 0.01] | 0 | [48.0, 60.0, 65.0, 71.0, 80.0, 100.0, 162.0] | [96.0, 110.0, 125.0, 150.0, 168.0, 200.0, 250.0, 398.0]
HV 200A | HV 200A | 200 | 0 | [10.0, 4.267, 1.21, 0.403, 0.1, 0.058, 0.022, 0.01] | [10.0, 3.73, 1.654, 0.328, 0.1, 0.0531, 0.019, 0.01] | 0 | [600.0, 700.0, 900.0, 1150.0, 1665.0, 2000.0, 3000.0, 4313.0] | [1200.0, 1500.0, 1800.0, 2700.0, 3960.0, 5000.0, 7500.0, 10620.0]
HV 20A | HV 20A | 20 | 0 | [10.0, 1.3, 0.3, 0.155, 0.1, 0.0555, 0.023, 0.01] | [10.0, 1.3, 0.161, 0.1, 0.0611, 0.0399, 0.0141, 0.01] | 0 | [60.0, 70.0, 80.0, 87.0, 94.0, 110.0, 150.0, 216.0] | [120.0, 150.0, 200.0, 223.0, 260.0, 300.0, 450.0, 532.0]
HV 25A | HV 25A | 25 | 0 | [10.0, 2.512, 0.833, 0.299, 0.1, 0.0372, 0.0223, 0.01] | [10.0, 3.125, 0.597, 0.198, 0.1, 0.0378, 0.022, 0.01] | 0 | [75.0, 82.0, 90.0, 100.0, 124.0, 170.0, 200.0, 289.0] | [150.0, 170.0, 210.0, 250.0, 294.0, 400.0, 500.0, 711.0]
HV 31.5A | HV 31.5A | 31.5 | 0 | [10.0, 2.34, 0.722, 0.181, 0.1, 0.055, 0.0296, 0.01] | [10.0, 2.84, 0.368, 0.164, 0.1, 0.0621, 0.0378, 0.0195, 0.01] | 0 | [95.0, 110.0, 125.0, 150.0, 165.0, 200.0, 250.0, 390.0] | [189.0, 220.0, 300.0, 350.0, 393.0, 450.0, 530.0, 700.0, 960.0]
HV 40A | HV 40A | 40 | 0 | [10.0, 1.3, 0.161, 0.1, 0.0611, 0.0399, 0.0141, 0.01] | [10.0, 2.05, 0.369, 0.198, 0.1, 0.051, 0.0298, 0.01] | 0 | [120.0, 150.0, 200.0, 223.0, 260.0, 300.0, 450.0, 532.0] | [240.0, 300.0, 400.0, 450.0, 530.0, 650.0, 800.0, 1311.0]
HV 50A | HV 50A | 50 | 0 | [10.0, 3.215, 0.597, 0.198, 0.1, 0.0378, 0.022, 0.01] | [10.0, 3.64, 0.854, 0.281, 0.1, 0.0531, 0.022, 0.01] | 0 | [150.0, 170.0, 210.0, 250.0, 294.0, 400.0, 500.0, 711.0] | [300.0, 350.0, 450.0, 550.0, 700.0, 850.0, 1200.0, 1752.0]
HV 6.3A | HV 6.3A | 6.3 | 0 | [10.0, 1.39, 0.344, 0.168, 0.1, 0.056, 0.0263, 0.01] | [10.0, 1.711, 0.516, 0.198, 0.1, 0.0634, 0.0303, 0.01] | 0 | [19.0, 19.5, 20.4, 20.8, 22.0, 25.0, 32.0, 48.0] | [38.0, 40.0, 43.0, 48.0, 53.0, 60.0, 75.0, 118.0]
HV 63A | HV 63A | 63 | 0 | [10.0, 2.84, 0.368, 0.164, 0.1, 0.0621, 0.0378, 0.0195, 0.01] | [10.0, 1.82, 0.344, 0.1, 0.0467, 0.0269, 0.01] | 0 | [189.0, 220.0, 300.0, 350.0, 393.0, 450.0, 530.0, 700.0, 961.0] | [378.0, 500.0, 700.0, 934.0, 1200.0, 1500.0, 2366.0]
HV 80A | HV 80A | 80 | 0 | [10.0, 2.05, 0.369, 0.198, 0.1, 0.051, 0.0298, 0.01] | [10.0, 4.15, 1.03, 0.198, 0.1, 0.051, 0.0172, 0.01] | 0 | [240.0, 300.0, 400.0, 450.0, 530.0, 650.0, 800.0, 1311.0] | [480.0, 550.0, 700.0, 1000.0, 1260.0, 1600.0, 2500.0, 3227.0]
Siemens NH-1-100 | Siemens NH-1-100 | 100 | [5400.0, 2000.0, 400.0, 20.0, 1.0, 0.2, 0.012, 0.004] | 0 | 0 | [150.0, 190.0, 250.0, 430.0, 900.0, 1250.0, 2700.0, 3600.0] | 0 | 0
Siemens NH-1-125 | Siemens NH-1-125 | 125 | [4800.0, 120.0, 7.0, 0.1, 0.004] | 0 | 0 | [180.0, 400.0, 740.0, 2000.0, 4250.0] | 0 | 0
Siemens NH-1-16 | Siemens NH-1-16 | 16 | [4000.0, 400.0, 2.0, 0.1, 0.04, 0.01] | 0 | 0 | [26.0, 35.0, 75.0, 150.0, 200.0, 300.0] | 0 | 0
Siemens NH-1-160 | Siemens NH-1-160 | 160 | [4800.0, 120.0, 7.0, 0.1, 0.004] | 0 | 0 | [210.0, 500.0, 900.0, 2300.0, 5000.0] | 0 | 0
Siemens NH-1-25 | Siemens NH-1-25 | 25 | [4000.0, 1000.0, 10.0, 0.2, 0.02, 0.01] | 0 | 0 | [40.0, 50.0, 100.0, 210.0, 400.0, 500.0] | 0 | 0
Siemens NH-1-50 | Siemens NH-1-50 | 50 | [4000.0, 40.0, 4.0, 1.0, 0.02, 0.01] | 0 | 0 | [86.0, 200.0, 300.0, 400.0, 1000.0, 1280.0] | 0 | 0
Siemens NH-1-63 | Siemens NH-1-63 | 63 | [4000.0, 100.0, 10.0, 2.0, 0.04, 0.01] | 0 | 0 | [100.0, 200.0, 300.0, 400.0, 1000.0, 1500.0] | 0 | 0
Siemens NH-1-80 | Siemens NH-1-80 | 80 | [4800.0, 120.0, 7.0, 0.1, 0.01] | 0 | 0 | [150.58, 250.0, 450.0, 1150.0, 2470.0] | 0 | 0
Siemens NH-2-1000 | Siemens NH-2-1000 | 1000 | [4800.0, 120.0, 7.0, 0.1, 0.004] | 0 | 0 | [1900.0, 3500.0, 8400.0, 24000.0, 52000.0] | 0 | 0
Siemens NH-2-200 | Siemens NH-2-200 | 200 | [4800.0, 120.0, 7.0, 0.1, 0.004] | 0 | 0 | [280.0, 650.0, 1200.0, 3000.0, 7000.0] | 0 | 0
Siemens NH-2-224 | Siemens NH-2-224 | 224 | [4800.0, 120.0, 7.0, 0.2, 0.04, 0.004] | 0 | 0 | [400.0, 750.0, 1453.0, 3025.0, 4315.0, 7600.0] | 0 | 0
Siemens NH-2-250 | Siemens NH-2-250 | 250 | [4800.0, 120.0, 7.0, 0.1, 0.004] | 0 | 0 | [450.0, 800.0, 1650.0, 4000.0, 8500.0] | 0 | 0
Siemens NH-2-315 | Siemens NH-2-315 | 315 | [4800.0, 120.0, 7.0, 0.1, 0.004] | 0 | 0 | [550.0, 920.0, 1900.0, 5000.0, 11000.0] | 0 | 0
Siemens NH-2-355 | Siemens NH-2-355 | 355 | [4800.0, 120.0, 6.0, 0.1, 0.004] | 0 | 0 | [650.0, 1116.27, 2350.0, 5840.0, 12790.0] | 0 | 0
Siemens NH-2-400 | Siemens NH-2-400 | 400 | [4800.0, 120.0, 7.0, 0.1, 0.004] | 0 | 0 | [720.0, 1350.0, 2800.0, 6500.0, 15000.0] | 0 | 0
Siemens NH-2-425 | Siemens NH-2-425 | 425 | [4800.0, 120.0, 7.0, 0.1, 0.004] | 0 | 0 | [850.0, 1500.0, 3050.0, 7500.0, 16500.0] | 0 | 0
Siemens NH-2-630 | Siemens NH-2-630 | 630 | [4800.0, 120.0, 7.0, 0.1, 0.004] | 0 | 0 | [1200.0, 2000.0, 4800.0, 12000.0, 26000.0] | 0 | 0

## res_bus
| vm_pu | va_degree | p_mw | q_mvar
0 | 0.98486 | -0.29098 | 0.0029143 | 0.00073039
1 | 0.9855 | -0.27867 | 0.0040431 | 0.0010133
2 | 0.98334 | -0.32071 | 0.0046962 | 0.001177
3 | 0.98594 | -0.27009 | 0.0016483 | 0.0004131
4 | 0.98232 | -0.3407 | 0.004619 | 0.0011576
5 | 0.9863 | -0.26302 | 0.0035073 | 0.000879
6 | 0.987 | -0.24938 | 0.0027133 | 0.00068003
7 | 0.9817 | -0.35277 | 0.0028482 | 0.00071382
8 | 0.98168 | -0.3531 | 0 | 0
9 | 0.98132 | -0.3601 | 0.0011228 | 0.0002814
10 | 0.98797 | -0.23072 | 0.0019538 | 0.00048968
11 | 0.98723 | -0.24492 | 0.0018158 | 0.00045508
12 | 0.98854 | -0.21968 | 0.0021932 | 0.00054967
13 | 0.98956 | -0.20014 | 0.0066233 | 0.0016599
14 | 0.98856 | -0.21959 | 0.0016209 | 0.00040624
15 | 0.99 | -0.19165 | 0.0019422 | 0.00048676
16 | 0.98728 | -0.24435 | 0 | 0
17 | 0.99186 | -0.15583 | 0.001668 | 0.00041803
18 | 0.98676 | -0.25459 | 0.0016228 | 0.00040671
19 | 0.98651 | -0.25943 | 0 | 0
20 | 0.99186 | -0.15567 | 0.0016225 | 0.00040663
21 | 0.98659 | -0.25772 | 0.0019189 | 0.00048091
22 | 0.98579 | -0.27338 | 0 | 0
23 | 0.98644 | -0.2608 | 0.0018509 | 0.00046389
24 | 0.99328 | -0.12847 | 0.0015383 | 0.00038552
25 | 0.99386 | -0.11725 | 0.0031238 | 0.00078289
26 | 0.99484 | -0.098514 | 0.002277 | 0.00057066
27 | 0.99632 | -0.070215 | 0.0039076 | 0.00097934
28 | 0.98121 | -0.36235 | 0.0053902 | 0.0013509
29 | 0.98094 | -0.36772 | 0.00074227 | 0.00018603
30 | 0.98917 | -0.20739 | 0.0046998 | 0.0011779
31 | 0.99055 | -0.18087 | 0.0026747 | 0.00067034
32 | 0.98086 | -0.36927 | 0 | 0
33 | 0.99117 | -0.16881 | 0.0013675 | 0.00034272
34 | 0.98079 | -0.37064 | 0.00097855 | 0.00024525
35 | 0.99248 | -0.14367 | 0.00087058 | 0.00021819
36 | 0.99352 | -0.12362 | 0.0022421 | 0.00056193
37 | 0.99289 | -0.13645 | 0.0020252 | 0.00050756
38 | 0.9929 | -0.13619 | 0.00193 | 0.0004837
39 | 0.99299 | -0.13457 | 0 | 0
40 | 0.98055 | -0.37531 | 0.0013907 | 0.00034855
41 | 0.9963 | -0.070557 | 0.00061848 | 0.00015501
42 | 0.99245 | -0.14498 | 0.003997 | 0.0010017
43 | 0.99244 | -0.14527 | 0.0038387 | 0.00096208
44 | 0.99283 | -0.13761 | 0 | 0
45 | 0.99228 | -0.14834 | 0.0087852 | 0.0022018
46 | 0.99272 | -0.13969 | 0.0028619 | 0.00071725
47 | 0.99375 | -0.11982 | 0.0023714 | 0.00059433
48 | 0.99237 | -0.14658 | 0.001864 | 0.00046717
49 | 0.99467 | -0.10212 | 0.0036537 | 0.00091571
50 | 0.9962 | -0.072616 | 0.0066536 | 0.0016676
51 | 0.99649 | -0.067045 | 0.00029994 | 7.5173e-05
52 | 0.99602 | -0.076053 | 0.0029056 | 0.00072821
53 | 0.99691 | -0.059032 | 0.006719 | 0.0016839
54 | 0.99577 | -0.08086 | 0.0055225 | 0.0013841
55 | 0.99727 | -0.051957 | 0 | 0
56 | 0.99561 | -0.084001 | 0.00221 | 0.00055389
57 | 1 | 0 | -0.23872 | -0.06027
58 | 0.99554 | -0.08548 | 0 | 0
59 | 0.99707 | -0.055974 | 0 | 0
60 | 0.99644 | -0.068012 | 0 | 0
61 | 0.99809 | -0.036371 | 0.003025 | 0.00075814
62 | 0.98606 | -0.26808 | 0.002603 | 0.00065238
63 | 0.98588 | -0.27168 | 0 | 0
64 | 0.98586 | -0.27196 | 0.0026527 | 0.00066482
65 | 0.98507 | -0.28742 | 0.0049602 | 0.0012431
66 | 0.98565 | -0.27608 | 0.0020028 | 0.00050195
67 | 0.98572 | -0.27484 | 0.0031598 | 0.00079193
68 | 0.98461 | -0.29637 | 0 | 0
69 | 0.98564 | -0.27631 | 0.00034335 | 8.6051e-05
70 | 0.99552 | -0.085806 | 0.0027183 | 0.00068127
71 | 0.99533 | -0.089481 | 0.0041385 | 0.0010372
72 | 0.99228 | -0.14834 | 0.0020486 | 0.00051343
73 | 0.99618 | -0.072922 | 0.0029826 | 0.00074751
74 | 0.98569 | -0.27541 | 0.0018773 | 0.0004705
75 | 0.99617 | -0.073181 | 0.0041061 | 0.0010291
76 | 0.9865 | -0.25966 | 0 | 0
77 | 0.98643 | -0.26102 | 0.0022536 | 0.00056479
78 | 0.98595 | -0.27021 | 0.0033036 | 0.00082796
79 | 0.98582 | -0.2728 | 0.0024469 | 0.00061326
80 | 0.98573 | -0.27464 | 0.001911 | 0.00047895
81 | 0.99596 | -0.077349 | 0.0021298 | 0.00053378
82 | 0.99591 | -0.078201 | 0.0045085 | 0.0011299
83 | 0.98044 | -0.37752 | 0.0032327 | 0.00081019
84 | 0.99225 | -0.14887 | 0.0025052 | 0.00062787
85 | 0.99207 | -0.15243 | 0.0033944 | 0.00085071
86 | 0.99196 | -0.15456 | 0.0029505 | 0.00073948
87 | 0.99198 | -0.15401 | 0.00094025 | 0.00023565
88 | 0.98401 | -0.30819 | 0.0045405 | 0.001138
89 | 0.98406 | -0.30711 | 0.0010183 | 0.0002552
90 | 0.98418 | -0.30478 | 0 | 0
91 | 0.98427 | -0.30304 | 0 | 0
92 | 0.98404 | -0.30759 | 0.0054515 | 0.0013663
93 | 0.98412 | -0.30591 | 0.0050841 | 0.0012742
94 | 0.98448 | -0.29887 | 0.0027787 | 0.00069641
95 | 0.98564 | -0.27638 | 0.0018692 | 0.00046846
96 | 0.98563 | -0.27661 | 0.0013458 | 0.00033729
97 | 0.98543 | -0.28047 | 0.0038924 | 0.00097552
98 | 0.98457 | -0.29724 | 0.001123 | 0.00028144
99 | 0.98457 | -0.29716 | 0.00036835 | 9.2317e-05
100 | 0.98456 | -0.29741 | 0.0007365 | 0.00018458
101 | 0.99998 | 149.9956 | 0 | 0

## res_line
| p_from_mw | q_from_mvar | p_to_mw | q_to_mvar | pl_mw | ql_mvar | i_from_ka | i_to_ka | i_ka | vm_from_pu | va_from_degree | vm_to_pu | va_to_degree | loading_percent
0 | -0.028008 | -0.0070435 | 0.028025 | 0.0070537 | 1.6479e-05 | 1.0234e-05 | 0.042326 | 0.042326 | 0.042326 | 0.98486 | -0.29098 | 0.9855 | -0.27867 | 11.6281
1 | 0.025094 | 0.0063131 | -0.025059 | -0.0062912 | 3.5584e-05 | 2.1935e-05 | 0.037923 | 0.037923 | 0.037923 | 0.98486 | -0.29098 | 0.98334 | -0.32071 | 10.4185
2 | -0.032068 | -0.008067 | 0.032081 | 0.0080752 | 1.3152e-05 | 8.2267e-06 | 0.048431 | 0.048431 | 0.048431 | 0.9855 | -0.27867 | 0.98594 | -0.27009 | 13.3051
3 | 0.020362 | 0.0051142 | -0.020343 | -0.0051025 | 1.9405e-05 | 1.1729e-05 | 0.030817 | 0.030817 | 0.030817 | 0.98334 | -0.32071 | 0.98232 | -0.3407 | 8.4663
4 | -0.033729 | -0.0084883 | 0.033741 | 0.0084955 | 1.1409e-05 | 7.1522e-06 | 0.050918 | 0.050918 | 0.050918 | 0.98594 | -0.27009 | 0.9863 | -0.26302 | 13.9885
5 | 0.015724 | 0.0039448 | -0.015715 | -0.0039396 | 9.0453e-06 | 5.2512e-06 | 0.02382 | 0.02382 | 0.02382 | 0.98232 | -0.3407 | 0.9817 | -0.35277 | 6.5441
6 | -0.037248 | -0.0093745 | 0.037272 | 0.0093898 | 2.4299e-05 | 1.529e-05 | 0.05621 | 0.056209 | 0.05621 | 0.9863 | -0.26302 | 0.987 | -0.24938 | 15.4422
7 | -0.039986 | -0.01007 | 0.039994 | 0.010075 | 8.5159e-06 | 5.3704e-06 | 0.0603 | 0.0603 | 0.0603 | 0.987 | -0.24938 | 0.98723 | -0.24492 | 16.566
8 | 0.012867 | 0.0032258 | -0.012867 | -0.0032257 | 2.007e-07 | 1.1066e-07 | 0.019503 | 0.019503 | 0.019503 | 0.9817 | -0.35277 | 0.98168 | -0.3531 | 5.3581
9 | 0.012867 | 0.0032257 | -0.012862 | -0.0032233 | 4.2889e-06 | 2.3649e-06 | 0.019503 | 0.019503 | 0.019503 | 0.98168 | -0.3531 | 0.98132 | -0.3601 | 5.3581
10 | 0.011739 | 0.0029419 | -0.011738 | -0.0029412 | 1.2627e-06 | 6.7388e-07 | 0.017801 | 0.017801 | 0.017801 | 0.98132 | -0.3601 | 0.98121 | -0.36235 | 4.8904
11 | 0.041839 | 0.010548 | -0.04181 | -0.01053 | 2.8416e-05 | 1.7942e-05 | 0.063037 | 0.063037 | 0.063037 | 0.98797 | -0.23072 | 0.98723 | -0.24492 | 17.3179
12 | -0.043792 | -0.011038 | 0.043815 | 0.011053 | 2.315e-05 | 1.4635e-05 | 0.06598 | 0.06598 | 0.06598 | 0.98797 | -0.23072 | 0.98854 | -0.21968 | 18.1263
13 | -0.046009 | -0.011602 | 0.046036 | 0.011619 | 2.7072e-05 | 1.7133e-05 | 0.069281 | 0.069281 | 0.069281 | 0.98854 | -0.21968 | 0.98917 | -0.20739 | 19.0332
14 | 0.062983 | 0.015872 | -0.062924 | -0.015835 | 5.8549e-05 | 3.7248e-05 | 0.094739 | 0.094739 | 0.094739 | 0.98956 | -0.20014 | 0.98856 | -0.21959 | 26.0272
15 | -0.069606 | -0.017532 | 0.069634 | 0.01755 | 2.826e-05 | 1.7998e-05 | 0.1047 | 0.1047 | 0.1047 | 0.98956 | -0.20014 | 0.99 | -0.19165 | 28.7633
16 | 0.061303 | 0.015428 | -0.061231 | -0.015382 | 7.2452e-05 | 4.6079e-05 | 0.092299 | 0.092299 | 0.092299 | 0.98856 | -0.21959 | 0.98728 | -0.24435 | 25.3569
17 | -0.071577 | -0.018037 | 0.071699 | 0.018115 | 0.00012287 | 7.8272e-05 | 0.10762 | 0.10762 | 0.10762 | 0.99 | -0.19165 | 0.99186 | -0.15583 | 29.5653
18 | 0.016691 | 0.0041876 | -0.016682 | -0.0041828 | 8.142e-06 | 4.7724e-06 | 0.025157 | 0.025158 | 0.025158 | 0.98728 | -0.24435 | 0.98676 | -0.25459 | 6.9114
19 | 0.04454 | 0.011195 | -0.044508 | -0.011174 | 3.204e-05 | 2.0264e-05 | 0.067142 | 0.067142 | 0.067142 | 0.98728 | -0.24435 | 0.98651 | -0.25943 | 18.4456
20 | -0.073367 | -0.018533 | 0.073368 | 0.018533 | 5.8514e-07 | 3.7283e-07 | 0.11012 | 0.11012 | 0.11012 | 0.99186 | -0.15583 | 0.99186 | -0.15567 | 30.2527
21 | 0.01506 | 0.0037761 | -0.015057 | -0.0037748 | 2.2493e-06 | 1.291e-06 | 0.02271 | 0.022711 | 0.022711 | 0.98676 | -0.25459 | 0.98659 | -0.25772 | 6.2392
22 | 0.032358 | 0.0081282 | -0.032336 | -0.0081148 | 2.1522e-05 | 1.3467e-05 | 0.048814 | 0.048814 | 0.048814 | 0.98651 | -0.25943 | 0.98579 | -0.27338 | 13.4106
23 | 0.01215 | 0.0030461 | -0.01215 | -0.0030457 | 7.962e-07 | 4.2887e-07 | 0.018328 | 0.018328 | 0.018328 | 0.98651 | -0.25943 | 0.98644 | -0.2608 | 5.035
24 | -0.07499 | -0.01894 | 0.075088 | 0.019002 | 9.7871e-05 | 6.2371e-05 | 0.11255 | 0.11255 | 0.11255 | 0.99186 | -0.15567 | 0.99328 | -0.12847 | 30.9214
25 | 0.013139 | 0.0032939 | -0.013137 | -0.0032932 | 1.2112e-06 | 6.7012e-07 | 0.019816 | 0.019816 | 0.019816 | 0.98659 | -0.25772 | 0.9865 | -0.25966 | 5.4441
26 | 0.026096 | 0.0065513 | -0.026079 | -0.0065405 | 1.7466e-05 | 1.0796e-05 | 0.039395 | 0.039395 | 0.039395 | 0.98579 | -0.27338 | 0.98507 | -0.28742 | 10.8229
27 | 0.0062402 | 0.0015635 | -0.0062393 | -0.0015632 | 8.0394e-07 | 2.065e-07 | 0.0094191 | 0.0094192 | 0.0094192 | 0.98579 | -0.27338 | 0.98565 | -0.27608 | 2.5877
28 | 0.010299 | 0.0025818 | -0.010295 | -0.00258 | 3.5672e-06 | 1.7801e-06 | 0.015535 | 0.015536 | 0.015536 | 0.98644 | -0.2608 | 0.98606 | -0.26808 | 4.268
29 | -0.076627 | -0.019388 | 0.076668 | 0.019414 | 4.1293e-05 | 2.6319e-05 | 0.11486 | 0.11486 | 0.11486 | 0.99328 | -0.12847 | 0.99386 | -0.11725 | 31.5545
30 | -0.079792 | -0.020197 | 0.079863 | 0.020243 | 7.1832e-05 | 4.5798e-05 | 0.11954 | 0.11954 | 0.11954 | 0.99386 | -0.11725 | 0.99484 | -0.098514 | 32.8393
31 | -0.08214 | -0.020813 | 0.082252 | 0.020885 | 0.00011184 | 7.1321e-05 | 0.12294 | 0.12294 | 0.12294 | 0.99484 | -0.098514 | 0.99632 | -0.070215 | 33.7749
32 | -0.08616 | -0.021864 | 0.086219 | 0.021902 | 5.9061e-05 | 3.7675e-05 | 0.12878 | 0.12878 | 0.12878 | 0.99632 | -0.070215 | 0.99707 | -0.055974 | 35.3782
33 | 0.006348 | 0.0015903 | -0.0063464 | -0.0015898 | 1.6217e-06 | 4.4863e-07 | 0.0096266 | 0.0096268 | 0.0096268 | 0.98121 | -0.36235 | 0.98094 | -0.36772 | 2.6447
34 | 0.0056041 | 0.0014038 | -0.0056037 | -0.0014037 | 4.1324e-07 | 7.1986e-08 | 0.0085008 | 0.0085009 | 0.0085009 | 0.98094 | -0.36772 | 0.98086 | -0.36927 | 2.3354
35 | -0.050736 | -0.012797 | 0.0508 | 0.012838 | 6.4498e-05 | 4.0899e-05 | 0.076351 | 0.076351 | 0.076351 | 0.98917 | -0.20739 | 0.99055 | -0.18087 | 20.9755
36 | -0.053475 | -0.013508 | 0.053506 | 0.013528 | 3.0947e-05 | 1.9642e-05 | 0.080369 | 0.080369 | 0.080369 | 0.99055 | -0.18087 | 0.99117 | -0.16881 | 22.0793
37 | 0.0056037 | 0.0014037 | -0.0056033 | -0.0014037 | 3.6538e-07 | 6.3678e-08 | 0.0085009 | 0.008501 | 0.008501 | 0.98086 | -0.36927 | 0.98079 | -0.37064 | 2.3354
38 | -0.054873 | -0.013871 | 0.054939 | 0.013913 | 6.6227e-05 | 4.205e-05 | 0.082421 | 0.082421 | 0.082421 | 0.99117 | -0.16881 | 0.99248 | -0.14367 | 22.6433
39 | 0.0046248 | 0.0011584 | -0.0046238 | -0.0011585 | 1.0301e-06 | -4.4726e-08 | 0.0070163 | 0.0070166 | 0.0070166 | 0.98079 | -0.37064 | 0.98055 | -0.37531 | 1.9276
40 | -0.05581 | -0.014131 | 0.055864 | 0.014165 | 5.3786e-05 | 3.4158e-05 | 0.083727 | 0.083727 | 0.083727 | 0.99248 | -0.14367 | 0.99352 | -0.12362 | 23.0018
41 | -0.058106 | -0.014727 | 0.058254 | 0.014822 | 0.00014857 | 9.4408e-05 | 0.087085 | 0.087084 | 0.087085 | 0.99352 | -0.12362 | 0.9963 | -0.070557 | 23.9243
42 | -0.0020252 | -0.00050756 | 0.0020252 | 0.00050748 | 2.5331e-08 | -7.8629e-08 | 0.0030351 | 0.0030351 | 0.0030351 | 0.99289 | -0.13645 | 0.9929 | -0.13619 | 0.83382
43 | -0.0039552 | -0.00099118 | 0.0039555 | 0.00099108 | 3.0374e-07 | -1.0381e-07 | 0.0059274 | 0.0059273 | 0.0059274 | 0.9929 | -0.13619 | 0.99299 | -0.13457 | 1.6284
44 | 0.016576 | 0.0041573 | -0.016572 | -0.004155 | 4.0425e-06 | 2.3613e-06 | 0.024841 | 0.024841 | 0.024841 | 0.99299 | -0.13457 | 0.99272 | -0.13969 | 6.8245
45 | -0.037162 | -0.0093195 | 0.037189 | 0.0093359 | 2.6145e-05 | 1.6442e-05 | 0.055691 | 0.055691 | 0.055691 | 0.99299 | -0.13457 | 0.99375 | -0.11982 | 15.2997
46 | 0.016631 | 0.0041711 | -0.016628 | -0.0041697 | 2.4036e-06 | 1.4048e-06 | 0.024923 | 0.024923 | 0.024923 | 0.99299 | -0.13457 | 0.99283 | -0.13761 | 6.8469
47 | 0.003233 | 0.00080993 | -0.0032327 | -0.00081019 | 3.4037e-07 | -2.5775e-07 | 0.0049061 | 0.0049063 | 0.0049063 | 0.98055 | -0.37531 | 0.98044 | -0.37752 | 1.3479
48 | -0.058873 | -0.014977 | 0.058926 | 0.01501 | 5.2823e-05 | 3.357e-05 | 0.088008 | 0.088008 | 0.088008 | 0.9963 | -0.070557 | 0.99727 | -0.051957 | 24.178
49 | 0.012625 | 0.0031645 | -0.012625 | -0.0031644 | 1.7137e-07 | 9.3197e-08 | 0.01893 | 0.01893 | 0.01893 | 0.99245 | -0.14498 | 0.99244 | -0.14527 | 5.2005
50 | -0.016622 | -0.0041663 | 0.016628 | 0.0041697 | 5.8443e-06 | 3.416e-06 | 0.024923 | 0.024923 | 0.024923 | 0.99245 | -0.14498 | 0.99283 | -0.13761 | 6.8469
51 | 0.0087865 | 0.0022024 | -0.0087852 | -0.0022018 | 1.2854e-06 | 5.6751e-07 | 0.013174 | 0.013174 | 0.013174 | 0.99244 | -0.14527 | 0.99228 | -0.14834 | 3.6193
52 | 0.01371 | 0.0034377 | -0.013706 | -0.0034352 | 4.5027e-06 | 2.5143e-06 | 0.020551 | 0.020551 | 0.020551 | 0.99272 | -0.13969 | 0.99237 | -0.14658 | 5.646
53 | -0.03956 | -0.0099303 | 0.039593 | 0.0099513 | 3.3441e-05 | 2.1073e-05 | 0.059242 | 0.059242 | 0.059242 | 0.99375 | -0.11982 | 0.99467 | -0.10212 | 16.2752
54 | 0.011842 | 0.002968 | -0.011841 | -0.0029675 | 9.9127e-07 | 5.2611e-07 | 0.017756 | 0.017757 | 0.017757 | 0.99237 | -0.14658 | 0.99228 | -0.14834 | 4.8782
55 | -0.043247 | -0.010867 | 0.043318 | 0.010912 | 7.0526e-05 | 4.4553e-05 | 0.064707 | 0.064707 | 0.064707 | 0.99467 | -0.10212 | 0.99644 | -0.068012 | 17.7768
56 | -0.024157 | -0.0060564 | 0.024164 | 0.0060603 | 6.4146e-06 | 3.9342e-06 | 0.036084 | 0.036084 | 0.036084 | 0.9962 | -0.072616 | 0.99649 | -0.067045 | 9.9133
57 | 0.017504 | 0.0043888 | -0.017501 | -0.0043871 | 2.8661e-06 | 1.6888e-06 | 0.026146 | 0.026146 | 0.026146 | 0.9962 | -0.072616 | 0.99602 | -0.076053 | 7.1829
58 | -0.024464 | -0.0061355 | 0.024473 | 0.0061412 | 9.3481e-06 | 5.7394e-06 | 0.036532 | 0.036532 | 0.036532 | 0.99649 | -0.067045 | 0.99691 | -0.059032 | 10.0363
59 | 0.014595 | 0.0036589 | -0.014592 | -0.003657 | 3.3427e-06 | 1.8954e-06 | 0.021805 | 0.021805 | 0.021805 | 0.99602 | -0.076053 | 0.99577 | -0.08086 | 5.9904
60 | -0.031192 | -0.0078252 | 0.031203 | 0.0078317 | 1.0524e-05 | 6.5668e-06 | 0.046561 | 0.046561 | 0.046561 | 0.99691 | -0.059032 | 0.99727 | -0.051957 | 12.7915
61 | 0.0090695 | 0.002273 | -0.0090681 | -0.0022723 | 1.357e-06 | 6.1223e-07 | 0.013553 | 0.013553 | 0.013553 | 0.99577 | -0.08086 | 0.99561 | -0.084001 | 3.7233
62 | -0.090128 | -0.022842 | 0.090354 | 0.022986 | 0.00022562 | 0.00014396 | 0.13457 | 0.13457 | 0.13457 | 0.99727 | -0.051957 | 1 | 0 | 36.9694
63 | 0.0068581 | 0.0017185 | -0.0068576 | -0.0017183 | 4.8292e-07 | 1.4968e-07 | 0.01025 | 0.01025 | 0.01025 | 0.99561 | -0.084001 | 0.99554 | -0.08548 | 2.8159
64 | 0.14672 | 0.037284 | -0.14646 | -0.037121 | 0.00025646 | 0.00016338 | 0.2185 | 0.2185 | 0.2185 | 1 | 0 | 0.99809 | -0.036371 | 30.0138
65 | 0.0068576 | 0.0017183 | -0.0068575 | -0.0017183 | 1.0654e-07 | 3.3026e-08 | 0.01025 | 0.01025 | 0.01025 | 0.99554 | -0.08548 | 0.99552 | -0.085806 | 2.8159
66 | 0.057082 | 0.014375 | -0.05705 | -0.014354 | 3.2837e-05 | 2.0859e-05 | 0.085214 | 0.085214 | 0.085214 | 0.99707 | -0.055974 | 0.99644 | -0.068012 | 23.4104
67 | -0.1433 | -0.036277 | 0.14344 | 0.036363 | 0.000135 | 8.5987e-05 | 0.21399 | 0.21399 | 0.21399 | 0.99707 | -0.055974 | 0.99809 | -0.036371 | 29.3943
68 | 0.013732 | 0.0034425 | -0.013729 | -0.0034407 | 3.2115e-06 | 1.7902e-06 | 0.020507 | 0.020507 | 0.020507 | 0.99644 | -0.068012 | 0.99618 | -0.072922 | 5.6337
69 | 0.007692 | 0.0019277 | -0.0076907 | -0.0019271 | 1.3199e-06 | 5.1158e-07 | 0.011608 | 0.011608 | 0.011608 | 0.98606 | -0.26808 | 0.98588 | -0.27168 | 3.1889
70 | 0.0076907 | 0.0019271 | -0.0076906 | -0.0019271 | 1.0275e-07 | 3.983e-08 | 0.011608 | 0.011608 | 0.011608 | 0.98588 | -0.27168 | 0.98586 | -0.27196 | 3.1889
71 | 0.0050379 | 0.0012623 | -0.0050372 | -0.0012622 | 6.9219e-07 | 3.6e-08 | 0.0076039 | 0.007604 | 0.007604 | 0.98586 | -0.27196 | 0.98572 | -0.27484 | 2.089
72 | 0.021119 | 0.0052974 | -0.02111 | -0.0052919 | 9.0108e-06 | 5.4665e-06 | 0.031903 | 0.031903 | 0.031903 | 0.98507 | -0.28742 | 0.98461 | -0.29637 | 8.7645
73 | 0.0042365 | 0.0010613 | -0.0042365 | -0.0010613 | 4.5443e-08 | -8.6751e-09 | 0.0063957 | 0.0063957 | 0.0063957 | 0.98565 | -0.27608 | 0.98564 | -0.27631 | 1.7571
74 | 0.0018774 | 0.00047032 | -0.0018773 | -0.0004705 | 5.0699e-08 | -1.8212e-07 | 0.002834 | 0.0028341 | 0.0028341 | 0.98572 | -0.27484 | 0.98569 | -0.27541 | 0.77859
75 | 0.018882 | 0.0047339 | -0.018879 | -0.0047326 | 2.2496e-06 | 1.3461e-06 | 0.028536 | 0.028536 | 0.028536 | 0.98461 | -0.29637 | 0.98448 | -0.29887 | 7.8396
76 | 0.0022279 | 0.00055796 | -0.0022278 | -0.00055816 | 8.4039e-08 | -1.9764e-07 | 0.0033669 | 0.0033669 | 0.0033669 | 0.98461 | -0.29637 | 0.98457 | -0.29716 | 0.92498
77 | 0.0038932 | 0.00097526 | -0.0038924 | -0.00097552 | 7.7191e-07 | -2.6527e-07 | 0.0058773 | 0.0058776 | 0.0058776 | 0.98564 | -0.27631 | 0.98543 | -0.28047 | 1.6147
78 | 0.0041392 | 0.001037 | -0.0041385 | -0.0010372 | 7.2446e-07 | -1.9244e-07 | 0.0061868 | 0.006187 | 0.006187 | 0.99552 | -0.085806 | 0.99533 | -0.089481 | 1.6997
79 | 0.0097923 | 0.0024541 | -0.009792 | -0.002454 | 2.4444e-07 | 1.1739e-07 | 0.014684 | 0.014684 | 0.014684 | 0.99228 | -0.14834 | 0.99225 | -0.14887 | 4.0342
80 | 0.010746 | 0.0026932 | -0.010746 | -0.0026932 | 1.3275e-07 | 6.7071e-08 | 0.016052 | 0.016052 | 0.016052 | 0.99618 | -0.072922 | 0.99617 | -0.073181 | 4.4098
81 | 0.0066398 | 0.0016641 | -0.0066385 | -0.0016637 | 1.3183e-06 | 3.7856e-07 | 0.0099182 | 0.0099183 | 0.0099183 | 0.99617 | -0.073181 | 0.99596 | -0.077349 | 2.7248
82 | 0.0022537 | 0.00056446 | -0.0022536 | -0.00056479 | 1.4597e-07 | -3.3662e-07 | 0.0033993 | 0.0033995 | 0.0033995 | 0.9865 | -0.25966 | 0.98643 | -0.26102 | 0.93392
83 | 0.010884 | 0.0027288 | -0.010878 | -0.002726 | 5.4696e-06 | 2.81e-06 | 0.016417 | 0.016417 | 0.016417 | 0.9865 | -0.25966 | 0.98595 | -0.27021 | 4.5103
84 | 0.0075746 | 0.001898 | -0.0075736 | -0.0018977 | 9.3416e-07 | 3.5478e-07 | 0.011432 | 0.011432 | 0.011432 | 0.98595 | -0.27021 | 0.98582 | -0.2728 | 3.1406
85 | 0.0051267 | 0.0012844 | -0.0051263 | -0.0012844 | 4.4963e-07 | 3.2491e-08 | 0.0077382 | 0.0077383 | 0.0077383 | 0.98582 | -0.2728 | 0.98573 | -0.27464 | 2.1259
86 | 0.0032152 | 0.00080541 | -0.003215 | -0.00080563 | 2.6612e-07 | -2.1367e-07 | 0.0048535 | 0.0048536 | 0.0048536 | 0.98573 | -0.27464 | 0.98564 | -0.27638 | 1.3334
87 | 0.0045087 | 0.0011299 | -0.0045085 | -0.0011299 | 1.8299e-07 | -2.2822e-08 | 0.0067362 | 0.0067363 | 0.0067363 | 0.99596 | -0.077349 | 0.99591 | -0.078201 | 1.8506
88 | 0.0072868 | 0.0018261 | -0.0072856 | -0.0018256 | 1.2362e-06 | 4.3465e-07 | 0.010928 | 0.010928 | 0.010928 | 0.99225 | -0.14887 | 0.99207 | -0.15243 | 3.0021
89 | 0.0038912 | 0.00097493 | -0.0038909 | -0.00097504 | 2.9292e-07 | -1.0859e-07 | 0.0058363 | 0.0058364 | 0.0058364 | 0.99207 | -0.15243 | 0.99198 | -0.15401 | 1.6034
90 | -0.0029505 | -0.00073948 | 0.0029506 | 0.00073939 | 7.7731e-08 | -8.6849e-08 | 0.0044261 | 0.004426 | 0.0044261 | 0.99196 | -0.15456 | 0.99198 | -0.15401 | 1.216
91 | -0.0045405 | -0.001138 | 0.0045407 | 0.0011379 | 2.3313e-07 | -1.8318e-08 | 0.0068662 | 0.0068661 | 0.0068662 | 0.98401 | -0.30819 | 0.98406 | -0.30711 | 1.8863
92 | -0.005559 | -0.0013931 | 0.0055596 | 0.0013932 | 6.1756e-07 | 9.91e-08 | 0.0084059 | 0.0084058 | 0.0084059 | 0.98406 | -0.30711 | 0.98418 | -0.30478 | 2.3093
93 | -0.011012 | -0.0027596 | 0.011013 | 0.0027601 | 9.1244e-07 | 4.7241e-07 | 0.016649 | 0.016649 | 0.016649 | 0.98418 | -0.30478 | 0.98427 | -0.30304 | 4.5739
94 | 0.0054522 | 0.0013664 | -0.0054515 | -0.0013663 | 7.3135e-07 | 1.0341e-07 | 0.0082433 | 0.0082434 | 0.0082434 | 0.98418 | -0.30478 | 0.98404 | -0.30759 | 2.2647
95 | 0.0050848 | 0.0012743 | -0.0050841 | -0.0012742 | 6.9457e-07 | 4.6222e-08 | 0.0076872 | 0.0076873 | 0.0076873 | 0.98427 | -0.30304 | 0.98412 | -0.30591 | 2.1119
96 | -0.016098 | -0.0040343 | 0.016101 | 0.0040362 | 3.1956e-06 | 1.8623e-06 | 0.024336 | 0.024336 | 0.024336 | 0.98427 | -0.30304 | 0.98448 | -0.29887 | 6.6858
97 | 0.0013458 | 0.00033717 | -0.0013458 | -0.00033729 | 1.5316e-08 | -1.163e-07 | 0.0020317 | 0.0020318 | 0.0020318 | 0.98564 | -0.27638 | 0.98563 | -0.27661 | 0.55817
98 | -0.0018595 | -0.00046587 | 0.0018595 | 0.00046585 | 6.9076e-09 | -2.5242e-08 | 0.0028102 | 0.0028102 | 0.0028102 | 0.98457 | -0.29724 | 0.98457 | -0.29716 | 0.77205
99 | 0.00073651 | 0.00018443 | -0.0007365 | -0.00018458 | 5.8697e-09 | -1.5691e-07 | 0.0011131 | 0.0011131 | 0.0011131 | 0.98457 | -0.29724 | 0.98456 | -0.29741 | 0.3058

## res_trafo
| p_hv_mw | q_hv_mvar | p_lv_mw | q_lv_mvar | pl_mw | ql_mvar | i_hv_ka | i_lv_ka | vm_hv_pu | va_hv_degree | vm_lv_pu | va_lv_degree | loading_percent
0 | -1.2729e-15 | -1.3162e-15 | 0.00165 | 1.2699e-07 | 0.00165 | 1.2699e-07 | 5.2857e-17 | 0.0023815 | 0.99998 | 149.9956 | 1 | 0 | 0.2619

## res_ext_grid
| p_mw | q_mvar
0 | 0.24069 | 0.060764

## res_load
| p_mw | q_mvar
0 | 0.0029143 | 0.00073039
1 | 0.0040431 | 0.0010133
2 | 0.0046962 | 0.001177
3 | 0.0016483 | 0.0004131
4 | 0.004619 | 0.0011576
5 | 0.0035073 | 0.000879
6 | 0.0027133 | 0.00068003
7 | 0.0028482 | 0.00071382
8 | 0.0011228 | 0.0002814
9 | 0.0019538 | 0.00048968
10 | 0.0018158 | 0.00045508
11 | 0.0021932 | 0.00054967
12 | 0.0066233 | 0.0016599
13 | 0.0016209 | 0.00040624
14 | 0.0019422 | 0.00048676
15 | 0.001668 | 0.00041803
16 | 0.0016228 | 0.00040671
17 | 0.0016225 | 0.00040663
18 | 0.0019189 | 0.00048091
19 | 0.0018509 | 0.00046389
20 | 0.0015383 | 0.00038552
21 | 0.0031238 | 0.00078289
22 | 0.002277 | 0.00057066
23 | 0.0039076 | 0.00097934
24 | 0.0053902 | 0.0013509
25 | 0.00074227 | 0.00018603
26 | 0.0046998 | 0.0011779
27 | 0.0026747 | 0.00067034
28 | 0.0013675 | 0.00034272
29 | 0.00097855 | 0.00024525
30 | 0.00087058 | 0.00021819
31 | 0.0022421 | 0.00056193
32 | 0.0020252 | 0.00050756
33 | 0.00193 | 0.0004837
34 | 0.0013907 | 0.00034855
35 | 0.00061848 | 0.00015501
36 | 0.003997 | 0.0010017
37 | 0.0038387 | 0.00096208
38 | 0.0087852 | 0.0022018
39 | 0.0028619 | 0.00071725
40 | 0.0023714 | 0.00059433
41 | 0.001864 | 0.00046717
42 | 0.0036537 | 0.00091571
43 | 0.0066536 | 0.0016676
44 | 0.00029994 | 7.5173e-05
45 | 0.0029056 | 0.00072821
46 | 0.006719 | 0.0016839
47 | 0.0055225 | 0.0013841
48 | 0.00221 | 0.00055389
49 | 0.0019694 | 0.00049358
50 | 0.003025 | 0.00075814
51 | 0.002603 | 0.00065238
52 | 0.0026527 | 0.00066482
53 | 0.0049602 | 0.0012431
54 | 0.0020028 | 0.00050195
55 | 0.0031598 | 0.00079193
56 | 0.00034335 | 8.6051e-05
57 | 0.0027183 | 0.00068127
58 | 0.0041385 | 0.0010372
59 | 0.0020486 | 0.00051343
60 | 0.0029826 | 0.00074751
61 | 0.0018773 | 0.0004705
62 | 0.0041061 | 0.0010291
63 | 0.0022536 | 0.00056479
64 | 0.0033036 | 0.00082796
65 | 0.0024469 | 0.00061326
66 | 0.001911 | 0.00047895
67 | 0.0021298 | 0.00053378
68 | 0.0045085 | 0.0011299
69 | 0.0032327 | 0.00081019
70 | 0.0025052 | 0.00062787
71 | 0.0033944 | 0.00085071
72 | 0.0029505 | 0.00073948
73 | 0.00094025 | 0.00023565
74 | 0.0045405 | 0.001138
75 | 0.0010183 | 0.0002552
76 | 0.0054515 | 0.0013663
77 | 0.0050841 | 0.0012742
78 | 0.0027787 | 0.00069641
79 | 0.0018692 | 0.00046846
80 | 0.0013458 | 0.00033729
81 | 0.0038924 | 0.00097552
82 | 0.001123 | 0.00028144
83 | 0.00036835 | 9.2317e-05
84 | 0.0007365 | 0.00018458

## dtypes
| element | column | dtype
0 | bus | name | object
1 | bus | vn_kv | float64
2 | bus | type | object
3 | bus | zone | object
4 | bus | in_service | bool
5 | load | name | object
6 | load | bus | uint32
7 | load | p_mw | float64
8 | load | q_mvar | float64
9 | load | const_z_percent | float64
10 | load | const_i_percent | float64
11 | load | sn_mva | float64
12 | load | scaling | float64
13 | load | in_service | bool
14 | load | type | object
15 | ext_grid | name | object
16 | ext_grid | bus | uint32
17 | ext_grid | vm_pu | float64
18 | ext_grid | va_degree | float64
19 | ext_grid | slack_weight | float64
20 | ext_grid | in_service | bool
21 | line | name | object
22 | line | std_type | object
23 | line | from_bus | uint32
24 | line | to_bus | uint32
25 | line | length_km | float64
26 | line | r_ohm_per_km | float64
27 | line | x_ohm_per_km | float64
28 | line | c_nf_per_km | float64
29 | line | g_us_per_km | float64
30 | line | max_i_ka | float64
31 | line | df | float64
32 | line | parallel | uint32
33 | line | type | object
34 | line | in_service | bool
35 | trafo | name | object
36 | trafo | std_type | object
37 | trafo | hv_bus | uint32
38 | trafo | lv_bus | uint32
39 | trafo | sn_mva | float64
40 | trafo | vn_hv_kv | float64
41 | trafo | vn_lv_kv | float64
42 | trafo | vk_percent | float64
43 | trafo | vkr_percent | float64
44 | trafo | pfe_kw | float64
45 | trafo | i0_percent | float64
46 | trafo | shift_degree | float64
47 | trafo | tap_side | object
48 | trafo | tap_neutral | int32
49 | trafo | tap_min | int32
50 | trafo | tap_max | int32
51 | trafo | tap_step_percent | float64
52 | trafo | tap_step_degree | float64
53 | trafo | tap_pos | int32
54 | trafo | tap_phase_shifter | bool
55 | trafo | parallel | uint32
56 | trafo | df | float64
57 | trafo | in_service | bool
58 | line_geodata | coords | object
59 | bus_geodata | x | float64
60 | bus_geodata | y | float64
61 | bus_geodata | coords | object
62 | res_bus | vm_pu | float64
63 | res_bus | va_degree | float64
64 | res_bus | p_mw | float64
65 | res_bus | q_mvar | float64
66 | res_line | p_from_mw | float64
67 | res_line | q_from_mvar | float64
68 | res_line | p_to_mw | float64
69 | res_line | q_to_mvar | float64
70 | res_line | pl_mw | float64
71 | res_line | ql_mvar | float64
72 | res_line | i_from_ka | float64
73 | res_line | i_to_ka | float64
74 | res_line | i_ka | float64
75 | res_line | vm_from_pu | float64
76 | res_line | va_from_degree | float64
77 | res_line | vm_to_pu | float64
78 | res_line | va_to_degree | float64
79 | res_line | loading_percent | float64
80 | res_trafo | p_hv_mw | float64
81 | res_trafo | q_hv_mvar | float64
82 | res_trafo | p_lv_mw | float64
83 | res_trafo | q_lv_mvar | float64
84 | res_trafo | pl_mw | float64
85 | res_trafo | ql_mvar | float64
86 | res_trafo | i_hv_ka | float64
87 | res_trafo | i_lv_ka | float64
88 | res_trafo | vm_hv_pu | float64
89 | res_trafo | va_hv_degree | float64
90 | res_trafo | vm_lv_pu | float64
91 | res_trafo | va_lv_degree | float64
92 | res_trafo | loading_percent | float64
93 | res_ext_grid | p_mw | float64
94 | res_ext_grid | q_mvar | float64
95 | res_load | p_mw | float64
96 | res_load | q_mvar | float64

## parameters
| version | format_version | converged | OPF_converged | name | f_hz | sn_mva
0 | 2.14.6 | 2.14.0 | TRUE | FALSE |  | 50 | 1