## bus
| name | vn_kv | type | zone | in_service
0 | bus_LV_154-29_0_4_node_0 | 0.4 | n |  | TRUE
1 | bus_LV_154-29_0_4_node_1 | 0.4 | n |  | TRUE
2 | bus_LV_154-29_0_4_node_2 | 0.4 | n |  | TRUE
3 | bus_LV_154-29_0_4_node_3 | 0.4 | n |  | TRUE
4 | bus_LV_154-29_0_4_node_4 | 0.4 | n |  | TRUE
5 | bus_LV_154-29_0_4_node_5 | 0.4 | n |  | TRUE
6 | bus_LV_154-29_0_4_node_8 | 0.4 | n |  | TRUE
7 | bus_LV_154-29_0_4_node_17 | 0.4 | n |  | TRUE
8 | bus_LV_154-29_0_4_node_11 | 0.4 | n |  | TRUE
9 | bus_LV_154-29_0_4_node_10 | 0.4 | n |  | TRUE
10 | bus_LV_154-29_0_4_node_6 | 0.4 | n |  | TRUE
11 | bus_LV_154-29_0_4_node_16 | 0.4 | n |  | TRUE
12 | bus_LV_154-29_0_4_node_12 | 0.4 | n |  | TRUE
13 | bus_LV_154-29_0_4_node_7 | 0.4 | n |  | TRUE
14 | bus_LV_154-29_0_4_node_9 | 0.4 | n |  | TRUE
15 | bus_LV_154-29_0_4_node_68 | 0.4 | n |  | TRUE
16 | bus_LV_154-29_0_4_node_55 | 0.4 | n |  | TRUE
17 | bus_LV_154-29_0_4_node_13 | 0.4 | n |  | TRUE
18 | bus_LV_154-29_0_4_node_14 | 0.4 | n |  | TRUE
19 | bus_LV_154-29_0_4_node_15 | 0.4 | n |  | TRUE
20 | bus_LV_154-29_0_4_node_21 | 0.4 | n |  | TRUE
21 | bus_LV_154-29_0_4_node_22 | 0.4 | n |  | TRUE
22 | bus_LV_154-29_0_4_node_18 | 0.4 | n |  | TRUE
23 | bus_LV_154-29_0_4_node_19 | 0.4 | n |  | TRUE
24 | bus_LV_154-29_0_4_node_20 | 0.4 | n |  | TRUE
25 | bus_LV_154-29_0_4_node_23 | 0.4 | n |  | TRUE
26 | bus_LV_154-29_0_4_node_25 | 0.4 | n |  | TRUE
27 | bus_LV_154-29_0_4_node_24 | 0.4 | n |  | TRUE
28 | bus_LV_154-29_0_4_node_98 | 0.4 | n |  | TRUE
29 | bus_LV_154-29_0_4_node_94 | 0.4 | n |  | TRUE
30 | bus_LV_154-29_0_4_node_99 | 0.4 | n |  | TRUE
31 | bus_LV_154-29_0_4_node_93 | 0.4 | n |  | TRUE
32 | bus_LV_154-29_0_4_node_26 | 0.4 | n |  | TRUE
33 | bus_LV_154-29_0_4_node_27 | 0.4 | n |  | TRUE
34 | bus_LV_154-29_0_4_node_28 | 0.4 | n |  | TRUE
35 | bus_LV_154-29_0_4_node_29 | 0.4 | n |  | TRUE
36 | bus_LV_154-29_0_4_node_30 | 0.4 | n |  | TRUE
37 | bus_LV_154-29_0_4_node_34 | 0.4 | n |  | TRUE
38 | bus_LV_154-29_0_4_node_31 | 0.4 | n |  | TRUE
39 | bus_LV_154-29_0_4_node_66 | 0.4 | n |  | TRUE
40 | bus_LV_154-29_0_4_node_65 | 0.4 | n |  | TRUE
41 | bus_LV_154-29_0_4_node_32 | 0.4 | n |  | TRUE
42 | bus_LV_154-29_0_4_node_76 | 0.4 | n |  | TRUE
43 | bus_LV_154-29_0_4_node_74 | 0.4 | n |  | TRUE
44 | bus_LV_154-29_0_4_node_61 | 0.4 | n |  | TRUE
45 | bus_LV_154-29_0_4_node_33 | 0.4 | n |  | TRUE
46 | bus_LV_154-29_0_4_node_56 | 0.4 | n |  | TRUE
47 | bus_LV_154-29_0_4_node_57 | 0.4 | n |  | TRUE
48 | bus_LV_154-29_0_4_node_53 | 0.4 | n |  | TRUE
49 | bus_LV_154-29_0_4_node_89 | 0.4 | n |  | TRUE
50 | bus_LV_154-29_0_4_node_79 | 0.4 | n |  | TRUE
51 | bus_LV_154-29_0_4_node_54 | 0.4 | n |  | TRUE
52 | bus_LV_154-29_0_4_node_35 | 0.4 | n |  | TRUE
53 | bus_LV_154-29_0_4_node_36 | 0.4 | n |  | TRUE
54 | bus_LV_154-29_0_4_node_37 | 0.4 | n |  | TRUE
55 | bus_LV_154-29_0_4_node_38 | 0.4 | n |  | TRUE
56 | bus_LV_154-29_0_4_node_39 | 0.4 | n |  | TRUE
57 | bus_LV_154-29_0_4_node_73 | 0.4 | n |  | TRUE
58 | bus_LV_154-29_0_4_node_67 | 0.4 | n |  | TRUE
59 | bus_LV_154-29_0_4_node_103 | 0.4 | n |  | TRUE
60 | bus_LV_154-29_0_4_node_102 | 0.4 | n |  | TRUE
61 | bus_LV_154-29_0_4_node_90 | 0.4 | n |  | TRUE
62 | bus_LV_154-29_0_4_node_70 | 0.4 | n |  | TRUE
63 | bus_LV_154-29_0_4_node_52 | 0.4 | n |  | TRUE
64 | bus_LV_154-29_0_4_node_40 | 0.4 | n |  | TRUE
65 | bus_LV_154-29_0_4_node_41 | 0.4 | n |  | TRUE
66 | bus_LV_154-29_0_4_node_42 | 0.4 | n |  | TRUE
67 | bus_LV_154-29_0_4_node_43 | 0.4 | n |  | TRUE
68 | bus_LV_154-29_0_4_node_44 | 0.4 | n |  | TRUE
69 | bus_LV_154-29_0_4_node_45 | 0.4 | n |  | TRUE
70 | bus_LV_154-29_0_4_node_48 | 0.4 | n |  | TRUE
71 | bus_LV_154-29_0_4_node_46 | 0.4 | n |  | TRUE
72 | bus_LV_154-29_0_4_node_51 | 0.4 | n |  | TRUE
73 | bus_LV_154-29_0_4_node_62 | 0.4 | n |  | TRUE
74 | bus_LV_154-29_0_4_node_47 | 0.4 | n |  | TRUE
75 | bus_LV_154-29_0_4_node_49 | 0.4 | n |  | TRUE
76 | bus_LV_154-29_0_4_node_50 | 0.4 | n |  | TRUE
77 | bus_LV_154-29_0_4_node_72 | 0.4 | n |  | TRUE
78 | bus_LV_154-29_0_4_node_77 | 0.4 | n |  | TRUE
79 | bus_LV_154-29_0_4_node_58 | 0.4 | n |  | TRUE
80 | bus_LV_154-29_0_4_node_59 | 0.4 | n |  | TRUE
81 | bus_LV_154-29_0_4_node_60 | 0.4 | n |  | TRUE
82 | bus_LV_154-29_0_4_node_75 | 0.4 | n |  | TRUE
83 | bus_LV_154-29_0_4_node_69 | 0.4 | n |  | TRUE
84 | bus_LV_154-29_0_4_node_71 | 0.4 | n |  | TRUE
85 | bus_LV_154-29_0_4_node_91 | 0.4 | n |  | TRUE
86 | bus_LV_154-29_0_4_node_78 | 0.4 | n |  | TRUE
87 | bus_LV_154-29_0_4_node_80 | 0.4 | n |  | TRUE
88 | bus_LV_154-29_0_4_node_81 | 0.4 | n |  | TRUE
89 | bus_LV_154-29_0_4_node_82 | 0.4 | n |  | TRUE
90 | bus_LV_154-29_0_4_node_83 | 0.4 | n |  | TRUE
91 | bus_LV_154-29_0_4_node_96 | 0.4 | n |  | TRUE
92 | bus_LV_154-29_0_4_node_88 | 0.4 | n |  | TRUE
93 | bus_LV_154-29_0_4_node_86 | 0.4 | n |  | TRUE
94 | bus_LV_154-29_0_4_node_84 | 0.4 | n |  | TRUE
95 | bus_LV_154-29_0_4_node_101 | 0.4 | n |  | TRUE
96 | bus_LV_154-29_0_4_node_92 | 0.4 | n |  | TRUE
97 | bus_LV_154-29_0_4_node_87 | 0.4 | n |  | TRUE
98 | bus_LV_154-29_0_4_node_100 | 0.4 | n |  | TRUE
99 | bus_LV_154-29_0_4_node_104 | 0.4 | n |  | TRUE
100 | bus_LV_154-29_0_4_node_105 | 0.4 | n |  | TRUE
101 | bus_MV_494_0_node_16 | 20 | n |  | TRUE

## load
| name | bus | p_mw | q_mvar | const_z_percent | const_i_percent | sn_mva | scaling | in_service | type
0 | LV_154-29_0_4_load_0 | 0 | 0.0035755 | 0.0008961 | 0 | 0 |  | 1 | TRUE | wye
1 | LV_154-29_0_4_load_3 | 3 | 0.0024446 | 0.00061266 | 0 | 0 |  | 1 | TRUE | wye
2 | LV_154-29_0_4_load_5 | 5 | 0.0011383 | 0.00028528 | 0 | 0 |  | 1 | TRUE | wye
3 | LV_154-29_0_4_load_17 | 7 | 0.0018125 | 0.00045426 | 0 | 0 |  | 1 | TRUE | wye
4 | LV_154-29_0_4_load_11 | 8 | 0.0010629 | 0.00026638 | 0 | 0 |  | 1 | TRUE | wye
5 | LV_154-29_0_4_load_10 | 9 | 0.0077425 | 0.0019405 | 0 | 0 |  | 1 | TRUE | wye
6 | LV_154-29_0_4_load_6 | 10 | 0.0019984 | 0.00050086 | 0 | 0 |  | 1 | TRUE | wye
7 | LV_154-29_0_4_load_16 | 11 | 0.0078491 | 0.0019672 | 0 | 0 |  | 1 | TRUE | wye
8 | LV_154-29_0_4_load_7 | 13 | 0.0074715 | 0.0018725 | 0 | 0 |  | 1 | TRUE | wye
9 | LV_154-29_0_4_load_9 | 14 | 0.0030688 | 0.00076912 | 0 | 0 |  | 1 | TRUE | wye
10 | LV_154-29_0_4_load_68 | 15 | 0.0026798 | 0.00067162 | 0 | 0 |  | 1 | TRUE | wye
11 | LV_154-29_0_4_load_55 | 16 | 0.0048715 | 0.0012209 | 0 | 0 |  | 1 | TRUE | wye
12 | LV_154-29_0_4_load_13 | 17 | 0.0025369 | 0.00063581 | 0 | 0 |  | 1 | TRUE | wye
13 | LV_154-29_0_4_load_14 | 18 | 0.0033151 | 0.00083085 | 0 | 0 |  | 1 | TRUE | wye
14 | LV_154-29_0_4_load_15 | 19 | 0.0061605 | 0.001544 | 0 | 0 |  | 1 | TRUE | wye
15 | LV_154-29_0_4_load_21 | 20 | 0.003089 | 0.00077418 | 0 | 0 |  | 1 | TRUE | wye
16 | LV_154-29_0_4_load_22 | 21 | 0.0021557 | 0.00054027 | 0 | 0 |  | 1 | TRUE | wye
17 | LV_154-29_0_4_load_18 | 22 | 0.0019839 | 0.00049721 | 0 | 0 |  | 1 | TRUE | wye
18 | LV_154-29_0_4_load_19 | 23 | 0.0074738 | 0.0018731 | 0 | 0 |  | 1 | TRUE | wye
19 | LV_154-29_0_4_load_20 | 24 | 0.004388 | 0.0010997 | 0 | 0 |  | 1 | TRUE | wye
20 | LV_154-29_0_4_load_23 | 25 | 0.0043456 | 0.0010891 | 0 | 0 |  | 1 | TRUE | wye
21 | LV_154-29_0_4_load_98 | 28 | 0.0012505 | 0.00031341 | 0 | 0 |  | 1 | TRUE | wye
22 | LV_154-29_0_4_load_94 | 29 | 0.003707 | 0.00092906 | 0 | 0 |  | 1 | TRUE | wye
23 | LV_154-29_0_4_load_99 | 30 | 0.0014487 | 0.00036307 | 0 | 0 |  | 1 | TRUE | wye
24 | LV_154-29_0_4_load_93 | 31 | 0.0032447 | 0.0008132 | 0 | 0 |  | 1 | TRUE | wye
25 | LV_154-29_0_4_load_26 | 32 | 0.0048989 | 0.0012278 | 0 | 0 |  | 1 | TRUE | wye
26 | LV_154-29_0_4_load_27 | 33 | 0.0052585 | 0.0013179 | 0 | 0 |  | 1 | TRUE | wye
27 | LV_154-29_0_4_load_28 | 34 | 0.0038986 | 0.00097708 | 0 | 0 |  | 1 | TRUE | wye
28 | LV_154-29_0_4_load_34 | 37 | 0.011849 | 0.0029697 | 0 | 0 |  | 1 | TRUE | wye
29 | LV_154-29_0_4_load_31 | 38 | 0.0032281 | 0.00080905 | 0 | 0 |  | 1 | TRUE | wye
30 | LV_154-29_0_4_load_65 | 40 | 0.0062685 | 0.001571 | 0 | 0 |  | 1 | TRUE | wye
31 | LV_154-29_0_4_load_32 | 41 | 0.0075977 | 0.0019042 | 0 | 0 |  | 1 | TRUE | wye
32 | LV_154-29_0_4_load_76 | 42 | 0.0040448 | 0.0010137 | 0 | 0 |  | 1 | TRUE | wye
33 | LV_154-29_0_4_load_74 | 43 | 0.004253 | 0.0010659 | 0 | 0 |  | 1 | TRUE | wye
34 | LV_154-29_0_4_load_61 | 44 | 0.0084587 | 0.0021199 | 0 | 0 |  | 1 | TRUE | wye
35 | LV_154-29_0_4_load_56 | 46 | 0.0050503 | 0.0012657 | 0 | 0 |  | 1 | TRUE | wye
36 | LV_154-29_0_4_load_57 | 47 | 0.0046007 | 0.001153 | 0 | 0 |  | 1 | TRUE | wye
37 | LV_154-29_0_4_load_53 | 48 | 0.0030687 | 0.00076909 | 0 | 0 |  | 1 | TRUE | wye
38 | LV_154-29_0_4_load_89 | 49 | 0.002096 | 0.0005253 | 0 | 0 |  | 1 | TRUE | wye
39 | LV_154-29_0_4_load_79 | 50 | 0.0023018 | 0.0005769 | 0 | 0 |  | 1 | TRUE | wye
40 | LV_154-29_0_4_load_54 | 51 | 0.0076049 | 0.001906 | 0 | 0 |  | 1 | TRUE | wye
41 | LV_154-29_0_4_load_35 | 52 | 0.014004 | 0.0035097 | 0 | 0 |  | 1 | TRUE | wye
42 | LV_154-29_0_4_load_37 | 54 | 0.0067326 | 0.0016874 | 0 | 0 |  | 1 | TRUE | wye
43 | LV_154-29_0_4_load_67 | 58 | 0.055403 | 0.013885 | 0 | 0 |  | 1 | TRUE | wye
44 | LV_154-29_0_4_load_103 | 59 | 0.014459 | 0.0036237 | 0 | 0 |  | 1 | TRUE | wye
45 | LV_154-29_0_4_load_90 | 61 | 0.030094 | 0.0075422 | 0 | 0 |  | 1 | TRUE | wye
46 | LV_154-29_0_4_load_40 | 64 | 0.0025895 | 0.00064898 | 0 | 0 |  | 1 | TRUE | wye
47 | LV_154-29_0_4_load_41 | 65 | 0.005716 | 0.0014326 | 0 | 0 |  | 1 | TRUE | wye
48 | LV_154-29_0_4_load_44 | 68 | 0.0058503 | 0.0014662 | 0 | 0 |  | 1 | TRUE | wye
49 | LV_154-29_0_4_load_45 | 69 | 0.0069641 | 0.0017454 | 0 | 0 |  | 1 | TRUE | wye
50 | LV_154-29_0_4_load_48 | 70 | 0.0058224 | 0.0014592 | 0 | 0 |  | 1 | TRUE | wye
51 | LV_154-29_0_4_load_46 | 71 | 0.0063599 | 0.0015939 | 0 | 0 |  | 1 | TRUE | wye
52 | LV_154-29_0_4_load_62 | 73 | 0.0060478 | 0.0015157 | 0 | 0 |  | 1 | TRUE | wye
53 | LV_154-29_0_4_load_47 | 74 | 0.0065718 | 0.001647 | 0 | 0 |  | 1 | TRUE | wye
54 | LV_154-29_0_4_load_49 | 75 | 0.0029944 | 0.00075047 | 0 | 0 |  | 1 | TRUE | wye
55 | LV_154-29_0_4_load_50 | 76 | 0.0077653 | 0.0019462 | 0 | 0 |  | 1 | TRUE | wye
56 | LV_154-29_0_4_load_77 | 78 | 0.0026607 | 0.00066683 | 0 | 0 |  | 1 | TRUE | wye
57 | LV_154-29_0_4_load_58 | 79 | 0.011652 | 0.0029204 | 0 | 0 |  | 1 | TRUE | wye
58 | LV_154-29_0_4_load_59 | 80 | 0.0051059 | 0.0012797 | 0 | 0 |  | 1 | TRUE | wye
59 | LV_154-29_0_4_load_75 | 82 | 0.0029574 | 0.0007412 | 0 | 0 |  | 1 | TRUE | wye
60 | LV_154-29_0_4_load_69 | 83 | 0.0075029 | 0.0018804 | 0 | 0 |  | 1 | TRUE | wye
61 | LV_154-29_0_4_load_71 | 84 | 0.0068781 | 0.0017238 | 0 | 0 |  | 1 | TRUE | wye
62 | LV_154-29_0_4_load_91 | 85 | 0.0054752 | 0.0013722 | 0 | 0 |  | 1 | TRUE | wye
63 | LV_154-29_0_4_load_78 | 86 | 0.0020385 | 0.0005109 | 0 | 0 |  | 1 | TRUE | wye
64 | LV_154-29_0_4_load_80 | 87 | 0.0018022 | 0.00045167 | 0 | 0 |  | 1 | TRUE | wye
65 | LV_154-29_0_4_load_82 | 89 | 0.0032401 | 0.00081206 | 0 | 0 |  | 1 | TRUE | wye
66 | LV_154-29_0_4_load_83 | 90 | 0.0030994 | 0.00077678 | 0 | 0 |  | 1 | TRUE | wye
67 | LV_154-29_0_4_load_96 | 91 | 0.0041024 | 0.0010282 | 0 | 0 |  | 1 | TRUE | wye
68 | LV_154-29_0_4_load_88 | 92 | 0.0098647 | 0.0024723 | 0 | 0 |  | 1 | TRUE | wye
69 | LV_154-29_0_4_load_86 | 93 | 0.0029172 | 0.00073112 | 0 | 0 |  | 1 | TRUE | wye
70 | LV_154-29_0_4_load_84 | 94 | 0.005828 | 0.0014606 | 0 | 0 |  | 1 | TRUE | wye
71 | LV_154-29_0_4_load_101 | 95 | 0.031464 | 0.0078855 | 0 | 0 |  | 1 | TRUE | wye
72 | LV_154-29_0_4_load_87 | 97 | 0.0016509 | 0.00041375 | 0 | 0 |  | 1 | TRUE | wye
73 | LV_154-29_0_4_load_104 | 99 | 0.011099 | 0.0027818 | 0 | 0 |  | 1 | TRUE | wye
74 | LV_154-29_0_4_load_105 | 100 | 0.029393 | 0.0073665 | 0 | 0 |  | 1 | TRUE | wye

## ext_grid
| name | bus | vm_pu | va_degree | slack_weight | in_service
0 |  | 49 | 1 | 0 | 1 | TRUE

## line
| name | std_type | from_bus | to_bus | length_km | r_ohm_per_km | x_ohm_per_km | c_nf_per_km | g_us_per_km | max_i_ka | df | parallel | type | in_service
0 | LV_154-29_0_4_line_0 |  | 0 | 1 | 0.0068346 | 0.125 | 0.08 | 261 | 0 | 0.364 | 1 | 1 | cs | TRUE
1 | LV_154-29_0_4_line_1 |  | 0 | 2 | 0.00090422 | 0.125 | 0.08 | 261 | 0 | 0.364 | 1 | 1 | cs | TRUE
2 | LV_154-29_0_4_line_2 |  | 1 | 3 | 0.042689 | 0.125 | 0.08 | 261 | 0 | 0.364 | 1 | 1 | cs | TRUE
3 | LV_154-29_0_4_line_3 |  | 1 | 4 | 0.033071 | 0.125 | 0.08 | 261 | 0 | 0.364 | 1 | 1 | cs | TRUE
4 | LV_154-29_0_4_line_4 |  | 2 | 5 | 0.019621 | 0.125 | 0.08 | 261 | 0 | 0.364 | 1 | 1 | cs | TRUE
5 | LV_154-29_0_4_line_5 |  | 4 | 6 | 0.00749 | 0.125 | 0.08 | 261 | 0 | 0.364 | 1 | 1 | cs | TRUE
6 | LV_154-29_0_4_line_6 |  | 4 | 7 | 0.019516 | 0.125 | 0.08 | 261 | 0 | 0.364 | 1 | 1 | cs | TRUE
7 | LV_154-29_0_4_line_7 |  | 5 | 8 | 0.015679 | 0.125 | 0.08 | 261 | 0 | 0.364 | 1 | 1 | cs | TRUE
8 | LV_154-29_0_4_line_8 |  | 6 | 9 | 0.021333 | 0.125 | 0.08 | 261 | 0 | 0.364 | 1 | 1 | cs | TRUE
9 | LV_154-29_0_4_line_9 |  | 6 | 10 | 0.0067065 | 0.125 | 0.08 | 261 | 0 | 0.364 | 1 | 1 | cs | TRUE
10 | LV_154-29_0_4_line_10 |  | 7 | 11 | 0.0040041 | 0.125 | 0.08 | 261 | 0 | 0.364 | 1 | 1 | cs | TRUE
11 | LV_154-29_0_4_line_11 |  | 8 | 12 | 0.024747 | 0.125 | 0.08 | 261 | 0 | 0.364 | 1 | 1 | cs | TRUE
12 | LV_154-29_0_4_line_12 |  | 10 | 13 | 0.012339 | 0.125 | 0.08 | 261 | 0 | 0.364 | 1 | 1 | cs | TRUE
13 | LV_154-29_0_4_line_13 |  | 11 | 22 | 0.0026244 | 0.125 | 0.08 | 261 | 0 | 0.364 | 1 | 1 | cs | TRUE
14 | LV_154-29_0_4_line_14 |  | 12 | 17 | 0.050832 | 0.125 | 0.08 | 261 | 0 | 0.364 | 1 | 1 | cs | TRUE
15 | LV_154-29_0_4_line_15 |  | 13 | 14 | 0.0070466 | 0.125 | 0.08 | 261 | 0 | 0.364 | 1 | 1 | cs | TRUE
16 | LV_154-29_0_4_line_16 |  | 14 | 15 | 0.0065907 | 0.125 | 0.08 | 261 | 0 | 0.364 | 1 | 1 | cs | TRUE
17 | LV_154-29_0_4_line_17 |  | 15 | 16 | 0.015817 | 0.125 | 0.08 | 261 | 0 | 0.364 | 1 | 1 | cs | TRUE
18 | LV_154-29_0_4_line_18 |  | 16 | 51 | 0.016633 | 0.125 | 0.08 | 261 | 0 | 0.364 | 1 | 1 | cs | TRUE
19 | LV_154-29_0_4_line_19 |  | 17 | 18 | 0.011079 | 0.125 | 0.08 | 261 | 0 | 0.364 | 1 | 1 | cs | TRUE
20 | LV_154-29_0_4_line_20 |  | 18 | 19 | 0.0034927 | 0.125 | 0.08 | 261 | 0 | 0.364 | 1 | 1 | cs | TRUE
21 | LV_154-29_0_4_line_21 |  | 19 | 20 | 0.019123 | 0.125 | 0.08 | 261 | 0 | 0.364 | 1 | 1 | cs | TRUE
22 | LV_154-29_0_4_line_22 |  | 20 | 21 | 0.0056116 | 0.125 | 0.08 | 261 | 0 | 0.364 | 1 | 1 | cs | TRUE
23 | LV_154-29_0_4_line_23 |  | 21 | 27 | 0.023915 | 0.125 | 0.08 | 261 | 0 | 0.364 | 1 | 1 | cs | TRUE
24 | LV_154-29_0_4_line_24 |  | 22 | 23 | 0.022208 | 0.125 | 0.08 | 261 | 0 | 0.364 | 1 | 1 | cs | TRUE
25 | LV_154-29_0_4_line_25 |  | 23 | 24 | 0.02355 | 0.125 | 0.08 | 261 | 0 | 0.364 | 1 | 1 | cs | TRUE
26 | LV_154-29_0_4_line_26 |  | 24 | 25 | 0.0040526 | 0.125 | 0.08 | 261 | 0 | 0.364 | 1 | 1 | cs | TRUE
27 | LV_154-29_0_4_line_27 |  | 25 | 26 | 0.029374 | 0.125 | 0.08 | 261 | 0 | 0.364 | 1 | 1 | cs | TRUE
28 | LV_154-29_0_4_line_28 |  | 26 | 29 | 0.018395 | 0.125 | 0.08 | 261 | 0 | 0.364 | 1 | 1 | cs | TRUE
29 | LV_154-29_0_4_line_29 |  | 27 | 28 | 0.016934 | 0.125 | 0.08 | 261 | 0 | 0.364 | 1 | 1 | cs | TRUE
30 | LV_154-29_0_4_line_30 |  | 28 | 30 | 0.021801 | 0.125 | 0.08 | 261 | 0 | 0.364 | 1 | 1 | cs | TRUE
31 | LV_154-29_0_4_line_31 |  | 29 | 31 | 0.032032 | 0.125 | 0.08 | 261 | 0 | 0.364 | 1 | 1 | cs | TRUE
32 | LV_154-29_0_4_line_32 |  | 32 | 33 | 0.0042799 | 0.125 | 0.08 | 261 | 0 | 0.364 | 1 | 1 | cs | TRUE
33 | LV_154-29_0_4_line_33 |  | 32 | 34 | 0.011936 | 0.125 | 0.08 | 261 | 0 | 0.364 | 1 | 1 | cs | TRUE
34 | LV_154-29_0_4_line_34 |  | 33 | 35 | 0.016318 | 0.125 | 0.08 | 261 | 0 | 0.364 | 1 | 1 | cs | TRUE
35 | LV_154-29_0_4_line_35 |  | 34 | 36 | 0.016163 | 0.125 | 0.08 | 261 | 0 | 0.364 | 1 | 1 | cs | TRUE
36 | LV_154-29_0_4_line_36 |  | 35 | 37 | 0.027968 | 0.125 | 0.08 | 261 | 0 | 0.364 | 1 | 1 | cs | TRUE
37 | LV_154-29_0_4_line_37 |  | 35 | 38 | 0.0030248 | 0.125 | 0.08 | 261 | 0 | 0.364 | 1 | 1 | cs | TRUE
38 | LV_154-29_0_4_line_38 |  | 36 | 39 | 0.027441 | 0.125 | 0.08 | 261 | 0 | 0.364 | 1 | 1 | cs | TRUE
39 | LV_154-29_0_4_line_39 |  | 36 | 40 | 0.013952 | 0.125 | 0.08 | 261 | 0 | 0.364 | 1 | 1 | cs | TRUE
40 | LV_154-29_0_4_line_40 |  | 38 | 41 | 0.012418 | 0.125 | 0.08 | 261 | 0 | 0.364 | 1 | 1 | cs | TRUE
41 | LV_154-29_0_4_line_41 |  | 39 | 42 | 0.014624 | 0.125 | 0.08 | 261 | 0 | 0.364 | 1 | 1 | cs | TRUE
42 | LV_154-29_0_4_line_42 |  | 39 | 43 | 0.037828 | 0.125 | 0.08 | 261 | 0 | 0.364 | 1 | 1 | cs | TRUE
43 | LV_154-29_0_4_line_43 |  | 40 | 44 | 0.0058763 | 0.125 | 0.08 | 261 | 0 | 0.364 | 1 | 1 | cs | TRUE
44 | LV_154-29_0_4_line_44 |  | 41 | 45 | 0.013955 | 0.125 | 0.08 | 261 | 0 | 0.364 | 1 | 1 | cs | TRUE
45 | LV_154-29_0_4_line_45 |  | 43 | 82 | 0.019463 | 0.125 | 0.08 | 261 | 0 | 0.364 | 1 | 1 | cs | TRUE
46 | LV_154-29_0_4_line_46 |  | 44 | 81 | 0.018588 | 0.125 | 0.08 | 261 | 0 | 0.364 | 1 | 1 | cs | TRUE
47 | LV_154-29_0_4_line_47 |  | 45 | 46 | 0.019454 | 0.125 | 0.08 | 261 | 0 | 0.364 | 1 | 2 | cs | TRUE
48 | LV_154-29_0_4_line_48 |  | 45 | 47 | 0.028261 | 0.125 | 0.08 | 261 | 0 | 0.364 | 1 | 1 | cs | TRUE
49 | LV_154-29_0_4_line_49 |  | 45 | 48 | 0.016472 | 0.125 | 0.08 | 261 | 0 | 0.364 | 1 | 1 | cs | TRUE
50 | LV_154-29_0_4_line_50 |  | 46 | 49 | 0.037755 | 0.125 | 0.08 | 261 | 0 | 0.364 | 1 | 2 | cs | TRUE
51 | LV_154-29_0_4_line_51 |  | 47 | 50 | 0.0060116 | 0.125 | 0.08 | 261 | 0 | 0.364 | 1 | 1 | cs | TRUE
52 | LV_154-29_0_4_line_52 |  | 48 | 51 | 0.00057218 | 0.125 | 0.08 | 261 | 0 | 0.364 | 1 | 1 | cs | TRUE
53 | LV_154-29_0_4_line_53 |  | 49 | 77 | 0.002771 | 0.125 | 0.08 | 261 | 0 | 0.364 | 1 | 2 | cs | TRUE
54 | LV_154-29_0_4_line_54 |  | 50 | 78 | 0.01356 | 0.125 | 0.08 | 261 | 0 | 0.364 | 1 | 1 | cs | TRUE
55 | LV_154-29_0_4_line_55 |  | 52 | 53 | 0.026718 | 0.125 | 0.08 | 261 | 0 | 0.364 | 1 | 1 | cs | TRUE
56 | LV_154-29_0_4_line_56 |  | 52 | 54 | 0.011112 | 0.125 | 0.08 | 261 | 0 | 0.364 | 1 | 1 | cs | TRUE
57 | LV_154-29_0_4_line_57 |  | 53 | 55 | 0.019685 | 0.125 | 0.08 | 261 | 0 | 0.364 | 1 | 1 | cs | TRUE
58 | LV_154-29_0_4_line_58 |  | 55 | 56 | 0.017253 | 0.125 | 0.08 | 261 | 0 | 0.364 | 1 | 1 | cs | TRUE
59 | LV_154-29_0_4_line_59 |  | 56 | 57 | 0.041782 | 0.125 | 0.08 | 261 | 0 | 0.364 | 1 | 1 | cs | TRUE
60 | LV_154-29_0_4_line_60 |  | 56 | 58 | 0.018831 | 0.125 | 0.08 | 261 | 0 | 0.364 | 1 | 1 | cs | TRUE
61 | LV_154-29_0_4_line_61 |  | 57 | 61 | 0.018929 | 0.125 | 0.08 | 261 | 0 | 0.364 | 1 | 1 | cs | TRUE
62 | LV_154-29_0_4_line_62 |  | 57 | 62 | 0.039899 | 0.125 | 0.08 | 261 | 0 | 0.364 | 1 | 2 | cs | TRUE
63 | LV_154-29_0_4_line_63 |  | 58 | 63 | 0.023124 | 0.125 | 0.08 | 261 | 0 | 0.364 | 1 | 1 | cs | TRUE
64 | LV_154-29_0_4_line_64 |  | 59 | 60 | 0.022823 | 0.125 | 0.08 | 261 | 0 | 0.364 | 1 | 1 | cs | TRUE
65 | LV_154-29_0_4_line_65 |  | 60 | 94 | 0.019223 | 0.125 | 0.08 | 261 | 0 | 0.364 | 1 | 1 | cs | TRUE
66 | LV_154-29_0_4_line_66 |  | 61 | 85 | 0.0022456 | 0.125 | 0.08 | 261 | 0 | 0.364 | 1 | 1 | cs | TRUE
67 | LV_154-29_0_4_line_67 |  | 62 | 77 | 0.012996 | 0.125 | 0.08 | 261 | 0 | 0.364 | 1 | 2 | cs | TRUE
68 | LV_154-29_0_4_line_68 |  | 62 | 83 | 0.023556 | 0.125 | 0.08 | 261 | 0 | 0.364 | 1 | 1 | cs | TRUE
69 | LV_154-29_0_4_line_69 |  | 63 | 72 | 0.026032 | 0.125 | 0.08 | 261 | 0 | 0.364 | 1 | 1 | cs | TRUE
70 | LV_154-29_0_4_line_70 |  | 63 | 76 | 0.026626 | 0.125 | 0.08 | 261 | 0 | 0.364 | 1 | 1 | cs | TRUE
71 | LV_154-29_0_4_line_71 |  | 64 | 65 | 0.016246 | 0.125 | 0.08 | 261 | 0 | 0.364 | 1 | 1 | cs | TRUE
72 | LV_154-29_0_4_line_72 |  | 64 | 66 | 0.026807 | 0.125 | 0.08 | 261 | 0 | 0.364 | 1 | 1 | cs | TRUE
73 | LV_154-29_0_4_line_73 |  | 65 | 67 | 0.018405 | 0.125 | 0.08 | 261 | 0 | 0.364 | 1 | 1 | cs | TRUE
74 | LV_154-29_0_4_line_74 |  | 66 | 68 | 0.016361 | 0.125 | 0.08 | 261 | 0 | 0.364 | 1 | 1 | cs | TRUE
75 | LV_154-29_0_4_line_75 |  | 66 | 69 | 0.018135 | 0.125 | 0.08 | 261 | 0 | 0.364 | 1 | 1 | cs | TRUE
76 | LV_154-29_0_4_line_76 |  | 67 | 70 | 0.022234 | 0.125 | 0.08 | 261 | 0 | 0.364 | 1 | 1 | cs | TRUE
77 | LV_154-29_0_4_line_77 |  | 67 | 71 | 0.020087 | 0.125 | 0.08 | 261 | 0 | 0.364 | 1 | 1 | cs | TRUE
78 | LV_154-29_0_4_line_78 |  | 68 | 72 | 0.010838 | 0.125 | 0.08 | 261 | 0 | 0.364 | 1 | 1 | cs | TRUE
79 | LV_154-29_0_4_line_79 |  | 69 | 73 | 0.0089591 | 0.125 | 0.08 | 261 | 0 | 0.364 | 1 | 1 | cs | TRUE
80 | LV_154-29_0_4_line_80 |  | 71 | 74 | 0.0028145 | 0.125 | 0.08 | 261 | 0 | 0.364 | 1 | 1 | cs | TRUE
81 | LV_154-29_0_4_line_81 |  | 72 | 75 | 0.017407 | 0.125 | 0.08 | 261 | 0 | 0.364 | 1 | 1 | cs | TRUE
82 | LV_154-29_0_4_line_82 |  | 78 | 86 | 0.022357 | 0.125 | 0.08 | 261 | 0 | 0.364 | 1 | 1 | cs | TRUE
83 | LV_154-29_0_4_line_83 |  | 79 | 80 | 0.011407 | 0.125 | 0.08 | 261 | 0 | 0.364 | 1 | 1 | cs | TRUE
84 | LV_154-29_0_4_line_84 |  | 79 | 81 | 0.011523 | 0.125 | 0.08 | 261 | 0 | 0.364 | 1 | 1 | cs | TRUE
85 | LV_154-29_0_4_line_85 |  | 83 | 84 | 0.024963 | 0.125 | 0.08 | 261 | 0 | 0.364 | 1 | 1 | cs | TRUE
86 | LV_154-29_0_4_line_86 |  | 85 | 96 | 0.017052 | 0.125 | 0.08 | 261 | 0 | 0.364 | 1 | 1 | cs | TRUE
87 | LV_154-29_0_4_line_87 |  | 86 | 87 | 0.0002844 | 0.125 | 0.08 | 261 | 0 | 0.364 | 1 | 1 | cs | TRUE
88 | LV_154-29_0_4_line_88 |  | 87 | 88 | 0.0015696 | 0.125 | 0.08 | 261 | 0 | 0.364 | 1 | 1 | cs | TRUE
89 | LV_154-29_0_4_line_89 |  | 88 | 89 | 0.025196 | 0.125 | 0.08 | 261 | 0 | 0.364 | 1 | 1 | cs | TRUE
90 | LV_154-29_0_4_line_90 |  | 88 | 90 | 0.023046 | 0.125 | 0.08 | 261 | 0 | 0.364 | 1 | 1 | cs | TRUE
91 | LV_154-29_0_4_line_91 |  | 89 | 91 | 0.011304 | 0.125 | 0.08 | 261 | 0 | 0.364 | 1 | 1 | cs | TRUE
92 | LV_154-29_0_4_line_92 |  | 90 | 92 | 0.00074091 | 0.125 | 0.08 | 261 | 0 | 0.364 | 1 | 1 | cs | TRUE
93 | LV_154-29_0_4_line_93 |  | 92 | 93 | 0.043983 | 0.125 | 0.08 | 261 | 0 | 0.364 | 1 | 1 | cs | TRUE
94 | LV_154-29_0_4_line_94 |  | 93 | 97 | 0.0031586 | 0.125 | 0.08 | 261 | 0 | 0.364 | 1 | 1 | cs | TRUE
95 | LV_154-29_0_4_line_95 |  | 94 | 95 | 0.040655 | 0.125 | 0.08 | 261 | 0 | 0.364 | 1 | 1 | cs | TRUE
96 | LV_154-29_0_4_line_96 |  | 95 | 96 | 0.017342 | 0.125 | 0.08 | 261 | 0 | 0.364 | 1 | 1 | cs | TRUE
97 | LV_154-29_0_4_line_97 |  | 96 | 98 | 0.030979 | 0.125 | 0.08 | 261 | 0 | 0.364 | 1 | 1 | cs | TRUE
98 | LV_154-29_0_4_line_98 |  | 98 | 99 | 0.02252 | 0.125 | 0.08 | 261 | 0 | 0.364 | 1 | 1 | cs | TRUE
99 | LV_154-29_0_4_line_99 |  | 98 | 100 | 0.020536 | 0.125 | 0.08 | 261 | 0 | 0.364 | 1 | 1 | cs | TRUE

## trafo
| name | std_type | hv_bus | lv_bus | sn_mva | vn_hv_kv | vn_lv_kv | vk_percent | vkr_percent | pfe_kw | i0_percent | shift_degree | tap_side | tap_neutral | tap_min | tap_max | tap_step_percent | tap_step_degree | tap_pos | tap_phase_shifter | parallel | df | in_service
0 | LV_154-29_0_4_trafo_89 | 0.63 MVA 20/0.4 kV | 101 | 49 | 0.63 | 20 | 0.4 | 6 | 1.206 | 1.65 | 0.2619 | 150 | hv | 0 | -2 | 2 | 2.5 | 0 | 0 | FALSE | 1 | 1 | TRUE

## line_geodata
| x0 | y0 | x1 | y1 | x2 | y2 | x3 | y3 | x4 | y4 | x5 | y5 | x6 | y6
0 | 2686271.1885 | 1242265.9267 | 2686277.7087 | 1242267.9758
1 | 2686278.5713 | 1242268.2468 | 2686277.7087 | 1242267.9758
2 | 2686249.6037 | 1242302.3285 | 2686269.8181 | 1242272.3004 | 2686271.1885 | 1242265.9267
3 | 2686238.6027 | 1242259.7487 | 2686271.1885 | 1242265.9267
4 | 2686278.5713 | 1242268.2468 | 2686295.6953 | 1242277.8265
5 | 2686238.6027 | 1242259.7487 | 2686231.1634 | 1242258.7065
6 | 2686238.6027 | 1242259.7487 | 2686241.8462 | 1242240.504
7 | 2686309.3789 | 1242285.4815 | 2686295.6953 | 1242277.8265
8 | 2686235.497 | 1242277.839 | 2686231.2811 | 1242274.0083 | 2686229.656 | 1242268.2694 | 2686231.1634 | 1242258.7065
9 | 2686231.1634 | 1242258.7065 | 2686224.5228 | 1242257.769
10 | 2686242.8933 | 1242236.6393 | 2686241.8462 | 1242240.504
11 | 2686330.9759 | 1242297.5635 | 2686309.3789 | 1242285.4815
12 | 2686224.5228 | 1242257.769 | 2686212.3054 | 1242256.044
13 | 2686242.8933 | 1242236.6393 | 2686243.5796 | 1242234.1062
14 | 2686330.9759 | 1242297.5635 | 2686335.4274 | 1242286.2423 | 2686337.612 | 1242273.7983 | 2686340.8527 | 1242247.9678
15 | 2686212.3054 | 1242256.044 | 2686205.328 | 1242255.0589
16 | 2686198.802 | 1242254.1375 | 2686205.328 | 1242255.0589
17 | 2686183.1406 | 1242251.9263 | 2686198.802 | 1242254.1375
18 | 2686183.1406 | 1242251.9263 | 2686183.1406 | 1242251.9263 | 2686173.8132 | 1242248.1437 | 2686168.3578 | 1242244.4864
19 | 2686340.8527 | 1242247.9678 | 2686342.2319 | 1242236.9746
20 | 2686342.6666 | 1242233.5091 | 2686342.2319 | 1242236.9746
21 | 2686342.6666 | 1242233.5091 | 2686342.6666 | 1242233.5091 | 2686347.9697 | 1242215.136
22 | 2686347.9697 | 1242215.136 | 2686348.5983 | 1242212.9582 | 2686350.0483 | 1242209.944
23 | 2686361.4377 | 1242188.9385 | 2686354.3831 | 1242200.9335 | 2686350.0483 | 1242209.944
24 | 2686251.0745 | 1242213.2373 | 2686245.4412 | 1242227.2355 | 2686243.5796 | 1242234.1062
25 | 2686251.0745 | 1242213.2373 | 2686253.3242 | 1242207.6468 | 2686258.5753 | 1242199.5617 | 2686265.1185 | 1242195.1647
26 | 2686265.1185 | 1242195.1647 | 2686265.1185 | 1242195.1647 | 2686267.9516 | 1242192.2669
27 | 2686283.1973 | 1242167.485 | 2686278.4597 | 1242177.6903 | 2686273.4147 | 1242186.6791 | 2686267.9516 | 1242192.2669
28 | 2686283.1973 | 1242167.485 | 2686280.1401 | 1242166.1174 | 2686272.5875 | 1242162.4605 | 2686266.5909 | 1242159.5746
29 | 2686361.4377 | 1242188.9385 | 2686345.92 | 1242182.158
30 | 2686326.5325 | 1242172.2408 | 2686338.4566 | 1242178.8969 | 2686345.92 | 1242182.158
31 | 2686253.3237 | 1242139.9063 | 2686249.2673 | 1242150.246 | 2686251.772 | 1242154.7746 | 2686258.8406 | 1242155.8448 | 2686266.5909 | 1242159.5746
32 | 2686133.8262 | 1242280.1784 | 2686135.5178 | 1242276.247
33 | 2686133.8262 | 1242280.1784 | 2686129.1085 | 1242291.142
34 | 2686141.9678 | 1242261.2577 | 2686135.5178 | 1242276.247
35 | 2686122.7199 | 1242305.9888 | 2686129.1085 | 1242291.142
36 | 2686117.7917 | 1242247.0743 | 2686141.9678 | 1242261.2577
37 | 2686141.9678 | 1242261.2577 | 2686143.2522 | 1242258.5191
38 | 2686122.7199 | 1242305.9888 | 2686144.0282 | 1242315.1158 | 2686147.9427 | 1242316.796
39 | 2686122.7199 | 1242305.9888 | 2686109.2121 | 1242302.4966
40 | 2686143.2522 | 1242258.5191 | 2686148.5253 | 1242247.276
41 | 2686147.9427 | 1242316.796 | 2686161.4924 | 1242322.3968
42 | 2686147.9427 | 1242316.796 | 2686177.4613 | 1242293.1406
43 | 2686109.2121 | 1242302.4966 | 2686103.5228 | 1242301.0257
44 | 2686154.4508 | 1242234.6417 | 2686148.5253 | 1242247.276
45 | 2686172.6002 | 1242275.4349 | 2686171.0219 | 1242279.9931 | 2686177.4613 | 1242293.1406
46 | 2686085.4718 | 1242301.2227 | 2686095.3337 | 1242298.9085 | 2686103.5228 | 1242301.0257
47 | 2686154.4508 | 1242234.6417 | 2686138.3139 | 1242223.7754
48 | 2686154.4508 | 1242234.6417 | 2686166.1892 | 1242208.9334
49 | 2686154.4508 | 1242234.6417 | 2686161.6238 | 1242239.9719 | 2686167.8825 | 1242244.1678
50 | 2686106.9973 | 1242202.6875 | 2686138.3139 | 1242223.7754
51 | 2686168.6861 | 1242203.4649 | 2686166.1892 | 1242208.9334
52 | 2686168.3578 | 1242244.4864 | 2686167.8825 | 1242244.1678
53 | 2686104.6988 | 1242201.1398 | 2686106.9973 | 1242202.6875
54 | 2686174.3182 | 1242191.13 | 2686168.6861 | 1242203.4649
55 | 2686018.978 | 1242148.5808 | 2685999.1854 | 1242166.5287
56 | 2685990.9535 | 1242173.9933 | 2685999.1854 | 1242166.5287
57 | 2686018.978 | 1242148.5808 | 2686024.564 | 1242143.9695 | 2686030.1172 | 1242148.3977 | 2686034.2644 | 1242151.7603
58 | 2686021.5521 | 1242156.6796 | 2686030.1172 | 1242148.3977 | 2686034.2644 | 1242151.7603
59 | 2686021.5521 | 1242156.6796 | 2686027.614 | 1242162.5161 | 2686057.0659 | 1242178.388
60 | 2686021.5521 | 1242156.6796 | 2686007.3678 | 1242169.0656
61 | 2686057.0659 | 1242178.388 | 2686066.3242 | 1242161.8777
62 | 2686057.0659 | 1242178.388 | 2686059.4815 | 1242179.6906 | 2686061.285 | 1242180.4506 | 2686093.7014 | 1242194.1641
63 | 2685989.9501 | 1242184.2751 | 2686007.3678 | 1242169.0656
64 | 2686054.9644 | 1242096.5534 | 2686034.5107 | 1242086.305
65 | 2686073.2951 | 1242090.7636 | 2686054.9644 | 1242096.5534
66 | 2686066.3242 | 1242161.8777 | 2686067.4225 | 1242159.919
67 | 2686104.6988 | 1242201.1398 | 2686093.7014 | 1242194.1641
68 | 2686093.7014 | 1242194.1641 | 2686081.4326 | 1242214.2731
69 | 2685989.9501 | 1242184.2751 | 2685971.0982 | 1242202.2818
70 | 2685989.9501 | 1242184.2751 | 2686006.6861 | 1242204.2766 | 2686006.2762 | 1242204.637
71 | 2685976.4563 | 1242239.0953 | 2685989.7936 | 1242248.3708
72 | 2685954.4485 | 1242223.7897 | 2685976.4563 | 1242239.0953
73 | 2686004.9039 | 1242258.8795 | 2685989.7936 | 1242248.3708
74 | 2685954.4485 | 1242223.7897 | 2685964.4636 | 1242210.8523
75 | 2685954.4485 | 1242223.7897 | 2685944.1004 | 1242238.6827
76 | 2686004.9039 | 1242258.8795 | 2685991.6974 | 1242276.7657
77 | 2686004.9039 | 1242258.8795 | 2686021.7362 | 1242269.8419
78 | 2685971.0982 | 1242202.2818 | 2685964.4636 | 1242210.8523
79 | 2685938.9883 | 1242246.0401 | 2685944.1004 | 1242238.6827
80 | 2686021.7362 | 1242269.8419 | 2686024.0947 | 1242271.3779
81 | 2685971.0982 | 1242202.2818 | 2685984.2517 | 1242213.6823
82 | 2686174.3182 | 1242191.13 | 2686183.6042 | 1242170.7926
83 | 2686074.7321 | 1242304.1135 | 2686074.7321 | 1242304.1135 | 2686068.6561 | 1242299.7778 | 2686065.599 | 1242297.2874
84 | 2686085.4718 | 1242301.2227 | 2686079.7948 | 1242304.2982 | 2686074.7321 | 1242304.1135
85 | 2686068.4309 | 1242235.5833 | 2686081.4326 | 1242214.2731
86 | 2686075.7628 | 1242145.0459 | 2686067.4225 | 1242159.919
87 | 2686183.6042 | 1242170.7926 | 2686183.7223 | 1242170.5339
88 | 2686184.3743 | 1242169.1061 | 2686183.7223 | 1242170.5339
89 | 2686184.3743 | 1242169.1061 | 2686194.86 | 1242146.1955
90 | 2686184.3743 | 1242169.1061 | 2686163.4303 | 1242159.4905
91 | 2686199.5643 | 1242135.9171 | 2686194.86 | 1242146.1955
92 | 2686163.4303 | 1242159.4905 | 2686162.7569 | 1242159.1814
93 | 2686162.7569 | 1242159.1814 | 2686152.7674 | 1242116.3482
94 | 2686152.7674 | 1242116.3482 | 2686154.1476 | 1242113.5071
95 | 2686084.2535 | 1242129.9135 | 2686073.2951 | 1242090.7636
96 | 2686084.2535 | 1242129.9135 | 2686075.7628 | 1242145.0459
97 | 2686075.7628 | 1242145.0459 | 2686088.1848 | 1242152.8428 | 2686094.5906 | 1242154.7816 | 2686103.5645 | 1242158.4478
98 | 2686103.5645 | 1242158.4478 | 2686105.159 | 1242158.5043 | 2686107.0512 | 1242157.3197 | 2686110.9559 | 1242153.4291 | 2686114.2843 | 1242147.5731 | 2686116.1848 | 1242142.6971 | 2686115.0267 | 1242142.2689
99 | 2686103.5645 | 1242158.4478 | 2686104.4805 | 1242161.4966 | 2686104.1841 | 1242164.728 | 2686102.7146 | 1242168.0424 | 2686097.2892 | 1242175.6471 | 2686096.2999 | 1242175.0545

## bus_geodata
| x | y | coords
0 | 2686277.7087 | 1242267.9758
1 | 2686271.1885 | 1242265.9267
2 | 2686278.5713 | 1242268.2468
3 | 2686249.6037 | 1242302.3285
4 | 2686238.6027 | 1242259.7487
5 | 2686295.6953 | 1242277.8265
6 | 2686231.1634 | 1242258.7065
7 | 2686241.8462 | 1242240.504
8 | 2686309.3789 | 1242285.4815
9 | 2686235.497 | 1242277.839
10 | 2686224.5228 | 1242257.769
11 | 2686242.8933 | 1242236.6393
12 | 2686330.9759 | 1242297.5635
13 | 2686212.3054 | 1242256.044
14 | 2686205.328 | 1242255.0589
15 | 2686198.802 | 1242254.1375
16 | 2686183.1406 | 1242251.9263
17 | 2686340.8527 | 1242247.9678
18 | 2686342.2319 | 1242236.9746
19 | 2686342.6666 | 1242233.5091
20 | 2686347.9697 | 1242215.136
21 | 2686350.0483 | 1242209.944
22 | 2686243.5796 | 1242234.1062
23 | 2686251.0745 | 1242213.2373
24 | 2686265.1185 | 1242195.1647
25 | 2686267.9516 | 1242192.2669
26 | 2686283.1973 | 1242167.485
27 | 2686361.4377 | 1242188.9385
28 | 2686345.92 | 1242182.158
29 | 2686266.5909 | 1242159.5746
30 | 2686326.5325 | 1242172.2408
31 | 2686253.3237 | 1242139.9063
32 | 2686133.8262 | 1242280.1784
33 | 2686135.5178 | 1242276.247
34 | 2686129.1085 | 1242291.142
35 | 2686141.9678 | 1242261.2577
36 | 2686122.7199 | 1242305.9888
37 | 2686117.7917 | 1242247.0743
38 | 2686143.2522 | 1242258.5191
39 | 2686147.9427 | 1242316.796
40 | 2686109.2121 | 1242302.4966
41 | 2686148.5253 | 1242247.276
42 | 2686161.4924 | 1242322.3968
43 | 2686177.4613 | 1242293.1406
44 | 2686103.5228 | 1242301.0257
45 | 2686154.4508 | 1242234.6417
46 | 2686138.3139 | 1242223.7754
47 | 2686166.1892 | 1242208.9334
48 | 2686167.8825 | 1242244.1678
49 | 2686106.9973 | 1242202.6875
50 | 2686168.6861 | 1242203.4649
51 | 2686168.3578 | 1242244.4864
52 | 2685999.1854 | 1242166.5287
53 | 2686018.978 | 1242148.5808
54 | 2685990.9535 | 1242173.9933
55 | 2686034.2644 | 1242151.7603
56 | 2686021.5521 | 1242156.6796
57 | 2686057.0659 | 1242178.388
58 | 2686007.3678 | 1242169.0656
59 | 2686034.5107 | 1242086.305
60 | 2686054.9644 | 1242096.5534
61 | 2686066.3242 | 1242161.8777
62 | 2686093.7014 | 1242194.1641
63 | 2685989.9501 | 1242184.2751
64 | 2685976.4563 | 1242239.0953
65 | 2685989.7936 | 1242248.3708
66 | 2685954.4485 | 1242223.7897
67 | 2686004.9039 | 1242258.8795
68 | 2685964.4636 | 1242210.8523
69 | 2685944.1004 | 1242238.6827
70 | 2685991.6974 | 1242276.7657
71 | 2686021.7362 | 1242269.8419
72 | 2685971.0982 | 1242202.2818
73 | 2685938.9883 | 1242246.0401
74 | 2686024.0947 | 1242271.3779
75 | 2685984.2517 | 1242213.6823
76 | 2686006.2762 | 1242204.637
77 | 2686104.6988 | 1242201.1398
78 | 2686174.3182 | 1242191.13
79 | 2686074.7321 | 1242304.1135
80 | 2686065.599 | 1242297.2874
81 | 2686085.4718 | 1242301.2227
82 | 2686172.6002 | 1242275.4349
83 | 2686081.4326 | 1242214.2731
84 | 2686068.4309 | 1242235.5833
85 | 2686067.4225 | 1242159.919
86 | 2686183.6042 | 1242170.7926
87 | 2686183.7223 | 1242170.5339
88 | 2686184.3743 | 1242169.1061
89 | 2686194.86 | 1242146.1955
90 | 2686163.4303 | 1242159.4905
91 | 2686199.5643 | 1242135.9171
92 | 2686162.7569 | 1242159.1814
93 | 2686152.7674 | 1242116.3482
94 | 2686073.2951 | 1242090.7636
95 | 2686084.2535 | 1242129.9135
96 | 2686075.7628 | 1242145.0459
97 | 2686154.1476 | 1242113.5071
98 | 2686103.5645 | 1242158.4478
99 | 2686115.0267 | 1242142.2689
100 | 2686096.2999 | 1242175.0545
101 | 2686106.9973 | 1242202.6875

## line_std_types
| c_nf_per_km | r_ohm_per_km | x_ohm_per_km | max_i_ka | type | q_mm2 | alpha | voltage_rating
NAYY 4x50 SE | 210 | 0.642 | 0.083 | 0.142 | cs | 50 | 0.00403 | LV
NAYY 4x120 SE | 264 | 0.225 | 0.08 | 0.242 | cs | 120 | 0.00403 | LV
NAYY 4x150 SE | 261 | 0.208 | 0.08 | 0.27 | cs | 150 | 0.00403 | LV
NA2XS2Y 1x95 RM/25 12/20 kV | 216 | 0.313 | 0.132 | 0.252 | cs | 95 | 0.00403 | MV
NA2XS2Y 1x185 RM/25 12/20 kV | 273 | 0.161 | 0.117 | 0.362 | cs | 185 | 0.00403 | MV
NA2XS2Y 1x240 RM/25 12/20 kV | 304 | 0.122 | 0.112 | 0.421 | cs | 240 | 0.00403 | MV
NA2XS2Y 1x95 RM/25 6/10 kV | 315 | 0.313 | 0.123 | 0.249 | cs | 95 | 0.00403 | MV
NA2XS2Y 1x185 RM/25 6/10 kV | 406 | 0.161 | 0.11 | 0.358 | cs | 185 | 0.00403 | MV
NA2XS2Y 1x240 RM/25 6/10 kV | 456 | 0.122 | 0.105 | 0.416 | cs | 240 | 0.00403 | MV
NA2XS2Y 1x150 RM/25 12/20 kV | 250 | 0.206 | 0.116 | 0.319 | cs | 150 | 0.00403 | MV
NA2XS2Y 1x120 RM/25 12/20 kV | 230 | 0.253 | 0.119 | 0.283 | cs | 120 | 0.00403 | MV
NA2XS2Y 1x70 RM/25 12/20 kV | 190 | 0.443 | 0.132 | 0.22 | cs | 70 | 0.00403 | MV
NA2XS2Y 1x150 RM/25 6/10 kV | 360 | 0.206 | 0.11 | 0.315 | cs | 150 | 0.00403 | MV
NA2XS2Y 1x120 RM/25 6/10 kV | 340 | 0.253 | 0.113 | 0.28 | cs | 120 | 0.00403 | MV
NA2XS2Y 1x70 RM/25 6/10 kV | 280 | 0.443 | 0.123 | 0.217 | cs | 70 | 0.00403 | MV
N2XS(FL)2Y 1x120 RM/35 64/110 kV | 112 | 0.153 | 0.166 | 0.366 | cs | 120 | 0.00393 | HV
N2XS(FL)2Y 1x185 RM/35 64/110 kV | 125 | 0.099 | 0.156 | 0.457 | cs | 185 | 0.00393 | HV
N2XS(FL)2Y 1x240 RM/35 64/110 kV | 135 | 0.075 | 0.149 | 0.526 | cs | 240 | 0.00393 | HV
N2XS(FL)2Y 1x300 RM/35 64/110 kV | 144 | 0.06 | 0.144 | 0.588 | cs | 300 | 0.00393 | HV
15-AL1/3-ST1A 0.4 | 11 | 1.8769 | 0.35 | 0.105 | ol | 16 | 0.00403 | LV
24-AL1/4-ST1A 0.4 | 11.25 | 1.2012 | 0.335 | 0.14 | ol | 24 | 0.00403 | LV
48-AL1/8-ST1A 0.4 | 12.2 | 0.5939 | 0.3 | 0.21 | ol | 48 | 0.00403 | LV
94-AL1/15-ST1A 0.4 | 13.2 | 0.306 | 0.29 | 0.35 | ol | 94 | 0.00403 | LV
34-AL1/6-ST1A 10.0 | 9.7 | 0.8342 | 0.36 | 0.17 | ol | 34 | 0.00403 | MV
48-AL1/8-ST1A 10.0 | 10.1 | 0.5939 | 0.35 | 0.21 | ol | 48 | 0.00403 | MV
70-AL1/11-ST1A 10.0 | 10.4 | 0.4132 | 0.339 | 0.29 | ol | 70 | 0.00403 | MV
94-AL1/15-ST1A 10.0 | 10.75 | 0.306 | 0.33 | 0.35 | ol | 94 | 0.00403 | MV
122-AL1/20-ST1A 10.0 | 11.1 | 0.2376 | 0.323 | 0.41 | ol | 122 | 0.00403 | MV
149-AL1/24-ST1A 10.0 | 11.25 | 0.194 | 0.315 | 0.47 | ol | 149 | 0.00403 | MV
34-AL1/6-ST1A 20.0 | 9.15 | 0.8342 | 0.382 | 0.17 | ol | 34 | 0.00403 | MV
48-AL1/8-ST1A 20.0 | 9.5 | 0.5939 | 0.372 | 0.21 | ol | 48 | 0.00403 | MV
70-AL1/11-ST1A 20.0 | 9.7 | 0.4132 | 0.36 | 0.29 | ol | 70 | 0.00403 | MV
94-AL1/15-ST1A 20.0 | 10 | 0.306 | 0.35 | 0.35 | ol | 94 | 0.00403 | MV
122-AL1/20-ST1A 20.0 | 10.3 | 0.2376 | 0.344 | 0.41 | ol | 122 | 0.00403 | MV
149-AL1/24-ST1A 20.0 | 10.5 | 0.194 | 0.337 | 0.47 | ol | 149 | 0.00403 | MV
184-AL1/30-ST1A 20.0 | 10.75 | 0.1571 | 0.33 | 0.535 | ol | 184 | 0.00403 | MV
243-AL1/39-ST1A 20.0 | 11 | 0.1188 | 0.32 | 0.645 | ol | 243 | 0.00403 | MV
48-AL1/8-ST1A 110.0 | 8 | 0.5939 | 0.46 | 0.21 | ol | 48 | 0.00403 | HV
70-AL1/11-ST1A 110.0 | 8.4 | 0.4132 | 0.45 | 0.29 | ol | 70 | 0.00403 | HV
94-AL1/15-ST1A 110.0 | 8.65 | 0.306 | 0.44 | 0.35 | ol | 94 | 0.00403 | HV
122-AL1/20-ST1A 110.0 | 8.5 | 0.2376 | 0.43 | 0.41 | ol | 122 | 0.00403 | HV
149-AL1/24-ST1A 110.0 | 8.75 | 0.194 | 0.41 | 0.47 | ol | 149 | 0.00403 | HV
184-AL1/30-ST1A 110.0 | 8.8 | 0.1571 | 0.4 | 0.535 | ol | 184 | 0.00403 | HV
243-AL1/39-ST1A 110.0 | 9 | 0.1188 | 0.39 | 0.645 | ol | 243 | 0.00403 | HV
305-AL1/39-ST1A 110.0 | 9.2 | 0.0949 | 0.38 | 0.74 | ol | 305 | 0.00403 | HV
490-AL1/64-ST1A 110.0 | 9.75 | 0.059 | 0.37 | 0.96 | ol | 490 | 0.00403 | HV
679-AL1/86-ST1A 110.0 | 9.95 | 0.042 | 0.36 | 1.15 | ol | 679 | 0.00403 | HV
490-AL1/64-ST1A 220.0 | 10 | 0.059 | 0.285 | 0.96 | ol | 490 | 0.00403 | HV
679-AL1/86-ST1A 220.0 | 11.7 | 0.042 | 0.275 | 1.15 | ol | 679 | 0.00403 | HV
490-AL1/64-ST1A 380.0 | 11 | 0.059 | 0.253 | 0.96 | ol | 490 | 0.00403 | HV
679-AL1/86-ST1A 380.0 | 14.6 | 0.042 | 0.25 | 1.15 | ol | 679 | 0.00403 | HV

## trafo_std_types
| i0_percent | pfe_kw | vkr_percent | sn_mva | vn_lv_kv | vn_hv_kv | vk_percent | shift_degree | vector_group | tap_side | tap_neutral | tap_min | tap_max | tap_step_degree | tap_step_percent | tap_phase_shifter
160 MVA 380/110 kV | 0.06 | 60 | 0.25 | 160 | 110 | 380 | 12.2 | 0 | Yy0 | hv | 0 | -9 | 9 | 0 | 1.5 | FALSE
100 MVA 220/110 kV | 0.06 | 55 | 0.26 | 100 | 110 | 220 | 12 | 0 | Yy0 | hv | 0 | -9 | 9 | 0 | 1.5 | FALSE
63 MVA 110/20 kV | 0.04 | 22 | 0.32 | 63 | 20 | 110 | 18 | 150 | YNd5 | hv | 0 | -9 | 9 | 0 | 1.5 | FALSE
40 MVA 110/20 kV | 0.05 | 18 | 0.34 | 40 | 20 | 110 | 16.2 | 150 | YNd5 | hv | 0 | -9 | 9 | 0 | 1.5 | FALSE
25 MVA 110/20 kV | 0.07 | 14 | 0.41 | 25 | 20 | 110 | 12 | 150 | YNd5 | hv | 0 | -9 | 9 | 0 | 1.5 | FALSE
63 MVA 110/10 kV | 0.04 | 22 | 0.32 | 63 | 10 | 110 | 18 | 150 | YNd5 | hv | 0 | -9 | 9 | 0 | 1.5 | FALSE
40 MVA 110/10 kV | 0.05 | 18 | 0.34 | 40 | 10 | 110 | 16.2 | 150 | YNd5 | hv | 0 | -9 | 9 | 0 | 1.5 | FALSE
25 MVA 110/10 kV | 0.07 | 14 | 0.41 | 25 | 10 | 110 | 12 | 150 | YNd5 | hv | 0 | -9 | 9 | 0 | 1.5 | FALSE
0.25 MVA 20/0.4 kV | 0.32 | 0.8 | 1.44 | 0.25 | 0.4 | 20 | 6 | 150 | Yzn5 | hv | 0 | -2 | 2 | 0 | 2.5 | FALSE
0.4 MVA 20/0.4 kV | 0.3375 | 1.35 | 1.425 | 0.4 | 0.4 | 20 | 6 | 150 | Dyn5 | hv | 0 | -2 | 2 | 0 | 2.5 | FALSE
0.63 MVA 20/0.4 kV | 0.2619 | 1.65 | 1.206 | 0.63 | 0.4 | 20 | 6 | 150 | Dyn5 | hv | 0 | -2 | 2 | 0 | 2.5 | FALSE
0.25 MVA 10/0.4 kV | 0.24 | 0.6 | 1.2 | 0.25 | 0.4 | 10 | 4 | 150 | Dyn5 | hv | 0 | -2 | 2 | 0 | 2.5 | FALSE
0.4 MVA 10/0.4 kV | 0.2375 | 0.95 | 1.325 | 0.4 | 0.4 | 10 | 4 | 150 | Dyn5 | hv | 0 | -2 | 2 | 0 | 2.5 | FALSE
0.63 MVA 10/0.4 kV | 0.1873 | 1.18 | 1.0794 | 0.63 | 0.4 | 10 | 4 | 150 | Dyn5 | hv | 0 | -2 | 2 | 0 | 2.5 | FALSE

## trafo3w_std_types
| sn_hv_mva | sn_mv_mva | sn_lv_mva | vn_hv_kv | vn_mv_kv | vn_lv_kv | vk_hv_percent | vk_mv_percent | vk_lv_percent | vkr_hv_percent | vkr_mv_percent | vkr_lv_percent | pfe_kw | i0_percent | shift_mv_degree | shift_lv_degree | vector_group | tap_side | tap_neutral | tap_min | tap_max | tap_step_percent
63/25/38 MVA 110/20/10 kV | 63 | 25 | 38 | 110 | 20 | 10 | 10.4 | 10.4 | 10.4 | 0.28 | 0.32 | 0.35 | 35 | 0.89 | 0 | 0 | YN0yn0yn0 | hv | 0 | -10 | 10 | 1.2
63/25/38 MVA 110/10/10 kV | 63 | 25 | 38 | 110 | 10 | 10 | 10.4 | 10.4 | 10.4 | 0.28 | 0.32 | 0.35 | 35 | 0.89 | 0 | 0 | YN0yn0yn0 | hv | 0 | -10 | 10 | 1.2

## fuse_std_types
| fuse_type | i_rated_a | t_avg | t_min | t_total | x_avg | x_min | x_total
HV 100A | HV 100A | 100 | 0 | [10.0, 3.64, 0.854, 0.281, 0.1, 0.0531, 0.022, 0.01] | [10.0, 4.267, 1.21, 0.403, 0.1, 0.058, 0.022, 0.01] | 0 | [300.0, 350.0, 450.0, 550.0, 700.0, 850.0, 1200.0, 1752.0] | [600.0, 700.0, 900.0, 1150.0, 1665.0, 2000.0, 3000.0, 4313.0]
HV 10A | HV 10A | 10 | 0 | [10.0, 1675.0, 0.344, 0.156, 0.1, 0.0417, 0.0171, 0.01] | [10.0, 1.3, 0.3, 0.155, 0.1, 0.0555, 0.023, 0.01] | 0 | [30.0, 32.0, 35.0, 37.0, 39.0, 50.0, 70.0, 88.0] | [60.0, 70.0, 80.0, 87.0, 94.0, 110.0, 150.0, 216.0]
HV 125A | HV 125A | 125 | 0 | [10.0, 1.82, 0.344, 0.1, 0.0467, 0.0269, 0.01] | [10.0, 2.478, 0.426, 0.1, 0.0427, 0.0211, 0.01] | 0 | [375.0, 500.0, 700.0, 925.0, 1200.0, 1500.0, 2341.0] | [750.0, 1000.0, 1500.0, 2200.0, 3000.0, 4000.0, 5765.0]
HV 160A | HV 160A | 160 | 0 | [10.0, 4.15, 1.03, 0.198, 0.1, 0.051, 0.0172, 0.01] | [10.0, 2.3, 0.734, 0.274, 0.1, 0.046, 0.0177, 0.01] | 0 | [480.0, 550.0, 700.0, 1000.0, 1260.0, 1600.0, 2500.0, 3227.0] | [960.0, 1300.0, 1700.0, 2200.0, 2996.0, 4000.0, 6000.0, 7946.0]
HV 16A | HV 16A | 16 | 0 | [10.0, 0.352, 0.164, 0.1, 0.0649, 0.0342, 0.01] | [10.0, 2.34, 0.722, 0.181, 0.1, 0.055, 0.0296, 0.01] | 0 | [48.0, 60.0, 65.0, 71.0, 80.0, 100.0, 162.0] | [96.0, 110.0, 125.0, 150.0, 168.0, 200.0, 250.0, 398.0]
HV 200A | HV 200A | 200 | 0 | [10.0, 4.267, 1.21, 0.403, 0.1, 0.058, 0.022, 0.01] | [10.0, 3.73, 1.654, 0.328, 0.1, 0.0531, 0.019, 0.01] | 0 | [600.0, 700.0, 900.0, 1150.0, 1665.0, 2000.0, 3000.0, 4313.0] | [1200.0, 1500.0, 1800.0, 2700.0, 3960.0, 5000.0, 7500.0, 10620.0]
HV 20A | HV 20A | 20 | 0 | [10.0, 1.3, 0.3, 0.155, 0.1, 0.0555, 0.023, 0.01] | [10.0, 1.3, 0.161, 0.1, 0.0611, 0.0399, 0.0141, 0.01] | 0 | [60.0, 70.0, 80.0, 87.0, 94.0, 110.0, 150.0, 216.0] | [120.0, 150.0, 200.0, 223.0, 260.0, 300.0, 450.0, 532.0]
HV 25A | HV 25A | 25 | 0 | [10.0, 2.512, 0.833, 0.299, 0.1, 0.0372, 0.0223, 0.01] | [10.0, 3.125, 0.597, 0.198, 0.1, 0.0378, 0.022, 0.01] | 0 | [75.0, 82.0, 90.0, 100.0, 124.0, 170.0, 200.0, 289.0] | [150.0, 170.0, 210.0, 250.0, 294.0, 400.0, 500.0, 711.0]
HV 31.5A | HV 31.5A | 31.5 | 0 | [10.0, 2.34, 0.722, 0.181, 0.1, 0.055, 0.0296, 0.01] | [10.0, 2.84, 0.368, 0.164, 0.1, 0.0621, 0.0378, 0.0195, 0.01] | 0 | [95.0, 110.0, 125.0, 150.0, 165.0, 200.0, 250.0, 390.0] | [189.0, 220.0, 300.0, 350.0, 393.0, 450.0, 530.0, 700.0, 960.0]
HV 40A | HV 40A | 40 | 0 | [10.0, 1.3, 0.161, 0.1, 0.0611, 0.0399, 0.0141, 0.01] | [10.0, 2.05, 0.369, 0.198, 0.1, 0.051, 0.0298, 0.01] | 0 | [120.0, 150.0, 200.0, 223.0, 260.0, 300.0, 450.0, 532.0] | [240.0, 300.0, 400.0, 450.0, 530.0, 650.0, 800.0, 1311.0]
HV 50A | HV 50A | 50 | 0 | [10.0, 3.215, 0.597, 0.198, 0.1, 0.0378, 0.022, 0.01] | [10.0, 3.64, 0.854, 0.281, 0.1, 0.0531, 0.022, 0.01] | 0 | [150.0, 170.0, 210.0, 250.0, 294.0, 400.0, 500.0, 711.0] | [300.0, 350.0, 450.0, 550.0, 700.0, 850.0, 1200.0, 1752.0]
HV 6.3A | HV 6.3A | 6.3 | 0 | [10.0, 1.39, 0.344, 0.168, 0.1, 0.056, 0.0263, 0.01] | [10.0, 1.711, 0.516, 0.198, 0.1, 0.0634, 0.0303, 0.01] | 0 | [19.0, 19.5, 20.4, 20.8, 22.0, 25.0, 32.0, 48.0] | [38.0, 40.0, 43.0, 48.0, 53.0, 60.0, 75.0, 118.0]
HV 63A | HV 63A | 63 | 0 | [10.0, 2.84, 0.368, 0.164, 0.1, 0.0621, 0.0378, 0.0195, 0.01] | [10.0, 1.82, 0.344, 0.1, 0.0467, 0.0269, 0.01] | 0 | [189.0, 220.0, 300.0, 350.0, 393.0, 450.0, 530.0, 700.0, 961.0] | [378.0, 500.0, 700.0, 934.0, 1200.0, 1500.0, 2366.0]
HV 80A | HV 80A | 80 | 0 | [10.0, 2.05, 0.369, 0.198, 0.1, 0.051, 0.0298, 0.01] | [10.0, 4.15, 1.03, 0.198, 0.1, 0.051, 0.0172, 0.01] | 0 | [240.0, 300.0, 400.0, 450.0, 530.0, 650.0, 800.0, 1311.0] | [480.0, 550.0, 700.0, 1000.0, 1260.0, 1600.0, 2500.0, 3227.0]
Siemens NH-1-100 | Siemens NH-1-100 | 100 | [5400.0, 2000.0, 400.0, 20.0, 1.0, 0.2, 0.012, 0.004] | 0 | 0 | [150.0, 190.0, 250.0, 430.0, 900.0, 1250.0, 2700.0, 3600.0] | 0 | 0
Siemens NH-1-125 | Siemens NH-1-125 | 125 | [4800.0, 120.0, 7.0, 0.1, 0.004] | 0 | 0 | [180.0, 400.0, 740.0, 2000.0, 4250.0] | 0 | 0
Siemens NH-1-16 | Siemens NH-1-16 | 16 | [4000.0, 400.0, 2.0, 0.1, 0.04, 0.01] | 0 | 0 | [26.0, 35.0, 75.0, 150.0, 200.0, 300.0] | 0 | 0
Siemens NH-1-160 | Siemens NH-1-160 | 160 | [4800.0, 120.0, 7.0, 0.1, 0.004] | 0 | 0 | [210.0, 500.0, 900.0, 2300.0, 5000.0] | 0 | 0
Siemens NH-1-25 | Siemens NH-1-25 | 25 | [4000.0, 1000.0, 10.0, 0.2, 0.02, 0.01] | 0 | 0 | [40.0, 50.0, 100.0, 210.0, 400.0, 500.0] | 0 | 0
Siemens NH-1-50 | Siemens NH-1-50 | 50 | [4000.0, 40.0, 4.0, 1.0, 0.02, 0.01] | 0 | 0 | [86.0, 200.0, 300.0, 400.0, 1000.0, 1280.0] | 0 | 0
Siemens NH-1-63 | Siemens NH-1-63 | 63 | [4000.0, 100.0, 10.0, 2.0, 0.04, 0.01] | 0 | 0 | [100.0, 200.0, 300.0, 400.0, 1000.0, 1500.0] | 0 | 0
Siemens NH-1-80 | Siemens NH-1-80 | 80 | [4800.0, 120.0, 7.0, 0.1, 0.01] | 0 | 0 | [150.58, 250.0, 450.0, 1150.0, 2470.0] | 0 | 0
Siemens NH-2-1000 | Siemens NH-2-1000 | 1000 | [4800.0, 120.0, 7.0, 0.1, 0.004] | 0 | 0 | [1900.0, 3500.0, 8400.0, 24000.0, 52000.0] | 0 | 0
Siemens NH-2-200 | Siemens NH-2-200 | 200 | [4800.0, 120.0, 7.0, 0.1, 0.004] | 0 | 0 | [280.0, 650.0, 1200.0, 3000.0, 7000.0] | 0 | 0
Siemens NH-2-224 | Siemens NH-2-224 | 224 | [4800.0, 120.0, 7.0, 0.2, 0.04, 0.004] | 0 | 0 | [400.0, 750.0, 1453.0, 3025.0, 4315.0, 7600.0] | 0 | 0
Siemens NH-2-250 | Siemens NH-2-250 | 250 | [4800.0, 120.0, 7.0, 0.1, 0.004] | 0 | 0 | [450.0, 800.0, 1650.0, 4000.0, 8500.0] | 0 | 0
Siemens NH-2-315 | Siemens NH-2-315 | 315 | [4800.0, 120.0, 7.0, 0.1, 0.004] | 0 | 0 | [550.0, 920.0, 1900.0, 5000.0, 11000.0] | 0 | 0
Siemens NH-2-355 | Siemens NH-2-355 | 355 | [4800.0, 120.0, 6.0, 0.1, 0.004] | 0 | 0 | [650.0, 1116.27, 2350.0, 5840.0, 12790.0] | 0 | 0
Siemens NH-2-400 | Siemens NH-2-400 | 400 | [4800.0, 120.0, 7.0, 0.1, 0.004] | 0 | 0 | [720.0, 1350.0, 2800.0, 6500.0, 15000.0] | 0 | 0
Siemens NH-2-425 | Siemens NH-2-425 | 425 | [4800.0, 120.0, 7.0, 0.1, 0.004] | 0 | 0 | [850.0, 1500.0, 3050.0, 7500.0, 16500.0] | 0 | 0
Siemens NH-2-630 | Siemens NH-2-630 | 630 | [4800.0, 120.0, 7.0, 0.1, 0.004] | 0 | 0 | [1200.0, 2000.0, 4800.0, 12000.0, 26000.0] | 0 | 0

## res_bus
| vm_pu | va_degree | p_mw | q_mvar
0 | 0.98619 | -0.26567 | 0.0035755 | 0.0008961
1 | 0.98635 | -0.26252 | 0 | 0
2 | 0.98617 | -0.26603 | 0 | 0
3 | 0.98626 | -0.26439 | 0.0024446 | 0.00061266
4 | 0.98721 | -0.24583 | 0 | 0
5 | 0.98577 | -0.27383 | 0.0011383 | 0.00028528
6 | 0.98765 | -0.2374 | 0 | 0
7 | 0.98659 | -0.25799 | 0.0018125 | 0.00045426
8 | 0.98547 | -0.27974 | 0.0010629 | 0.00026638
9 | 0.98749 | -0.24035 | 0.0077425 | 0.0019405
10 | 0.98808 | -0.22892 | 0.0019984 | 0.00050086
11 | 0.98647 | -0.26035 | 0.0078491 | 0.0019672
12 | 0.98501 | -0.28861 | 0 | 0
13 | 0.98891 | -0.21291 | 0.0074715 | 0.0018725
14 | 0.98943 | -0.20285 | 0.0030688 | 0.00076912
15 | 0.98993 | -0.19308 | 0.0026798 | 0.00067162
16 | 0.99118 | -0.16893 | 0.0048715 | 0.0012209
17 | 0.98408 | -0.30685 | 0.0025369 | 0.00063581
18 | 0.9839 | -0.31033 | 0.0033151 | 0.00083085
19 | 0.98386 | -0.31122 | 0.0061605 | 0.001544
20 | 0.98372 | -0.31395 | 0.003089 | 0.00077418
21 | 0.98369 | -0.31444 | 0.0021557 | 0.00054027
22 | 0.98641 | -0.26154 | 0.0019839 | 0.00049721
23 | 0.98593 | -0.27076 | 0.0074738 | 0.0018731
24 | 0.98559 | -0.27738 | 0.004388 | 0.0010997
25 | 0.98555 | -0.2782 | 0.0043456 | 0.0010891
26 | 0.98536 | -0.28187 | 0 | 0
27 | 0.98363 | -0.31561 | 0 | 0
28 | 0.98359 | -0.31643 | 0.0012505 | 0.00031341
29 | 0.98524 | -0.28417 | 0.003707 | 0.00092906
30 | 0.98356 | -0.317 | 0.0014487 | 0.00036307
31 | 0.98515 | -0.28603 | 0.0032447 | 0.0008132
32 | 0.99109 | -0.17102 | 0.0048989 | 0.0012278
33 | 0.99129 | -0.1671 | 0.0052585 | 0.0013179
34 | 0.99058 | -0.1809 | 0.0038986 | 0.00097708
35 | 0.99214 | -0.15068 | 0 | 0
36 | 0.98994 | -0.19318 | 0 | 0
37 | 0.99183 | -0.15655 | 0.011849 | 0.0029697
38 | 0.99233 | -0.147 | 0.0032281 | 0.00080905
39 | 0.98966 | -0.19868 | 0 | 0
40 | 0.98954 | -0.201 | 0.0062685 | 0.001571
41 | 0.99315 | -0.13121 | 0.0075977 | 0.0019042
42 | 0.98961 | -0.19973 | 0.0040448 | 0.0010137
43 | 0.98941 | -0.20353 | 0.004253 | 0.0010659
44 | 0.9894 | -0.20364 | 0.0084587 | 0.0021199
45 | 0.99416 | -0.11164 | 0 | 0
46 | 0.99612 | -0.074096 | 0.0050503 | 0.0012657
47 | 0.99317 | -0.13073 | 0.0046007 | 0.001153
48 | 0.99262 | -0.14117 | 0.0030687 | 0.00076909
49 | 1 | 0 | -0.50643 | -0.12862
50 | 0.99299 | -0.13431 | 0.0023018 | 0.0005769
51 | 0.99257 | -0.14216 | 0.0076049 | 0.001906
52 | 0.9869 | -0.25146 | 0.014004 | 0.0035097
53 | 0.98741 | -0.24155 | 0 | 0
54 | 0.98683 | -0.2528 | 0.0067326 | 0.0016874
55 | 0.98778 | -0.23425 | 0 | 0
56 | 0.98811 | -0.22786 | 0 | 0
57 | 0.99322 | -0.1293 | 0 | 0
58 | 0.98617 | -0.26562 | 0.055403 | 0.013885
59 | 0.98722 | -0.24559 | 0.014459 | 0.0036237
60 | 0.98752 | -0.23969 | 0 | 0
61 | 0.99101 | -0.17214 | 0.030094 | 0.0075422
62 | 0.99801 | -0.037867 | 0 | 0
63 | 0.98496 | -0.28914 | 0 | 0
64 | 0.98205 | -0.34595 | 0.0025895 | 0.00064898
65 | 0.98168 | -0.35313 | 0.005716 | 0.0014326
66 | 0.98272 | -0.33284 | 0 | 0
67 | 0.98136 | -0.35938 | 0 | 0
68 | 0.98332 | -0.32102 | 0.0058503 | 0.0014662
69 | 0.9825 | -0.3371 | 0.0069641 | 0.0017454
70 | 0.98124 | -0.36172 | 0.0058224 | 0.0014592
71 | 0.98112 | -0.36408 | 0.0063599 | 0.0015939
72 | 0.98378 | -0.31205 | 0 | 0
73 | 0.98245 | -0.33808 | 0.0060478 | 0.0015157
74 | 0.9811 | -0.36442 | 0.0065718 | 0.001647
75 | 0.98373 | -0.31299 | 0.0029944 | 0.00075047
76 | 0.98477 | -0.29286 | 0.0077653 | 0.0019462
77 | 0.99965 | -0.0066441 | 0 | 0
78 | 0.9926 | -0.14184 | 0.0026607 | 0.00066683
79 | 0.98894 | -0.21263 | 0.011652 | 0.0029204
80 | 0.98889 | -0.21366 | 0.0051059 | 0.0012797
81 | 0.98912 | -0.20919 | 0 | 0
82 | 0.98936 | -0.20456 | 0.0029574 | 0.0007412
83 | 0.9977 | -0.043797 | 0.0075029 | 0.0018804
84 | 0.99754 | -0.046804 | 0.0068781 | 0.0017238
85 | 0.9908 | -0.17604 | 0.0054752 | 0.0013722
86 | 0.99201 | -0.1532 | 0.0020385 | 0.0005109
87 | 0.992 | -0.15334 | 0.0018022 | 0.00045167
88 | 0.99197 | -0.15403 | 0 | 0
89 | 0.9918 | -0.15731 | 0.0032401 | 0.00081206
90 | 0.9916 | -0.16119 | 0.0030994 | 0.00077678
91 | 0.99176 | -0.15813 | 0.0041024 | 0.0010282
92 | 0.99159 | -0.16138 | 0.0098647 | 0.0024723
93 | 0.99141 | -0.16494 | 0.0029172 | 0.00073112
94 | 0.98778 | -0.23472 | 0.005828 | 0.0014606
95 | 0.98854 | -0.22 | 0.031464 | 0.0078855
96 | 0.98936 | -0.20401 | 0 | 0
97 | 0.9914 | -0.16503 | 0.0016509 | 0.00041375
98 | 0.98821 | -0.22637 | 0 | 0
99 | 0.98798 | -0.23083 | 0.011099 | 0.0027818
100 | 0.98765 | -0.23715 | 0.029393 | 0.0073665
101 | 0.99998 | 149.9956 | 0 | 0

## res_line
| p_from_mw | q_from_mvar | p_to_mw | q_to_mvar | pl_mw | ql_mvar | i_from_ka | i_to_ka | i_ka | vm_from_pu | va_from_degree | vm_to_pu | va_to_degree | loading_percent
0 | -0.025778 | -0.0064756 | 0.025782 | 0.006478 | 3.8785e-06 | 2.395e-06 | 0.038901 | 0.038901 | 0.038901 | 0.98619 | -0.26567 | 0.98635 | -0.26252 | 10.6871
1 | 0.022203 | 0.0055795 | -0.022203 | -0.0055793 | 3.8067e-07 | 2.3209e-07 | 0.033506 | 0.033506 | 0.033506 | 0.98619 | -0.26567 | 0.98617 | -0.26603 | 9.205
2 | 0.0024448 | 0.00061226 | -0.0024446 | -0.00061266 | 2.1775e-07 | -4.0546e-07 | 0.003688 | 0.0036882 | 0.0036882 | 0.98635 | -0.26252 | 0.98626 | -0.26439 | 1.0132
3 | -0.028227 | -0.0070902 | 0.028249 | 0.0071042 | 2.2494e-05 | 1.3974e-05 | 0.042589 | 0.042589 | 0.042589 | 0.98635 | -0.26252 | 0.98721 | -0.24583 | 11.7003
4 | 0.022203 | 0.0055793 | -0.022194 | -0.0055742 | 8.2606e-06 | 5.0365e-06 | 0.033506 | 0.033506 | 0.033506 | 0.98617 | -0.26603 | 0.98577 | -0.27383 | 9.205
5 | -0.063097 | -0.015853 | 0.063123 | 0.015869 | 2.5413e-05 | 1.6168e-05 | 0.09512 | 0.09512 | 0.09512 | 0.98721 | -0.24583 | 0.98765 | -0.2374 | 26.1318
6 | 0.034848 | 0.0087485 | -0.034828 | -0.0087358 | 2.0196e-05 | 1.2676e-05 | 0.052531 | 0.052531 | 0.052531 | 0.98721 | -0.24583 | 0.98659 | -0.25799 | 14.4316
7 | 0.021056 | 0.005289 | -0.02105 | -0.0052854 | 5.9414e-06 | 3.6026e-06 | 0.031788 | 0.031788 | 0.031788 | 0.98577 | -0.27383 | 0.98547 | -0.27974 | 8.733
8 | 0.0077436 | 0.0019409 | -0.0077425 | -0.0019405 | 1.0889e-06 | 4.2394e-07 | 0.011667 | 0.011667 | 0.011667 | 0.98765 | -0.2374 | 0.98749 | -0.24035 | 3.2052
9 | -0.070866 | -0.01781 | 0.070895 | 0.017828 | 2.8679e-05 | 1.8268e-05 | 0.10679 | 0.10679 | 0.10679 | 0.98765 | -0.2374 | 0.98808 | -0.22892 | 29.337
10 | 0.033015 | 0.0082816 | -0.033011 | -0.0082792 | 3.7235e-06 | 2.3319e-06 | 0.049797 | 0.049797 | 0.049797 | 0.98659 | -0.25799 | 0.98647 | -0.26035 | 13.6806
11 | 0.019987 | 0.005019 | -0.019979 | -0.0050139 | 8.4544e-06 | 5.0957e-06 | 0.030183 | 0.030183 | 0.030183 | 0.98547 | -0.27974 | 0.98501 | -0.28861 | 8.2921
12 | -0.072893 | -0.018329 | 0.072949 | 0.018364 | 5.5779e-05 | 3.554e-05 | 0.1098 | 0.1098 | 0.1098 | 0.98808 | -0.22892 | 0.98891 | -0.21291 | 30.1638
13 | 0.025162 | 0.006312 | -0.025161 | -0.0063112 | 1.4179e-06 | 8.7396e-07 | 0.037957 | 0.037957 | 0.037957 | 0.98647 | -0.26035 | 0.98641 | -0.26154 | 10.4279
14 | 0.019979 | 0.0050139 | -0.019961 | -0.0050034 | 1.7366e-05 | 1.0468e-05 | 0.030183 | 0.030184 | 0.030184 | 0.98501 | -0.28861 | 0.98408 | -0.30685 | 8.2922
15 | -0.080421 | -0.020237 | 0.080459 | 0.020262 | 3.8713e-05 | 2.4686e-05 | 0.12104 | 0.12104 | 0.12104 | 0.98891 | -0.21291 | 0.98943 | -0.20285 | 33.2523
16 | -0.083528 | -0.021031 | 0.083567 | 0.021056 | 3.9023e-05 | 2.489e-05 | 0.12565 | 0.12565 | 0.12565 | 0.98943 | -0.20285 | 0.98993 | -0.19308 | 34.5202
17 | -0.086247 | -0.021727 | 0.086347 | 0.021791 | 9.9748e-05 | 6.3635e-05 | 0.12968 | 0.12968 | 0.12968 | 0.98993 | -0.19308 | 0.99118 | -0.16893 | 35.6269
18 | -0.091218 | -0.023012 | 0.091335 | 0.023087 | 0.00011706 | 7.4705e-05 | 0.137 | 0.137 | 0.137 | 0.99118 | -0.16893 | 0.99257 | -0.14216 | 37.636
19 | 0.017424 | 0.0043676 | -0.017422 | -0.0043659 | 2.8842e-06 | 1.7052e-06 | 0.026348 | 0.026348 | 0.026348 | 0.98408 | -0.30685 | 0.9839 | -0.31033 | 7.2383
20 | 0.014106 | 0.003535 | -0.014106 | -0.0035347 | 5.9611e-07 | 3.3716e-07 | 0.021334 | 0.021334 | 0.021334 | 0.9839 | -0.31033 | 0.98386 | -0.31122 | 5.861
21 | 0.0079453 | 0.0019907 | -0.0079443 | -0.0019903 | 1.0355e-06 | 4.1992e-07 | 0.012017 | 0.012017 | 0.012017 | 0.98386 | -0.31122 | 0.98372 | -0.31395 | 3.3013
22 | 0.0048553 | 0.0012161 | -0.0048552 | -0.0012161 | 1.135e-07 | 1.4002e-09 | 0.0073441 | 0.0073441 | 0.0073441 | 0.98372 | -0.31395 | 0.98369 | -0.31444 | 2.0176
23 | 0.0026995 | 0.00067587 | -0.0026993 | -0.00067608 | 1.4952e-07 | -2.0788e-07 | 0.0040832 | 0.0040833 | 0.0040833 | 0.98369 | -0.31444 | 0.98363 | -0.31561 | 1.1218
24 | 0.023177 | 0.005814 | -0.023167 | -0.0058077 | 1.0181e-05 | 6.2326e-06 | 0.034965 | 0.034965 | 0.034965 | 0.98641 | -0.26154 | 0.98593 | -0.27076 | 9.6057
25 | 0.015693 | 0.0039346 | -0.015688 | -0.0039317 | 4.9542e-06 | 2.8705e-06 | 0.023685 | 0.023685 | 0.023685 | 0.98593 | -0.27076 | 0.98559 | -0.27738 | 6.5069
26 | 0.0113 | 0.002832 | -0.0113 | -0.0028318 | 4.4232e-07 | 2.3144e-07 | 0.01706 | 0.01706 | 0.01706 | 0.98559 | -0.27738 | 0.98555 | -0.2782 | 4.6869
27 | 0.006954 | 0.0017427 | -0.0069527 | -0.0017423 | 1.2143e-06 | 4.029e-07 | 0.010499 | 0.010499 | 0.010499 | 0.98555 | -0.2782 | 0.98536 | -0.28187 | 2.8845
28 | 0.0069527 | 0.0017423 | -0.006952 | -0.001742 | 7.6045e-07 | 2.524e-07 | 0.010499 | 0.010499 | 0.010499 | 0.98536 | -0.28187 | 0.98524 | -0.28417 | 2.8845
29 | 0.0026993 | 0.00067608 | -0.0026992 | -0.00067623 | 1.0589e-07 | -1.4718e-07 | 0.0040833 | 0.0040834 | 0.0040834 | 0.98363 | -0.31561 | 0.98359 | -0.31643 | 1.1218
30 | 0.0014487 | 0.00036282 | -0.0014487 | -0.00036307 | 3.9267e-08 | -2.5156e-07 | 0.0021916 | 0.0021917 | 0.0021917 | 0.98359 | -0.31643 | 0.98356 | -0.317 | 0.6021
31 | 0.003245 | 0.00081298 | -0.0032447 | -0.0008132 | 2.8852e-07 | -2.2324e-07 | 0.0049008 | 0.004901 | 0.004901 | 0.98524 | -0.28417 | 0.98515 | -0.28603 | 1.3464
32 | -0.051613 | -0.012962 | 0.051622 | 0.012968 | 9.64e-06 | 6.1144e-06 | 0.077501 | 0.077501 | 0.077501 | 0.99109 | -0.17102 | 0.99129 | -0.1671 | 21.2914
33 | 0.046714 | 0.011734 | -0.046692 | -0.01172 | 2.2023e-05 | 1.3941e-05 | 0.070145 | 0.070145 | 0.070145 | 0.99109 | -0.17102 | 0.99058 | -0.1809 | 19.2707
34 | -0.056881 | -0.014286 | 0.056925 | 0.014314 | 4.4623e-05 | 2.8348e-05 | 0.085394 | 0.085394 | 0.085394 | 0.99129 | -0.1671 | 0.99214 | -0.15068 | 23.4599
35 | 0.042793 | 0.010743 | -0.042768 | -0.010727 | 2.5051e-05 | 1.5825e-05 | 0.064289 | 0.064289 | 0.064289 | 0.99058 | -0.1809 | 0.98994 | -0.19318 | 17.6618
36 | 0.011852 | 0.0029714 | -0.011849 | -0.0029697 | 3.3144e-06 | 1.7601e-06 | 0.017777 | 0.017777 | 0.017777 | 0.99214 | -0.15068 | 0.99183 | -0.15655 | 4.8838
37 | -0.068778 | -0.017286 | 0.06879 | 0.017293 | 1.2074e-05 | 7.6881e-06 | 0.10317 | 0.10317 | 0.10317 | 0.99214 | -0.15068 | 0.99233 | -0.147 | 28.3436
38 | 0.01126 | 0.0028227 | -0.011257 | -0.0028212 | 2.948e-06 | 1.534e-06 | 0.016926 | 0.016926 | 0.016926 | 0.98994 | -0.19318 | 0.98966 | -0.19868 | 4.65
39 | 0.031508 | 0.0079045 | -0.031496 | -0.0078972 | 1.1737e-05 | 7.3323e-06 | 0.047363 | 0.047363 | 0.047363 | 0.98994 | -0.19318 | 0.98954 | -0.201 | 13.0119
40 | -0.072018 | -0.018102 | 0.072072 | 0.018137 | 5.4329e-05 | 3.461e-05 | 0.10801 | 0.10801 | 0.10801 | 0.99233 | -0.147 | 0.99315 | -0.13121 | 29.6734
41 | 0.004045 | 0.0010137 | -0.0040448 | -0.0010137 | 2.0285e-07 | -5.8075e-08 | 0.0060819 | 0.0060819 | 0.0060819 | 0.98966 | -0.19868 | 0.98961 | -0.19973 | 1.6709
42 | 0.0072122 | 0.0018075 | -0.0072106 | -0.0018069 | 1.6681e-06 | 5.8166e-07 | 0.010844 | 0.010844 | 0.010844 | 0.98966 | -0.19868 | 0.98941 | -0.20353 | 2.9792
43 | 0.025228 | 0.0063262 | -0.025224 | -0.0063242 | 3.1715e-06 | 1.9543e-06 | 0.037937 | 0.037937 | 0.037937 | 0.98954 | -0.201 | 0.9894 | -0.20364 | 10.4223
44 | -0.07967 | -0.020041 | 0.079745 | 0.020089 | 7.4598e-05 | 4.7562e-05 | 0.11939 | 0.11939 | 0.11939 | 0.99315 | -0.13121 | 0.99416 | -0.11164 | 32.8008
45 | 0.0029576 | 0.00074104 | -0.0029574 | -0.0007412 | 1.444e-07 | -1.5754e-07 | 0.0044479 | 0.004448 | 0.004448 | 0.98941 | -0.20353 | 0.98936 | -0.20456 | 1.222
46 | 0.016766 | 0.0042043 | -0.016761 | -0.0042017 | 4.4321e-06 | 2.5979e-06 | 0.025216 | 0.025216 | 0.025216 | 0.9894 | -0.20364 | 0.98912 | -0.20919 | 6.9274
47 | -0.22026 | -0.055586 | 0.22066 | 0.055839 | 0.00039678 | 0.00025343 | 0.32981 | 0.32981 | 0.32981 | 0.99416 | -0.11164 | 0.99612 | -0.074096 | 45.3035
48 | 0.038355 | 0.0096403 | -0.03832 | -0.0096183 | 3.494e-05 | 2.1996e-05 | 0.057418 | 0.057419 | 0.057419 | 0.99416 | -0.11164 | 0.99317 | -0.13073 | 15.7743
49 | 0.10216 | 0.025857 | -0.10201 | -0.025765 | 0.00014459 | 9.2322e-05 | 0.153 | 0.153 | 0.153 | 0.99416 | -0.11164 | 0.99262 | -0.14117 | 42.0319
50 | -0.22571 | -0.057105 | 0.22651 | 0.05762 | 0.00080564 | 0.00051463 | 0.33735 | 0.33735 | 0.33735 | 0.99612 | -0.074096 | 1 | 0 | 46.3397
51 | 0.03372 | 0.0084653 | -0.033714 | -0.0084617 | 5.755e-06 | 3.6054e-06 | 0.050526 | 0.050526 | 0.050526 | 0.99317 | -0.13073 | 0.99299 | -0.13431 | 13.8807
52 | 0.098945 | 0.024996 | -0.09894 | -0.024993 | 4.7251e-06 | 3.0167e-06 | 0.1484 | 0.1484 | 0.1484 | 0.99262 | -0.14117 | 0.99257 | -0.14216 | 40.7681
53 | 0.27826 | 0.070996 | -0.27818 | -0.070939 | 8.927e-05 | 5.706e-05 | 0.41451 | 0.41451 | 0.41451 | 1 | 0 | 0.99965 | -0.0066441 | 56.9377
54 | 0.031412 | 0.0078848 | -0.031401 | -0.0078778 | 1.1269e-05 | 7.0369e-06 | 0.047076 | 0.047076 | 0.047076 | 0.99299 | -0.13431 | 0.9926 | -0.14184 | 12.9331
55 | -0.020737 | -0.0051972 | 0.020747 | 0.0052031 | 9.7948e-06 | 5.9271e-06 | 0.031266 | 0.031266 | 0.031266 | 0.9869 | -0.25146 | 0.98741 | -0.24155 | 8.5897
56 | 0.006733 | 0.0016875 | -0.0067326 | -0.0016874 | 4.2947e-07 | 1.3288e-07 | 0.010152 | 0.010152 | 0.010152 | 0.9869 | -0.25146 | 0.98683 | -0.2528 | 2.789
57 | -0.020747 | -0.0052031 | 0.020754 | 0.0052075 | 7.2164e-06 | 4.3666e-06 | 0.031266 | 0.031266 | 0.031266 | 0.98741 | -0.24155 | 0.98778 | -0.23425 | 8.5896
58 | -0.020754 | -0.0052075 | 0.02076 | 0.0052113 | 6.325e-06 | 3.827e-06 | 0.031266 | 0.031266 | 0.031266 | 0.98778 | -0.23425 | 0.98811 | -0.22786 | 8.5896
59 | -0.13325 | -0.033556 | 0.13388 | 0.033959 | 0.00063122 | 0.00040344 | 0.20071 | 0.20071 | 0.20071 | 0.98811 | -0.22786 | 0.99322 | -0.1293 | 55.1414
60 | 0.11249 | 0.028344 | -0.11228 | -0.028215 | 0.00020276 | 0.00012953 | 0.16945 | 0.16945 | 0.16945 | 0.98811 | -0.22786 | 0.98617 | -0.26562 | 46.5519
61 | 0.12834 | 0.032367 | -0.12807 | -0.032199 | 0.00026261 | 0.00016783 | 0.19234 | 0.19234 | 0.19234 | 0.99322 | -0.1293 | 0.99101 | -0.17214 | 52.8414
62 | -0.26221 | -0.066326 | 0.26337 | 0.067064 | 0.0011558 | 0.00073867 | 0.39306 | 0.39306 | 0.39306 | 0.99322 | -0.1293 | 0.99801 | -0.037867 | 53.9914
63 | 0.05688 | 0.01433 | -0.056816 | -0.014289 | 6.3914e-05 | 4.061e-05 | 0.085852 | 0.085853 | 0.085853 | 0.98617 | -0.26562 | 0.98496 | -0.28914 | 23.5859
64 | -0.014459 | -0.0036237 | 0.014463 | 0.003626 | 4.0648e-06 | 2.3096e-06 | 0.021793 | 0.021793 | 0.021793 | 0.98722 | -0.24559 | 0.98752 | -0.23969 | 5.9871
65 | -0.014463 | -0.003626 | 0.014466 | 0.0036279 | 3.4237e-06 | 1.9452e-06 | 0.021793 | 0.021793 | 0.021793 | 0.98752 | -0.23969 | 0.98778 | -0.23472 | 5.9871
66 | 0.097981 | 0.024657 | -0.097963 | -0.024645 | 1.8235e-05 | 1.1642e-05 | 0.14716 | 0.14716 | 0.14716 | 0.99101 | -0.17214 | 0.9908 | -0.17604 | 40.4276
67 | -0.27776 | -0.070671 | 0.27818 | 0.070939 | 0.00041867 | 0.00026761 | 0.41451 | 0.41451 | 0.41451 | 0.99801 | -0.037867 | 0.99965 | -0.0066441 | 56.9377
68 | 0.014386 | 0.0036068 | -0.014382 | -0.0036045 | 4.0644e-06 | 2.2935e-06 | 0.02145 | 0.02145 | 0.02145 | 0.99801 | -0.037867 | 0.9977 | -0.043797 | 5.8929
69 | 0.04905 | 0.012342 | -0.048996 | -0.012308 | 5.3629e-05 | 3.3992e-05 | 0.074119 | 0.074119 | 0.074119 | 0.98496 | -0.28914 | 0.98378 | -0.31205 | 20.3624
70 | 0.0077667 | 0.0019467 | -0.0077653 | -0.0019462 | 1.3746e-06 | 5.4096e-07 | 0.011734 | 0.011734 | 0.011734 | 0.98496 | -0.28914 | 0.98477 | -0.29286 | 3.2235
71 | 0.024488 | 0.006143 | -0.024479 | -0.0061379 | 8.3881e-06 | 5.1629e-06 | 0.037106 | 0.037106 | 0.037106 | 0.98205 | -0.34595 | 0.98168 | -0.35313 | 10.1941
72 | -0.027077 | -0.006792 | 0.027094 | 0.0068025 | 1.6923e-05 | 1.0491e-05 | 0.04103 | 0.04103 | 0.04103 | 0.98205 | -0.34595 | 0.98272 | -0.33284 | 11.272
73 | 0.018763 | 0.0047053 | -0.018758 | -0.004702 | 5.5834e-06 | 3.3408e-06 | 0.028442 | 0.028442 | 0.028442 | 0.98168 | -0.35313 | 0.98136 | -0.35938 | 7.8138
74 | -0.040109 | -0.010065 | 0.040132 | 0.010079 | 2.2633e-05 | 1.4278e-05 | 0.060737 | 0.060737 | 0.060737 | 0.98272 | -0.33284 | 0.98332 | -0.32102 | 16.686
75 | 0.013015 | 0.0032626 | -0.013012 | -0.0032612 | 2.6412e-06 | 1.4607e-06 | 0.019707 | 0.019707 | 0.019707 | 0.98272 | -0.33284 | 0.9825 | -0.3371 | 5.4141
76 | 0.0058231 | 0.0014594 | -0.0058224 | -0.0014592 | 6.4999e-07 | 1.3511e-07 | 0.0088294 | 0.0088295 | 0.0088295 | 0.98136 | -0.35938 | 0.98124 | -0.36172 | 2.4257
77 | 0.012935 | 0.0032426 | -0.012932 | -0.003241 | 2.8976e-06 | 1.6007e-06 | 0.019613 | 0.019613 | 0.019613 | 0.98136 | -0.35938 | 0.98112 | -0.36408 | 5.3882
78 | -0.045982 | -0.011546 | 0.046002 | 0.011558 | 1.9683e-05 | 1.2459e-05 | 0.06959 | 0.06959 | 0.06959 | 0.98332 | -0.32102 | 0.98378 | -0.31205 | 19.1181
79 | 0.0060481 | 0.0015158 | -0.0060478 | -0.0015157 | 2.8189e-07 | 6.6958e-08 | 0.00916 | 0.00916 | 0.00916 | 0.9825 | -0.3371 | 0.98245 | -0.33808 | 2.5165
80 | 0.0065719 | 0.0016471 | -0.0065718 | -0.001647 | 1.0485e-07 | 3.1564e-08 | 0.0099672 | 0.0099672 | 0.0099672 | 0.98112 | -0.36408 | 0.9811 | -0.36442 | 2.7383
81 | 0.0029945 | 0.00075033 | -0.0029944 | -0.00075047 | 1.3391e-07 | -1.353e-07 | 0.0045293 | 0.0045294 | 0.0045294 | 0.98378 | -0.31205 | 0.98373 | -0.31299 | 1.2443
82 | 0.02874 | 0.0072109 | -0.028725 | -0.0072012 | 1.5565e-05 | 9.6729e-06 | 0.043088 | 0.043088 | 0.043088 | 0.9926 | -0.14184 | 0.99201 | -0.1532 | 11.8373
83 | 0.0051062 | 0.0012797 | -0.0051059 | -0.0012797 | 2.5251e-07 | 1.525e-08 | 0.007683 | 0.007683 | 0.007683 | 0.98894 | -0.21263 | 0.98889 | -0.21366 | 2.1107
84 | -0.016759 | -0.0042001 | 0.016761 | 0.0042017 | 2.7475e-06 | 1.6105e-06 | 0.025216 | 0.025216 | 0.025216 | 0.98894 | -0.21263 | 0.98912 | -0.20919 | 6.9275
85 | 0.0068791 | 0.0017241 | -0.0068781 | -0.0017238 | 9.8541e-07 | 3.0472e-07 | 0.01026 | 0.01026 | 0.01026 | 0.9977 | -0.043797 | 0.99754 | -0.046804 | 2.8187
86 | 0.092488 | 0.023273 | -0.092364 | -0.023194 | 0.00012343 | 7.8776e-05 | 0.13893 | 0.13893 | 0.13893 | 0.9908 | -0.17604 | 0.98936 | -0.20401 | 38.1686
87 | 0.026686 | 0.0066903 | -0.026686 | -0.0066902 | 1.709e-07 | 1.057e-07 | 0.04003 | 0.04003 | 0.04003 | 0.99201 | -0.1532 | 0.992 | -0.15334 | 10.9973
88 | 0.024884 | 0.0062386 | -0.024883 | -0.0062381 | 8.201e-07 | 5.046e-07 | 0.037327 | 0.037327 | 0.037327 | 0.992 | -0.15334 | 0.99197 | -0.15403 | 10.2546
89 | 0.0073439 | 0.0018406 | -0.0073427 | -0.0018402 | 1.1467e-06 | 4.0866e-07 | 0.011016 | 0.011016 | 0.011016 | 0.99197 | -0.15403 | 0.9918 | -0.15731 | 3.0265
90 | 0.017539 | 0.0043975 | -0.017533 | -0.0043939 | 5.9825e-06 | 3.5314e-06 | 0.02631 | 0.02631 | 0.02631 | 0.99197 | -0.15403 | 0.9916 | -0.16119 | 7.2282
91 | 0.0041026 | 0.0010281 | -0.0041024 | -0.0010282 | 1.606e-07 | -4.3087e-08 | 0.0061552 | 0.0061552 | 0.0061552 | 0.9918 | -0.15731 | 0.99176 | -0.15813 | 1.691
92 | 0.014434 | 0.0036172 | -0.014434 | -0.0036171 | 1.3034e-07 | 7.3863e-08 | 0.021659 | 0.021659 | 0.021659 | 0.9916 | -0.16119 | 0.99159 | -0.16138 | 5.9504
93 | 0.0045689 | 0.0011448 | -0.0045681 | -0.0011448 | 7.7532e-07 | -7.1047e-08 | 0.0068561 | 0.0068563 | 0.0068563 | 0.99159 | -0.16138 | 0.99141 | -0.16494 | 1.8836
94 | 0.0016509 | 0.00041372 | -0.0016509 | -0.00041375 | 7.2725e-09 | -3.6075e-08 | 0.0024779 | 0.0024779 | 0.0024779 | 0.99141 | -0.16494 | 0.9914 | -0.16503 | 0.68073
95 | -0.020294 | -0.0050886 | 0.020308 | 0.0050972 | 1.4249e-05 | 8.5989e-06 | 0.030572 | 0.030572 | 0.030572 | 0.98778 | -0.23472 | 0.98854 | -0.22 | 8.399
96 | -0.051772 | -0.012983 | 0.051811 | 0.013008 | 3.9498e-05 | 2.5056e-05 | 0.077933 | 0.077933 | 0.077933 | 0.98854 | -0.22 | 0.98936 | -0.20401 | 21.4103
97 | 0.040553 | 0.010186 | -0.04051 | -0.010159 | 4.3228e-05 | 2.7269e-05 | 0.061 | 0.061 | 0.061 | 0.98936 | -0.20401 | 0.98821 | -0.22637 | 16.7584
98 | 0.011102 | 0.002783 | -0.011099 | -0.0027818 | 2.36e-06 | 1.222e-06 | 0.016717 | 0.016717 | 0.016717 | 0.98821 | -0.22637 | 0.98798 | -0.23083 | 4.5926
99 | 0.029408 | 0.0073759 | -0.029393 | -0.0073665 | 1.5102e-05 | 9.4023e-06 | 0.044284 | 0.044284 | 0.044284 | 0.98821 | -0.22637 | 0.98765 | -0.23715 | 12.1658

## res_trafo
| p_hv_mw | q_hv_mvar | p_lv_mw | q_lv_mvar | pl_mw | ql_mvar | i_hv_ka | i_lv_ka | vm_hv_pu | va_hv_degree | vm_lv_pu | va_lv_degree | loading_percent
0 | -1.2729e-15 | -1.3162e-15 | 0.00165 | 1.2699e-07 | 0.00165 | 1.2699e-07 | 5.2857e-17 | 0.0023815 | 0.99998 | 149.9956 | 1 | 0 | 0.2619

## res_ext_grid
| p_mw | q_mvar
0 | 0.50852 | 0.12914

## res_load
| p_mw | q_mvar
0 | 0.0035755 | 0.0008961
1 | 0.0024446 | 0.00061266
2 | 0.0011383 | 0.00028528
3 | 0.0018125 | 0.00045426
4 | 0.0010629 | 0.00026638
5 | 0.0077425 | 0.0019405
6 | 0.0019984 | 0.00050086
7 | 0.0078491 | 0.0019672
8 | 0.0074715 | 0.0018725
9 | 0.0030688 | 0.00076912
10 | 0.0026798 | 0.00067162
11 | 0.0048715 | 0.0012209
12 | 0.0025369 | 0.00063581
13 | 0.0033151 | 0.00083085
14 | 0.0061605 | 0.001544
15 | 0.003089 | 0.00077418
16 | 0.0021557 | 0.00054027
17 | 0.0019839 | 0.00049721
18 | 0.0074738 | 0.0018731
19 | 0.004388 | 0.0010997
20 | 0.0043456 | 0.0010891
21 | 0.0012505 | 0.00031341
22 | 0.003707 | 0.00092906
23 | 0.0014487 | 0.00036307
24 | 0.0032447 | 0.0008132
25 | 0.0048989 | 0.0012278
26 | 0.0052585 | 0.0013179
27 | 0.0038986 | 0.00097708
28 | 0.011849 | 0.0029697
29 | 0.0032281 | 0.00080905
30 | 0.0062685 | 0.001571
31 | 0.0075977 | 0.0019042
32 | 0.0040448 | 0.0010137
33 | 0.004253 | 0.0010659
34 | 0.0084587 | 0.0021199
35 | 0.0050503 | 0.0012657
36 | 0.0046007 | 0.001153
37 | 0.0030687 | 0.00076909
38 | 0.002096 | 0.0005253
39 | 0.0023018 | 0.0005769
40 | 0.0076049 | 0.001906
41 | 0.014004 | 0.0035097
42 | 0.0067326 | 0.0016874
43 | 0.055403 | 0.013885
44 | 0.014459 | 0.0036237
45 | 0.030094 | 0.0075422
46 | 0.0025895 | 0.00064898
47 | 0.005716 | 0.0014326
48 | 0.0058503 | 0.0014662
49 | 0.0069641 | 0.0017454
50 | 0.0058224 | 0.0014592
51 | 0.0063599 | 0.0015939
52 | 0.0060478 | 0.0015157
53 | 0.0065718 | 0.001647
54 | 0.0029944 | 0.00075047
55 | 0.0077653 | 0.0019462
56 | 0.0026607 | 0.00066683
57 | 0.011652 | 0.0029204
58 | 0.0051059 | 0.0012797
59 | 0.0029574 | 0.0007412
60 | 0.0075029 | 0.0018804
61 | 0.0068781 | 0.0017238
62 | 0.0054752 | 0.0013722
63 | 0.0020385 | 0.0005109
64 | 0.0018022 | 0.00045167
65 | 0.0032401 | 0.00081206
66 | 0.0030994 | 0.00077678
67 | 0.0041024 | 0.0010282
68 | 0.0098647 | 0.0024723
69 | 0.0029172 | 0.00073112
70 | 0.005828 | 0.0014606
71 | 0.031464 | 0.0078855
72 | 0.0016509 | 0.00041375
73 | 0.011099 | 0.0027818
74 | 0.029393 | 0.0073665

## dtypes
| element | column | dtype
0 | bus | name | object
1 | bus | vn_kv | float64
2 | bus | type | object
3 | bus | zone | object
4 | bus | in_service | bool
5 | load | name | object
6 | load | bus | uint32
7 | load | p_mw | float64
8 | load | q_mvar | float64
9 | load | const_z_percent | float64
10 | load | const_i_percent | float64
11 | load | sn_mva | float64
12 | load | scaling | float64
13 | load | in_service | bool
14 | load | type | object
15 | ext_grid | name | object
16 | ext_grid | bus | uint32
17 | ext_grid | vm_pu | float64
18 | ext_grid | va_degree | float64
19 | ext_grid | slack_weight | float64
20 | ext_grid | in_service | bool
21 | line | name | object
22 | line | std_type | object
23 | line | from_bus | uint32
24 | line | to_bus | uint32
25 | line | length_km | float64
26 | line | r_ohm_per_km | float64
27 | line | x_ohm_per_km | float64
28 | line | c_nf_per_km | float64
29 | line | g_us_per_km | float64
30 | line | max_i_ka | float64
31 | line | df | float64
32 | line | parallel | uint32
33 | line | type | object
34 | line | in_service | bool
35 | trafo | name | object
36 | trafo | std_type | object
37 | trafo | hv_bus | uint32
38 | trafo | lv_bus | uint32
39 | trafo | sn_mva | float64
40 | trafo | vn_hv_kv | float64
41 | trafo | vn_lv_kv | float64
42 | trafo | vk_percent | float64
43 | trafo | vkr_percent | float64
44 | trafo | pfe_kw | float64
45 | trafo | i0_percent | float64
46 | trafo | shift_degree | float64
47 | trafo | tap_side | object
48 | trafo | tap_neutral | int32
49 | trafo | tap_min | int32
50 | trafo | tap_max | int32
51 | trafo | tap_step_percent | float64
52 | trafo | tap_step_degree | float64
53 | trafo | tap_pos | int32
54 | trafo | tap_phase_shifter | bool
55 | trafo | parallel | uint32
56 | trafo | df | float64
57 | trafo | in_service | bool
58 | line_geodata | coords | object
59 | bus_geodata | x | float64
60 | bus_geodata | y | float64
61 | bus_geodata | coords | object
62 | res_bus | vm_pu | float64
63 | res_bus | va_degree | float64
64 | res_bus | p_mw | float64
65 | res_bus | q_mvar | float64
66 | res_line | p_from_mw | float64
67 | res_line | q_from_mvar | float64
68 | res_line | p_to_mw | float64
69 | res_line | q_to_mvar | float64
70 | res_line | pl_mw | float64
71 | res_line | ql_mvar | float64
72 | res_line | i_from_ka | float64
73 | res_line | i_to_ka | float64
74 | res_line | i_ka | float64
75 | res_line | vm_from_pu | float64
76 | res_line | va_from_degree | float64
77 | res_line | vm_to_pu | float64
78 | res_line | va_to_degree | float64
79 | res_line | loading_percent | float64
80 | res_trafo | p_hv_mw | float64
81 | res_trafo | q_hv_mvar | float64
82 | res_trafo | p_lv_mw | float64
83 | res_trafo | q_lv_mvar | float64
84 | res_trafo | pl_mw | float64
85 | res_trafo | ql_mvar | float64
86 | res_trafo | i_hv_ka | float64
87 | res_trafo | i_lv_ka | float64
88 | res_trafo | vm_hv_pu | float64
89 | res_trafo | va_hv_degree | float64
90 | res_trafo | vm_lv_pu | float64
91 | res_trafo | va_lv_degree | float64
92 | res_trafo | loading_percent | float64
93 | res_ext_grid | p_mw | float64
94 | res_ext_grid | q_mvar | float64
95 | res_load | p_mw | float64
96 | res_load | q_mvar | float64

## parameters
| version | format_version | converged | OPF_converged | name | f_hz | sn_mva
0 | 2.14.6 | 2.14.0 | TRUE | FALSE |  | 50 | 1