## bus
| name | vn_kv | type | zone | in_service
0 | bus_LV_154-2_0_4_node_0 | 0.4 | n |  | TRUE
1 | bus_LV_154-2_0_4_node_1 | 0.4 | n |  | TRUE
2 | bus_LV_154-2_0_4_node_2 | 0.4 | n |  | TRUE
3 | bus_LV_154-2_0_4_node_3 | 0.4 | n |  | TRUE
4 | bus_LV_154-2_0_4_node_4 | 0.4 | n |  | TRUE
5 | bus_LV_154-2_0_4_node_5 | 0.4 | n |  | TRUE
6 | bus_LV_154-2_0_4_node_27 | 0.4 | n |  | TRUE
7 | bus_LV_154-2_0_4_node_26 | 0.4 | n |  | TRUE
8 | bus_LV_154-2_0_4_node_95 | 0.4 | n |  | TRUE
9 | bus_LV_154-2_0_4_node_9 | 0.4 | n |  | TRUE
10 | bus_LV_154-2_0_4_node_7 | 0.4 | n |  | TRUE
11 | bus_LV_154-2_0_4_node_8 | 0.4 | n |  | TRUE
12 | bus_LV_154-2_0_4_node_10 | 0.4 | n |  | TRUE
13 | bus_LV_154-2_0_4_node_11 | 0.4 | n |  | TRUE
14 | bus_LV_154-2_0_4_node_84 | 0.4 | n |  | TRUE
15 | bus_LV_154-2_0_4_node_83 | 0.4 | n |  | TRUE
16 | bus_LV_154-2_0_4_node_100 | 0.4 | n |  | TRUE
17 | bus_LV_154-2_0_4_node_22 | 0.4 | n |  | TRUE
18 | bus_LV_154-2_0_4_node_19 | 0.4 | n |  | TRUE
19 | bus_LV_154-2_0_4_node_12 | 0.4 | n |  | TRUE
20 | bus_LV_154-2_0_4_node_13 | 0.4 | n |  | TRUE
21 | bus_LV_154-2_0_4_node_15 | 0.4 | n |  | TRUE
22 | bus_LV_154-2_0_4_node_20 | 0.4 | n |  | TRUE
23 | bus_LV_154-2_0_4_node_16 | 0.4 | n |  | TRUE
24 | bus_LV_154-2_0_4_node_24 | 0.4 | n |  | TRUE
25 | bus_LV_154-2_0_4_node_17 | 0.4 | n |  | TRUE
26 | bus_LV_154-2_0_4_node_18 | 0.4 | n |  | TRUE
27 | bus_LV_154-2_0_4_node_66 | 0.4 | n |  | TRUE
28 | bus_LV_154-2_0_4_node_30 | 0.4 | n |  | TRUE
29 | bus_LV_154-2_0_4_node_32 | 0.4 | n |  | TRUE
30 | bus_LV_154-2_0_4_node_56 | 0.4 | n |  | TRUE
31 | bus_LV_154-2_0_4_node_60 | 0.4 | n |  | TRUE
32 | bus_LV_154-2_0_4_node_61 | 0.4 | n |  | TRUE
33 | bus_LV_154-2_0_4_node_64 | 0.4 | n |  | TRUE
34 | bus_LV_154-2_0_4_node_58 | 0.4 | n |  | TRUE
35 | bus_LV_154-2_0_4_node_65 | 0.4 | n |  | TRUE
36 | bus_LV_154-2_0_4_node_28 | 0.4 | n |  | TRUE
37 | bus_LV_154-2_0_4_node_23 | 0.4 | n |  | TRUE
38 | bus_LV_154-2_0_4_node_21 | 0.4 | n |  | TRUE
39 | bus_LV_154-2_0_4_node_25 | 0.4 | n |  | TRUE
40 | bus_LV_154-2_0_4_node_29 | 0.4 | n |  | TRUE
41 | bus_LV_154-2_0_4_node_31 | 0.4 | n |  | TRUE
42 | bus_LV_154-2_0_4_node_33 | 0.4 | n |  | TRUE
43 | bus_LV_154-2_0_4_node_34 | 0.4 | n |  | TRUE
44 | bus_LV_154-2_0_4_node_35 | 0.4 | n |  | TRUE
45 | bus_LV_154-2_0_4_node_36 | 0.4 | n |  | TRUE
46 | bus_LV_154-2_0_4_node_86 | 0.4 | n |  | TRUE
47 | bus_LV_154-2_0_4_node_87 | 0.4 | n |  | TRUE
48 | bus_LV_154-2_0_4_node_38 | 0.4 | n |  | TRUE
49 | bus_LV_154-2_0_4_node_99 | 0.4 | n |  | TRUE
50 | bus_LV_154-2_0_4_node_63 | 0.4 | n |  | TRUE
51 | bus_LV_154-2_0_4_node_98 | 0.4 | n |  | TRUE
52 | bus_LV_154-2_0_4_node_97 | 0.4 | n |  | TRUE
53 | bus_LV_154-2_0_4_node_88 | 0.4 | n |  | TRUE
54 | bus_LV_154-2_0_4_node_37 | 0.4 | n |  | TRUE
55 | bus_LV_154-2_0_4_node_44 | 0.4 | n |  | TRUE
56 | bus_LV_154-2_0_4_node_46 | 0.4 | n |  | TRUE
57 | bus_LV_154-2_0_4_node_47 | 0.4 | n |  | TRUE
58 | bus_LV_154-2_0_4_node_42 | 0.4 | n |  | TRUE
59 | bus_LV_154-2_0_4_node_62 | 0.4 | n |  | TRUE
60 | bus_LV_154-2_0_4_node_39 | 0.4 | n |  | TRUE
61 | bus_LV_154-2_0_4_node_40 | 0.4 | n |  | TRUE
62 | bus_LV_154-2_0_4_node_96 | 0.4 | n |  | TRUE
63 | bus_LV_154-2_0_4_node_41 | 0.4 | n |  | TRUE
64 | bus_LV_154-2_0_4_node_43 | 0.4 | n |  | TRUE
65 | bus_LV_154-2_0_4_node_45 | 0.4 | n |  | TRUE
66 | bus_LV_154-2_0_4_node_50 | 0.4 | n |  | TRUE
67 | bus_LV_154-2_0_4_node_48 | 0.4 | n |  | TRUE
68 | bus_LV_154-2_0_4_node_85 | 0.4 | n |  | TRUE
69 | bus_LV_154-2_0_4_node_51 | 0.4 | n |  | TRUE
70 | bus_LV_154-2_0_4_node_49 | 0.4 | n |  | TRUE
71 | bus_LV_154-2_0_4_node_52 | 0.4 | n |  | TRUE
72 | bus_LV_154-2_0_4_node_54 | 0.4 | n |  | TRUE
73 | bus_LV_154-2_0_4_node_55 | 0.4 | n |  | TRUE
74 | bus_LV_154-2_0_4_node_59 | 0.4 | n |  | TRUE
75 | bus_LV_154-2_0_4_node_67 | 0.4 | n |  | TRUE
76 | bus_LV_154-2_0_4_node_68 | 0.4 | n |  | TRUE
77 | bus_LV_154-2_0_4_node_69 | 0.4 | n |  | TRUE
78 | bus_LV_154-2_0_4_node_81 | 0.4 | n |  | TRUE
79 | bus_LV_154-2_0_4_node_79 | 0.4 | n |  | TRUE
80 | bus_LV_154-2_0_4_node_70 | 0.4 | n |  | TRUE
81 | bus_LV_154-2_0_4_node_71 | 0.4 | n |  | TRUE
82 | bus_LV_154-2_0_4_node_73 | 0.4 | n |  | TRUE
83 | bus_LV_154-2_0_4_node_74 | 0.4 | n |  | TRUE
84 | bus_LV_154-2_0_4_node_75 | 0.4 | n |  | TRUE
85 | bus_LV_154-2_0_4_node_76 | 0.4 | n |  | TRUE
86 | bus_LV_154-2_0_4_node_77 | 0.4 | n |  | TRUE
87 | bus_LV_154-2_0_4_node_80 | 0.4 | n |  | TRUE
88 | bus_LV_154-2_0_4_node_82 | 0.4 | n |  | TRUE
89 | bus_LV_154-2_0_4_node_78 | 0.4 | n |  | TRUE
90 | bus_LV_154-2_0_4_node_92 | 0.4 | n |  | TRUE
91 | bus_LV_154-2_0_4_node_94 | 0.4 | n |  | TRUE
92 | bus_LV_154-2_0_4_node_91 | 0.4 | n |  | TRUE
93 | bus_LV_154-2_0_4_node_89 | 0.4 | n |  | TRUE
94 | bus_LV_154-2_0_4_node_90 | 0.4 | n |  | TRUE
95 | bus_LV_154-2_0_4_node_93 | 0.4 | n |  | TRUE
96 | bus_MV_364_0_node_111 | 20 | n |  | TRUE

## load
| name | bus | p_mw | q_mvar | const_z_percent | const_i_percent | sn_mva | scaling | in_service | type
0 | LV_154-2_0_4_load_0 | 0 | 0.0017644 | 0.00044219 | 0 | 0 |  | 1 | TRUE | wye
1 | LV_154-2_0_4_load_3 | 3 | 8.1296e-05 | 2.0375e-05 | 0 | 0 |  | 1 | TRUE | wye
2 | LV_154-2_0_4_load_5 | 5 | 0.00019479 | 4.8818e-05 | 0 | 0 |  | 1 | TRUE | wye
3 | LV_154-2_0_4_load_27 | 6 | 0.0011992 | 0.00030054 | 0 | 0 |  | 1 | TRUE | wye
4 | LV_154-2_0_4_load_9 | 9 | 0.0012897 | 0.00032324 | 0 | 0 |  | 1 | TRUE | wye
5 | LV_154-2_0_4_load_7 | 10 | 0.0018142 | 0.00045469 | 0 | 0 |  | 1 | TRUE | wye
6 | LV_154-2_0_4_load_8 | 11 | 0.00061116 | 0.00015317 | 0 | 0 |  | 1 | TRUE | wye
7 | LV_154-2_0_4_load_83 | 15 | 0.0047105 | 0.0011806 | 0 | 0 |  | 1 | TRUE | wye
8 | LV_154-2_0_4_load_100 | 16 | 0.018007 | 0.0045129 | 0 | 0 |  | 1 | TRUE | wye
9 | LV_154-2_0_4_load_12 | 19 | 0.0047027 | 0.0011786 | 0 | 0 |  | 1 | TRUE | wye
10 | LV_154-2_0_4_load_13 | 20 | 0.0009922 | 0.00024867 | 0 | 0 |  | 1 | TRUE | wye
11 | LV_154-2_0_4_load_20 | 22 | 0.0018399 | 0.00046112 | 0 | 0 |  | 1 | TRUE | wye
12 | LV_154-2_0_4_load_16 | 23 | 0.0010275 | 0.00025752 | 0 | 0 |  | 1 | TRUE | wye
13 | LV_154-2_0_4_load_24 | 24 | 0.00032269 | 8.0874e-05 | 0 | 0 |  | 1 | TRUE | wye
14 | LV_154-2_0_4_load_66 | 27 | 0.0015654 | 0.00039233 | 0 | 0 |  | 1 | TRUE | wye
15 | LV_154-2_0_4_load_32 | 29 | 0.00040583 | 0.00010171 | 0 | 0 |  | 1 | TRUE | wye
16 | LV_154-2_0_4_load_60 | 31 | 0.0026652 | 0.00066796 | 0 | 0 |  | 1 | TRUE | wye
17 | LV_154-2_0_4_load_64 | 33 | 0.0008944 | 0.00022416 | 0 | 0 |  | 1 | TRUE | wye
18 | LV_154-2_0_4_load_65 | 35 | 0.0021934 | 0.00054971 | 0 | 0 |  | 1 | TRUE | wye
19 | LV_154-2_0_4_load_28 | 36 | 0.0005948 | 0.00014907 | 0 | 0 |  | 1 | TRUE | wye
20 | LV_154-2_0_4_load_21 | 38 | 0.00060274 | 0.00015106 | 0 | 0 |  | 1 | TRUE | wye
21 | LV_154-2_0_4_load_25 | 39 | 0.0027095 | 0.00067905 | 0 | 0 |  | 1 | TRUE | wye
22 | LV_154-2_0_4_load_29 | 40 | 0.0028981 | 0.00072632 | 0 | 0 |  | 1 | TRUE | wye
23 | LV_154-2_0_4_load_31 | 41 | 0.00026089 | 6.5386e-05 | 0 | 0 |  | 1 | TRUE | wye
24 | LV_154-2_0_4_load_35 | 44 | 0.00042666 | 0.00010693 | 0 | 0 |  | 1 | TRUE | wye
25 | LV_154-2_0_4_load_38 | 48 | 0.00056665 | 0.00014202 | 0 | 0 |  | 1 | TRUE | wye
26 | LV_154-2_0_4_load_99 | 49 | 0.013172 | 0.0033012 | 0 | 0 |  | 1 | TRUE | wye
27 | LV_154-2_0_4_load_98 | 51 | 0.00075565 | 0.00018938 | 0 | 0 |  | 1 | TRUE | wye
28 | LV_154-2_0_4_load_97 | 52 | 0.00051042 | 0.00012792 | 0 | 0 |  | 1 | TRUE | wye
29 | LV_154-2_0_4_load_88 | 53 | 0.00067072 | 0.0001681 | 0 | 0 |  | 1 | TRUE | wye
30 | LV_154-2_0_4_load_37 | 54 | 0.0016587 | 0.0004157 | 0 | 0 |  | 1 | TRUE | wye
31 | LV_154-2_0_4_load_47 | 57 | 0.00066905 | 0.00016768 | 0 | 0 |  | 1 | TRUE | wye
32 | LV_154-2_0_4_load_42 | 58 | 0.002078 | 0.0005208 | 0 | 0 |  | 1 | TRUE | wye
33 | LV_154-2_0_4_load_62 | 59 | 0.0034975 | 0.00087657 | 0 | 0 |  | 1 | TRUE | wye
34 | LV_154-2_0_4_load_39 | 60 | 0.0011603 | 0.0002908 | 0 | 0 |  | 1 | TRUE | wye
35 | LV_154-2_0_4_load_40 | 61 | 0.00046535 | 0.00011663 | 0 | 0 |  | 1 | TRUE | wye
36 | LV_154-2_0_4_load_96 | 62 | 0.00067563 | 0.00016933 | 0 | 0 |  | 1 | TRUE | wye
37 | LV_154-2_0_4_load_41 | 63 | 0.0033679 | 0.00084407 | 0 | 0 |  | 1 | TRUE | wye
38 | LV_154-2_0_4_load_43 | 64 | 0.00037519 | 9.4033e-05 | 0 | 0 |  | 1 | TRUE | wye
39 | LV_154-2_0_4_load_50 | 66 | 0.0014618 | 0.00036637 | 0 | 0 |  | 1 | TRUE | wye
40 | LV_154-2_0_4_load_48 | 67 | 0.0016071 | 0.00040279 | 0 | 0 |  | 1 | TRUE | wye
41 | LV_154-2_0_4_load_85 | 68 | 0.00048765 | 0.00012222 | 0 | 0 |  | 1 | TRUE | wye
42 | LV_154-2_0_4_load_51 | 69 | 0.0011219 | 0.00028118 | 0 | 0 |  | 1 | TRUE | wye
43 | LV_154-2_0_4_load_49 | 70 | 0.00066919 | 0.00016772 | 0 | 0 |  | 1 | TRUE | wye
44 | LV_154-2_0_4_load_52 | 71 | 0.0017113 | 0.0004289 | 0 | 0 |  | 1 | TRUE | wye
45 | LV_154-2_0_4_load_54 | 72 | 0.0021599 | 0.00054131 | 0 | 0 |  | 1 | TRUE | wye
46 | LV_154-2_0_4_load_59 | 74 | 0.0079694 | 0.0019973 | 0 | 0 |  | 1 | TRUE | wye
47 | LV_154-2_0_4_load_67 | 75 | 0.0024705 | 0.00061916 | 0 | 0 |  | 1 | TRUE | wye
48 | LV_154-2_0_4_load_69 | 77 | 0.00044265 | 0.00011094 | 0 | 0 |  | 1 | TRUE | wye
49 | LV_154-2_0_4_load_81 | 78 | 0.00032877 | 8.2397e-05 | 0 | 0 |  | 1 | TRUE | wye
50 | LV_154-2_0_4_load_79 | 79 | 0.00057403 | 0.00014387 | 0 | 0 |  | 1 | TRUE | wye
51 | LV_154-2_0_4_load_70 | 80 | 0.001158 | 0.00029023 | 0 | 0 |  | 1 | TRUE | wye
52 | LV_154-2_0_4_load_71 | 81 | 0.0040821 | 0.0010231 | 0 | 0 |  | 1 | TRUE | wye
53 | LV_154-2_0_4_load_73 | 82 | 0.0022385 | 0.00056101 | 0 | 0 |  | 1 | TRUE | wye
54 | LV_154-2_0_4_load_74 | 83 | 0.0028757 | 0.00072073 | 0 | 0 |  | 1 | TRUE | wye
55 | LV_154-2_0_4_load_76 | 85 | 0.0029573 | 0.00074117 | 0 | 0 |  | 1 | TRUE | wye
56 | LV_154-2_0_4_load_77 | 86 | 0.00036976 | 9.2671e-05 | 0 | 0 |  | 1 | TRUE | wye
57 | LV_154-2_0_4_load_80 | 87 | 0.00065967 | 0.00016533 | 0 | 0 |  | 1 | TRUE | wye
58 | LV_154-2_0_4_load_82 | 88 | 0.00054069 | 0.00013551 | 0 | 0 |  | 1 | TRUE | wye
59 | LV_154-2_0_4_load_91 | 92 | 0.00076567 | 0.0001919 | 0 | 0 |  | 1 | TRUE | wye
60 | LV_154-2_0_4_load_89 | 93 | 0.00078097 | 0.00019573 | 0 | 0 |  | 1 | TRUE | wye
61 | LV_154-2_0_4_load_90 | 94 | 0.00070463 | 0.0001766 | 0 | 0 |  | 1 | TRUE | wye
62 | LV_154-2_0_4_load_93 | 95 | 0.0028833 | 0.00072263 | 0 | 0 |  | 1 | TRUE | wye

## ext_grid
| name | bus | vm_pu | va_degree | slack_weight | in_service
0 |  | 25 | 1 | 0 | 1 | TRUE

## line
| name | std_type | from_bus | to_bus | length_km | r_ohm_per_km | x_ohm_per_km | c_nf_per_km | g_us_per_km | max_i_ka | df | parallel | type | in_service
0 | LV_154-2_0_4_line_0 |  | 0 | 1 | 0.036579 | 0.125 | 0.08 | 261 | 0 | 0.364 | 1 | 1 | cs | TRUE
1 | LV_154-2_0_4_line_1 |  | 0 | 2 | 0.027051 | 0.125 | 0.08 | 261 | 0 | 0.364 | 1 | 1 | cs | TRUE
2 | LV_154-2_0_4_line_2 |  | 1 | 3 | 0.0071257 | 0.125 | 0.08 | 261 | 0 | 0.364 | 1 | 1 | cs | TRUE
3 | LV_154-2_0_4_line_3 |  | 2 | 4 | 0.13575 | 0.125 | 0.08 | 261 | 0 | 0.364 | 1 | 1 | cs | TRUE
4 | LV_154-2_0_4_line_4 |  | 2 | 5 | 0.033386 | 0.125 | 0.08 | 261 | 0 | 0.364 | 1 | 1 | cs | TRUE
5 | LV_154-2_0_4_line_5 |  | 3 | 8 | 0.012448 | 0.125 | 0.08 | 261 | 0 | 0.364 | 1 | 1 | cs | TRUE
6 | LV_154-2_0_4_line_6 |  | 4 | 9 | 0.057094 | 0.125 | 0.08 | 261 | 0 | 0.364 | 1 | 1 | cs | TRUE
7 | LV_154-2_0_4_line_7 |  | 6 | 7 | 0.033144 | 0.125 | 0.08 | 261 | 0 | 0.364 | 1 | 1 | cs | TRUE
8 | LV_154-2_0_4_line_8 |  | 7 | 39 | 0.018511 | 0.125 | 0.08 | 261 | 0 | 0.364 | 1 | 1 | cs | TRUE
9 | LV_154-2_0_4_line_9 |  | 8 | 10 | 0.033141 | 0.125 | 0.08 | 261 | 0 | 0.364 | 1 | 1 | cs | TRUE
10 | LV_154-2_0_4_line_10 |  | 9 | 11 | 0.017744 | 0.125 | 0.08 | 261 | 0 | 0.364 | 1 | 1 | cs | TRUE
11 | LV_154-2_0_4_line_11 |  | 11 | 12 | 0.010847 | 0.125 | 0.08 | 261 | 0 | 0.364 | 1 | 1 | cs | TRUE
12 | LV_154-2_0_4_line_12 |  | 12 | 13 | 0.25678 | 0.125 | 0.08 | 261 | 0 | 0.364 | 1 | 1 | cs | TRUE
13 | LV_154-2_0_4_line_13 |  | 13 | 14 | 0.089162 | 0.125 | 0.08 | 261 | 0 | 0.364 | 1 | 1 | cs | TRUE
14 | LV_154-2_0_4_line_14 |  | 13 | 15 | 0.16168 | 0.125 | 0.08 | 261 | 0 | 0.364 | 1 | 1 | cs | TRUE
15 | LV_154-2_0_4_line_15 |  | 14 | 16 | 0.017627 | 0.125 | 0.08 | 261 | 0 | 0.364 | 1 | 1 | cs | TRUE
16 | LV_154-2_0_4_line_16 |  | 14 | 17 | 0.33027 | 0.125 | 0.08 | 261 | 0 | 0.364 | 1 | 1 | cs | TRUE
17 | LV_154-2_0_4_line_17 |  | 17 | 18 | 0.08779 | 0.125 | 0.08 | 261 | 0 | 0.364 | 1 | 1 | cs | TRUE
18 | LV_154-2_0_4_line_18 |  | 18 | 28 | 0.012843 | 0.125 | 0.08 | 261 | 0 | 0.364 | 1 | 1 | cs | TRUE
19 | LV_154-2_0_4_line_19 |  | 18 | 29 | 0.015419 | 0.125 | 0.08 | 261 | 0 | 0.364 | 1 | 1 | cs | TRUE
20 | LV_154-2_0_4_line_20 |  | 18 | 25 | 0.24227 | 0.125 | 0.08 | 261 | 0 | 0.364 | 1 | 1 | cs | TRUE
21 | LV_154-2_0_4_line_21 |  | 19 | 20 | 0.033799 | 0.125 | 0.08 | 261 | 0 | 0.364 | 1 | 1 | cs | TRUE
22 | LV_154-2_0_4_line_22 |  | 20 | 21 | 0.0045359 | 0.125 | 0.08 | 261 | 0 | 0.364 | 1 | 1 | cs | TRUE
23 | LV_154-2_0_4_line_23 |  | 21 | 22 | 0.020298 | 0.125 | 0.08 | 261 | 0 | 0.364 | 1 | 1 | cs | TRUE
24 | LV_154-2_0_4_line_24 |  | 21 | 23 | 0.0097256 | 0.125 | 0.08 | 261 | 0 | 0.364 | 1 | 1 | cs | TRUE
25 | LV_154-2_0_4_line_25 |  | 22 | 24 | 0.029613 | 0.125 | 0.08 | 261 | 0 | 0.364 | 1 | 1 | cs | TRUE
26 | LV_154-2_0_4_line_26 |  | 23 | 25 | 0.12369 | 0.125 | 0.08 | 261 | 0 | 0.364 | 1 | 1 | cs | TRUE
27 | LV_154-2_0_4_line_27 |  | 24 | 37 | 0.0045692 | 0.125 | 0.08 | 261 | 0 | 0.364 | 1 | 1 | cs | TRUE
28 | LV_154-2_0_4_line_28 |  | 25 | 26 | 0.1392 | 0.125 | 0.08 | 261 | 0 | 0.364 | 1 | 2 | cs | TRUE
29 | LV_154-2_0_4_line_29 |  | 26 | 27 | 0.041063 | 0.125 | 0.08 | 261 | 0 | 0.364 | 1 | 2 | cs | TRUE
30 | LV_154-2_0_4_line_30 |  | 27 | 35 | 0.0097099 | 0.125 | 0.08 | 261 | 0 | 0.364 | 1 | 2 | cs | TRUE
31 | LV_154-2_0_4_line_31 |  | 28 | 36 | 0.026587 | 0.125 | 0.08 | 261 | 0 | 0.364 | 1 | 1 | cs | TRUE
32 | LV_154-2_0_4_line_32 |  | 30 | 31 | 0.043477 | 0.125 | 0.08 | 261 | 0 | 0.364 | 1 | 1 | cs | TRUE
33 | LV_154-2_0_4_line_33 |  | 30 | 32 | 0.028724 | 0.125 | 0.08 | 261 | 0 | 0.364 | 1 | 1 | cs | TRUE
34 | LV_154-2_0_4_line_34 |  | 32 | 33 | 0.023601 | 0.125 | 0.08 | 261 | 0 | 0.364 | 1 | 2 | cs | TRUE
35 | LV_154-2_0_4_line_35 |  | 32 | 34 | 0.031267 | 0.125 | 0.08 | 261 | 0 | 0.364 | 1 | 2 | cs | TRUE
36 | LV_154-2_0_4_line_36 |  | 33 | 35 | 0.011752 | 0.125 | 0.08 | 261 | 0 | 0.364 | 1 | 2 | cs | TRUE
37 | LV_154-2_0_4_line_37 |  | 34 | 59 | 0.004231 | 0.125 | 0.08 | 261 | 0 | 0.364 | 1 | 2 | cs | TRUE
38 | LV_154-2_0_4_line_38 |  | 34 | 73 | 0.003806 | 0.125 | 0.08 | 261 | 0 | 0.364 | 1 | 1 | cs | TRUE
39 | LV_154-2_0_4_line_39 |  | 36 | 40 | 0.0099805 | 0.125 | 0.08 | 261 | 0 | 0.364 | 1 | 1 | cs | TRUE
40 | LV_154-2_0_4_line_40 |  | 37 | 39 | 0.016499 | 0.125 | 0.08 | 261 | 0 | 0.364 | 1 | 1 | cs | TRUE
41 | LV_154-2_0_4_line_41 |  | 37 | 38 | 0.013699 | 0.125 | 0.08 | 261 | 0 | 0.364 | 1 | 1 | cs | TRUE
42 | LV_154-2_0_4_line_42 |  | 40 | 41 | 0.0095326 | 0.125 | 0.08 | 261 | 0 | 0.364 | 1 | 1 | cs | TRUE
43 | LV_154-2_0_4_line_43 |  | 42 | 43 | 0.01246 | 0.125 | 0.08 | 261 | 0 | 0.364 | 1 | 1 | cs | TRUE
44 | LV_154-2_0_4_line_44 |  | 42 | 44 | 0.02048 | 0.125 | 0.08 | 261 | 0 | 0.364 | 1 | 1 | cs | TRUE
45 | LV_154-2_0_4_line_45 |  | 42 | 45 | 0.22604 | 0.125 | 0.08 | 261 | 0 | 0.364 | 1 | 2 | cs | TRUE
46 | LV_154-2_0_4_line_46 |  | 43 | 46 | 0.03148 | 0.125 | 0.08 | 261 | 0 | 0.364 | 1 | 1 | cs | TRUE
47 | LV_154-2_0_4_line_47 |  | 43 | 47 | 0.003142 | 0.125 | 0.08 | 261 | 0 | 0.364 | 1 | 1 | cs | TRUE
48 | LV_154-2_0_4_line_48 |  | 43 | 48 | 0.042768 | 0.125 | 0.08 | 261 | 0 | 0.364 | 1 | 1 | cs | TRUE
49 | LV_154-2_0_4_line_49 |  | 45 | 49 | 0.020149 | 0.125 | 0.08 | 261 | 0 | 0.364 | 1 | 1 | cs | TRUE
50 | LV_154-2_0_4_line_50 |  | 45 | 50 | 0.07457 | 0.125 | 0.08 | 261 | 0 | 0.364 | 1 | 2 | cs | TRUE
51 | LV_154-2_0_4_line_51 |  | 46 | 51 | 0.024743 | 0.125 | 0.08 | 261 | 0 | 0.364 | 1 | 1 | cs | TRUE
52 | LV_154-2_0_4_line_52 |  | 46 | 52 | 0.045137 | 0.125 | 0.08 | 261 | 0 | 0.364 | 1 | 1 | cs | TRUE
53 | LV_154-2_0_4_line_53 |  | 47 | 53 | 0.0049014 | 0.125 | 0.08 | 261 | 0 | 0.364 | 1 | 1 | cs | TRUE
54 | LV_154-2_0_4_line_54 |  | 48 | 54 | 0.02151 | 0.125 | 0.08 | 261 | 0 | 0.364 | 1 | 1 | cs | TRUE
55 | LV_154-2_0_4_line_55 |  | 50 | 59 | 0.061756 | 0.125 | 0.08 | 261 | 0 | 0.364 | 1 | 2 | cs | TRUE
56 | LV_154-2_0_4_line_56 |  | 52 | 91 | 0.055793 | 0.125 | 0.08 | 261 | 0 | 0.364 | 1 | 1 | cs | TRUE
57 | LV_154-2_0_4_line_57 |  | 53 | 93 | 0.025184 | 0.125 | 0.08 | 261 | 0 | 0.364 | 1 | 1 | cs | TRUE
58 | LV_154-2_0_4_line_58 |  | 54 | 60 | 0.0098074 | 0.125 | 0.08 | 261 | 0 | 0.364 | 1 | 1 | cs | TRUE
59 | LV_154-2_0_4_line_59 |  | 55 | 56 | 0.003925 | 0.125 | 0.08 | 261 | 0 | 0.364 | 1 | 1 | cs | TRUE
60 | LV_154-2_0_4_line_60 |  | 55 | 57 | 0.042409 | 0.125 | 0.08 | 261 | 0 | 0.364 | 1 | 1 | cs | TRUE
61 | LV_154-2_0_4_line_61 |  | 55 | 58 | 0.030039 | 0.125 | 0.08 | 261 | 0 | 0.364 | 1 | 1 | cs | TRUE
62 | LV_154-2_0_4_line_62 |  | 56 | 68 | 0.0023429 | 0.125 | 0.08 | 261 | 0 | 0.364 | 1 | 1 | cs | TRUE
63 | LV_154-2_0_4_line_63 |  | 56 | 62 | 0.0071025 | 0.125 | 0.08 | 261 | 0 | 0.364 | 1 | 1 | cs | TRUE
64 | LV_154-2_0_4_line_64 |  | 57 | 69 | 0.028644 | 0.125 | 0.08 | 261 | 0 | 0.364 | 1 | 1 | cs | TRUE
65 | LV_154-2_0_4_line_65 |  | 58 | 63 | 0.00059112 | 0.125 | 0.08 | 261 | 0 | 0.364 | 1 | 1 | cs | TRUE
66 | LV_154-2_0_4_line_66 |  | 60 | 61 | 0.0045683 | 0.125 | 0.08 | 261 | 0 | 0.364 | 1 | 1 | cs | TRUE
67 | LV_154-2_0_4_line_67 |  | 61 | 62 | 0.0045738 | 0.125 | 0.08 | 261 | 0 | 0.364 | 1 | 1 | cs | TRUE
68 | LV_154-2_0_4_line_68 |  | 63 | 64 | 0.010329 | 0.125 | 0.08 | 261 | 0 | 0.364 | 1 | 1 | cs | TRUE
69 | LV_154-2_0_4_line_69 |  | 65 | 66 | 0.012534 | 0.125 | 0.08 | 261 | 0 | 0.364 | 1 | 1 | cs | TRUE
70 | LV_154-2_0_4_line_70 |  | 65 | 67 | 0.023052 | 0.125 | 0.08 | 261 | 0 | 0.364 | 1 | 1 | cs | TRUE
71 | LV_154-2_0_4_line_71 |  | 66 | 68 | 0.021233 | 0.125 | 0.08 | 261 | 0 | 0.364 | 1 | 1 | cs | TRUE
72 | LV_154-2_0_4_line_72 |  | 67 | 70 | 0.03126 | 0.125 | 0.08 | 261 | 0 | 0.364 | 1 | 1 | cs | TRUE
73 | LV_154-2_0_4_line_73 |  | 69 | 71 | 0.027683 | 0.125 | 0.08 | 261 | 0 | 0.364 | 1 | 1 | cs | TRUE
74 | LV_154-2_0_4_line_74 |  | 72 | 73 | 0.021859 | 0.125 | 0.08 | 261 | 0 | 0.364 | 1 | 1 | cs | TRUE
75 | LV_154-2_0_4_line_75 |  | 73 | 74 | 0.0090275 | 0.125 | 0.08 | 261 | 0 | 0.364 | 1 | 1 | cs | TRUE
76 | LV_154-2_0_4_line_76 |  | 75 | 76 | 0.016223 | 0.125 | 0.08 | 261 | 0 | 0.364 | 1 | 1 | cs | TRUE
77 | LV_154-2_0_4_line_77 |  | 76 | 77 | 0.035951 | 0.125 | 0.08 | 261 | 0 | 0.364 | 1 | 1 | cs | TRUE
78 | LV_154-2_0_4_line_78 |  | 77 | 78 | 0.18503 | 0.125 | 0.08 | 261 | 0 | 0.364 | 1 | 1 | cs | TRUE
79 | LV_154-2_0_4_line_79 |  | 78 | 79 | 0.016336 | 0.125 | 0.08 | 261 | 0 | 0.364 | 1 | 1 | cs | TRUE
80 | LV_154-2_0_4_line_80 |  | 79 | 87 | 0.042027 | 0.125 | 0.08 | 261 | 0 | 0.364 | 1 | 1 | cs | TRUE
81 | LV_154-2_0_4_line_81 |  | 80 | 81 | 0.031515 | 0.125 | 0.08 | 261 | 0 | 0.364 | 1 | 1 | cs | TRUE
82 | LV_154-2_0_4_line_82 |  | 81 | 82 | 0.032635 | 0.125 | 0.08 | 261 | 0 | 0.364 | 1 | 1 | cs | TRUE
83 | LV_154-2_0_4_line_83 |  | 82 | 83 | 0.026821 | 0.125 | 0.08 | 261 | 0 | 0.364 | 1 | 1 | cs | TRUE
84 | LV_154-2_0_4_line_84 |  | 83 | 84 | 0.21388 | 0.125 | 0.08 | 261 | 0 | 0.364 | 1 | 1 | cs | TRUE
85 | LV_154-2_0_4_line_85 |  | 84 | 85 | 0.066002 | 0.125 | 0.08 | 261 | 0 | 0.364 | 1 | 1 | cs | TRUE
86 | LV_154-2_0_4_line_86 |  | 84 | 86 | 0.0074629 | 0.125 | 0.08 | 261 | 0 | 0.364 | 1 | 1 | cs | TRUE
87 | LV_154-2_0_4_line_87 |  | 85 | 87 | 0.0007289 | 0.125 | 0.08 | 261 | 0 | 0.364 | 1 | 1 | cs | TRUE
88 | LV_154-2_0_4_line_88 |  | 86 | 88 | 0.0064004 | 0.125 | 0.08 | 261 | 0 | 0.364 | 1 | 1 | cs | TRUE
89 | LV_154-2_0_4_line_89 |  | 88 | 89 | 0.05396 | 0.125 | 0.08 | 261 | 0 | 0.364 | 1 | 1 | cs | TRUE
90 | LV_154-2_0_4_line_90 |  | 89 | 90 | 0.22605 | 0.125 | 0.08 | 261 | 0 | 0.364 | 1 | 1 | cs | TRUE
91 | LV_154-2_0_4_line_91 |  | 90 | 92 | 0.028322 | 0.125 | 0.08 | 261 | 0 | 0.364 | 1 | 1 | cs | TRUE
92 | LV_154-2_0_4_line_92 |  | 90 | 91 | 0.004449 | 0.125 | 0.08 | 261 | 0 | 0.364 | 1 | 1 | cs | TRUE
93 | LV_154-2_0_4_line_93 |  | 92 | 95 | 0.02084 | 0.125 | 0.08 | 261 | 0 | 0.364 | 1 | 1 | cs | TRUE
94 | LV_154-2_0_4_line_94 |  | 93 | 94 | 0.027132 | 0.125 | 0.08 | 261 | 0 | 0.364 | 1 | 1 | cs | TRUE

## trafo
| name | std_type | hv_bus | lv_bus | sn_mva | vn_hv_kv | vn_lv_kv | vk_percent | vkr_percent | pfe_kw | i0_percent | shift_degree | tap_side | tap_neutral | tap_min | tap_max | tap_step_percent | tap_step_degree | tap_pos | tap_phase_shifter | parallel | df | in_service
0 | LV_154-2_0_4_trafo_17 | 0.63 MVA 20/0.4 kV | 96 | 25 | 0.63 | 20 | 0.4 | 6 | 1.206 | 1.65 | 0.2619 | 150 | hv | 0 | -2 | 2 | 2.5 | 0 | 0 | FALSE | 1 | 1 | TRUE

## line_geodata
| x0 | y0 | x1 | y1 | x2 | y2 | x3 | y3 | x4 | y4 | x5 | y5 | x6 | y6 | x7 | y7 | x8 | y8 | x9 | y9 | x10 | y10 | x11 | y11 | x12 | y12 | x13 | y13 | x14 | y14
0 | 2690550.1433 | 1241019.9867 | 2690575.9316 | 1240994.0445
1 | 2690595.0023 | 1240974.86 | 2690575.9316 | 1240994.0445
2 | 2690550.1433 | 1241019.9867 | 2690543.7632 | 1241023.16
3 | 2690595.0023 | 1240974.86 | 2690623.1576 | 1240950.0048 | 2690663.2083 | 1240932.5812 | 2690714.4231 | 1240913.038
4 | 2690595.0023 | 1240974.86 | 2690585.4165 | 1240965.7515 | 2690582.2192 | 1240945.8436
5 | 2690532.6175 | 1241028.7036 | 2690543.7632 | 1241023.16
6 | 2690714.4231 | 1240913.038 | 2690733.0508 | 1240906.9738 | 2690770.4996 | 1240904.9447 | 2690770.4996 | 1240904.9447
7 | 2690604.4957 | 1241428.1725 | 2690608.8809 | 1241423.7473 | 2690610.0759 | 1241419.2733 | 2690609.5086 | 1241415.3284 | 2690606.9896 | 1241412.4212 | 2690603.5096 | 1241410.5556 | 2690593.0847 | 1241408.9064
8 | 2690604.4957 | 1241428.1725 | 2690603.2722 | 1241434.5141 | 2690603.1486 | 1241446.5655
9 | 2690532.6175 | 1241028.7036 | 2690517.0258 | 1240999.4588
10 | 2690787.6924 | 1240900.5566 | 2690770.4996 | 1240904.9447
11 | 2690798.2023 | 1240897.8743 | 2690787.6924 | 1240900.5566
12 | 2690956.7756 | 1241076.8225 | 2690848.477 | 1240929.3999 | 2690820.128 | 1240888.3026 | 2690798.2023 | 1240897.8743
13 | 2690956.7756 | 1241076.8225 | 2690982.1923 | 1241112.2715 | 2690985.664 | 1241117.1505 | 2691005.4118 | 1241151.423
14 | 2690956.7756 | 1241076.8225 | 2690961.6482 | 1241066.7898 | 2690979.5966 | 1240925.5161 | 2690980.9679 | 1240917.5203
15 | 2691005.4118 | 1241151.423 | 2691019.4818 | 1241140.753
16 | 2690884.5594 | 1241458.7874 | 2691005.4118 | 1241151.423
17 | 2690848.2194 | 1241537.7451 | 2690848.9671 | 1241528.9166 | 2690853.1276 | 1241514.9811 | 2690884.5594 | 1241458.7874
18 | 2690848.2194 | 1241537.7451 | 2690861.0771 | 1241538.5202
19 | 2690848.2194 | 1241537.7451 | 2690844.9518 | 1241552.8141
20 | 2690623.8715 | 1241580.9033 | 2690706.106 | 1241551.8934 | 2690769.0362 | 1241534.309 | 2690808.4726 | 1241526.1617 | 2690835.83 | 1241527.6258 | 2690848.9671 | 1241528.9166 | 2690848.2194 | 1241537.7451
21 | 2690514.8387 | 1241470.9098 | 2690530.7752 | 1241467.032 | 2690547.7828 | 1241470.6961
22 | 2690552.217 | 1241471.6514 | 2690547.7828 | 1241470.6961
23 | 2690552.217 | 1241471.6514 | 2690567.7675 | 1241466.4292 | 2690571.6587 | 1241466.2757
24 | 2690552.217 | 1241471.6514 | 2690556.6726 | 1241480.2963
25 | 2690601.0893 | 1241463.9653 | 2690595.4062 | 1241465.339 | 2690571.6587 | 1241466.2757
26 | 2690623.8715 | 1241580.9033 | 2690604.0044 | 1241533.1092 | 2690586.4268 | 1241508.6784 | 2690561.228 | 1241489.1351 | 2690556.6726 | 1241480.2963
27 | 2690605.5306 | 1241462.8917 | 2690601.0893 | 1241463.9653
28 | 2690623.8715 | 1241580.9033 | 2690587.981 | 1241598.0236 | 2690528.3559 | 1241618.1178 | 2690492.2359 | 1241625.5392
29 | 2690492.2359 | 1241625.5392 | 2690489.4004 | 1241634.9585 | 2690481.8028 | 1241665.2463
30 | 2690481.8028 | 1241665.2463 | 2690480.2949 | 1241671.2576 | 2690478.3898 | 1241674.2085 | 2690478.3898 | 1241674.2085
31 | 2690861.0771 | 1241538.5202 | 2690876.4563 | 1241560.2078
32 | 2690421.3931 | 1241730.2814 | 2690443.9032 | 1241693.0524
33 | 2690443.9032 | 1241693.0524 | 2690445.3846 | 1241690.6065 | 2690465.9616 | 1241706.2761
34 | 2690465.9616 | 1241706.2761 | 2690471.452 | 1241683.3229
35 | 2690492.8145 | 1241722.4195 | 2690486.7196 | 1241718.9908 | 2690465.9616 | 1241706.2761
36 | 2690471.452 | 1241683.3229 | 2690472.0833 | 1241680.6838 | 2690478.3898 | 1241674.2085
37 | 2690492.8145 | 1241722.4195 | 2690496.5103 | 1241724.4793
38 | 2690492.8145 | 1241722.4195 | 2690490.9267 | 1241725.7265
39 | 2690876.4563 | 1241560.2078 | 2690882.2295 | 1241568.3491
40 | 2690605.5306 | 1241462.8917 | 2690603.1486 | 1241446.5655
41 | 2690605.5306 | 1241462.8917 | 2690618.8462 | 1241459.6733
42 | 2690887.7436 | 1241576.125 | 2690882.2295 | 1241568.3491
43 | 2690830.7752 | 1241824.1454 | 2690823.5649 | 1241834.3204
44 | 2690830.7752 | 1241824.1454 | 2690840.4848 | 1241828.5083 | 2690848.1296 | 1241833.4067 | 2690848.6969 | 1241833.9054
45 | 2690830.7752 | 1241824.1454 | 2690801.9136 | 1241809.8933 | 2690786.2315 | 1241803.015 | 2690762.012 | 1241796.6844 | 2690739.7363 | 1241791.7958 | 2690726.398 | 1241791.336 | 2690713.9958 | 1241792.4584 | 2690698.6393 | 1241796.4155 | 2690690.7288 | 1241798.9966 | 2690678.1877 | 1241802.7744 | 2690667.3723 | 1241804.9553 | 2690651.7205 | 1241804.9829 | 2690638.3881 | 1241802.1661 | 2690624.739 | 1241796.3201 | 2690615.5128 | 1241790.9864
46 | 2690797.3894 | 1241850.5764 | 2690810.7368 | 1241845.4879 | 2690818.6841 | 1241840.5058 | 2690823.5649 | 1241834.3204
47 | 2690820.6965 | 1241833.02 | 2690823.5649 | 1241834.3204
48 | 2690823.5649 | 1241834.3204 | 2690827.2295 | 1241835.9665 | 2690831.63 | 1241832.0199 | 2690835.5675 | 1241831.1461 | 2690838.8213 | 1241831.4739 | 2690846.124 | 1241836.0002 | 2690853.3959 | 1241842.0381 | 2690857.6146 | 1241846.9953 | 2690858.1923 | 1241847.7913
49 | 2690615.5128 | 1241790.9864 | 2690620.6895 | 1241782.2479 | 2690630.0738 | 1241778.7219
50 | 2690550.4542 | 1241754.5445 | 2690557.1776 | 1241758.4054 | 2690615.5128 | 1241790.9864
51 | 2690797.3894 | 1241850.5764 | 2690801.0903 | 1241875.04
52 | 2690797.3894 | 1241850.5764 | 2690789.8818 | 1241854.4978 | 2690786.9922 | 1241857.5447 | 2690782.5733 | 1241866.6506 | 2690781.7689 | 1241875.2446 | 2690784.6142 | 1241888.661
53 | 2690820.6965 | 1241833.02 | 2690818.9747 | 1241834.8616 | 2690817.3403 | 1241836.592
54 | 2690870.8258 | 1241865.1998 | 2690858.1923 | 1241847.7913
55 | 2690550.4542 | 1241754.5445 | 2690496.5103 | 1241724.4793
56 | 2690793.0393 | 1241943.6009 | 2690793.4723 | 1241936.5579 | 2690790.9153 | 1241918.372 | 2690784.6142 | 1241888.661
57 | 2690817.3403 | 1241836.592 | 2690814.9474 | 1241839.1254 | 2690805.1821 | 1241844.8247 | 2690795.4922 | 1241848.5801
58 | 2690870.8258 | 1241865.1998 | 2690874.9712 | 1241870.912 | 2690876.6164 | 1241873.115
59 | 2690890.1686 | 1241885.2331 | 2690886.3365 | 1241886.1306
60 | 2690890.1686 | 1241885.2331 | 2690920.4692 | 1241878.5699 | 2690931.5608 | 1241876.0037
61 | 2690890.1686 | 1241885.2331 | 2690903.1711 | 1241858.1543
62 | 2690886.3365 | 1241886.1306 | 2690887.7368 | 1241888.009
63 | 2690886.3365 | 1241886.1306 | 2690882.0867 | 1241880.4399
64 | 2690959.468 | 1241869.547 | 2690931.5608 | 1241876.0037
65 | 2690903.1711 | 1241858.1543 | 2690903.427 | 1241857.6214
66 | 2690876.6164 | 1241873.115 | 2690879.3499 | 1241876.7752
67 | 2690879.3499 | 1241876.7752 | 2690882.0867 | 1241880.4399
68 | 2690907.8978 | 1241848.3106 | 2690903.427 | 1241857.6214
69 | 2690910.6194 | 1241908.519 | 2690907.7749 | 1241910.5992 | 2690903.8551 | 1241905.3798 | 2690902.0783 | 1241903.6457
70 | 2690910.6194 | 1241908.519 | 2690914.1714 | 1241913.0657 | 2690926.6498 | 1241925.0228
71 | 2690902.0783 | 1241903.6457 | 2690897.0835 | 1241898.7712 | 2690887.7368 | 1241888.009
72 | 2690926.6498 | 1241925.0228 | 2690929.2308 | 1241927.4959 | 2690950.0037 | 1241945.7976
73 | 2690959.468 | 1241869.547 | 2690986.4384 | 1241863.307
74 | 2690490.9267 | 1241725.7265 | 2690479.7935 | 1241719.4967 | 2690472.2361 | 1241714.4258
75 | 2690490.9267 | 1241725.7265 | 2690486.4669 | 1241733.5755
76 | 2690355.0201 | 1242105.6035 | 2690345.0923 | 1242109.6221 | 2690340.2838 | 1242112.3185
77 | 2690355.0201 | 1242105.6035 | 2690372.5451 | 1242106.6378 | 2690382.7065 | 1242112.5969 | 2690385.5583 | 1242118.5661
78 | 2690523.0453 | 1242242.4018 | 2690385.5583 | 1242118.5661
79 | 2690538.7013 | 1242237.7399 | 2690532.3647 | 1242239.7161 | 2690523.0453 | 1242242.4018
80 | 2690538.7013 | 1242237.7399 | 2690578.8221 | 1242225.2269
81 | 2690431.0807 | 1242399.1346 | 2690431.0807 | 1242399.1346 | 2690456.041 | 1242379.8946
82 | 2690456.041 | 1242379.8946 | 2690467.4346 | 1242371.1123 | 2690482.5564 | 1242360.8958
83 | 2690482.5564 | 1242360.8958 | 2690501.0083 | 1242348.4295 | 2690504.6507 | 1242345.6981
84 | 2690624.9333 | 1242180.4738 | 2690623.3312 | 1242188.8333 | 2690619.8386 | 1242222.4605 | 2690611.095 | 1242246.4558 | 2690601.9711 | 1242259.2149 | 2690579.0977 | 1242281.6935 | 2690527.9365 | 1242328.2363 | 2690504.6507 | 1242345.6981
85 | 2690624.9333 | 1242180.4738 | 2690616.3797 | 1242190.5396 | 2690601.8135 | 1242213.1117 | 2690594.0877 | 1242220.4659 | 2690579.518 | 1242225.0099
86 | 2690624.9333 | 1242180.4738 | 2690626.9071 | 1242174.4995 | 2690627.3272 | 1242173.4065
87 | 2690579.518 | 1242225.0099 | 2690578.8221 | 1242225.2269
88 | 2690627.3272 | 1242173.4065 | 2690629.6234 | 1242167.4322
89 | 2690657.3584 | 1242121.2585 | 2690649.881 | 1242132.6305 | 2690639.401 | 1242148.5267 | 2690630.8754 | 1242164.1747 | 2690629.6234 | 1242167.4322
90 | 2690657.3584 | 1242121.2585 | 2690664.3715 | 1242110.5799 | 2690707.288 | 1242055.5616 | 2690725.4748 | 1242034.5907 | 2690748.3966 | 1242014.9821 | 2690753.2987 | 1242010.3537 | 2690761.5771 | 1242001.507 | 2690776.3719 | 1241981.3628 | 2690784.7955 | 1241965.9914 | 2690788.5887 | 1241949.3482 | 2690788.7961 | 1241942.2239
91 | 2690788.7961 | 1241942.2239 | 2690785.4971 | 1241939.9161 | 2690774.4398 | 1241923.824 | 2690772.5762 | 1241919.4314
92 | 2690793.0393 | 1241943.6009 | 2690788.7961 | 1241942.2239
93 | 2690766.4929 | 1241899.6402 | 2690768.1054 | 1241908.8939 | 2690772.5762 | 1241919.4314
94 | 2690795.4922 | 1241848.5801 | 2690791.1336 | 1241850.2694 | 2690784.5422 | 1241855.0943 | 2690780.7232 | 1241861.0626 | 2690779.1338 | 1241868.0879

## bus_geodata
| x | y | coords
0 | 2690575.9316 | 1240994.0445
1 | 2690550.1433 | 1241019.9867
2 | 2690595.0023 | 1240974.86
3 | 2690543.7632 | 1241023.16
4 | 2690714.4231 | 1240913.038
5 | 2690582.2192 | 1240945.8436
6 | 2690593.0847 | 1241408.9064
7 | 2690604.4957 | 1241428.1725
8 | 2690532.6175 | 1241028.7036
9 | 2690770.4996 | 1240904.9447
10 | 2690517.0258 | 1240999.4588
11 | 2690787.6924 | 1240900.5566
12 | 2690798.2023 | 1240897.8743
13 | 2690956.7756 | 1241076.8225
14 | 2691005.4118 | 1241151.423
15 | 2690980.9679 | 1240917.5203
16 | 2691019.4818 | 1241140.753
17 | 2690884.5594 | 1241458.7874
18 | 2690848.2194 | 1241537.7451
19 | 2690514.8387 | 1241470.9098
20 | 2690547.7828 | 1241470.6961
21 | 2690552.217 | 1241471.6514
22 | 2690571.6587 | 1241466.2757
23 | 2690556.6726 | 1241480.2963
24 | 2690601.0893 | 1241463.9653
25 | 2690623.8715 | 1241580.9033
26 | 2690492.2359 | 1241625.5392
27 | 2690481.8028 | 1241665.2463
28 | 2690861.0771 | 1241538.5202
29 | 2690844.9518 | 1241552.8141
30 | 2690443.9032 | 1241693.0524
31 | 2690421.3931 | 1241730.2814
32 | 2690465.9616 | 1241706.2761
33 | 2690471.452 | 1241683.3229
34 | 2690492.8145 | 1241722.4195
35 | 2690478.3898 | 1241674.2085
36 | 2690876.4563 | 1241560.2078
37 | 2690605.5306 | 1241462.8917
38 | 2690618.8462 | 1241459.6733
39 | 2690603.1486 | 1241446.5655
40 | 2690882.2295 | 1241568.3491
41 | 2690887.7436 | 1241576.125
42 | 2690830.7752 | 1241824.1454
43 | 2690823.5649 | 1241834.3204
44 | 2690848.6969 | 1241833.9054
45 | 2690615.5128 | 1241790.9864
46 | 2690797.3894 | 1241850.5764
47 | 2690820.6965 | 1241833.02
48 | 2690858.1923 | 1241847.7913
49 | 2690630.0738 | 1241778.7219
50 | 2690550.4542 | 1241754.5445
51 | 2690801.0903 | 1241875.04
52 | 2690784.6142 | 1241888.661
53 | 2690817.3403 | 1241836.592
54 | 2690870.8258 | 1241865.1998
55 | 2690890.1686 | 1241885.2331
56 | 2690886.3365 | 1241886.1306
57 | 2690931.5608 | 1241876.0037
58 | 2690903.1711 | 1241858.1543
59 | 2690496.5103 | 1241724.4793
60 | 2690876.6164 | 1241873.115
61 | 2690879.3499 | 1241876.7752
62 | 2690882.0867 | 1241880.4399
63 | 2690903.427 | 1241857.6214
64 | 2690907.8978 | 1241848.3106
65 | 2690910.6194 | 1241908.519
66 | 2690902.0783 | 1241903.6457
67 | 2690926.6498 | 1241925.0228
68 | 2690887.7368 | 1241888.009
69 | 2690959.468 | 1241869.547
70 | 2690950.0037 | 1241945.7976
71 | 2690986.4384 | 1241863.307
72 | 2690472.2361 | 1241714.4258
73 | 2690490.9267 | 1241725.7265
74 | 2690486.4669 | 1241733.5755
75 | 2690340.2838 | 1242112.3185
76 | 2690355.0201 | 1242105.6035
77 | 2690385.5583 | 1242118.5661
78 | 2690523.0453 | 1242242.4018
79 | 2690538.7013 | 1242237.7399
80 | 2690431.0807 | 1242399.1346
81 | 2690456.041 | 1242379.8946
82 | 2690482.5564 | 1242360.8958
83 | 2690504.6507 | 1242345.6981
84 | 2690624.9333 | 1242180.4738
85 | 2690579.518 | 1242225.0099
86 | 2690627.3272 | 1242173.4065
87 | 2690578.8221 | 1242225.2269
88 | 2690629.6234 | 1242167.4322
89 | 2690657.3584 | 1242121.2585
90 | 2690788.7961 | 1241942.2239
91 | 2690793.0393 | 1241943.6009
92 | 2690772.5762 | 1241919.4314
93 | 2690795.4922 | 1241848.5801
94 | 2690779.1338 | 1241868.0879
95 | 2690766.4929 | 1241899.6402
96 | 2690552.217 | 1241471.6514

## line_std_types
| c_nf_per_km | r_ohm_per_km | x_ohm_per_km | max_i_ka | type | q_mm2 | alpha | voltage_rating
NAYY 4x50 SE | 210 | 0.642 | 0.083 | 0.142 | cs | 50 | 0.00403 | LV
NAYY 4x120 SE | 264 | 0.225 | 0.08 | 0.242 | cs | 120 | 0.00403 | LV
NAYY 4x150 SE | 261 | 0.208 | 0.08 | 0.27 | cs | 150 | 0.00403 | LV
NA2XS2Y 1x95 RM/25 12/20 kV | 216 | 0.313 | 0.132 | 0.252 | cs | 95 | 0.00403 | MV
NA2XS2Y 1x185 RM/25 12/20 kV | 273 | 0.161 | 0.117 | 0.362 | cs | 185 | 0.00403 | MV
NA2XS2Y 1x240 RM/25 12/20 kV | 304 | 0.122 | 0.112 | 0.421 | cs | 240 | 0.00403 | MV
NA2XS2Y 1x95 RM/25 6/10 kV | 315 | 0.313 | 0.123 | 0.249 | cs | 95 | 0.00403 | MV
NA2XS2Y 1x185 RM/25 6/10 kV | 406 | 0.161 | 0.11 | 0.358 | cs | 185 | 0.00403 | MV
NA2XS2Y 1x240 RM/25 6/10 kV | 456 | 0.122 | 0.105 | 0.416 | cs | 240 | 0.00403 | MV
NA2XS2Y 1x150 RM/25 12/20 kV | 250 | 0.206 | 0.116 | 0.319 | cs | 150 | 0.00403 | MV
NA2XS2Y 1x120 RM/25 12/20 kV | 230 | 0.253 | 0.119 | 0.283 | cs | 120 | 0.00403 | MV
NA2XS2Y 1x70 RM/25 12/20 kV | 190 | 0.443 | 0.132 | 0.22 | cs | 70 | 0.00403 | MV
NA2XS2Y 1x150 RM/25 6/10 kV | 360 | 0.206 | 0.11 | 0.315 | cs | 150 | 0.00403 | MV
NA2XS2Y 1x120 RM/25 6/10 kV | 340 | 0.253 | 0.113 | 0.28 | cs | 120 | 0.00403 | MV
NA2XS2Y 1x70 RM/25 6/10 kV | 280 | 0.443 | 0.123 | 0.217 | cs | 70 | 0.00403 | MV
N2XS(FL)2Y 1x120 RM/35 64/110 kV | 112 | 0.153 | 0.166 | 0.366 | cs | 120 | 0.00393 | HV
N2XS(FL)2Y 1x185 RM/35 64/110 kV | 125 | 0.099 | 0.156 | 0.457 | cs | 185 | 0.00393 | HV
N2XS(FL)2Y 1x240 RM/35 64/110 kV | 135 | 0.075 | 0.149 | 0.526 | cs | 240 | 0.00393 | HV
N2XS(FL)2Y 1x300 RM/35 64/110 kV | 144 | 0.06 | 0.144 | 0.588 | cs | 300 | 0.00393 | HV
15-AL1/3-ST1A 0.4 | 11 | 1.8769 | 0.35 | 0.105 | ol | 16 | 0.00403 | LV
24-AL1/4-ST1A 0.4 | 11.25 | 1.2012 | 0.335 | 0.14 | ol | 24 | 0.00403 | LV
48-AL1/8-ST1A 0.4 | 12.2 | 0.5939 | 0.3 | 0.21 | ol | 48 | 0.00403 | LV
94-AL1/15-ST1A 0.4 | 13.2 | 0.306 | 0.29 | 0.35 | ol | 94 | 0.00403 | LV
34-AL1/6-ST1A 10.0 | 9.7 | 0.8342 | 0.36 | 0.17 | ol | 34 | 0.00403 | MV
48-AL1/8-ST1A 10.0 | 10.1 | 0.5939 | 0.35 | 0.21 | ol | 48 | 0.00403 | MV
70-AL1/11-ST1A 10.0 | 10.4 | 0.4132 | 0.339 | 0.29 | ol | 70 | 0.00403 | MV
94-AL1/15-ST1A 10.0 | 10.75 | 0.306 | 0.33 | 0.35 | ol | 94 | 0.00403 | MV
122-AL1/20-ST1A 10.0 | 11.1 | 0.2376 | 0.323 | 0.41 | ol | 122 | 0.00403 | MV
149-AL1/24-ST1A 10.0 | 11.25 | 0.194 | 0.315 | 0.47 | ol | 149 | 0.00403 | MV
34-AL1/6-ST1A 20.0 | 9.15 | 0.8342 | 0.382 | 0.17 | ol | 34 | 0.00403 | MV
48-AL1/8-ST1A 20.0 | 9.5 | 0.5939 | 0.372 | 0.21 | ol | 48 | 0.00403 | MV
70-AL1/11-ST1A 20.0 | 9.7 | 0.4132 | 0.36 | 0.29 | ol | 70 | 0.00403 | MV
94-AL1/15-ST1A 20.0 | 10 | 0.306 | 0.35 | 0.35 | ol | 94 | 0.00403 | MV
122-AL1/20-ST1A 20.0 | 10.3 | 0.2376 | 0.344 | 0.41 | ol | 122 | 0.00403 | MV
149-AL1/24-ST1A 20.0 | 10.5 | 0.194 | 0.337 | 0.47 | ol | 149 | 0.00403 | MV
184-AL1/30-ST1A 20.0 | 10.75 | 0.1571 | 0.33 | 0.535 | ol | 184 | 0.00403 | MV
243-AL1/39-ST1A 20.0 | 11 | 0.1188 | 0.32 | 0.645 | ol | 243 | 0.00403 | MV
48-AL1/8-ST1A 110.0 | 8 | 0.5939 | 0.46 | 0.21 | ol | 48 | 0.00403 | HV
70-AL1/11-ST1A 110.0 | 8.4 | 0.4132 | 0.45 | 0.29 | ol | 70 | 0.00403 | HV
94-AL1/15-ST1A 110.0 | 8.65 | 0.306 | 0.44 | 0.35 | ol | 94 | 0.00403 | HV
122-AL1/20-ST1A 110.0 | 8.5 | 0.2376 | 0.43 | 0.41 | ol | 122 | 0.00403 | HV
149-AL1/24-ST1A 110.0 | 8.75 | 0.194 | 0.41 | 0.47 | ol | 149 | 0.00403 | HV
184-AL1/30-ST1A 110.0 | 8.8 | 0.1571 | 0.4 | 0.535 | ol | 184 | 0.00403 | HV
243-AL1/39-ST1A 110.0 | 9 | 0.1188 | 0.39 | 0.645 | ol | 243 | 0.00403 | HV
305-AL1/39-ST1A 110.0 | 9.2 | 0.0949 | 0.38 | 0.74 | ol | 305 | 0.00403 | HV
490-AL1/64-ST1A 110.0 | 9.75 | 0.059 | 0.37 | 0.96 | ol | 490 | 0.00403 | HV
679-AL1/86-ST1A 110.0 | 9.95 | 0.042 | 0.36 | 1.15 | ol | 679 | 0.00403 | HV
490-AL1/64-ST1A 220.0 | 10 | 0.059 | 0.285 | 0.96 | ol | 490 | 0.00403 | HV
679-AL1/86-ST1A 220.0 | 11.7 | 0.042 | 0.275 | 1.15 | ol | 679 | 0.00403 | HV
490-AL1/64-ST1A 380.0 | 11 | 0.059 | 0.253 | 0.96 | ol | 490 | 0.00403 | HV
679-AL1/86-ST1A 380.0 | 14.6 | 0.042 | 0.25 | 1.15 | ol | 679 | 0.00403 | HV

## trafo_std_types
| i0_percent | pfe_kw | vkr_percent | sn_mva | vn_lv_kv | vn_hv_kv | vk_percent | shift_degree | vector_group | tap_side | tap_neutral | tap_min | tap_max | tap_step_degree | tap_step_percent | tap_phase_shifter
160 MVA 380/110 kV | 0.06 | 60 | 0.25 | 160 | 110 | 380 | 12.2 | 0 | Yy0 | hv | 0 | -9 | 9 | 0 | 1.5 | FALSE
100 MVA 220/110 kV | 0.06 | 55 | 0.26 | 100 | 110 | 220 | 12 | 0 | Yy0 | hv | 0 | -9 | 9 | 0 | 1.5 | FALSE
63 MVA 110/20 kV | 0.04 | 22 | 0.32 | 63 | 20 | 110 | 18 | 150 | YNd5 | hv | 0 | -9 | 9 | 0 | 1.5 | FALSE
40 MVA 110/20 kV | 0.05 | 18 | 0.34 | 40 | 20 | 110 | 16.2 | 150 | YNd5 | hv | 0 | -9 | 9 | 0 | 1.5 | FALSE
25 MVA 110/20 kV | 0.07 | 14 | 0.41 | 25 | 20 | 110 | 12 | 150 | YNd5 | hv | 0 | -9 | 9 | 0 | 1.5 | FALSE
63 MVA 110/10 kV | 0.04 | 22 | 0.32 | 63 | 10 | 110 | 18 | 150 | YNd5 | hv | 0 | -9 | 9 | 0 | 1.5 | FALSE
40 MVA 110/10 kV | 0.05 | 18 | 0.34 | 40 | 10 | 110 | 16.2 | 150 | YNd5 | hv | 0 | -9 | 9 | 0 | 1.5 | FALSE
25 MVA 110/10 kV | 0.07 | 14 | 0.41 | 25 | 10 | 110 | 12 | 150 | YNd5 | hv | 0 | -9 | 9 | 0 | 1.5 | FALSE
0.25 MVA 20/0.4 kV | 0.32 | 0.8 | 1.44 | 0.25 | 0.4 | 20 | 6 | 150 | Yzn5 | hv | 0 | -2 | 2 | 0 | 2.5 | FALSE
0.4 MVA 20/0.4 kV | 0.3375 | 1.35 | 1.425 | 0.4 | 0.4 | 20 | 6 | 150 | Dyn5 | hv | 0 | -2 | 2 | 0 | 2.5 | FALSE
0.63 MVA 20/0.4 kV | 0.2619 | 1.65 | 1.206 | 0.63 | 0.4 | 20 | 6 | 150 | Dyn5 | hv | 0 | -2 | 2 | 0 | 2.5 | FALSE
0.25 MVA 10/0.4 kV | 0.24 | 0.6 | 1.2 | 0.25 | 0.4 | 10 | 4 | 150 | Dyn5 | hv | 0 | -2 | 2 | 0 | 2.5 | FALSE
0.4 MVA 10/0.4 kV | 0.2375 | 0.95 | 1.325 | 0.4 | 0.4 | 10 | 4 | 150 | Dyn5 | hv | 0 | -2 | 2 | 0 | 2.5 | FALSE
0.63 MVA 10/0.4 kV | 0.1873 | 1.18 | 1.0794 | 0.63 | 0.4 | 10 | 4 | 150 | Dyn5 | hv | 0 | -2 | 2 | 0 | 2.5 | FALSE

## trafo3w_std_types
| sn_hv_mva | sn_mv_mva | sn_lv_mva | vn_hv_kv | vn_mv_kv | vn_lv_kv | vk_hv_percent | vk_mv_percent | vk_lv_percent | vkr_hv_percent | vkr_mv_percent | vkr_lv_percent | pfe_kw | i0_percent | shift_mv_degree | shift_lv_degree | vector_group | tap_side | tap_neutral | tap_min | tap_max | tap_step_percent
63/25/38 MVA 110/20/10 kV | 63 | 25 | 38 | 110 | 20 | 10 | 10.4 | 10.4 | 10.4 | 0.28 | 0.32 | 0.35 | 35 | 0.89 | 0 | 0 | YN0yn0yn0 | hv | 0 | -10 | 10 | 1.2
63/25/38 MVA 110/10/10 kV | 63 | 25 | 38 | 110 | 10 | 10 | 10.4 | 10.4 | 10.4 | 0.28 | 0.32 | 0.35 | 35 | 0.89 | 0 | 0 | YN0yn0yn0 | hv | 0 | -10 | 10 | 1.2

## fuse_std_types
| fuse_type | i_rated_a | t_avg | t_min | t_total | x_avg | x_min | x_total
HV 100A | HV 100A | 100 | 0 | [10.0, 3.64, 0.854, 0.281, 0.1, 0.0531, 0.022, 0.01] | [10.0, 4.267, 1.21, 0.403, 0.1, 0.058, 0.022, 0.01] | 0 | [300.0, 350.0, 450.0, 550.0, 700.0, 850.0, 1200.0, 1752.0] | [600.0, 700.0, 900.0, 1150.0, 1665.0, 2000.0, 3000.0, 4313.0]
HV 10A | HV 10A | 10 | 0 | [10.0, 1675.0, 0.344, 0.156, 0.1, 0.0417, 0.0171, 0.01] | [10.0, 1.3, 0.3, 0.155, 0.1, 0.0555, 0.023, 0.01] | 0 | [30.0, 32.0, 35.0, 37.0, 39.0, 50.0, 70.0, 88.0] | [60.0, 70.0, 80.0, 87.0, 94.0, 110.0, 150.0, 216.0]
HV 125A | HV 125A | 125 | 0 | [10.0, 1.82, 0.344, 0.1, 0.0467, 0.0269, 0.01] | [10.0, 2.478, 0.426, 0.1, 0.0427, 0.0211, 0.01] | 0 | [375.0, 500.0, 700.0, 925.0, 1200.0, 1500.0, 2341.0] | [750.0, 1000.0, 1500.0, 2200.0, 3000.0, 4000.0, 5765.0]
HV 160A | HV 160A | 160 | 0 | [10.0, 4.15, 1.03, 0.198, 0.1, 0.051, 0.0172, 0.01] | [10.0, 2.3, 0.734, 0.274, 0.1, 0.046, 0.0177, 0.01] | 0 | [480.0, 550.0, 700.0, 1000.0, 1260.0, 1600.0, 2500.0, 3227.0] | [960.0, 1300.0, 1700.0, 2200.0, 2996.0, 4000.0, 6000.0, 7946.0]
HV 16A | HV 16A | 16 | 0 | [10.0, 0.352, 0.164, 0.1, 0.0649, 0.0342, 0.01] | [10.0, 2.34, 0.722, 0.181, 0.1, 0.055, 0.0296, 0.01] | 0 | [48.0, 60.0, 65.0, 71.0, 80.0, 100.0, 162.0] | [96.0, 110.0, 125.0, 150.0, 168.0, 200.0, 250.0, 398.0]
HV 200A | HV 200A | 200 | 0 | [10.0, 4.267, 1.21, 0.403, 0.1, 0.058, 0.022, 0.01] | [10.0, 3.73, 1.654, 0.328, 0.1, 0.0531, 0.019, 0.01] | 0 | [600.0, 700.0, 900.0, 1150.0, 1665.0, 2000.0, 3000.0, 4313.0] | [1200.0, 1500.0, 1800.0, 2700.0, 3960.0, 5000.0, 7500.0, 10620.0]
HV 20A | HV 20A | 20 | 0 | [10.0, 1.3, 0.3, 0.155, 0.1, 0.0555, 0.023, 0.01] | [10.0, 1.3, 0.161, 0.1, 0.0611, 0.0399, 0.0141, 0.01] | 0 | [60.0, 70.0, 80.0, 87.0, 94.0, 110.0, 150.0, 216.0] | [120.0, 150.0, 200.0, 223.0, 260.0, 300.0, 450.0, 532.0]
HV 25A | HV 25A | 25 | 0 | [10.0, 2.512, 0.833, 0.299, 0.1, 0.0372, 0.0223, 0.01] | [10.0, 3.125, 0.597, 0.198, 0.1, 0.0378, 0.022, 0.01] | 0 | [75.0, 82.0, 90.0, 100.0, 124.0, 170.0, 200.0, 289.0] | [150.0, 170.0, 210.0, 250.0, 294.0, 400.0, 500.0, 711.0]
HV 31.5A | HV 31.5A | 31.5 | 0 | [10.0, 2.34, 0.722, 0.181, 0.1, 0.055, 0.0296, 0.01] | [10.0, 2.84, 0.368, 0.164, 0.1, 0.0621, 0.0378, 0.0195, 0.01] | 0 | [95.0, 110.0, 125.0, 150.0, 165.0, 200.0, 250.0, 390.0] | [189.0, 220.0, 300.0, 350.0, 393.0, 450.0, 530.0, 700.0, 960.0]
HV 40A | HV 40A | 40 | 0 | [10.0, 1.3, 0.161, 0.1, 0.0611, 0.0399, 0.0141, 0.01] | [10.0, 2.05, 0.369, 0.198, 0.1, 0.051, 0.0298, 0.01] | 0 | [120.0, 150.0, 200.0, 223.0, 260.0, 300.0, 450.0, 532.0] | [240.0, 300.0, 400.0, 450.0, 530.0, 650.0, 800.0, 1311.0]
HV 50A | HV 50A | 50 | 0 | [10.0, 3.215, 0.597, 0.198, 0.1, 0.0378, 0.022, 0.01] | [10.0, 3.64, 0.854, 0.281, 0.1, 0.0531, 0.022, 0.01] | 0 | [150.0, 170.0, 210.0, 250.0, 294.0, 400.0, 500.0, 711.0] | [300.0, 350.0, 450.0, 550.0, 700.0, 850.0, 1200.0, 1752.0]
HV 6.3A | HV 6.3A | 6.3 | 0 | [10.0, 1.39, 0.344, 0.168, 0.1, 0.056, 0.0263, 0.01] | [10.0, 1.711, 0.516, 0.198, 0.1, 0.0634, 0.0303, 0.01] | 0 | [19.0, 19.5, 20.4, 20.8, 22.0, 25.0, 32.0, 48.0] | [38.0, 40.0, 43.0, 48.0, 53.0, 60.0, 75.0, 118.0]
HV 63A | HV 63A | 63 | 0 | [10.0, 2.84, 0.368, 0.164, 0.1, 0.0621, 0.0378, 0.0195, 0.01] | [10.0, 1.82, 0.344, 0.1, 0.0467, 0.0269, 0.01] | 0 | [189.0, 220.0, 300.0, 350.0, 393.0, 450.0, 530.0, 700.0, 961.0] | [378.0, 500.0, 700.0, 934.0, 1200.0, 1500.0, 2366.0]
HV 80A | HV 80A | 80 | 0 | [10.0, 2.05, 0.369, 0.198, 0.1, 0.051, 0.0298, 0.01] | [10.0, 4.15, 1.03, 0.198, 0.1, 0.051, 0.0172, 0.01] | 0 | [240.0, 300.0, 400.0, 450.0, 530.0, 650.0, 800.0, 1311.0] | [480.0, 550.0, 700.0, 1000.0, 1260.0, 1600.0, 2500.0, 3227.0]
Siemens NH-1-100 | Siemens NH-1-100 | 100 | [5400.0, 2000.0, 400.0, 20.0, 1.0, 0.2, 0.012, 0.004] | 0 | 0 | [150.0, 190.0, 250.0, 430.0, 900.0, 1250.0, 2700.0, 3600.0] | 0 | 0
Siemens NH-1-125 | Siemens NH-1-125 | 125 | [4800.0, 120.0, 7.0, 0.1, 0.004] | 0 | 0 | [180.0, 400.0, 740.0, 2000.0, 4250.0] | 0 | 0
Siemens NH-1-16 | Siemens NH-1-16 | 16 | [4000.0, 400.0, 2.0, 0.1, 0.04, 0.01] | 0 | 0 | [26.0, 35.0, 75.0, 150.0, 200.0, 300.0] | 0 | 0
Siemens NH-1-160 | Siemens NH-1-160 | 160 | [4800.0, 120.0, 7.0, 0.1, 0.004] | 0 | 0 | [210.0, 500.0, 900.0, 2300.0, 5000.0] | 0 | 0
Siemens NH-1-25 | Siemens NH-1-25 | 25 | [4000.0, 1000.0, 10.0, 0.2, 0.02, 0.01] | 0 | 0 | [40.0, 50.0, 100.0, 210.0, 400.0, 500.0] | 0 | 0
Siemens NH-1-50 | Siemens NH-1-50 | 50 | [4000.0, 40.0, 4.0, 1.0, 0.02, 0.01] | 0 | 0 | [86.0, 200.0, 300.0, 400.0, 1000.0, 1280.0] | 0 | 0
Siemens NH-1-63 | Siemens NH-1-63 | 63 | [4000.0, 100.0, 10.0, 2.0, 0.04, 0.01] | 0 | 0 | [100.0, 200.0, 300.0, 400.0, 1000.0, 1500.0] | 0 | 0
Siemens NH-1-80 | Siemens NH-1-80 | 80 | [4800.0, 120.0, 7.0, 0.1, 0.01] | 0 | 0 | [150.58, 250.0, 450.0, 1150.0, 2470.0] | 0 | 0
Siemens NH-2-1000 | Siemens NH-2-1000 | 1000 | [4800.0, 120.0, 7.0, 0.1, 0.004] | 0 | 0 | [1900.0, 3500.0, 8400.0, 24000.0, 52000.0] | 0 | 0
Siemens NH-2-200 | Siemens NH-2-200 | 200 | [4800.0, 120.0, 7.0, 0.1, 0.004] | 0 | 0 | [280.0, 650.0, 1200.0, 3000.0, 7000.0] | 0 | 0
Siemens NH-2-224 | Siemens NH-2-224 | 224 | [4800.0, 120.0, 7.0, 0.2, 0.04, 0.004] | 0 | 0 | [400.0, 750.0, 1453.0, 3025.0, 4315.0, 7600.0] | 0 | 0
Siemens NH-2-250 | Siemens NH-2-250 | 250 | [4800.0, 120.0, 7.0, 0.1, 0.004] | 0 | 0 | [450.0, 800.0, 1650.0, 4000.0, 8500.0] | 0 | 0
Siemens NH-2-315 | Siemens NH-2-315 | 315 | [4800.0, 120.0, 7.0, 0.1, 0.004] | 0 | 0 | [550.0, 920.0, 1900.0, 5000.0, 11000.0] | 0 | 0
Siemens NH-2-355 | Siemens NH-2-355 | 355 | [4800.0, 120.0, 6.0, 0.1, 0.004] | 0 | 0 | [650.0, 1116.27, 2350.0, 5840.0, 12790.0] | 0 | 0
Siemens NH-2-400 | Siemens NH-2-400 | 400 | [4800.0, 120.0, 7.0, 0.1, 0.004] | 0 | 0 | [720.0, 1350.0, 2800.0, 6500.0, 15000.0] | 0 | 0
Siemens NH-2-425 | Siemens NH-2-425 | 425 | [4800.0, 120.0, 7.0, 0.1, 0.004] | 0 | 0 | [850.0, 1500.0, 3050.0, 7500.0, 16500.0] | 0 | 0
Siemens NH-2-630 | Siemens NH-2-630 | 630 | [4800.0, 120.0, 7.0, 0.1, 0.004] | 0 | 0 | [1200.0, 2000.0, 4800.0, 12000.0, 26000.0] | 0 | 0

## res_bus
| vm_pu | va_degree | p_mw | q_mvar
0 | 0.97853 | -0.41415 | 0.0017644 | 0.00044219
1 | 0.97847 | -0.41542 | 0 | 0
2 | 0.97862 | -0.41235 | 0 | 0
3 | 0.97845 | -0.41566 | 8.1296e-05 | 2.0375e-05
4 | 0.97911 | -0.40282 | 0 | 0
5 | 0.97862 | -0.41247 | 0.00019479 | 4.8818e-05
6 | 0.998 | -0.038496 | 0.0011992 | 0.00030054
7 | 0.99804 | -0.037801 | 0 | 0
8 | 0.97843 | -0.41608 | 0 | 0
9 | 0.97931 | -0.3988 | 0.0012897 | 0.00032324
10 | 0.97838 | -0.41717 | 0.0018142 | 0.00045469
11 | 0.97939 | -0.39714 | 0.00061116 | 0.00015317
12 | 0.97945 | -0.39601 | 0 | 0
13 | 0.98082 | -0.36912 | 0 | 0
14 | 0.98168 | -0.35218 | 0 | 0
15 | 0.98012 | -0.38293 | 0.0047105 | 0.0011806
16 | 0.98139 | -0.35792 | 0.018007 | 0.0045129
17 | 0.99038 | -0.1834 | 0 | 0
18 | 0.99269 | -0.13902 | 0 | 0
19 | 0.99822 | -0.034278 | 0.0047027 | 0.0011786
20 | 0.99836 | -0.031497 | 0.0009922 | 0.00024867
21 | 0.99839 | -0.031046 | 0 | 0
22 | 0.99826 | -0.033416 | 0.0018399 | 0.00046112
23 | 0.9985 | -0.028941 | 0.0010275 | 0.00025752
24 | 0.99813 | -0.035922 | 0.00032269 | 8.0874e-05
25 | 1 | 0 | -0.12791 | -0.032299
26 | 0.99496 | -0.095684 | 0 | 0
27 | 0.99347 | -0.12409 | 0.0015654 | 0.00039233
28 | 0.99265 | -0.13987 | 0 | 0
29 | 0.99269 | -0.13913 | 0.00040583 | 0.00010171
30 | 0.99185 | -0.15523 | 0 | 0
31 | 0.99174 | -0.15728 | 0.0026652 | 0.00066796
32 | 0.99192 | -0.15387 | 0 | 0
33 | 0.99272 | -0.13845 | 0.0008944 | 0.00022416
34 | 0.99089 | -0.17359 | 0 | 0
35 | 0.99313 | -0.13069 | 0.0021934 | 0.00054971
36 | 0.99256 | -0.14164 | 0.0005948 | 0.00014907
37 | 0.99811 | -0.036283 | 0 | 0
38 | 0.99811 | -0.036427 | 0.00060274 | 0.00015106
39 | 0.99806 | -0.037412 | 0.0027095 | 0.00067905
40 | 0.99253 | -0.14219 | 0.0028981 | 0.00072632
41 | 0.99253 | -0.14224 | 0.00026089 | 6.5386e-05
42 | 0.9825 | -0.33579 | 0 | 0
43 | 0.98199 | -0.34567 | 0 | 0
44 | 0.98249 | -0.33595 | 0.00042666 | 0.00010693
45 | 0.98714 | -0.24575 | 0 | 0
46 | 0.9813 | -0.35914 | 0 | 0
47 | 0.98198 | -0.34579 | 0 | 0
48 | 0.98128 | -0.35966 | 0.00056665 | 0.00014202
49 | 0.9869 | -0.2505 | 0.013172 | 0.0033012
50 | 0.98913 | -0.20747 | 0 | 0
51 | 0.98128 | -0.35947 | 0.00075565 | 0.00018938
52 | 0.98034 | -0.37786 | 0.00051042 | 0.00012792
53 | 0.98198 | -0.34598 | 0.00067072 | 0.0001681
54 | 0.98093 | -0.36648 | 0.0016587 | 0.0004157
55 | 0.98054 | -0.37411 | 0 | 0
56 | 0.98057 | -0.37344 | 0 | 0
57 | 0.9804 | -0.3768 | 0.00066905 | 0.00016768
58 | 0.98038 | -0.37728 | 0.002078 | 0.0005208
59 | 0.99077 | -0.17589 | 0.0034975 | 0.00087657
60 | 0.98078 | -0.3693 | 0.0011603 | 0.0002908
61 | 0.98072 | -0.37052 | 0.00046535 | 0.00011663
62 | 0.98066 | -0.3717 | 0.00067563 | 0.00016933
63 | 0.98038 | -0.37732 | 0.0033679 | 0.00084407
64 | 0.98037 | -0.37739 | 0.00037519 | 9.4033e-05
65 | 0.98046 | -0.37558 | 0 | 0
66 | 0.98049 | -0.37506 | 0.0014618 | 0.00036637
67 | 0.98042 | -0.37653 | 0.0016071 | 0.00040279
68 | 0.98056 | -0.37362 | 0.00048765 | 0.00012222
69 | 0.98033 | -0.37827 | 0.0011219 | 0.00028118
70 | 0.9804 | -0.37691 | 0.00066919 | 0.00016772
71 | 0.98028 | -0.37913 | 0.0017113 | 0.0004289
72 | 0.99081 | -0.17512 | 0.0021599 | 0.00054131
73 | 0.99086 | -0.17428 | 0 | 0
74 | 0.99079 | -0.17556 | 0.0079694 | 0.0019973
75 | 0.97269 | -0.52806 | 0.0024705 | 0.00061916
76 | 0.97273 | -0.52732 | 0 | 0
77 | 0.97281 | -0.52568 | 0.00044265 | 0.00011094
78 | 0.97331 | -0.51574 | 0.00032877 | 8.2397e-05
79 | 0.97336 | -0.51477 | 0.00057403 | 0.00014387
80 | 0.97152 | -0.55106 | 0.001158 | 0.00029023
81 | 0.97156 | -0.55038 | 0.0040821 | 0.0010231
82 | 0.97172 | -0.54723 | 0.0022385 | 0.00056101
83 | 0.9719 | -0.54352 | 0.0028757 | 0.00072073
84 | 0.97397 | -0.50272 | 0 | 0
85 | 0.97351 | -0.51175 | 0.0029573 | 0.00074117
86 | 0.97409 | -0.50028 | 0.00036976 | 9.2671e-05
87 | 0.97351 | -0.51181 | 0.00065967 | 0.00016533
88 | 0.9742 | -0.49814 | 0.00054069 | 0.00013551
89 | 0.97514 | -0.47961 | 0 | 0
90 | 0.97908 | -0.40234 | 0 | 0
91 | 0.97918 | -0.40053 | 0 | 0
92 | 0.97899 | -0.40422 | 0.00076567 | 0.0001919
93 | 0.98194 | -0.34666 | 0.00078097 | 0.00019573
94 | 0.98192 | -0.34701 | 0.00070463 | 0.0001766
95 | 0.97893 | -0.40531 | 0.0028833 | 0.00072263
96 | 0.99998 | 149.9956 | 0 | 0

## res_line
| p_from_mw | q_from_mvar | p_to_mw | q_to_mvar | pl_mw | ql_mvar | i_from_ka | i_to_ka | i_ka | vm_from_pu | va_from_degree | vm_to_pu | va_to_degree | loading_percent
0 | 0.0018958 | 0.00047412 | -0.0018957 | -0.0004745 | 1.1398e-07 | -3.8653e-07 | 0.0028825 | 0.0028827 | 0.0028827 | 0.97853 | -0.41415 | 0.97847 | -0.41542 | 0.79195
1 | -0.0036602 | -0.00091631 | 0.0036605 | 0.00091617 | 3.142e-07 | -1.3875e-07 | 0.0055655 | 0.0055654 | 0.0055655 | 0.97853 | -0.41415 | 0.97862 | -0.41235 | 1.529
2 | 0.0018957 | 0.0004745 | -0.0018957 | -0.00047458 | 2.2205e-08 | -7.5289e-08 | 0.0028827 | 0.0028827 | 0.0028827 | 0.97847 | -0.41542 | 0.97845 | -0.41566 | 0.79196
3 | -0.0038553 | -0.00096457 | 0.003857 | 0.00096398 | 1.7487e-06 | -5.8723e-07 | 0.0058614 | 0.0058608 | 0.0058614 | 0.97862 | -0.41235 | 0.97911 | -0.40282 | 1.6103
4 | 0.00019479 | 4.8399e-05 | -0.00019479 | -4.8818e-05 | 1.0977e-09 | -4.1877e-07 | 0.00029603 | 0.00029618 | 0.00029618 | 0.97862 | -0.41235 | 0.97862 | -0.41247 | 0.081367
5 | 0.0018144 | 0.0004542 | -0.0018143 | -0.00045434 | 3.5537e-08 | -1.336e-07 | 0.0027591 | 0.0027591 | 0.0027591 | 0.97845 | -0.41566 | 0.97843 | -0.41608 | 0.75801
6 | -0.003857 | -0.00096398 | 0.0038578 | 0.00096373 | 7.3539e-07 | -2.4756e-07 | 0.0058608 | 0.0058606 | 0.0058608 | 0.97911 | -0.40282 | 0.97931 | -0.3988 | 1.6101
7 | -0.0011992 | -0.00030054 | 0.0011992 | 0.00030013 | 3.9729e-08 | -4.0768e-07 | 0.0017879 | 0.0017878 | 0.0017879 | 0.998 | -0.038496 | 0.99804 | -0.037801 | 0.49119
8 | -0.0011992 | -0.00030013 | 0.0011992 | 0.0002999 | 2.2185e-08 | -2.277e-07 | 0.0017878 | 0.0017877 | 0.0017878 | 0.99804 | -0.037801 | 0.99806 | -0.037412 | 0.49115
9 | 0.0018143 | 0.00045434 | -0.0018142 | -0.00045469 | 9.4618e-08 | -3.5566e-07 | 0.0027591 | 0.0027593 | 0.0027593 | 0.97843 | -0.41608 | 0.97838 | -0.41717 | 0.75805
10 | -0.0051475 | -0.001287 | 0.0051479 | 0.001287 | 4.0693e-07 | 3.716e-08 | 0.0078202 | 0.0078202 | 0.0078202 | 0.97931 | -0.3988 | 0.97939 | -0.39714 | 2.1484
11 | -0.005759 | -0.0014402 | 0.0057594 | 0.0014402 | 3.1133e-07 | 6.2744e-08 | 0.0087487 | 0.0087487 | 0.0087487 | 0.97939 | -0.39714 | 0.97945 | -0.39601 | 2.4035
12 | -0.0057594 | -0.0014402 | 0.0057667 | 0.0014417 | 7.3691e-06 | 1.48e-06 | 0.0087487 | 0.0087475 | 0.0087487 | 0.97945 | -0.39601 | 0.98082 | -0.36912 | 2.4035
13 | -0.01048 | -0.0026222 | 0.010489 | 0.0026265 | 8.4509e-06 | 4.2823e-06 | 0.015898 | 0.015898 | 0.015898 | 0.98082 | -0.36912 | 0.98168 | -0.35218 | 4.3677
14 | 0.0047136 | 0.0011805 | -0.0047105 | -0.0011806 | 3.1005e-06 | -5.4692e-08 | 0.0071508 | 0.0071516 | 0.0071516 | 0.98082 | -0.36912 | 0.98012 | -0.38293 | 1.9647
15 | 0.018012 | 0.0045159 | -0.018007 | -0.0045129 | 4.9273e-06 | 2.9307e-06 | 0.027302 | 0.027302 | 0.027302 | 0.98168 | -0.35218 | 0.98139 | -0.35792 | 7.5007
16 | -0.028501 | -0.0071424 | 0.028732 | 0.0072861 | 0.00023113 | 0.00014371 | 0.0432 | 0.043199 | 0.0432 | 0.98168 | -0.35218 | 0.99038 | -0.1834 | 11.8682
17 | -0.028732 | -0.0072861 | 0.028793 | 0.0073243 | 6.1435e-05 | 3.8186e-05 | 0.043199 | 0.043198 | 0.043199 | 0.99038 | -0.1834 | 0.99269 | -0.13902 | 11.8678
18 | 0.0037543 | 0.00094037 | -0.0037542 | -0.00094044 | 1.5252e-07 | -6.8419e-08 | 0.0056274 | 0.0056275 | 0.0056275 | 0.99269 | -0.13902 | 0.99265 | -0.13987 | 1.546
19 | 0.00040584 | 0.00010151 | -0.00040583 | -0.00010171 | 2.1396e-09 | -1.9797e-07 | 0.00060826 | 0.00060833 | 0.00060833 | 0.99269 | -0.13902 | 0.99269 | -0.13913 | 0.16712
20 | -0.032953 | -0.0083662 | 0.033175 | 0.0085051 | 0.00022201 | 0.00013893 | 0.049434 | 0.049433 | 0.049434 | 0.99269 | -0.13902 | 1 | 0 | 13.5808
21 | -0.0047027 | -0.0011786 | 0.0047033 | 0.0011786 | 6.2286e-07 | -4.3281e-08 | 0.0070102 | 0.00701 | 0.0070102 | 0.99822 | -0.034278 | 0.99836 | -0.031497 | 1.9259
22 | -0.0056955 | -0.0014272 | 0.0056956 | 0.0014273 | 1.2257e-07 | 1.9132e-08 | 0.0084889 | 0.0084888 | 0.0084889 | 0.99836 | -0.031497 | 0.99839 | -0.031046 | 2.3321
23 | 0.0066756 | 0.0016719 | -0.0066749 | -0.0016717 | 7.5346e-07 | 2.1681e-07 | 0.0099491 | 0.0099492 | 0.0099492 | 0.99839 | -0.031046 | 0.99826 | -0.033416 | 2.7333
24 | -0.012371 | -0.0030992 | 0.012372 | 0.0030999 | 1.2399e-06 | 6.6631e-07 | 0.018438 | 0.018438 | 0.018438 | 0.99839 | -0.031046 | 0.9985 | -0.028941 | 5.0654
25 | 0.004835 | 0.0012106 | -0.0048344 | -0.0012106 | 5.7674e-07 | -1.7985e-08 | 0.0072066 | 0.0072068 | 0.0072068 | 0.99826 | -0.033416 | 0.99813 | -0.035922 | 1.9799
26 | -0.0134 | -0.0033574 | 0.013418 | 0.0033676 | 1.8496e-05 | 1.0217e-05 | 0.019969 | 0.019969 | 0.019969 | 0.9985 | -0.028941 | 1 | 0 | 5.486
27 | 0.0045117 | 0.0011297 | -0.0045116 | -0.0011298 | 7.7509e-08 | -1.0115e-08 | 0.0067257 | 0.0067257 | 0.0067257 | 0.99813 | -0.035922 | 0.99811 | -0.036283 | 1.8477
28 | 0.079666 | 0.020426 | -0.079298 | -0.020194 | 0.00036778 | 0.00023175 | 0.11871 | 0.11871 | 0.11871 | 1 | 0 | 0.99496 | -0.095684 | 16.3061
29 | 0.079298 | 0.020194 | -0.079189 | -0.020126 | 0.0001085 | 6.8373e-05 | 0.11871 | 0.11871 | 0.11871 | 0.99496 | -0.095684 | 0.99347 | -0.12409 | 16.3061
30 | 0.077624 | 0.019734 | -0.077599 | -0.019718 | 2.4652e-05 | 1.5526e-05 | 0.11636 | 0.11636 | 0.11636 | 0.99347 | -0.12409 | 0.99313 | -0.13069 | 15.9841
31 | 0.0037542 | 0.00094044 | -0.0037538 | -0.00094058 | 3.1575e-07 | -1.4159e-07 | 0.0056275 | 0.0056276 | 0.0056276 | 0.99265 | -0.13987 | 0.99256 | -0.14164 | 1.546
32 | 0.0026654 | 0.00066756 | -0.0026652 | -0.00066796 | 2.607e-07 | -3.9422e-07 | 0.0039986 | 0.0039988 | 0.0039988 | 0.99185 | -0.15523 | 0.99174 | -0.15728 | 1.0986
33 | -0.0026654 | -0.00066756 | 0.0026656 | 0.0006673 | 1.7222e-07 | -2.6052e-07 | 0.0039986 | 0.0039985 | 0.0039986 | 0.99185 | -0.15523 | 0.99192 | -0.15387 | 1.0985
34 | -0.074428 | -0.018892 | 0.074484 | 0.018926 | 5.5249e-05 | 3.475e-05 | 0.11174 | 0.11174 | 0.11174 | 0.99192 | -0.15387 | 0.99272 | -0.13845 | 15.3486
35 | 0.071763 | 0.018224 | -0.071695 | -0.018182 | 6.8051e-05 | 4.2746e-05 | 0.10774 | 0.10774 | 0.10774 | 0.99192 | -0.15387 | 0.99089 | -0.17359 | 14.7994
36 | -0.075378 | -0.019151 | 0.075406 | 0.019168 | 2.8176e-05 | 1.7729e-05 | 0.11308 | 0.11308 | 0.11308 | 0.99272 | -0.13845 | 0.99313 | -0.13069 | 15.5327
37 | 0.061564 | 0.015643 | -0.061558 | -0.015639 | 6.7917e-06 | 4.2377e-06 | 0.092527 | 0.092527 | 0.092527 | 0.99089 | -0.17359 | 0.99077 | -0.17589 | 12.7098
38 | 0.01013 | 0.0025388 | -0.01013 | -0.0025386 | 3.3029e-07 | 1.6236e-07 | 0.015212 | 0.015212 | 0.015212 | 0.99089 | -0.17359 | 0.99086 | -0.17428 | 4.1792
39 | 0.003159 | 0.00079151 | -0.003159 | -0.00079159 | 8.3944e-08 | -7.5268e-08 | 0.0047359 | 0.0047359 | 0.0047359 | 0.99256 | -0.14164 | 0.99253 | -0.14219 | 1.3011
40 | 0.0039089 | 0.00097887 | -0.0039087 | -0.00097895 | 2.1009e-07 | -8.1167e-08 | 0.0058272 | 0.0058273 | 0.0058273 | 0.99811 | -0.036283 | 0.99806 | -0.037412 | 1.6009
41 | 0.00060274 | 0.00015088 | -0.00060274 | -0.00015106 | 4.1477e-09 | -1.7639e-07 | 0.00089852 | 0.00089859 | 0.00089859 | 0.99811 | -0.036283 | 0.99811 | -0.036427 | 0.24686
42 | 0.0002609 | 6.5264e-05 | -0.00026089 | -6.5386e-05 | 5.4684e-10 | -1.2285e-07 | 0.0003911 | 0.00039114 | 0.00039114 | 0.99253 | -0.14219 | 0.99253 | -0.14224 | 0.10746
43 | 0.044071 | 0.011114 | -0.044051 | -0.011101 | 2.0832e-05 | 1.3175e-05 | 0.066772 | 0.066772 | 0.066772 | 0.9825 | -0.33579 | 0.98199 | -0.34567 | 18.3439
44 | 0.00042666 | 0.00010667 | -0.00042666 | -0.00010693 | 3.2063e-09 | -2.573e-07 | 0.00064609 | 0.00064619 | 0.00064619 | 0.9825 | -0.33579 | 0.98249 | -0.33595 | 0.17752
45 | -0.044498 | -0.011221 | 0.044691 | 0.011338 | 0.00019263 | 0.00011753 | 0.067418 | 0.067416 | 0.067418 | 0.9825 | -0.33579 | 0.98714 | -0.24575 | 9.2607
46 | 0.023793 | 0.0060189 | -0.023778 | -0.0060094 | 1.5362e-05 | 9.4339e-06 | 0.036074 | 0.036074 | 0.036074 | 0.98199 | -0.34567 | 0.9813 | -0.35914 | 9.9105
47 | 0.0021564 | 0.00053972 | -0.0021564 | -0.00053975 | 1.2579e-08 | -3.1699e-08 | 0.0032674 | 0.0032674 | 0.0032674 | 0.98199 | -0.34567 | 0.98198 | -0.34579 | 0.89763
48 | 0.018101 | 0.0045422 | -0.018089 | -0.004535 | 1.2068e-05 | 7.1826e-06 | 0.02743 | 0.027431 | 0.027431 | 0.98199 | -0.34567 | 0.98128 | -0.35966 | 7.5359
49 | 0.013175 | 0.0033028 | -0.013172 | -0.0033012 | 2.9802e-06 | 1.6498e-06 | 0.01986 | 0.01986 | 0.01986 | 0.98714 | -0.24575 | 0.9869 | -0.2505 | 5.456
50 | -0.057865 | -0.014641 | 0.057972 | 0.014707 | 0.0001065 | 6.6249e-05 | 0.087276 | 0.087275 | 0.087276 | 0.98714 | -0.24575 | 0.98913 | -0.20747 | 11.9884
51 | 0.00075566 | 0.00018908 | -0.00075565 | -0.00018938 | 1.2182e-08 | -3.0478e-07 | 0.0011458 | 0.0011459 | 0.0011459 | 0.9813 | -0.35914 | 0.98128 | -0.35947 | 0.3148
52 | 0.023022 | 0.0058203 | -0.023002 | -0.0058077 | 2.065e-05 | 1.2646e-05 | 0.034928 | 0.034929 | 0.034929 | 0.9813 | -0.35914 | 0.98034 | -0.37786 | 9.5958
53 | 0.0021564 | 0.00053975 | -0.0021564 | -0.0005398 | 1.9622e-08 | -4.9448e-08 | 0.0032674 | 0.0032674 | 0.0032674 | 0.98198 | -0.34579 | 0.98198 | -0.34598 | 0.89764
54 | 0.017522 | 0.004393 | -0.017516 | -0.0043896 | 5.695e-06 | 3.3731e-06 | 0.026571 | 0.026571 | 0.026571 | 0.98128 | -0.35966 | 0.98093 | -0.36648 | 7.2998
55 | -0.057972 | -0.014707 | 0.05806 | 0.014762 | 8.8198e-05 | 5.4859e-05 | 0.087275 | 0.087274 | 0.087275 | 0.98913 | -0.20747 | 0.99077 | -0.17589 | 11.9883
56 | 0.022491 | 0.0056798 | -0.022467 | -0.0056649 | 2.4406e-05 | 1.4917e-05 | 0.034154 | 0.034154 | 0.034154 | 0.98034 | -0.37786 | 0.97918 | -0.40053 | 9.383
57 | 0.0014857 | 0.0003717 | -0.0014856 | -0.00037199 | 4.7856e-08 | -2.8795e-07 | 0.002251 | 0.0022511 | 0.0022511 | 0.98198 | -0.34598 | 0.98194 | -0.34666 | 0.61845
58 | 0.015858 | 0.0039739 | -0.015856 | -0.0039726 | 2.1282e-06 | 1.2382e-06 | 0.024055 | 0.024055 | 0.024055 | 0.98093 | -0.36648 | 0.98078 | -0.3693 | 6.6086
59 | -0.009325 | -0.0023359 | 0.0093253 | 0.0023361 | 2.9473e-07 | 1.3912e-07 | 0.014151 | 0.014151 | 0.014151 | 0.98054 | -0.37411 | 0.98057 | -0.37344 | 3.8876
60 | 0.003503 | 0.00087697 | -0.0035026 | -0.00087722 | 4.4939e-07 | -2.4725e-07 | 0.0053157 | 0.0053159 | 0.0053159 | 0.98054 | -0.37411 | 0.9804 | -0.3768 | 1.4604
61 | 0.005822 | 0.001459 | -0.0058211 | -0.0014588 | 8.793e-07 | 1.8392e-07 | 0.0088351 | 0.0088352 | 0.0088352 | 0.98054 | -0.37411 | 0.98038 | -0.37728 | 2.4273
62 | 0.0042263 | 0.0010582 | -0.0042262 | -0.0010583 | 3.6133e-08 | -6.4286e-09 | 0.006413 | 0.006413 | 0.006413 | 0.98057 | -0.37344 | 0.98056 | -0.37362 | 1.7618
63 | -0.013552 | -0.0033943 | 0.013553 | 0.0033949 | 1.1263e-06 | 6.3121e-07 | 0.020564 | 0.020564 | 0.020564 | 0.98057 | -0.37344 | 0.98066 | -0.3717 | 5.6494
64 | 0.0028335 | 0.00070954 | -0.0028333 | -0.00070978 | 1.9866e-07 | -2.3404e-07 | 0.0043004 | 0.0043005 | 0.0043005 | 0.9804 | -0.3768 | 0.98033 | -0.37827 | 1.1815
65 | 0.0037431 | 0.00093797 | -0.0037431 | -0.00093797 | 7.1545e-09 | -2.8748e-09 | 0.0056812 | 0.0056812 | 0.0056812 | 0.98038 | -0.37728 | 0.98038 | -0.37732 | 1.5608
66 | 0.014695 | 0.0036818 | -0.014694 | -0.0036814 | 8.5152e-07 | 4.8732e-07 | 0.022295 | 0.022295 | 0.022295 | 0.98078 | -0.3693 | 0.98072 | -0.37052 | 6.125
67 | 0.014229 | 0.0035647 | -0.014228 | -0.0035643 | 7.9941e-07 | 4.5391e-07 | 0.021589 | 0.021589 | 0.021589 | 0.98072 | -0.37052 | 0.98066 | -0.3717 | 5.931
68 | 0.0003752 | 9.3903e-05 | -0.00037519 | -9.4033e-05 | 1.256e-09 | -1.2943e-07 | 0.00056943 | 0.00056947 | 0.00056947 | 0.98038 | -0.37732 | 0.98037 | -0.37739 | 0.15645
69 | -0.0022764 | -0.00056989 | 0.0022765 | 0.00056977 | 5.6096e-08 | -1.2218e-07 | 0.0034546 | 0.0034546 | 0.0034546 | 0.98046 | -0.37558 | 0.98049 | -0.37506 | 0.94908
70 | 0.0022764 | 0.00056989 | -0.0022763 | -0.00057011 | 1.0317e-07 | -2.2468e-07 | 0.0034546 | 0.0034548 | 0.0034548 | 0.98046 | -0.37558 | 0.98042 | -0.37653 | 0.94911
71 | -0.0037383 | -0.00093614 | 0.0037386 | 0.00093604 | 2.5627e-07 | -1.0382e-07 | 0.0056731 | 0.005673 | 0.0056731 | 0.98049 | -0.37506 | 0.98056 | -0.37362 | 1.5585
72 | 0.00066921 | 0.00016733 | -0.00066919 | -0.00016772 | 1.2091e-08 | -3.8645e-07 | 0.0010155 | 0.0010157 | 0.0010157 | 0.98042 | -0.37653 | 0.9804 | -0.37691 | 0.27903
73 | 0.0017114 | 0.0004286 | -0.0017113 | -0.0004289 | 7.005e-08 | -3.0418e-07 | 0.0025976 | 0.0025977 | 0.0025977 | 0.98033 | -0.37827 | 0.98028 | -0.37913 | 0.71366
74 | -0.0021599 | -0.00054131 | 0.0021599 | 0.00054109 | 8.6243e-08 | -2.2634e-07 | 0.0032437 | 0.0032436 | 0.0032437 | 0.99081 | -0.17512 | 0.99086 | -0.17428 | 0.89113
75 | 0.0079699 | 0.0019975 | -0.0079694 | -0.0019973 | 4.8495e-07 | 1.941e-07 | 0.011969 | 0.011969 | 0.011969 | 0.99086 | -0.17428 | 0.99079 | -0.17556 | 3.2881
76 | -0.0024705 | -0.00061916 | 0.0024705 | 0.00061901 | 8.6893e-08 | -1.4577e-07 | 0.0037793 | 0.0037792 | 0.0037793 | 0.97269 | -0.52806 | 0.97273 | -0.52732 | 1.0383
77 | -0.0024705 | -0.00061901 | 0.0024707 | 0.00061869 | 1.9254e-07 | -3.2308e-07 | 0.0037792 | 0.0037791 | 0.0037792 | 0.97273 | -0.52732 | 0.97281 | -0.52568 | 1.0383
78 | -0.0029134 | -0.00072962 | 0.0029148 | 0.00072821 | 1.3776e-06 | -1.4168e-06 | 0.0044561 | 0.0044553 | 0.0044561 | 0.97281 | -0.52568 | 0.97331 | -0.51574 | 1.2242
79 | -0.0032435 | -0.0008106 | 0.0032437 | 0.0008105 | 1.5058e-07 | -1.0667e-07 | 0.0049579 | 0.0049579 | 0.0049579 | 0.97331 | -0.51574 | 0.97336 | -0.51477 | 1.3621
80 | -0.0038177 | -0.00095436 | 0.0038183 | 0.00095419 | 5.3665e-07 | -1.79e-07 | 0.0058354 | 0.0058352 | 0.0058354 | 0.97336 | -0.51477 | 0.97351 | -0.51181 | 1.6031
81 | -0.001158 | -0.00029023 | 0.0011581 | 0.00028987 | 3.7177e-08 | -3.6646e-07 | 0.0017737 | 0.0017736 | 0.0017737 | 0.97152 | -0.55106 | 0.97156 | -0.55038 | 0.48728
82 | -0.0052401 | -0.0013129 | 0.0052409 | 0.001313 | 7.8824e-07 | 1.0027e-07 | 0.0080255 | 0.0080254 | 0.0080255 | 0.97156 | -0.55038 | 0.97172 | -0.54723 | 2.2048
83 | -0.0074794 | -0.001874 | 0.0074807 | 0.0018745 | 1.3193e-06 | 5.1206e-07 | 0.011453 | 0.011453 | 0.011453 | 0.97172 | -0.54723 | 0.9719 | -0.54352 | 3.1465
84 | -0.010356 | -0.0025953 | 0.010377 | 0.0026055 | 2.0164e-05 | 1.0249e-05 | 0.015856 | 0.015855 | 0.015856 | 0.9719 | -0.54352 | 0.97397 | -0.50272 | 4.356
85 | 0.0074384 | 0.0018619 | -0.0074352 | -0.0018607 | 3.1961e-06 | 1.2245e-06 | 0.011363 | 0.011364 | 0.011364 | 0.97397 | -0.50272 | 0.97351 | -0.51175 | 3.1219
86 | -0.017815 | -0.0044674 | 0.017817 | 0.0044687 | 2.0733e-06 | 1.234e-06 | 0.027218 | 0.027218 | 0.027218 | 0.97397 | -0.50272 | 0.97409 | -0.50028 | 7.4776
87 | 0.0044779 | 0.0011195 | -0.0044779 | -0.0011195 | 1.2802e-08 | -8.6983e-10 | 0.0068435 | 0.0068435 | 0.0068435 | 0.97351 | -0.51175 | 0.97351 | -0.51181 | 1.8801
88 | -0.018187 | -0.0045613 | 0.018189 | 0.0045624 | 1.8527e-06 | 1.106e-06 | 0.027783 | 0.027783 | 0.027783 | 0.97409 | -0.50028 | 0.9742 | -0.49814 | 7.6328
89 | -0.018729 | -0.004698 | 0.018746 | 0.0047079 | 1.6562e-05 | 9.927e-06 | 0.028609 | 0.028609 | 0.028609 | 0.9742 | -0.49814 | 0.97514 | -0.47961 | 7.8596
90 | -0.018746 | -0.0047079 | 0.018815 | 0.0047495 | 6.9379e-05 | 4.1571e-05 | 0.028609 | 0.028608 | 0.028609 | 0.97514 | -0.47961 | 0.97908 | -0.40234 | 7.8596
91 | 0.0036495 | 0.00091421 | -0.0036492 | -0.00091436 | 3.2673e-07 | -1.4705e-07 | 0.0055464 | 0.0055465 | 0.0055465 | 0.97908 | -0.40234 | 0.97899 | -0.40422 | 1.5238
92 | -0.022465 | -0.0056637 | 0.022467 | 0.0056649 | 1.9462e-06 | 1.1896e-06 | 0.034154 | 0.034154 | 0.034154 | 0.97908 | -0.40234 | 0.97918 | -0.40053 | 9.383
93 | 0.0028835 | 0.00072247 | -0.0028833 | -0.00072263 | 1.5011e-07 | -1.6595e-07 | 0.0043827 | 0.0043828 | 0.0043828 | 0.97899 | -0.40422 | 0.97893 | -0.40531 | 1.2041
94 | 0.00070464 | 0.00017626 | -0.00070463 | -0.0001766 | 1.1599e-08 | -3.3578e-07 | 0.0010677 | 0.0010678 | 0.0010678 | 0.98194 | -0.34666 | 0.98192 | -0.34701 | 0.29335

## res_trafo
| p_hv_mw | q_hv_mvar | p_lv_mw | q_lv_mvar | pl_mw | ql_mvar | i_hv_ka | i_lv_ka | vm_hv_pu | va_hv_degree | vm_lv_pu | va_lv_degree | loading_percent
0 | -1.2729e-15 | -1.3162e-15 | 0.00165 | 1.2699e-07 | 0.00165 | 1.2699e-07 | 5.2857e-17 | 0.0023815 | 0.99998 | 149.9956 | 1 | 0 | 0.2619

## res_ext_grid
| p_mw | q_mvar
0 | 0.12791 | 0.032299

## res_load
| p_mw | q_mvar
0 | 0.0017644 | 0.00044219
1 | 8.1296e-05 | 2.0375e-05
2 | 0.00019479 | 4.8818e-05
3 | 0.0011992 | 0.00030054
4 | 0.0012897 | 0.00032324
5 | 0.0018142 | 0.00045469
6 | 0.00061116 | 0.00015317
7 | 0.0047105 | 0.0011806
8 | 0.018007 | 0.0045129
9 | 0.0047027 | 0.0011786
10 | 0.0009922 | 0.00024867
11 | 0.0018399 | 0.00046112
12 | 0.0010275 | 0.00025752
13 | 0.00032269 | 8.0874e-05
14 | 0.0015654 | 0.00039233
15 | 0.00040583 | 0.00010171
16 | 0.0026652 | 0.00066796
17 | 0.0008944 | 0.00022416
18 | 0.0021934 | 0.00054971
19 | 0.0005948 | 0.00014907
20 | 0.00060274 | 0.00015106
21 | 0.0027095 | 0.00067905
22 | 0.0028981 | 0.00072632
23 | 0.00026089 | 6.5386e-05
24 | 0.00042666 | 0.00010693
25 | 0.00056665 | 0.00014202
26 | 0.013172 | 0.0033012
27 | 0.00075565 | 0.00018938
28 | 0.00051042 | 0.00012792
29 | 0.00067072 | 0.0001681
30 | 0.0016587 | 0.0004157
31 | 0.00066905 | 0.00016768
32 | 0.002078 | 0.0005208
33 | 0.0034975 | 0.00087657
34 | 0.0011603 | 0.0002908
35 | 0.00046535 | 0.00011663
36 | 0.00067563 | 0.00016933
37 | 0.0033679 | 0.00084407
38 | 0.00037519 | 9.4033e-05
39 | 0.0014618 | 0.00036637
40 | 0.0016071 | 0.00040279
41 | 0.00048765 | 0.00012222
42 | 0.0011219 | 0.00028118
43 | 0.00066919 | 0.00016772
44 | 0.0017113 | 0.0004289
45 | 0.0021599 | 0.00054131
46 | 0.0079694 | 0.0019973
47 | 0.0024705 | 0.00061916
48 | 0.00044265 | 0.00011094
49 | 0.00032877 | 8.2397e-05
50 | 0.00057403 | 0.00014387
51 | 0.001158 | 0.00029023
52 | 0.0040821 | 0.0010231
53 | 0.0022385 | 0.00056101
54 | 0.0028757 | 0.00072073
55 | 0.0029573 | 0.00074117
56 | 0.00036976 | 9.2671e-05
57 | 0.00065967 | 0.00016533
58 | 0.00054069 | 0.00013551
59 | 0.00076567 | 0.0001919
60 | 0.00078097 | 0.00019573
61 | 0.00070463 | 0.0001766
62 | 0.0028833 | 0.00072263

## dtypes
| element | column | dtype
0 | bus | name | object
1 | bus | vn_kv | float64
2 | bus | type | object
3 | bus | zone | object
4 | bus | in_service | bool
5 | load | name | object
6 | load | bus | uint32
7 | load | p_mw | float64
8 | load | q_mvar | float64
9 | load | const_z_percent | float64
10 | load | const_i_percent | float64
11 | load | sn_mva | float64
12 | load | scaling | float64
13 | load | in_service | bool
14 | load | type | object
15 | ext_grid | name | object
16 | ext_grid | bus | uint32
17 | ext_grid | vm_pu | float64
18 | ext_grid | va_degree | float64
19 | ext_grid | slack_weight | float64
20 | ext_grid | in_service | bool
21 | line | name | object
22 | line | std_type | object
23 | line | from_bus | uint32
24 | line | to_bus | uint32
25 | line | length_km | float64
26 | line | r_ohm_per_km | float64
27 | line | x_ohm_per_km | float64
28 | line | c_nf_per_km | float64
29 | line | g_us_per_km | float64
30 | line | max_i_ka | float64
31 | line | df | float64
32 | line | parallel | uint32
33 | line | type | object
34 | line | in_service | bool
35 | trafo | name | object
36 | trafo | std_type | object
37 | trafo | hv_bus | uint32
38 | trafo | lv_bus | uint32
39 | trafo | sn_mva | float64
40 | trafo | vn_hv_kv | float64
41 | trafo | vn_lv_kv | float64
42 | trafo | vk_percent | float64
43 | trafo | vkr_percent | float64
44 | trafo | pfe_kw | float64
45 | trafo | i0_percent | float64
46 | trafo | shift_degree | float64
47 | trafo | tap_side | object
48 | trafo | tap_neutral | int32
49 | trafo | tap_min | int32
50 | trafo | tap_max | int32
51 | trafo | tap_step_percent | float64
52 | trafo | tap_step_degree | float64
53 | trafo | tap_pos | int32
54 | trafo | tap_phase_shifter | bool
55 | trafo | parallel | uint32
56 | trafo | df | float64
57 | trafo | in_service | bool
58 | line_geodata | coords | object
59 | bus_geodata | x | float64
60 | bus_geodata | y | float64
61 | bus_geodata | coords | object
62 | res_bus | vm_pu | float64
63 | res_bus | va_degree | float64
64 | res_bus | p_mw | float64
65 | res_bus | q_mvar | float64
66 | res_line | p_from_mw | float64
67 | res_line | q_from_mvar | float64
68 | res_line | p_to_mw | float64
69 | res_line | q_to_mvar | float64
70 | res_line | pl_mw | float64
71 | res_line | ql_mvar | float64
72 | res_line | i_from_ka | float64
73 | res_line | i_to_ka | float64
74 | res_line | i_ka | float64
75 | res_line | vm_from_pu | float64
76 | res_line | va_from_degree | float64
77 | res_line | vm_to_pu | float64
78 | res_line | va_to_degree | float64
79 | res_line | loading_percent | float64
80 | res_trafo | p_hv_mw | float64
81 | res_trafo | q_hv_mvar | float64
82 | res_trafo | p_lv_mw | float64
83 | res_trafo | q_lv_mvar | float64
84 | res_trafo | pl_mw | float64
85 | res_trafo | ql_mvar | float64
86 | res_trafo | i_hv_ka | float64
87 | res_trafo | i_lv_ka | float64
88 | res_trafo | vm_hv_pu | float64
89 | res_trafo | va_hv_degree | float64
90 | res_trafo | vm_lv_pu | float64
91 | res_trafo | va_lv_degree | float64
92 | res_trafo | loading_percent | float64
93 | res_ext_grid | p_mw | float64
94 | res_ext_grid | q_mvar | float64
95 | res_load | p_mw | float64
96 | res_load | q_mvar | float64

## parameters
| version | format_version | converged | OPF_converged | name | f_hz | sn_mva
0 | 2.14.6 | 2.14.0 | TRUE | FALSE |  | 50 | 1