## bus
| name | vn_kv | type | zone | in_service
0 | bus_LV_154-30_0_5_node_0 | 0.4 | n |  | TRUE
1 | bus_LV_154-30_0_5_node_1 | 0.4 | n |  | TRUE
2 | bus_LV_154-30_0_5_node_2 | 0.4 | n |  | TRUE
3 | bus_LV_154-30_0_5_node_3 | 0.4 | n |  | TRUE
4 | bus_LV_154-30_0_5_node_4 | 0.4 | n |  | TRUE
5 | bus_LV_154-30_0_5_node_8 | 0.4 | n |  | TRUE
6 | bus_LV_154-30_0_5_node_12 | 0.4 | n |  | TRUE
7 | bus_LV_154-30_0_5_node_10 | 0.4 | n |  | TRUE
8 | bus_LV_154-30_0_5_node_23 | 0.4 | n |  | TRUE
9 | bus_LV_154-30_0_5_node_6 | 0.4 | n |  | TRUE
10 | bus_LV_154-30_0_5_node_76 | 0.4 | n |  | TRUE
11 | bus_LV_154-30_0_5_node_77 | 0.4 | n |  | TRUE
12 | bus_LV_154-30_0_5_node_75 | 0.4 | n |  | TRUE
13 | bus_LV_154-30_0_5_node_14 | 0.4 | n |  | TRUE
14 | bus_LV_154-30_0_5_node_80 | 0.4 | n |  | TRUE
15 | bus_LV_154-30_0_5_node_78 | 0.4 | n |  | TRUE
16 | bus_LV_154-30_0_5_node_13 | 0.4 | n |  | TRUE
17 | bus_LV_154-30_0_5_node_20 | 0.4 | n |  | TRUE
18 | bus_LV_154-30_0_5_node_17 | 0.4 | n |  | TRUE
19 | bus_LV_154-30_0_5_node_101 | 0.4 | n |  | TRUE
20 | bus_LV_154-30_0_5_node_18 | 0.4 | n |  | TRUE
21 | bus_LV_154-30_0_5_node_79 | 0.4 | n |  | TRUE
22 | bus_LV_154-30_0_5_node_16 | 0.4 | n |  | TRUE
23 | bus_LV_154-30_0_5_node_15 | 0.4 | n |  | TRUE
24 | bus_LV_154-30_0_5_node_74 | 0.4 | n |  | TRUE
25 | bus_LV_154-30_0_5_node_37 | 0.4 | n |  | TRUE
26 | bus_LV_154-30_0_5_node_43 | 0.4 | n |  | TRUE
27 | bus_LV_154-30_0_5_node_103 | 0.4 | n |  | TRUE
28 | bus_LV_154-30_0_5_node_19 | 0.4 | n |  | TRUE
29 | bus_LV_154-30_0_5_node_96 | 0.4 | n |  | TRUE
30 | bus_LV_154-30_0_5_node_34 | 0.4 | n |  | TRUE
31 | bus_LV_154-30_0_5_node_62 | 0.4 | n |  | TRUE
32 | bus_LV_154-30_0_5_node_9 | 0.4 | n |  | TRUE
33 | bus_LV_154-30_0_5_node_5 | 0.4 | n |  | TRUE
34 | bus_LV_154-30_0_5_node_7 | 0.4 | n |  | TRUE
35 | bus_LV_154-30_0_5_node_24 | 0.4 | n |  | TRUE
36 | bus_LV_154-30_0_5_node_97 | 0.4 | n |  | TRUE
37 | bus_LV_154-30_0_5_node_38 | 0.4 | n |  | TRUE
38 | bus_LV_154-30_0_5_node_87 | 0.4 | n |  | TRUE
39 | bus_LV_154-30_0_5_node_84 | 0.4 | n |  | TRUE
40 | bus_LV_154-30_0_5_node_25 | 0.4 | n |  | TRUE
41 | bus_LV_154-30_0_5_node_86 | 0.4 | n |  | TRUE
42 | bus_LV_154-30_0_5_node_36 | 0.4 | n |  | TRUE
43 | bus_LV_154-30_0_5_node_44 | 0.4 | n |  | TRUE
44 | bus_LV_154-30_0_5_node_33 | 0.4 | n |  | TRUE
45 | bus_LV_154-30_0_5_node_92 | 0.4 | n |  | TRUE
46 | bus_LV_154-30_0_5_node_93 | 0.4 | n |  | TRUE
47 | bus_LV_154-30_0_5_node_60 | 0.4 | n |  | TRUE
48 | bus_LV_154-30_0_5_node_35 | 0.4 | n |  | TRUE
49 | bus_LV_154-30_0_5_node_102 | 0.4 | n |  | TRUE
50 | bus_LV_154-30_0_5_node_100 | 0.4 | n |  | TRUE
51 | bus_LV_154-30_0_5_node_26 | 0.4 | n |  | TRUE
52 | bus_LV_154-30_0_5_node_27 | 0.4 | n |  | TRUE
53 | bus_LV_154-30_0_5_node_28 | 0.4 | n |  | TRUE
54 | bus_LV_154-30_0_5_node_29 | 0.4 | n |  | TRUE
55 | bus_LV_154-30_0_5_node_30 | 0.4 | n |  | TRUE
56 | bus_LV_154-30_0_5_node_31 | 0.4 | n |  | TRUE
57 | bus_LV_154-30_0_5_node_32 | 0.4 | n |  | TRUE
58 | bus_LV_154-30_0_5_node_104 | 0.4 | n |  | TRUE
59 | bus_LV_154-30_0_5_node_53 | 0.4 | n |  | TRUE
60 | bus_LV_154-30_0_5_node_42 | 0.4 | n |  | TRUE
61 | bus_LV_154-30_0_5_node_39 | 0.4 | n |  | TRUE
62 | bus_LV_154-30_0_5_node_82 | 0.4 | n |  | TRUE
63 | bus_LV_154-30_0_5_node_54 | 0.4 | n |  | TRUE
64 | bus_LV_154-30_0_5_node_65 | 0.4 | n |  | TRUE
65 | bus_LV_154-30_0_5_node_40 | 0.4 | n |  | TRUE
66 | bus_LV_154-30_0_5_node_83 | 0.4 | n |  | TRUE
67 | bus_LV_154-30_0_5_node_105 | 0.4 | n |  | TRUE
68 | bus_LV_154-30_0_5_node_85 | 0.4 | n |  | TRUE
69 | bus_LV_154-30_0_5_node_41 | 0.4 | n |  | TRUE
70 | bus_LV_154-30_0_5_node_88 | 0.4 | n |  | TRUE
71 | bus_LV_154-30_0_5_node_89 | 0.4 | n |  | TRUE
72 | bus_LV_154-30_0_5_node_61 | 0.4 | n |  | TRUE
73 | bus_LV_154-30_0_5_node_45 | 0.4 | n |  | TRUE
74 | bus_LV_154-30_0_5_node_46 | 0.4 | n |  | TRUE
75 | bus_LV_154-30_0_5_node_81 | 0.4 | n |  | TRUE
76 | bus_LV_154-30_0_5_node_47 | 0.4 | n |  | TRUE
77 | bus_LV_154-30_0_5_node_48 | 0.4 | n |  | TRUE
78 | bus_LV_154-30_0_5_node_66 | 0.4 | n |  | TRUE
79 | bus_LV_154-30_0_5_node_50 | 0.4 | n |  | TRUE
80 | bus_LV_154-30_0_5_node_67 | 0.4 | n |  | TRUE
81 | bus_LV_154-30_0_5_node_68 | 0.4 | n |  | TRUE
82 | bus_LV_154-30_0_5_node_69 | 0.4 | n |  | TRUE
83 | bus_LV_154-30_0_5_node_70 | 0.4 | n |  | TRUE
84 | bus_LV_154-30_0_5_node_94 | 0.4 | n |  | TRUE
85 | bus_LV_154-30_0_5_node_51 | 0.4 | n |  | TRUE
86 | bus_LV_154-30_0_5_node_58 | 0.4 | n |  | TRUE
87 | bus_LV_154-30_0_5_node_63 | 0.4 | n |  | TRUE
88 | bus_LV_154-30_0_5_node_56 | 0.4 | n |  | TRUE
89 | bus_LV_154-30_0_5_node_57 | 0.4 | n |  | TRUE
90 | bus_LV_154-30_0_5_node_55 | 0.4 | n |  | TRUE
91 | bus_LV_154-30_0_5_node_99 | 0.4 | n |  | TRUE
92 | bus_LV_154-30_0_5_node_98 | 0.4 | n |  | TRUE
93 | bus_LV_154-30_0_5_node_59 | 0.4 | n |  | TRUE
94 | bus_LV_154-30_0_5_node_64 | 0.4 | n |  | TRUE
95 | bus_LV_154-30_0_5_node_71 | 0.4 | n |  | TRUE
96 | bus_LV_154-30_0_5_node_72 | 0.4 | n |  | TRUE
97 | bus_LV_154-30_0_5_node_73 | 0.4 | n |  | TRUE
98 | bus_LV_154-30_0_5_node_95 | 0.4 | n |  | TRUE
99 | bus_MV_492_0_node_162 | 20 | n |  | TRUE

## load
| name | bus | p_mw | q_mvar | const_z_percent | const_i_percent | sn_mva | scaling | in_service | type
0 | LV_154-30_0_5_load_0 | 0 | 0.0039823 | 0.00099806 | 0 | 0 |  | 1 | TRUE | wye
1 | LV_154-30_0_5_load_1 | 1 | 0.0028189 | 0.00070648 | 0 | 0 |  | 1 | TRUE | wye
2 | LV_154-30_0_5_load_2 | 2 | 0.0032157 | 0.00080593 | 0 | 0 |  | 1 | TRUE | wye
3 | LV_154-30_0_5_load_4 | 4 | 0.002228 | 0.00055839 | 0 | 0 |  | 1 | TRUE | wye
4 | LV_154-30_0_5_load_10 | 7 | 0.0042112 | 0.0010554 | 0 | 0 |  | 1 | TRUE | wye
5 | LV_154-30_0_5_load_23 | 8 | 0.0019958 | 0.00050019 | 0 | 0 |  | 1 | TRUE | wye
6 | LV_154-30_0_5_load_6 | 9 | 0.0016732 | 0.00041935 | 0 | 0 |  | 1 | TRUE | wye
7 | LV_154-30_0_5_load_76 | 10 | 0.003405 | 0.00085338 | 0 | 0 |  | 1 | TRUE | wye
8 | LV_154-30_0_5_load_77 | 11 | 0.0023036 | 0.00057734 | 0 | 0 |  | 1 | TRUE | wye
9 | LV_154-30_0_5_load_75 | 12 | 0.0033427 | 0.00083777 | 0 | 0 |  | 1 | TRUE | wye
10 | LV_154-30_0_5_load_80 | 14 | 0.0069315 | 0.0017372 | 0 | 0 |  | 1 | TRUE | wye
11 | LV_154-30_0_5_load_78 | 15 | 0.0083513 | 0.002093 | 0 | 0 |  | 1 | TRUE | wye
12 | LV_154-30_0_5_load_101 | 19 | 0.0041676 | 0.0010445 | 0 | 0 |  | 1 | TRUE | wye
13 | LV_154-30_0_5_load_79 | 21 | 0.0078955 | 0.0019788 | 0 | 0 |  | 1 | TRUE | wye
14 | LV_154-30_0_5_load_74 | 24 | 0.013239 | 0.003318 | 0 | 0 |  | 1 | TRUE | wye
15 | LV_154-30_0_5_load_37 | 25 | 0.0012511 | 0.00031356 | 0 | 0 |  | 1 | TRUE | wye
16 | LV_154-30_0_5_load_43 | 26 | 0.016556 | 0.0041493 | 0 | 0 |  | 1 | TRUE | wye
17 | LV_154-30_0_5_load_103 | 27 | 0.0049635 | 0.001244 | 0 | 0 |  | 1 | TRUE | wye
18 | LV_154-30_0_5_load_96 | 29 | 0.0046601 | 0.0011679 | 0 | 0 |  | 1 | TRUE | wye
19 | LV_154-30_0_5_load_34 | 30 | 0.0075474 | 0.0018916 | 0 | 0 |  | 1 | TRUE | wye
20 | LV_154-30_0_5_load_9 | 32 | 0.0072718 | 0.0018225 | 0 | 0 |  | 1 | TRUE | wye
21 | LV_154-30_0_5_load_5 | 33 | 0.0020708 | 0.00051898 | 0 | 0 |  | 1 | TRUE | wye
22 | LV_154-30_0_5_load_7 | 34 | 0.0010421 | 0.00026117 | 0 | 0 |  | 1 | TRUE | wye
23 | LV_154-30_0_5_load_24 | 35 | 0.0049832 | 0.0012489 | 0 | 0 |  | 1 | TRUE | wye
24 | LV_154-30_0_5_load_97 | 36 | 0.0030015 | 0.00075224 | 0 | 0 |  | 1 | TRUE | wye
25 | LV_154-30_0_5_load_84 | 39 | 0.0039769 | 0.0009967 | 0 | 0 |  | 1 | TRUE | wye
26 | LV_154-30_0_5_load_36 | 42 | 0.002287 | 0.00057317 | 0 | 0 |  | 1 | TRUE | wye
27 | LV_154-30_0_5_load_33 | 44 | 0.0024918 | 0.0006245 | 0 | 0 |  | 1 | TRUE | wye
28 | LV_154-30_0_5_load_92 | 45 | 0.0042628 | 0.0010684 | 0 | 0 |  | 1 | TRUE | wye
29 | LV_154-30_0_5_load_93 | 46 | 0.0030695 | 0.00076929 | 0 | 0 |  | 1 | TRUE | wye
30 | LV_154-30_0_5_load_60 | 47 | 0.0025012 | 0.00062686 | 0 | 0 |  | 1 | TRUE | wye
31 | LV_154-30_0_5_load_35 | 48 | 0.0042794 | 0.0010725 | 0 | 0 |  | 1 | TRUE | wye
32 | LV_154-30_0_5_load_102 | 49 | 0.0034904 | 0.00087479 | 0 | 0 |  | 1 | TRUE | wye
33 | LV_154-30_0_5_load_100 | 50 | 0.0033607 | 0.00084227 | 0 | 0 |  | 1 | TRUE | wye
34 | LV_154-30_0_5_load_26 | 51 | 0.0034721 | 0.00087019 | 0 | 0 |  | 1 | TRUE | wye
35 | LV_154-30_0_5_load_30 | 55 | 0.003344 | 0.00083809 | 0 | 0 |  | 1 | TRUE | wye
36 | LV_154-30_0_5_load_32 | 57 | 0.0053038 | 0.0013292 | 0 | 0 |  | 1 | TRUE | wye
37 | LV_154-30_0_5_load_104 | 58 | 0.0024711 | 0.00061932 | 0 | 0 |  | 1 | TRUE | wye
38 | LV_154-30_0_5_load_53 | 59 | 0.0017375 | 0.00043546 | 0 | 0 |  | 1 | TRUE | wye
39 | LV_154-30_0_5_load_42 | 60 | 0.006644 | 0.0016651 | 0 | 0 |  | 1 | TRUE | wye
40 | LV_154-30_0_5_load_39 | 61 | 0.0031081 | 0.00077897 | 0 | 0 |  | 1 | TRUE | wye
41 | LV_154-30_0_5_load_82 | 62 | 0.0046687 | 0.0011701 | 0 | 0 |  | 1 | TRUE | wye
42 | LV_154-30_0_5_load_54 | 63 | 0.003613 | 0.00090549 | 0 | 0 |  | 1 | TRUE | wye
43 | LV_154-30_0_5_load_40 | 65 | 0.0035252 | 0.00088351 | 0 | 0 |  | 1 | TRUE | wye
44 | LV_154-30_0_5_load_105 | 67 | 0.0057961 | 0.0014526 | 0 | 0 |  | 1 | TRUE | wye
45 | LV_154-30_0_5_load_85 | 68 | 0.0048325 | 0.0012111 | 0 | 0 |  | 1 | TRUE | wye
46 | LV_154-30_0_5_load_41 | 69 | 0.00265 | 0.00066415 | 0 | 0 |  | 1 | TRUE | wye
47 | LV_154-30_0_5_load_88 | 70 | 0.0031883 | 0.00079908 | 0 | 0 |  | 1 | TRUE | wye
48 | LV_154-30_0_5_load_89 | 71 | 0.0032981 | 0.00082658 | 0 | 0 |  | 1 | TRUE | wye
49 | LV_154-30_0_5_load_45 | 73 | 0.017645 | 0.0044221 | 0 | 0 |  | 1 | TRUE | wye
50 | LV_154-30_0_5_load_46 | 74 | 0.017305 | 0.004337 | 0 | 0 |  | 1 | TRUE | wye
51 | LV_154-30_0_5_load_81 | 75 | 0.0019093 | 0.00047851 | 0 | 0 |  | 1 | TRUE | wye
52 | LV_154-30_0_5_load_47 | 76 | 0.0017377 | 0.00043552 | 0 | 0 |  | 1 | TRUE | wye
53 | LV_154-30_0_5_load_48 | 77 | 0.00061682 | 0.00015459 | 0 | 0 |  | 1 | TRUE | wye
54 | LV_154-30_0_5_load_66 | 78 | 0.001185 | 0.00029699 | 0 | 0 |  | 1 | TRUE | wye
55 | LV_154-30_0_5_load_50 | 79 | 0.00061236 | 0.00015347 | 0 | 0 |  | 1 | TRUE | wye
56 | LV_154-30_0_5_load_67 | 80 | 0.0019148 | 0.00047989 | 0 | 0 |  | 1 | TRUE | wye
57 | LV_154-30_0_5_load_69 | 82 | 0.0042498 | 0.0010651 | 0 | 0 |  | 1 | TRUE | wye
58 | LV_154-30_0_5_load_70 | 83 | 0.0014273 | 0.00035772 | 0 | 0 |  | 1 | TRUE | wye
59 | LV_154-30_0_5_load_51 | 85 | 0.0069171 | 0.0017336 | 0 | 0 |  | 1 | TRUE | wye
60 | LV_154-30_0_5_load_63 | 87 | 0.0059363 | 0.0014878 | 0 | 0 |  | 1 | TRUE | wye
61 | LV_154-30_0_5_load_56 | 88 | 0.0042695 | 0.00107 | 0 | 0 |  | 1 | TRUE | wye
62 | LV_154-30_0_5_load_57 | 89 | 0.0033192 | 0.00083187 | 0 | 0 |  | 1 | TRUE | wye
63 | LV_154-30_0_5_load_55 | 90 | 0.0043373 | 0.001087 | 0 | 0 |  | 1 | TRUE | wye
64 | LV_154-30_0_5_load_99 | 91 | 0.0029932 | 0.00075016 | 0 | 0 |  | 1 | TRUE | wye
65 | LV_154-30_0_5_load_98 | 92 | 0.0025078 | 0.00062851 | 0 | 0 |  | 1 | TRUE | wye
66 | LV_154-30_0_5_load_59 | 93 | 0.0029698 | 0.00074429 | 0 | 0 |  | 1 | TRUE | wye
67 | LV_154-30_0_5_load_64 | 94 | 0.0019516 | 0.00048911 | 0 | 0 |  | 1 | TRUE | wye
68 | LV_154-30_0_5_load_71 | 95 | 0.002886 | 0.00072331 | 0 | 0 |  | 1 | TRUE | wye
69 | LV_154-30_0_5_load_72 | 96 | 0.0027406 | 0.00068685 | 0 | 0 |  | 1 | TRUE | wye
70 | LV_154-30_0_5_load_73 | 97 | 0.0047075 | 0.0011798 | 0 | 0 |  | 1 | TRUE | wye
71 | LV_154-30_0_5_load_95 | 98 | 0.0035238 | 0.00088315 | 0 | 0 |  | 1 | TRUE | wye

## ext_grid
| name | bus | vm_pu | va_degree | slack_weight | in_service
0 |  | 31 | 1 | 0 | 1 | TRUE

## line
| name | std_type | from_bus | to_bus | length_km | r_ohm_per_km | x_ohm_per_km | c_nf_per_km | g_us_per_km | max_i_ka | df | parallel | type | in_service
0 | LV_154-30_0_5_line_0 |  | 0 | 1 | 0.0020783 | 0.125 | 0.08 | 261 | 0 | 0.364 | 1 | 1 | cs | TRUE
1 | LV_154-30_0_5_line_1 |  | 0 | 2 | 0.0021103 | 0.125 | 0.08 | 261 | 0 | 0.364 | 1 | 1 | cs | TRUE
2 | LV_154-30_0_5_line_2 |  | 1 | 3 | 0.037891 | 0.125 | 0.08 | 261 | 0 | 0.364 | 1 | 1 | cs | TRUE
3 | LV_154-30_0_5_line_3 |  | 2 | 4 | 0.0189 | 0.125 | 0.08 | 261 | 0 | 0.364 | 1 | 1 | cs | TRUE
4 | LV_154-30_0_5_line_4 |  | 3 | 5 | 0.014575 | 0.125 | 0.08 | 261 | 0 | 0.364 | 1 | 1 | cs | TRUE
5 | LV_154-30_0_5_line_5 |  | 3 | 6 | 0.050029 | 0.125 | 0.08 | 261 | 0 | 0.364 | 1 | 1 | cs | TRUE
6 | LV_154-30_0_5_line_6 |  | 4 | 7 | 0.00071859 | 0.125 | 0.08 | 261 | 0 | 0.364 | 1 | 1 | cs | TRUE
7 | LV_154-30_0_5_line_7 |  | 5 | 8 | 0.010511 | 0.125 | 0.08 | 261 | 0 | 0.364 | 1 | 1 | cs | TRUE
8 | LV_154-30_0_5_line_8 |  | 5 | 9 | 0.014399 | 0.125 | 0.08 | 261 | 0 | 0.364 | 1 | 1 | cs | TRUE
9 | LV_154-30_0_5_line_9 |  | 6 | 10 | 0.010704 | 0.125 | 0.08 | 261 | 0 | 0.364 | 1 | 1 | cs | TRUE
10 | LV_154-30_0_5_line_10 |  | 6 | 11 | 0.018284 | 0.125 | 0.08 | 261 | 0 | 0.364 | 1 | 1 | cs | TRUE
11 | LV_154-30_0_5_line_11 |  | 6 | 12 | 0.0095909 | 0.125 | 0.08 | 261 | 0 | 0.364 | 1 | 1 | cs | TRUE
12 | LV_154-30_0_5_line_12 |  | 7 | 32 | 0.0040308 | 0.125 | 0.08 | 261 | 0 | 0.364 | 1 | 1 | cs | TRUE
13 | LV_154-30_0_5_line_13 |  | 8 | 35 | 0.0077931 | 0.125 | 0.08 | 261 | 0 | 0.364 | 1 | 1 | cs | TRUE
14 | LV_154-30_0_5_line_14 |  | 9 | 33 | 0.0085466 | 0.125 | 0.08 | 261 | 0 | 0.364 | 1 | 1 | cs | TRUE
15 | LV_154-30_0_5_line_15 |  | 10 | 28 | 0.016515 | 0.125 | 0.08 | 261 | 0 | 0.364 | 1 | 1 | cs | TRUE
16 | LV_154-30_0_5_line_16 |  | 11 | 36 | 0.0041921 | 0.125 | 0.08 | 261 | 0 | 0.364 | 1 | 1 | cs | TRUE
17 | LV_154-30_0_5_line_17 |  | 13 | 14 | 0.013829 | 0.125 | 0.08 | 261 | 0 | 0.364 | 1 | 2 | cs | TRUE
18 | LV_154-30_0_5_line_18 |  | 13 | 15 | 0.0096965 | 0.125 | 0.08 | 261 | 0 | 0.364 | 1 | 1 | cs | TRUE
19 | LV_154-30_0_5_line_19 |  | 13 | 16 | 0.027785 | 0.125 | 0.08 | 261 | 0 | 0.364 | 1 | 2 | cs | TRUE
20 | LV_154-30_0_5_line_20 |  | 14 | 40 | 0.010803 | 0.125 | 0.08 | 261 | 0 | 0.364 | 1 | 2 | cs | TRUE
21 | LV_154-30_0_5_line_21 |  | 16 | 17 | 0.049145 | 0.125 | 0.08 | 261 | 0 | 0.364 | 1 | 2 | cs | TRUE
22 | LV_154-30_0_5_line_22 |  | 17 | 30 | 0.022903 | 0.125 | 0.08 | 261 | 0 | 0.364 | 1 | 1 | cs | TRUE
23 | LV_154-30_0_5_line_23 |  | 17 | 31 | 0.025568 | 0.125 | 0.08 | 261 | 0 | 0.364 | 1 | 2 | cs | TRUE
24 | LV_154-30_0_5_line_24 |  | 18 | 19 | 0.026554 | 0.125 | 0.08 | 261 | 0 | 0.364 | 1 | 1 | cs | TRUE
25 | LV_154-30_0_5_line_25 |  | 18 | 20 | 0.026123 | 0.125 | 0.08 | 261 | 0 | 0.364 | 1 | 1 | cs | TRUE
26 | LV_154-30_0_5_line_26 |  | 18 | 21 | 0.015253 | 0.125 | 0.08 | 261 | 0 | 0.364 | 1 | 1 | cs | TRUE
27 | LV_154-30_0_5_line_27 |  | 18 | 22 | 0.051263 | 0.125 | 0.08 | 261 | 0 | 0.364 | 1 | 1 | cs | TRUE
28 | LV_154-30_0_5_line_28 |  | 19 | 41 | 0.026372 | 0.125 | 0.08 | 261 | 0 | 0.364 | 1 | 1 | cs | TRUE
29 | LV_154-30_0_5_line_29 |  | 20 | 25 | 0.035987 | 0.125 | 0.08 | 261 | 0 | 0.364 | 1 | 1 | cs | TRUE
30 | LV_154-30_0_5_line_30 |  | 20 | 26 | 0.020069 | 0.125 | 0.08 | 261 | 0 | 0.364 | 1 | 1 | cs | TRUE
31 | LV_154-30_0_5_line_31 |  | 20 | 23 | 0.006466 | 0.125 | 0.08 | 261 | 0 | 0.364 | 1 | 1 | cs | TRUE
32 | LV_154-30_0_5_line_32 |  | 22 | 27 | 0.0049729 | 0.125 | 0.08 | 261 | 0 | 0.364 | 1 | 1 | cs | TRUE
33 | LV_154-30_0_5_line_33 |  | 23 | 24 | 0.015436 | 0.125 | 0.08 | 261 | 0 | 0.364 | 1 | 1 | cs | TRUE
34 | LV_154-30_0_5_line_34 |  | 25 | 42 | 0.0030528 | 0.125 | 0.08 | 261 | 0 | 0.364 | 1 | 1 | cs | TRUE
35 | LV_154-30_0_5_line_35 |  | 26 | 43 | 0.018139 | 0.125 | 0.08 | 261 | 0 | 0.364 | 1 | 1 | cs | TRUE
36 | LV_154-30_0_5_line_36 |  | 28 | 29 | 0.002191 | 0.125 | 0.08 | 261 | 0 | 0.364 | 1 | 1 | cs | TRUE
37 | LV_154-30_0_5_line_37 |  | 30 | 44 | 0.030624 | 0.125 | 0.08 | 261 | 0 | 0.364 | 1 | 1 | cs | TRUE
38 | LV_154-30_0_5_line_38 |  | 31 | 45 | 0.031887 | 0.125 | 0.08 | 261 | 0 | 0.364 | 1 | 1 | cs | TRUE
39 | LV_154-30_0_5_line_39 |  | 31 | 46 | 0.013993 | 0.125 | 0.08 | 261 | 0 | 0.364 | 1 | 1 | cs | TRUE
40 | LV_154-30_0_5_line_40 |  | 31 | 47 | 0.034265 | 0.125 | 0.08 | 261 | 0 | 0.364 | 1 | 1 | cs | TRUE
41 | LV_154-30_0_5_line_41 |  | 33 | 34 | 0.0029223 | 0.125 | 0.08 | 261 | 0 | 0.364 | 1 | 1 | cs | TRUE
42 | LV_154-30_0_5_line_42 |  | 35 | 40 | 0.014613 | 0.125 | 0.08 | 261 | 0 | 0.364 | 1 | 1 | cs | TRUE
43 | LV_154-30_0_5_line_43 |  | 37 | 38 | 0.003983 | 0.125 | 0.08 | 261 | 0 | 0.364 | 1 | 1 | cs | TRUE
44 | LV_154-30_0_5_line_44 |  | 37 | 39 | 0.015824 | 0.125 | 0.08 | 261 | 0 | 0.364 | 1 | 1 | cs | TRUE
45 | LV_154-30_0_5_line_45 |  | 38 | 67 | 0.025545 | 0.125 | 0.08 | 261 | 0 | 0.364 | 1 | 1 | cs | TRUE
46 | LV_154-30_0_5_line_46 |  | 39 | 68 | 0.0086944 | 0.125 | 0.08 | 261 | 0 | 0.364 | 1 | 1 | cs | TRUE
47 | LV_154-30_0_5_line_47 |  | 40 | 49 | 0.0040957 | 0.125 | 0.08 | 261 | 0 | 0.364 | 1 | 1 | cs | TRUE
48 | LV_154-30_0_5_line_48 |  | 41 | 50 | 0.012901 | 0.125 | 0.08 | 261 | 0 | 0.364 | 1 | 1 | cs | TRUE
49 | LV_154-30_0_5_line_49 |  | 41 | 68 | 0.018513 | 0.125 | 0.08 | 261 | 0 | 0.364 | 1 | 1 | cs | TRUE
50 | LV_154-30_0_5_line_50 |  | 42 | 48 | 0.019162 | 0.125 | 0.08 | 261 | 0 | 0.364 | 1 | 1 | cs | TRUE
51 | LV_154-30_0_5_line_51 |  | 43 | 73 | 0.027524 | 0.125 | 0.08 | 261 | 0 | 0.364 | 1 | 1 | cs | TRUE
52 | LV_154-30_0_5_line_52 |  | 43 | 74 | 0.0171 | 0.125 | 0.08 | 261 | 0 | 0.364 | 1 | 1 | cs | TRUE
53 | LV_154-30_0_5_line_53 |  | 47 | 93 | 0.028731 | 0.125 | 0.08 | 261 | 0 | 0.364 | 1 | 1 | cs | TRUE
54 | LV_154-30_0_5_line_54 |  | 49 | 50 | 0.0010382 | 0.125 | 0.08 | 261 | 0 | 0.364 | 1 | 1 | cs | TRUE
55 | LV_154-30_0_5_line_55 |  | 51 | 52 | 0.018693 | 0.125 | 0.08 | 261 | 0 | 0.364 | 1 | 1 | cs | TRUE
56 | LV_154-30_0_5_line_56 |  | 51 | 53 | 0.0083323 | 0.125 | 0.08 | 261 | 0 | 0.364 | 1 | 1 | cs | TRUE
57 | LV_154-30_0_5_line_57 |  | 52 | 54 | 0.067577 | 0.125 | 0.08 | 261 | 0 | 0.364 | 1 | 1 | cs | TRUE
58 | LV_154-30_0_5_line_58 |  | 52 | 55 | 0.014235 | 0.125 | 0.08 | 261 | 0 | 0.364 | 1 | 1 | cs | TRUE
59 | LV_154-30_0_5_line_59 |  | 53 | 56 | 0.022131 | 0.125 | 0.08 | 261 | 0 | 0.364 | 1 | 1 | cs | TRUE
60 | LV_154-30_0_5_line_60 |  | 53 | 57 | 0.024627 | 0.125 | 0.08 | 261 | 0 | 0.364 | 1 | 1 | cs | TRUE
61 | LV_154-30_0_5_line_61 |  | 54 | 58 | 0.095284 | 0.125 | 0.08 | 261 | 0 | 0.364 | 1 | 1 | cs | TRUE
62 | LV_154-30_0_5_line_62 |  | 55 | 59 | 0.00091512 | 0.125 | 0.08 | 261 | 0 | 0.364 | 1 | 1 | cs | TRUE
63 | LV_154-30_0_5_line_63 |  | 56 | 60 | 0.020794 | 0.125 | 0.08 | 261 | 0 | 0.364 | 1 | 1 | cs | TRUE
64 | LV_154-30_0_5_line_64 |  | 56 | 61 | 0.015597 | 0.125 | 0.08 | 261 | 0 | 0.364 | 1 | 1 | cs | TRUE
65 | LV_154-30_0_5_line_65 |  | 57 | 62 | 0.0074096 | 0.125 | 0.08 | 261 | 0 | 0.364 | 1 | 1 | cs | TRUE
66 | LV_154-30_0_5_line_66 |  | 59 | 63 | 0.018491 | 0.125 | 0.08 | 261 | 0 | 0.364 | 1 | 1 | cs | TRUE
67 | LV_154-30_0_5_line_67 |  | 60 | 64 | 0.0054549 | 0.125 | 0.08 | 261 | 0 | 0.364 | 1 | 1 | cs | TRUE
68 | LV_154-30_0_5_line_68 |  | 61 | 65 | 2.1054e-05 | 0.125 | 0.08 | 261 | 0 | 0.364 | 1 | 1 | cs | TRUE
69 | LV_154-30_0_5_line_69 |  | 62 | 66 | 0.034046 | 0.125 | 0.08 | 261 | 0 | 0.364 | 1 | 1 | cs | TRUE
70 | LV_154-30_0_5_line_70 |  | 64 | 71 | 0.015334 | 0.125 | 0.08 | 261 | 0 | 0.364 | 1 | 1 | cs | TRUE
71 | LV_154-30_0_5_line_71 |  | 64 | 72 | 0.027232 | 0.125 | 0.08 | 261 | 0 | 0.364 | 1 | 1 | cs | TRUE
72 | LV_154-30_0_5_line_72 |  | 65 | 69 | 0.018207 | 0.125 | 0.08 | 261 | 0 | 0.364 | 1 | 1 | cs | TRUE
73 | LV_154-30_0_5_line_73 |  | 66 | 98 | 0.021791 | 0.125 | 0.08 | 261 | 0 | 0.364 | 1 | 1 | cs | TRUE
74 | LV_154-30_0_5_line_74 |  | 66 | 84 | 0.07191 | 0.125 | 0.08 | 261 | 0 | 0.364 | 1 | 1 | cs | TRUE
75 | LV_154-30_0_5_line_75 |  | 70 | 71 | 0.018268 | 0.125 | 0.08 | 261 | 0 | 0.364 | 1 | 1 | cs | TRUE
76 | LV_154-30_0_5_line_76 |  | 72 | 94 | 0.018196 | 0.125 | 0.08 | 261 | 0 | 0.364 | 1 | 1 | cs | TRUE
77 | LV_154-30_0_5_line_77 |  | 72 | 87 | 0.030761 | 0.125 | 0.08 | 261 | 0 | 0.364 | 1 | 1 | cs | TRUE
78 | LV_154-30_0_5_line_78 |  | 72 | 93 | 0.01221 | 0.125 | 0.08 | 261 | 0 | 0.364 | 1 | 1 | cs | TRUE
79 | LV_154-30_0_5_line_79 |  | 74 | 75 | 0.010129 | 0.125 | 0.08 | 261 | 0 | 0.364 | 1 | 1 | cs | TRUE
80 | LV_154-30_0_5_line_80 |  | 76 | 77 | 5.7817e-05 | 0.125 | 0.08 | 261 | 0 | 0.364 | 1 | 1 | cs | TRUE
81 | LV_154-30_0_5_line_81 |  | 76 | 78 | 0.074175 | 0.125 | 0.08 | 261 | 0 | 0.364 | 1 | 1 | cs | TRUE
82 | LV_154-30_0_5_line_82 |  | 77 | 79 | 0.00035204 | 0.125 | 0.08 | 261 | 0 | 0.364 | 1 | 1 | cs | TRUE
83 | LV_154-30_0_5_line_83 |  | 78 | 80 | 0.025353 | 0.125 | 0.08 | 261 | 0 | 0.364 | 1 | 1 | cs | TRUE
84 | LV_154-30_0_5_line_84 |  | 78 | 81 | 0.022705 | 0.125 | 0.08 | 261 | 0 | 0.364 | 1 | 1 | cs | TRUE
85 | LV_154-30_0_5_line_85 |  | 79 | 84 | 0.059436 | 0.125 | 0.08 | 261 | 0 | 0.364 | 1 | 1 | cs | TRUE
86 | LV_154-30_0_5_line_86 |  | 80 | 82 | 0.0064212 | 0.125 | 0.08 | 261 | 0 | 0.364 | 1 | 1 | cs | TRUE
87 | LV_154-30_0_5_line_87 |  | 81 | 83 | 0.023498 | 0.125 | 0.08 | 261 | 0 | 0.364 | 1 | 1 | cs | TRUE
88 | LV_154-30_0_5_line_88 |  | 85 | 86 | 0.024043 | 0.125 | 0.08 | 261 | 0 | 0.364 | 1 | 1 | cs | TRUE
89 | LV_154-30_0_5_line_89 |  | 86 | 87 | 0.019129 | 0.125 | 0.08 | 261 | 0 | 0.364 | 1 | 1 | cs | TRUE
90 | LV_154-30_0_5_line_90 |  | 86 | 88 | 0.014017 | 0.125 | 0.08 | 261 | 0 | 0.364 | 1 | 1 | cs | TRUE
91 | LV_154-30_0_5_line_91 |  | 88 | 90 | 0.0025001 | 0.125 | 0.08 | 261 | 0 | 0.364 | 1 | 1 | cs | TRUE
92 | LV_154-30_0_5_line_92 |  | 89 | 90 | 0.025091 | 0.125 | 0.08 | 261 | 0 | 0.364 | 1 | 1 | cs | TRUE
93 | LV_154-30_0_5_line_93 |  | 91 | 92 | 0.023176 | 0.125 | 0.08 | 261 | 0 | 0.364 | 1 | 1 | cs | TRUE
94 | LV_154-30_0_5_line_94 |  | 92 | 96 | 0.01971 | 0.125 | 0.08 | 261 | 0 | 0.364 | 1 | 1 | cs | TRUE
95 | LV_154-30_0_5_line_95 |  | 94 | 95 | 0.024106 | 0.125 | 0.08 | 261 | 0 | 0.364 | 1 | 1 | cs | TRUE
96 | LV_154-30_0_5_line_96 |  | 95 | 96 | 0.02031 | 0.125 | 0.08 | 261 | 0 | 0.364 | 1 | 1 | cs | TRUE
97 | LV_154-30_0_5_line_97 |  | 95 | 97 | 0.017275 | 0.125 | 0.08 | 261 | 0 | 0.364 | 1 | 1 | cs | TRUE

## trafo
| name | std_type | hv_bus | lv_bus | sn_mva | vn_hv_kv | vn_lv_kv | vk_percent | vkr_percent | pfe_kw | i0_percent | shift_degree | tap_side | tap_neutral | tap_min | tap_max | tap_step_percent | tap_step_degree | tap_pos | tap_phase_shifter | parallel | df | in_service
0 | LV_154-30_0_5_trafo_62 | 0.63 MVA 20/0.4 kV | 99 | 31 | 0.63 | 20 | 0.4 | 6 | 1.206 | 1.65 | 0.2619 | 150 | hv | 0 | -2 | 2 | 2.5 | 0 | 0 | FALSE | 1 | 1 | TRUE

## line_geodata
| x0 | y0 | x1 | y1 | x2 | y2 | x3 | y3 | x4 | y4 | x5 | y5 | x6 | y6 | x7 | y7
0 | 2686086.3149 | 1242037.2897 | 2686087.1954 | 1242035.4071
1 | 2686086.3149 | 1242037.2897 | 2686085.4209 | 1242039.2013
2 | 2686103.2481 | 1242001.0841 | 2686087.1954 | 1242035.4071
3 | 2686085.4209 | 1242039.2013 | 2686077.4139 | 1242056.3214
4 | 2686095.6143 | 1241989.4538 | 2686095.496 | 1241992.3986 | 2686103.2481 | 1242001.0841
5 | 2686095.2936 | 1242043.3217 | 2686090.3701 | 1242040.8262 | 2686106.5544 | 1242004.5679 | 2686103.2481 | 1242001.0841
6 | 2686077.4139 | 1242056.3214 | 2686077.1095 | 1242056.9723
7 | 2686095.6143 | 1241989.4538 | 2686096.0372 | 1241978.9517
8 | 2686095.6143 | 1241989.4538 | 2686081.2309 | 1241988.7932
9 | 2686095.2936 | 1242043.3217 | 2686090.65 | 1242052.9663
10 | 2686095.2936 | 1242043.3217 | 2686111.6014 | 1242051.5907
11 | 2686095.2936 | 1242043.3217 | 2686099.2664 | 1242034.5923
12 | 2686075.4018 | 1242060.6236 | 2686077.1095 | 1242056.9723
13 | 2686096.0372 | 1241978.9517 | 2686096.2291 | 1241974.1849 | 2686096.0811 | 1241971.1661
14 | 2686072.6934 | 1241988.4011 | 2686081.2309 | 1241988.7932
15 | 2686085.5287 | 1242068.0981 | 2686084.8788 | 1242064.9531 | 2686090.65 | 1242052.9663
16 | 2686115.3403 | 1242053.4866 | 2686111.6014 | 1242051.5907
17 | 2686119.0457 | 1241963.3524 | 2686105.7513 | 1241959.545
18 | 2686119.0457 | 1241963.3524 | 2686121.1774 | 1241957.6459 | 2686122.1046 | 1241954.1624
19 | 2686119.0457 | 1241963.3524 | 2686117.7791 | 1241966.7476 | 2686112.7653 | 1241977.7607 | 2686118.1345 | 1241979.7623 | 2686123.9972 | 1241982.1491
20 | 2686095.3658 | 1241956.5707 | 2686105.7513 | 1241959.545
21 | 2686123.9972 | 1241982.1491 | 2686128.6656 | 1241967.8508 | 2686158.8282 | 1241983.7668
22 | 2686158.8282 | 1241983.7668 | 2686151.5836 | 1242005.4941
23 | 2686158.8282 | 1241983.7668 | 2686178.4589 | 1241990.3121 | 2686183.1181 | 1241991.7475
24 | 2686134.063 | 1241902.8263 | 2686128.0925 | 1241903.6958 | 2686126.9166 | 1241904.4904 | 2686119.4111 | 1241909.5408 | 2686111.5848 | 1241915.8541
25 | 2686134.063 | 1241902.8263 | 2686140.0108 | 1241901.9564 | 2686136.6511 | 1241916.2069 | 2686141.9784 | 1241917.4518
26 | 2686134.063 | 1241902.8263 | 2686131.0044 | 1241917.7699
27 | 2686107.4648 | 1241872.585 | 2686114.6797 | 1241883.3864 | 2686137.8126 | 1241888.8038 | 2686134.063 | 1241902.8263
28 | 2686098.7301 | 1241938.8732 | 2686108.9848 | 1241920.9979 | 2686111.5848 | 1241915.8541
29 | 2686141.9784 | 1241917.4518 | 2686148.6503 | 1241887.549 | 2686149.9225 | 1241882.354
30 | 2686141.9784 | 1241917.4518 | 2686161.5222 | 1241922.0108
31 | 2686140.3075 | 1241923.6987 | 2686141.9784 | 1241917.4518
32 | 2686107.4648 | 1241872.585 | 2686102.5006 | 1241872.8799
33 | 2686140.3075 | 1241923.6987 | 2686155.3833 | 1241927.0132
34 | 2686150.6486 | 1241879.3888 | 2686149.9225 | 1241882.354
35 | 2686179.1872 | 1241926.1315 | 2686161.5222 | 1241922.0108
36 | 2686085.5287 | 1242068.0981 | 2686086.9026 | 1242069.8082
37 | 2686133.9383 | 1242019.2939 | 2686136.9392 | 1242021.8436 | 2686144.7636 | 1242022.9357 | 2686147.3977 | 1242018.0481 | 2686151.5836 | 1242005.4941
38 | 2686178.3173 | 1242020.3542 | 2686187.3017 | 1242000.4145 | 2686186.9573 | 1241996.5401 | 2686183.1181 | 1241991.7475
39 | 2686183.1181 | 1241991.7475 | 2686181.9181 | 1241997.323 | 2686178.9136 | 1242005.0496
40 | 2686183.1181 | 1241991.7475 | 2686185.5643 | 1241992.5058 | 2686190.2225 | 1241994.0078 | 2686200.5479 | 1241997.2935 | 2686207.8821 | 1241999.8686 | 2686215.6799 | 1242002.4088
41 | 2686069.7742 | 1241988.2671 | 2686072.6934 | 1241988.4011
42 | 2686095.3658 | 1241956.5707 | 2686096.0811 | 1241971.1661
43 | 2686051.8732 | 1241936.4921 | 2686055.8666 | 1241936.3943
44 | 2686055.8666 | 1241936.3943 | 2686071.6885 | 1241936.1609
45 | 2686051.8732 | 1241936.4921 | 2686050.0674 | 1241948.3968 | 2686049.5314 | 1241961.8877
46 | 2686071.6885 | 1241936.1609 | 2686075.627 | 1241936.1028 | 2686080.3487 | 1241936.669
47 | 2686095.3658 | 1241956.5707 | 2686095.9919 | 1241952.5231
48 | 2686098.7301 | 1241938.8732 | 2686097.1763 | 1241944.8662 | 2686096.1506 | 1241951.4971
49 | 2686098.7301 | 1241938.8732 | 2686080.3487 | 1241936.669
50 | 2686155.2063 | 1241860.777 | 2686150.6486 | 1241879.3888
51 | 2686179.1872 | 1241926.1315 | 2686185.8732 | 1241899.4314
52 | 2686179.1872 | 1241926.1315 | 2686195.8399 | 1241930.0187
53 | 2686242.9979 | 1242011.3078 | 2686215.6799 | 1242002.4088
54 | 2686096.1506 | 1241951.4971 | 2686095.9919 | 1241952.5231
55 | 2686212.5079 | 1242107.6365 | 2686220.2127 | 1242090.6053
56 | 2686223.6471 | 1242083.0137 | 2686220.2127 | 1242090.6053
57 | 2686212.5079 | 1242107.6365 | 2686184.3743 | 1242169.1061
58 | 2686212.5079 | 1242107.6365 | 2686199.4612 | 1242101.942
59 | 2686232.771 | 1242062.8426 | 2686223.6471 | 1242083.0137
60 | 2686223.6471 | 1242083.0137 | 2686246.8929 | 1242091.1452
61 | 2686157.63 | 1242106.3388 | 2686139.4089 | 1242143.8461 | 2686140.0558 | 1242148.759 | 2686184.3743 | 1242169.1061
62 | 2686199.4612 | 1242101.942 | 2686198.6225 | 1242101.5759
63 | 2686232.771 | 1242062.8426 | 2686241.3418 | 1242043.8968
64 | 2686232.771 | 1242062.8426 | 2686218.6196 | 1242056.2839
65 | 2686246.8929 | 1242091.1452 | 2686253.8869 | 1242093.5918
66 | 2686181.6751 | 1242094.179 | 2686198.6225 | 1242101.5759
67 | 2686243.5901 | 1242038.9268 | 2686241.3418 | 1242043.8968
68 | 2686218.6196 | 1242056.2839 | 2686218.6005 | 1242056.275
69 | 2686261.7052 | 1242120.027 | 2686260.3505 | 1242118.5618 | 2686260.7322 | 1242114.153 | 2686265.0598 | 1242104.5867 | 2686264.4699 | 1242100.9643 | 2686262.5825 | 1242097.6567 | 2686258.4375 | 1242095.1836 | 2686253.8869 | 1242093.5918
70 | 2686243.5901 | 1242038.9268 | 2686229.7326 | 1242032.3606
71 | 2686243.5901 | 1242038.9268 | 2686254.8156 | 1242014.1052
72 | 2686218.6005 | 1242056.275 | 2686205.1794 | 1242050.0548 | 2686203.2852 | 1242047.2141
73 | 2686261.7052 | 1242120.027 | 2686263.5961 | 1242122.0559 | 2686280.602 | 1242130.569
74 | 2686261.7052 | 1242120.027 | 2686257.6213 | 1242128.9519 | 2686249.2673 | 1242150.246 | 2686251.772 | 1242154.7746 | 2686258.8406 | 1242155.8448 | 2686272.5875 | 1242162.4605 | 2686280.1401 | 1242166.1174 | 2686283.1973 | 1242167.485
75 | 2686212.8439 | 1242026.2599 | 2686216.791 | 1242026.2283 | 2686229.7326 | 1242032.3606
76 | 2686254.8156 | 1242014.1052 | 2686260.8703 | 1241996.9461
77 | 2686254.8156 | 1242014.1052 | 2686263.985 | 1242016.8182 | 2686284.3094 | 1242022.8419
78 | 2686254.8156 | 1242014.1052 | 2686250.1123 | 1242013.6254 | 2686242.9979 | 1242011.3078
79 | 2686205.7034 | 1241932.321 | 2686195.8399 | 1241930.0187
80 | 2686309.8691 | 1242113.9756 | 2686309.8949 | 1242113.9238
81 | 2686309.8949 | 1242113.9238 | 2686377.9704 | 1242143.3792
82 | 2686309.7121 | 1242114.2906 | 2686309.8691 | 1242113.9756
83 | 2686377.9704 | 1242143.3792 | 2686377.9704 | 1242143.3792 | 2686386.6783 | 1242119.569
84 | 2686383.9195 | 1242164.2143 | 2686379.5821 | 1242158.3469 | 2686377.49 | 1242152.49 | 2686377.2072 | 1242147.5044 | 2686377.9704 | 1242143.3792
85 | 2686283.1973 | 1242167.485 | 2686309.7121 | 1242114.2906
86 | 2686388.8838 | 1242113.5385 | 2686386.6783 | 1242119.569
87 | 2686383.9195 | 1242164.2143 | 2686402.7217 | 1242150.121
88 | 2686302.6495 | 1242028.2775 | 2686314.952 | 1242034.939 | 2686324.3421 | 1242038.5291
89 | 2686302.6495 | 1242028.2775 | 2686284.3094 | 1242022.8419
90 | 2686302.6495 | 1242028.2775 | 2686306.9313 | 1242014.93
91 | 2686307.695 | 1242012.5494 | 2686306.9313 | 1242014.93
92 | 2686307.695 | 1242012.5494 | 2686309.3101 | 1242007.5147 | 2686315.3581 | 1241988.6573
93 | 2686281.6621 | 1241936.287 | 2686289.0578 | 1241914.3228
94 | 2686275.3725 | 1241954.9662 | 2686281.6621 | 1241936.287
95 | 2686268.8915 | 1241974.214 | 2686260.8703 | 1241996.9461
96 | 2686268.8915 | 1241974.214 | 2686275.3725 | 1241954.9662
97 | 2686268.8915 | 1241974.214 | 2686282.069 | 1241978.4197 | 2686283.1261 | 1241975.1433

## bus_geodata
| x | y | coords
0 | 2686086.3149 | 1242037.2897
1 | 2686087.1954 | 1242035.4071
2 | 2686085.4209 | 1242039.2013
3 | 2686103.2481 | 1242001.0841
4 | 2686077.4139 | 1242056.3214
5 | 2686095.6143 | 1241989.4538
6 | 2686095.2936 | 1242043.3217
7 | 2686077.1095 | 1242056.9723
8 | 2686096.0372 | 1241978.9517
9 | 2686081.2309 | 1241988.7932
10 | 2686090.65 | 1242052.9663
11 | 2686111.6014 | 1242051.5907
12 | 2686099.2664 | 1242034.5923
13 | 2686119.0457 | 1241963.3524
14 | 2686105.7513 | 1241959.545
15 | 2686122.1046 | 1241954.1624
16 | 2686123.9972 | 1241982.1491
17 | 2686158.8282 | 1241983.7668
18 | 2686134.063 | 1241902.8263
19 | 2686111.5848 | 1241915.8541
20 | 2686141.9784 | 1241917.4518
21 | 2686131.0044 | 1241917.7699
22 | 2686107.4648 | 1241872.585
23 | 2686140.3075 | 1241923.6987
24 | 2686155.3833 | 1241927.0132
25 | 2686149.9225 | 1241882.354
26 | 2686161.5222 | 1241922.0108
27 | 2686102.5006 | 1241872.8799
28 | 2686085.5287 | 1242068.0981
29 | 2686086.9026 | 1242069.8082
30 | 2686151.5836 | 1242005.4941
31 | 2686183.1181 | 1241991.7475
32 | 2686075.4018 | 1242060.6236
33 | 2686072.6934 | 1241988.4011
34 | 2686069.7742 | 1241988.2671
35 | 2686096.0811 | 1241971.1661
36 | 2686115.3403 | 1242053.4866
37 | 2686055.8666 | 1241936.3943
38 | 2686051.8732 | 1241936.4921
39 | 2686071.6885 | 1241936.1609
40 | 2686095.3658 | 1241956.5707
41 | 2686098.7301 | 1241938.8732
42 | 2686150.6486 | 1241879.3888
43 | 2686179.1872 | 1241926.1315
44 | 2686133.9383 | 1242019.2939
45 | 2686178.3173 | 1242020.3542
46 | 2686178.9136 | 1242005.0496
47 | 2686215.6799 | 1242002.4088
48 | 2686155.2063 | 1241860.777
49 | 2686095.9919 | 1241952.5231
50 | 2686096.1506 | 1241951.4971
51 | 2686220.2127 | 1242090.6053
52 | 2686212.5079 | 1242107.6365
53 | 2686223.6471 | 1242083.0137
54 | 2686184.3743 | 1242169.1061
55 | 2686199.4612 | 1242101.942
56 | 2686232.771 | 1242062.8426
57 | 2686246.8929 | 1242091.1452
58 | 2686157.63 | 1242106.3388
59 | 2686198.6225 | 1242101.5759
60 | 2686241.3418 | 1242043.8968
61 | 2686218.6196 | 1242056.2839
62 | 2686253.8869 | 1242093.5918
63 | 2686181.6751 | 1242094.179
64 | 2686243.5901 | 1242038.9268
65 | 2686218.6005 | 1242056.275
66 | 2686261.7052 | 1242120.027
67 | 2686049.5314 | 1241961.8877
68 | 2686080.3487 | 1241936.669
69 | 2686203.2852 | 1242047.2141
70 | 2686212.8439 | 1242026.2599
71 | 2686229.7326 | 1242032.3606
72 | 2686254.8156 | 1242014.1052
73 | 2686185.8732 | 1241899.4314
74 | 2686195.8399 | 1241930.0187
75 | 2686205.7034 | 1241932.321
76 | 2686309.8949 | 1242113.9238
77 | 2686309.8691 | 1242113.9756
78 | 2686377.9704 | 1242143.3792
79 | 2686309.7121 | 1242114.2906
80 | 2686386.6783 | 1242119.569
81 | 2686383.9195 | 1242164.2143
82 | 2686388.8838 | 1242113.5385
83 | 2686402.7217 | 1242150.121
84 | 2686283.1973 | 1242167.485
85 | 2686324.3421 | 1242038.5291
86 | 2686302.6495 | 1242028.2775
87 | 2686284.3094 | 1242022.8419
88 | 2686306.9313 | 1242014.93
89 | 2686315.3581 | 1241988.6573
90 | 2686307.695 | 1242012.5494
91 | 2686289.0578 | 1241914.3228
92 | 2686281.6621 | 1241936.287
93 | 2686242.9979 | 1242011.3078
94 | 2686260.8703 | 1241996.9461
95 | 2686268.8915 | 1241974.214
96 | 2686275.3725 | 1241954.9662
97 | 2686283.1261 | 1241975.1433
98 | 2686280.602 | 1242130.569
99 | 2686178.4589 | 1241990.3121

## line_std_types
| c_nf_per_km | r_ohm_per_km | x_ohm_per_km | max_i_ka | type | q_mm2 | alpha | voltage_rating
NAYY 4x50 SE | 210 | 0.642 | 0.083 | 0.142 | cs | 50 | 0.00403 | LV
NAYY 4x120 SE | 264 | 0.225 | 0.08 | 0.242 | cs | 120 | 0.00403 | LV
NAYY 4x150 SE | 261 | 0.208 | 0.08 | 0.27 | cs | 150 | 0.00403 | LV
NA2XS2Y 1x95 RM/25 12/20 kV | 216 | 0.313 | 0.132 | 0.252 | cs | 95 | 0.00403 | MV
NA2XS2Y 1x185 RM/25 12/20 kV | 273 | 0.161 | 0.117 | 0.362 | cs | 185 | 0.00403 | MV
NA2XS2Y 1x240 RM/25 12/20 kV | 304 | 0.122 | 0.112 | 0.421 | cs | 240 | 0.00403 | MV
NA2XS2Y 1x95 RM/25 6/10 kV | 315 | 0.313 | 0.123 | 0.249 | cs | 95 | 0.00403 | MV
NA2XS2Y 1x185 RM/25 6/10 kV | 406 | 0.161 | 0.11 | 0.358 | cs | 185 | 0.00403 | MV
NA2XS2Y 1x240 RM/25 6/10 kV | 456 | 0.122 | 0.105 | 0.416 | cs | 240 | 0.00403 | MV
NA2XS2Y 1x150 RM/25 12/20 kV | 250 | 0.206 | 0.116 | 0.319 | cs | 150 | 0.00403 | MV
NA2XS2Y 1x120 RM/25 12/20 kV | 230 | 0.253 | 0.119 | 0.283 | cs | 120 | 0.00403 | MV
NA2XS2Y 1x70 RM/25 12/20 kV | 190 | 0.443 | 0.132 | 0.22 | cs | 70 | 0.00403 | MV
NA2XS2Y 1x150 RM/25 6/10 kV | 360 | 0.206 | 0.11 | 0.315 | cs | 150 | 0.00403 | MV
NA2XS2Y 1x120 RM/25 6/10 kV | 340 | 0.253 | 0.113 | 0.28 | cs | 120 | 0.00403 | MV
NA2XS2Y 1x70 RM/25 6/10 kV | 280 | 0.443 | 0.123 | 0.217 | cs | 70 | 0.00403 | MV
N2XS(FL)2Y 1x120 RM/35 64/110 kV | 112 | 0.153 | 0.166 | 0.366 | cs | 120 | 0.00393 | HV
N2XS(FL)2Y 1x185 RM/35 64/110 kV | 125 | 0.099 | 0.156 | 0.457 | cs | 185 | 0.00393 | HV
N2XS(FL)2Y 1x240 RM/35 64/110 kV | 135 | 0.075 | 0.149 | 0.526 | cs | 240 | 0.00393 | HV
N2XS(FL)2Y 1x300 RM/35 64/110 kV | 144 | 0.06 | 0.144 | 0.588 | cs | 300 | 0.00393 | HV
15-AL1/3-ST1A 0.4 | 11 | 1.8769 | 0.35 | 0.105 | ol | 16 | 0.00403 | LV
24-AL1/4-ST1A 0.4 | 11.25 | 1.2012 | 0.335 | 0.14 | ol | 24 | 0.00403 | LV
48-AL1/8-ST1A 0.4 | 12.2 | 0.5939 | 0.3 | 0.21 | ol | 48 | 0.00403 | LV
94-AL1/15-ST1A 0.4 | 13.2 | 0.306 | 0.29 | 0.35 | ol | 94 | 0.00403 | LV
34-AL1/6-ST1A 10.0 | 9.7 | 0.8342 | 0.36 | 0.17 | ol | 34 | 0.00403 | MV
48-AL1/8-ST1A 10.0 | 10.1 | 0.5939 | 0.35 | 0.21 | ol | 48 | 0.00403 | MV
70-AL1/11-ST1A 10.0 | 10.4 | 0.4132 | 0.339 | 0.29 | ol | 70 | 0.00403 | MV
94-AL1/15-ST1A 10.0 | 10.75 | 0.306 | 0.33 | 0.35 | ol | 94 | 0.00403 | MV
122-AL1/20-ST1A 10.0 | 11.1 | 0.2376 | 0.323 | 0.41 | ol | 122 | 0.00403 | MV
149-AL1/24-ST1A 10.0 | 11.25 | 0.194 | 0.315 | 0.47 | ol | 149 | 0.00403 | MV
34-AL1/6-ST1A 20.0 | 9.15 | 0.8342 | 0.382 | 0.17 | ol | 34 | 0.00403 | MV
48-AL1/8-ST1A 20.0 | 9.5 | 0.5939 | 0.372 | 0.21 | ol | 48 | 0.00403 | MV
70-AL1/11-ST1A 20.0 | 9.7 | 0.4132 | 0.36 | 0.29 | ol | 70 | 0.00403 | MV
94-AL1/15-ST1A 20.0 | 10 | 0.306 | 0.35 | 0.35 | ol | 94 | 0.00403 | MV
122-AL1/20-ST1A 20.0 | 10.3 | 0.2376 | 0.344 | 0.41 | ol | 122 | 0.00403 | MV
149-AL1/24-ST1A 20.0 | 10.5 | 0.194 | 0.337 | 0.47 | ol | 149 | 0.00403 | MV
184-AL1/30-ST1A 20.0 | 10.75 | 0.1571 | 0.33 | 0.535 | ol | 184 | 0.00403 | MV
243-AL1/39-ST1A 20.0 | 11 | 0.1188 | 0.32 | 0.645 | ol | 243 | 0.00403 | MV
48-AL1/8-ST1A 110.0 | 8 | 0.5939 | 0.46 | 0.21 | ol | 48 | 0.00403 | HV
70-AL1/11-ST1A 110.0 | 8.4 | 0.4132 | 0.45 | 0.29 | ol | 70 | 0.00403 | HV
94-AL1/15-ST1A 110.0 | 8.65 | 0.306 | 0.44 | 0.35 | ol | 94 | 0.00403 | HV
122-AL1/20-ST1A 110.0 | 8.5 | 0.2376 | 0.43 | 0.41 | ol | 122 | 0.00403 | HV
149-AL1/24-ST1A 110.0 | 8.75 | 0.194 | 0.41 | 0.47 | ol | 149 | 0.00403 | HV
184-AL1/30-ST1A 110.0 | 8.8 | 0.1571 | 0.4 | 0.535 | ol | 184 | 0.00403 | HV
243-AL1/39-ST1A 110.0 | 9 | 0.1188 | 0.39 | 0.645 | ol | 243 | 0.00403 | HV
305-AL1/39-ST1A 110.0 | 9.2 | 0.0949 | 0.38 | 0.74 | ol | 305 | 0.00403 | HV
490-AL1/64-ST1A 110.0 | 9.75 | 0.059 | 0.37 | 0.96 | ol | 490 | 0.00403 | HV
679-AL1/86-ST1A 110.0 | 9.95 | 0.042 | 0.36 | 1.15 | ol | 679 | 0.00403 | HV
490-AL1/64-ST1A 220.0 | 10 | 0.059 | 0.285 | 0.96 | ol | 490 | 0.00403 | HV
679-AL1/86-ST1A 220.0 | 11.7 | 0.042 | 0.275 | 1.15 | ol | 679 | 0.00403 | HV
490-AL1/64-ST1A 380.0 | 11 | 0.059 | 0.253 | 0.96 | ol | 490 | 0.00403 | HV
679-AL1/86-ST1A 380.0 | 14.6 | 0.042 | 0.25 | 1.15 | ol | 679 | 0.00403 | HV

## trafo_std_types
| i0_percent | pfe_kw | vkr_percent | sn_mva | vn_lv_kv | vn_hv_kv | vk_percent | shift_degree | vector_group | tap_side | tap_neutral | tap_min | tap_max | tap_step_degree | tap_step_percent | tap_phase_shifter
160 MVA 380/110 kV | 0.06 | 60 | 0.25 | 160 | 110 | 380 | 12.2 | 0 | Yy0 | hv | 0 | -9 | 9 | 0 | 1.5 | FALSE
100 MVA 220/110 kV | 0.06 | 55 | 0.26 | 100 | 110 | 220 | 12 | 0 | Yy0 | hv | 0 | -9 | 9 | 0 | 1.5 | FALSE
63 MVA 110/20 kV | 0.04 | 22 | 0.32 | 63 | 20 | 110 | 18 | 150 | YNd5 | hv | 0 | -9 | 9 | 0 | 1.5 | FALSE
40 MVA 110/20 kV | 0.05 | 18 | 0.34 | 40 | 20 | 110 | 16.2 | 150 | YNd5 | hv | 0 | -9 | 9 | 0 | 1.5 | FALSE
25 MVA 110/20 kV | 0.07 | 14 | 0.41 | 25 | 20 | 110 | 12 | 150 | YNd5 | hv | 0 | -9 | 9 | 0 | 1.5 | FALSE
63 MVA 110/10 kV | 0.04 | 22 | 0.32 | 63 | 10 | 110 | 18 | 150 | YNd5 | hv | 0 | -9 | 9 | 0 | 1.5 | FALSE
40 MVA 110/10 kV | 0.05 | 18 | 0.34 | 40 | 10 | 110 | 16.2 | 150 | YNd5 | hv | 0 | -9 | 9 | 0 | 1.5 | FALSE
25 MVA 110/10 kV | 0.07 | 14 | 0.41 | 25 | 10 | 110 | 12 | 150 | YNd5 | hv | 0 | -9 | 9 | 0 | 1.5 | FALSE
0.25 MVA 20/0.4 kV | 0.32 | 0.8 | 1.44 | 0.25 | 0.4 | 20 | 6 | 150 | Yzn5 | hv | 0 | -2 | 2 | 0 | 2.5 | FALSE
0.4 MVA 20/0.4 kV | 0.3375 | 1.35 | 1.425 | 0.4 | 0.4 | 20 | 6 | 150 | Dyn5 | hv | 0 | -2 | 2 | 0 | 2.5 | FALSE
0.63 MVA 20/0.4 kV | 0.2619 | 1.65 | 1.206 | 0.63 | 0.4 | 20 | 6 | 150 | Dyn5 | hv | 0 | -2 | 2 | 0 | 2.5 | FALSE
0.25 MVA 10/0.4 kV | 0.24 | 0.6 | 1.2 | 0.25 | 0.4 | 10 | 4 | 150 | Dyn5 | hv | 0 | -2 | 2 | 0 | 2.5 | FALSE
0.4 MVA 10/0.4 kV | 0.2375 | 0.95 | 1.325 | 0.4 | 0.4 | 10 | 4 | 150 | Dyn5 | hv | 0 | -2 | 2 | 0 | 2.5 | FALSE
0.63 MVA 10/0.4 kV | 0.1873 | 1.18 | 1.0794 | 0.63 | 0.4 | 10 | 4 | 150 | Dyn5 | hv | 0 | -2 | 2 | 0 | 2.5 | FALSE

## trafo3w_std_types
| sn_hv_mva | sn_mv_mva | sn_lv_mva | vn_hv_kv | vn_mv_kv | vn_lv_kv | vk_hv_percent | vk_mv_percent | vk_lv_percent | vkr_hv_percent | vkr_mv_percent | vkr_lv_percent | pfe_kw | i0_percent | shift_mv_degree | shift_lv_degree | vector_group | tap_side | tap_neutral | tap_min | tap_max | tap_step_percent
63/25/38 MVA 110/20/10 kV | 63 | 25 | 38 | 110 | 20 | 10 | 10.4 | 10.4 | 10.4 | 0.28 | 0.32 | 0.35 | 35 | 0.89 | 0 | 0 | YN0yn0yn0 | hv | 0 | -10 | 10 | 1.2
63/25/38 MVA 110/10/10 kV | 63 | 25 | 38 | 110 | 10 | 10 | 10.4 | 10.4 | 10.4 | 0.28 | 0.32 | 0.35 | 35 | 0.89 | 0 | 0 | YN0yn0yn0 | hv | 0 | -10 | 10 | 1.2

## fuse_std_types
| fuse_type | i_rated_a | t_avg | t_min | t_total | x_avg | x_min | x_total
HV 100A | HV 100A | 100 | 0 | [10.0, 3.64, 0.854, 0.281, 0.1, 0.0531, 0.022, 0.01] | [10.0, 4.267, 1.21, 0.403, 0.1, 0.058, 0.022, 0.01] | 0 | [300.0, 350.0, 450.0, 550.0, 700.0, 850.0, 1200.0, 1752.0] | [600.0, 700.0, 900.0, 1150.0, 1665.0, 2000.0, 3000.0, 4313.0]
HV 10A | HV 10A | 10 | 0 | [10.0, 1675.0, 0.344, 0.156, 0.1, 0.0417, 0.0171, 0.01] | [10.0, 1.3, 0.3, 0.155, 0.1, 0.0555, 0.023, 0.01] | 0 | [30.0, 32.0, 35.0, 37.0, 39.0, 50.0, 70.0, 88.0] | [60.0, 70.0, 80.0, 87.0, 94.0, 110.0, 150.0, 216.0]
HV 125A | HV 125A | 125 | 0 | [10.0, 1.82, 0.344, 0.1, 0.0467, 0.0269, 0.01] | [10.0, 2.478, 0.426, 0.1, 0.0427, 0.0211, 0.01] | 0 | [375.0, 500.0, 700.0, 925.0, 1200.0, 1500.0, 2341.0] | [750.0, 1000.0, 1500.0, 2200.0, 3000.0, 4000.0, 5765.0]
HV 160A | HV 160A | 160 | 0 | [10.0, 4.15, 1.03, 0.198, 0.1, 0.051, 0.0172, 0.01] | [10.0, 2.3, 0.734, 0.274, 0.1, 0.046, 0.0177, 0.01] | 0 | [480.0, 550.0, 700.0, 1000.0, 1260.0, 1600.0, 2500.0, 3227.0] | [960.0, 1300.0, 1700.0, 2200.0, 2996.0, 4000.0, 6000.0, 7946.0]
HV 16A | HV 16A | 16 | 0 | [10.0, 0.352, 0.164, 0.1, 0.0649, 0.0342, 0.01] | [10.0, 2.34, 0.722, 0.181, 0.1, 0.055, 0.0296, 0.01] | 0 | [48.0, 60.0, 65.0, 71.0, 80.0, 100.0, 162.0] | [96.0, 110.0, 125.0, 150.0, 168.0, 200.0, 250.0, 398.0]
HV 200A | HV 200A | 200 | 0 | [10.0, 4.267, 1.21, 0.403, 0.1, 0.058, 0.022, 0.01] | [10.0, 3.73, 1.654, 0.328, 0.1, 0.0531, 0.019, 0.01] | 0 | [600.0, 700.0, 900.0, 1150.0, 1665.0, 2000.0, 3000.0, 4313.0] | [1200.0, 1500.0, 1800.0, 2700.0, 3960.0, 5000.0, 7500.0, 10620.0]
HV 20A | HV 20A | 20 | 0 | [10.0, 1.3, 0.3, 0.155, 0.1, 0.0555, 0.023, 0.01] | [10.0, 1.3, 0.161, 0.1, 0.0611, 0.0399, 0.0141, 0.01] | 0 | [60.0, 70.0, 80.0, 87.0, 94.0, 110.0, 150.0, 216.0] | [120.0, 150.0, 200.0, 223.0, 260.0, 300.0, 450.0, 532.0]
HV 25A | HV 25A | 25 | 0 | [10.0, 2.512, 0.833, 0.299, 0.1, 0.0372, 0.0223, 0.01] | [10.0, 3.125, 0.597, 0.198, 0.1, 0.0378, 0.022, 0.01] | 0 | [75.0, 82.0, 90.0, 100.0, 124.0, 170.0, 200.0, 289.0] | [150.0, 170.0, 210.0, 250.0, 294.0, 400.0, 500.0, 711.0]
HV 31.5A | HV 31.5A | 31.5 | 0 | [10.0, 2.34, 0.722, 0.181, 0.1, 0.055, 0.0296, 0.01] | [10.0, 2.84, 0.368, 0.164, 0.1, 0.0621, 0.0378, 0.0195, 0.01] | 0 | [95.0, 110.0, 125.0, 150.0, 165.0, 200.0, 250.0, 390.0] | [189.0, 220.0, 300.0, 350.0, 393.0, 450.0, 530.0, 700.0, 960.0]
HV 40A | HV 40A | 40 | 0 | [10.0, 1.3, 0.161, 0.1, 0.0611, 0.0399, 0.0141, 0.01] | [10.0, 2.05, 0.369, 0.198, 0.1, 0.051, 0.0298, 0.01] | 0 | [120.0, 150.0, 200.0, 223.0, 260.0, 300.0, 450.0, 532.0] | [240.0, 300.0, 400.0, 450.0, 530.0, 650.0, 800.0, 1311.0]
HV 50A | HV 50A | 50 | 0 | [10.0, 3.215, 0.597, 0.198, 0.1, 0.0378, 0.022, 0.01] | [10.0, 3.64, 0.854, 0.281, 0.1, 0.0531, 0.022, 0.01] | 0 | [150.0, 170.0, 210.0, 250.0, 294.0, 400.0, 500.0, 711.0] | [300.0, 350.0, 450.0, 550.0, 700.0, 850.0, 1200.0, 1752.0]
HV 6.3A | HV 6.3A | 6.3 | 0 | [10.0, 1.39, 0.344, 0.168, 0.1, 0.056, 0.0263, 0.01] | [10.0, 1.711, 0.516, 0.198, 0.1, 0.0634, 0.0303, 0.01] | 0 | [19.0, 19.5, 20.4, 20.8, 22.0, 25.0, 32.0, 48.0] | [38.0, 40.0, 43.0, 48.0, 53.0, 60.0, 75.0, 118.0]
HV 63A | HV 63A | 63 | 0 | [10.0, 2.84, 0.368, 0.164, 0.1, 0.0621, 0.0378, 0.0195, 0.01] | [10.0, 1.82, 0.344, 0.1, 0.0467, 0.0269, 0.01] | 0 | [189.0, 220.0, 300.0, 350.0, 393.0, 450.0, 530.0, 700.0, 961.0] | [378.0, 500.0, 700.0, 934.0, 1200.0, 1500.0, 2366.0]
HV 80A | HV 80A | 80 | 0 | [10.0, 2.05, 0.369, 0.198, 0.1, 0.051, 0.0298, 0.01] | [10.0, 4.15, 1.03, 0.198, 0.1, 0.051, 0.0172, 0.01] | 0 | [240.0, 300.0, 400.0, 450.0, 530.0, 650.0, 800.0, 1311.0] | [480.0, 550.0, 700.0, 1000.0, 1260.0, 1600.0, 2500.0, 3227.0]
Siemens NH-1-100 | Siemens NH-1-100 | 100 | [5400.0, 2000.0, 400.0, 20.0, 1.0, 0.2, 0.012, 0.004] | 0 | 0 | [150.0, 190.0, 250.0, 430.0, 900.0, 1250.0, 2700.0, 3600.0] | 0 | 0
Siemens NH-1-125 | Siemens NH-1-125 | 125 | [4800.0, 120.0, 7.0, 0.1, 0.004] | 0 | 0 | [180.0, 400.0, 740.0, 2000.0, 4250.0] | 0 | 0
Siemens NH-1-16 | Siemens NH-1-16 | 16 | [4000.0, 400.0, 2.0, 0.1, 0.04, 0.01] | 0 | 0 | [26.0, 35.0, 75.0, 150.0, 200.0, 300.0] | 0 | 0
Siemens NH-1-160 | Siemens NH-1-160 | 160 | [4800.0, 120.0, 7.0, 0.1, 0.004] | 0 | 0 | [210.0, 500.0, 900.0, 2300.0, 5000.0] | 0 | 0
Siemens NH-1-25 | Siemens NH-1-25 | 25 | [4000.0, 1000.0, 10.0, 0.2, 0.02, 0.01] | 0 | 0 | [40.0, 50.0, 100.0, 210.0, 400.0, 500.0] | 0 | 0
Siemens NH-1-50 | Siemens NH-1-50 | 50 | [4000.0, 40.0, 4.0, 1.0, 0.02, 0.01] | 0 | 0 | [86.0, 200.0, 300.0, 400.0, 1000.0, 1280.0] | 0 | 0
Siemens NH-1-63 | Siemens NH-1-63 | 63 | [4000.0, 100.0, 10.0, 2.0, 0.04, 0.01] | 0 | 0 | [100.0, 200.0, 300.0, 400.0, 1000.0, 1500.0] | 0 | 0
Siemens NH-1-80 | Siemens NH-1-80 | 80 | [4800.0, 120.0, 7.0, 0.1, 0.01] | 0 | 0 | [150.58, 250.0, 450.0, 1150.0, 2470.0] | 0 | 0
Siemens NH-2-1000 | Siemens NH-2-1000 | 1000 | [4800.0, 120.0, 7.0, 0.1, 0.004] | 0 | 0 | [1900.0, 3500.0, 8400.0, 24000.0, 52000.0] | 0 | 0
Siemens NH-2-200 | Siemens NH-2-200 | 200 | [4800.0, 120.0, 7.0, 0.1, 0.004] | 0 | 0 | [280.0, 650.0, 1200.0, 3000.0, 7000.0] | 0 | 0
Siemens NH-2-224 | Siemens NH-2-224 | 224 | [4800.0, 120.0, 7.0, 0.2, 0.04, 0.004] | 0 | 0 | [400.0, 750.0, 1453.0, 3025.0, 4315.0, 7600.0] | 0 | 0
Siemens NH-2-250 | Siemens NH-2-250 | 250 | [4800.0, 120.0, 7.0, 0.1, 0.004] | 0 | 0 | [450.0, 800.0, 1650.0, 4000.0, 8500.0] | 0 | 0
Siemens NH-2-315 | Siemens NH-2-315 | 315 | [4800.0, 120.0, 7.0, 0.1, 0.004] | 0 | 0 | [550.0, 920.0, 1900.0, 5000.0, 11000.0] | 0 | 0
Siemens NH-2-355 | Siemens NH-2-355 | 355 | [4800.0, 120.0, 6.0, 0.1, 0.004] | 0 | 0 | [650.0, 1116.27, 2350.0, 5840.0, 12790.0] | 0 | 0
Siemens NH-2-400 | Siemens NH-2-400 | 400 | [4800.0, 120.0, 7.0, 0.1, 0.004] | 0 | 0 | [720.0, 1350.0, 2800.0, 6500.0, 15000.0] | 0 | 0
Siemens NH-2-425 | Siemens NH-2-425 | 425 | [4800.0, 120.0, 7.0, 0.1, 0.004] | 0 | 0 | [850.0, 1500.0, 3050.0, 7500.0, 16500.0] | 0 | 0
Siemens NH-2-630 | Siemens NH-2-630 | 630 | [4800.0, 120.0, 7.0, 0.1, 0.004] | 0 | 0 | [1200.0, 2000.0, 4800.0, 12000.0, 26000.0] | 0 | 0

## res_bus
| vm_pu | va_degree | p_mw | q_mvar
0 | 0.98655 | -0.25791 | 0.0039823 | 0.00099806
1 | 0.98659 | -0.25713 | 0.0028189 | 0.00070648
2 | 0.98652 | -0.25855 | 0.0032157 | 0.00080593
3 | 0.98742 | -0.24104 | 0 | 0
4 | 0.98628 | -0.26319 | 0.002228 | 0.00055839
5 | 0.98796 | -0.23051 | 0 | 0
6 | 0.98665 | -0.256 | 0 | 0
7 | 0.98627 | -0.26334 | 0.0042112 | 0.0010554
8 | 0.9884 | -0.22202 | 0.0019958 | 0.00050019
9 | 0.9879 | -0.23174 | 0.0016732 | 0.00041935
10 | 0.98657 | -0.25755 | 0.003405 | 0.00085338
11 | 0.98656 | -0.25774 | 0.0023036 | 0.00057734
12 | 0.98662 | -0.25658 | 0.0033427 | 0.00083777
13 | 0.99135 | -0.16487 | 0 | 0
14 | 0.99026 | -0.18599 | 0.0069315 | 0.0017372
15 | 0.99128 | -0.1663 | 0.0083513 | 0.002093
16 | 0.99367 | -0.12051 | 0 | 0
17 | 0.99776 | -0.042546 | 0 | 0
18 | 0.98326 | -0.3215 | 0 | 0
19 | 0.98541 | -0.27978 | 0.0041676 | 0.0010445
20 | 0.98146 | -0.35664 | 0 | 0
21 | 0.98315 | -0.32367 | 0.0078955 | 0.0019788
22 | 0.98303 | -0.32609 | 0 | 0
23 | 0.98138 | -0.35819 | 0 | 0
24 | 0.98119 | -0.36189 | 0.013239 | 0.003318
25 | 0.9812 | -0.36173 | 0.0012511 | 0.00031356
26 | 0.98047 | -0.37606 | 0.016556 | 0.0041493
27 | 0.983 | -0.32654 | 0.0049635 | 0.001244
28 | 0.9865 | -0.25893 | 0 | 0
29 | 0.98649 | -0.25911 | 0.0046601 | 0.0011679
30 | 0.99755 | -0.046573 | 0.0075474 | 0.0018916
31 | 1 | 0 | -0.31348 | -0.079559
32 | 0.98625 | -0.26386 | 0.0072718 | 0.0018225
33 | 0.98787 | -0.23222 | 0.0020708 | 0.00051898
34 | 0.98787 | -0.23227 | 0.0010421 | 0.00026117
35 | 0.98873 | -0.21546 | 0.0049832 | 0.0012489
36 | 0.98655 | -0.25797 | 0.0030015 | 0.00075224
37 | 0.98723 | -0.24456 | 0 | 0
38 | 0.98721 | -0.24497 | 0 | 0
39 | 0.98731 | -0.24292 | 0.0039769 | 0.0009967
40 | 0.98943 | -0.20187 | 0 | 0
41 | 0.98764 | -0.23656 | 0 | 0
42 | 0.98118 | -0.3621 | 0.002287 | 0.00057317
43 | 0.97985 | -0.38819 | 0 | 0
44 | 0.99748 | -0.04791 | 0.0024918 | 0.0006245
45 | 0.99988 | -0.0023698 | 0.0042628 | 0.0010684
46 | 0.99996 | -0.00074873 | 0.0030695 | 0.00076929
47 | 0.99654 | -0.06614 | 0.0025012 | 0.00062686
48 | 0.98111 | -0.36358 | 0.0042794 | 0.0010725
49 | 0.98901 | -0.21011 | 0.0034904 | 0.00087479
50 | 0.9889 | -0.21213 | 0.0033607 | 0.00084227
51 | 0.98883 | -0.21487 | 0.0034721 | 0.00087019
52 | 0.98864 | -0.2186 | 0 | 0
53 | 0.98894 | -0.2127 | 0 | 0
54 | 0.98848 | -0.22158 | 0 | 0
55 | 0.98852 | -0.2208 | 0.003344 | 0.00083809
56 | 0.98975 | -0.19697 | 0 | 0
57 | 0.98837 | -0.22379 | 0.0053038 | 0.0013292
58 | 0.98827 | -0.22578 | 0.0024711 | 0.00061932
59 | 0.98852 | -0.22089 | 0.0017375 | 0.00043546
60 | 0.99069 | -0.1788 | 0.006644 | 0.0016651
61 | 0.98962 | -0.19955 | 0.0031081 | 0.00077897
62 | 0.98823 | -0.22642 | 0.0046687 | 0.0011701
63 | 0.98846 | -0.22208 | 0.003613 | 0.00090549
64 | 0.99097 | -0.17339 | 0 | 0
65 | 0.98962 | -0.19955 | 0.0035252 | 0.00088351
66 | 0.98776 | -0.23571 | 0 | 0
67 | 0.98707 | -0.24762 | 0.0057961 | 0.0014526
68 | 0.98739 | -0.2414 | 0.0048325 | 0.0012111
69 | 0.98957 | -0.20041 | 0.00265 | 0.00066415
70 | 0.99082 | -0.17619 | 0.0031883 | 0.00079908
71 | 0.99088 | -0.17515 | 0.0032981 | 0.00082658
72 | 0.99252 | -0.14332 | 0 | 0
73 | 0.9794 | -0.39701 | 0.017645 | 0.0044221
74 | 0.97955 | -0.39415 | 0.017305 | 0.004337
75 | 0.97953 | -0.3945 | 0.0019093 | 0.00047851
76 | 0.98633 | -0.26341 | 0.0017377 | 0.00043552
77 | 0.98633 | -0.26339 | 0.00061682 | 0.00015459
78 | 0.98573 | -0.27508 | 0.001185 | 0.00029699
79 | 0.98634 | -0.26332 | 0.00061236 | 0.00015347
80 | 0.98559 | -0.27789 | 0.0019148 | 0.00047989
81 | 0.9857 | -0.27566 | 0 | 0
82 | 0.98557 | -0.27838 | 0.0042498 | 0.0010651
83 | 0.98567 | -0.27626 | 0.0014273 | 0.00035772
84 | 0.98698 | -0.25082 | 0 | 0
85 | 0.99134 | -0.16615 | 0.0069171 | 0.0017336
86 | 0.9915 | -0.1632 | 0 | 0
87 | 0.99183 | -0.15681 | 0.0059363 | 0.0014878
88 | 0.99134 | -0.16617 | 0.0042695 | 0.00107
89 | 0.99125 | -0.16799 | 0.0033192 | 0.00083187
90 | 0.99133 | -0.16651 | 0.0043373 | 0.001087
91 | 0.99156 | -0.16193 | 0.0029932 | 0.00075016
92 | 0.99163 | -0.1607 | 0.0025078 | 0.00062851
93 | 0.9937 | -0.12068 | 0.0029698 | 0.00074429
94 | 0.99223 | -0.14905 | 0.0019516 | 0.00048911
95 | 0.99188 | -0.15581 | 0.002886 | 0.00072331
96 | 0.99173 | -0.15877 | 0.0027406 | 0.00068685
97 | 0.9918 | -0.15725 | 0.0047075 | 0.0011798
98 | 0.98768 | -0.23708 | 0.0035238 | 0.00088315
99 | 0.99998 | 149.9956 | 0 | 0

## res_line
| p_from_mw | q_from_mvar | p_to_mw | q_to_mvar | pl_mw | ql_mvar | i_from_ka | i_to_ka | i_ka | vm_from_pu | va_from_degree | vm_to_pu | va_to_degree | loading_percent
0 | -0.020913 | -0.0052424 | 0.020914 | 0.0052429 | 7.7545e-07 | 4.6975e-07 | 0.031543 | 0.031543 | 0.031543 | 0.98655 | -0.25791 | 0.98659 | -0.25713 | 8.6657
1 | 0.01693 | 0.0042443 | -0.01693 | -0.004244 | 5.1608e-07 | 3.0334e-07 | 0.025537 | 0.025537 | 0.025537 | 0.98655 | -0.25791 | 0.98652 | -0.25855 | 7.0156
2 | -0.023732 | -0.0059493 | 0.023751 | 0.0059605 | 1.8206e-05 | 1.1167e-05 | 0.035795 | 0.035795 | 0.035795 | 0.98659 | -0.25713 | 0.98742 | -0.24104 | 9.8337
3 | 0.013714 | 0.0034381 | -0.013711 | -0.0034364 | 3.0329e-06 | 1.6998e-06 | 0.020686 | 0.020686 | 0.020686 | 0.98652 | -0.25855 | 0.98628 | -0.26319 | 5.6831
4 | -0.040477 | -0.010156 | 0.040497 | 0.010169 | 2.0339e-05 | 1.283e-05 | 0.061002 | 0.061002 | 0.061002 | 0.98742 | -0.24104 | 0.98796 | -0.23051 | 16.7588
5 | 0.016726 | 0.0041958 | -0.016714 | -0.0041888 | 1.1921e-05 | 6.9902e-06 | 0.025208 | 0.025208 | 0.025208 | 0.98742 | -0.24104 | 0.98665 | -0.256 | 6.9252
6 | 0.011483 | 0.002878 | -0.011483 | -0.002878 | 8.0884e-08 | 4.2595e-08 | 0.017325 | 0.017325 | 0.017325 | 0.98628 | -0.26319 | 0.98627 | -0.26334 | 4.7596
7 | -0.045284 | -0.011369 | 0.045302 | 0.01138 | 1.8339e-05 | 1.1602e-05 | 0.068211 | 0.068211 | 0.068211 | 0.98796 | -0.23051 | 0.9884 | -0.22202 | 18.7393
8 | 0.0047864 | 0.0011994 | -0.0047861 | -0.0011994 | 2.8061e-07 | -4.7768e-09 | 0.007209 | 0.007209 | 0.007209 | 0.98796 | -0.23051 | 0.9879 | -0.23174 | 1.9805
9 | 0.008066 | 0.0020215 | -0.0080654 | -0.0020213 | 5.9401e-07 | 2.4347e-07 | 0.012165 | 0.012165 | 0.012165 | 0.98665 | -0.256 | 0.98657 | -0.25755 | 3.342
10 | 0.0053056 | 0.0013296 | -0.0053052 | -0.0013296 | 4.3901e-07 | 4.7469e-08 | 0.0080016 | 0.0080017 | 0.0080017 | 0.98665 | -0.256 | 0.98656 | -0.25774 | 2.1983
11 | 0.0033428 | 0.0008377 | -0.0033427 | -0.00083777 | 9.1412e-08 | -6.3981e-08 | 0.0050414 | 0.0050415 | 0.0050415 | 0.98665 | -0.256 | 0.98662 | -0.25658 | 1.385
12 | 0.007272 | 0.0018226 | -0.0072718 | -0.0018225 | 1.8195e-07 | 6.5012e-08 | 0.010972 | 0.010972 | 0.010972 | 0.98627 | -0.26334 | 0.98625 | -0.26386 | 3.0142
13 | -0.047298 | -0.01188 | 0.047313 | 0.01189 | 1.4822e-05 | 9.3859e-06 | 0.071216 | 0.071216 | 0.071216 | 0.9884 | -0.22202 | 0.98873 | -0.21546 | 19.5647
14 | 0.0031129 | 0.00078005 | -0.0031128 | -0.00078011 | 7.046e-08 | -6.433e-08 | 0.0046888 | 0.0046888 | 0.0046888 | 0.9879 | -0.23174 | 0.98787 | -0.23222 | 1.2881
15 | 0.0046604 | 0.0011679 | -0.0046601 | -0.0011679 | 3.06e-07 | -1.503e-08 | 0.0070291 | 0.0070292 | 0.0070292 | 0.98657 | -0.25755 | 0.9865 | -0.25893 | 1.9311
16 | 0.0030015 | 0.00075221 | -0.0030015 | -0.00075224 | 3.2219e-08 | -3.2908e-08 | 0.0045271 | 0.0045272 | 0.0045272 | 0.98656 | -0.25774 | 0.98655 | -0.25797 | 1.2437
17 | 0.17329 | 0.043885 | -0.17311 | -0.043773 | 0.00017564 | 0.00011205 | 0.26026 | 0.26026 | 0.26026 | 0.99135 | -0.16487 | 0.99026 | -0.18599 | 35.7504
18 | 0.0083519 | 0.0020933 | -0.0083513 | -0.002093 | 5.7145e-07 | 2.4071e-07 | 0.012536 | 0.012536 | 0.012536 | 0.99135 | -0.16487 | 0.99128 | -0.1663 | 3.444
19 | -0.18164 | -0.045979 | 0.18203 | 0.046226 | 0.00038769 | 0.00024741 | 0.2728 | 0.2728 | 0.2728 | 0.99135 | -0.16487 | 0.99367 | -0.12051 | 37.4724
20 | 0.16618 | 0.042036 | -0.16605 | -0.041956 | 0.00012644 | 8.0646e-05 | 0.24985 | 0.24985 | 0.24985 | 0.99026 | -0.18599 | 0.98943 | -0.20187 | 34.3197
21 | -0.18203 | -0.046226 | 0.18271 | 0.046664 | 0.00068575 | 0.0004376 | 0.2728 | 0.2728 | 0.2728 | 0.99367 | -0.12051 | 0.99776 | -0.042546 | 37.4724
22 | 0.010041 | 0.0025167 | -0.010039 | -0.0025158 | 1.9261e-06 | 9.3364e-07 | 0.014975 | 0.014975 | 0.014975 | 0.99776 | -0.042546 | 0.99755 | -0.046573 | 4.1141
23 | -0.19275 | -0.04918 | 0.19315 | 0.049434 | 0.00039701 | 0.00025342 | 0.28777 | 0.28777 | 0.28777 | 0.99776 | -0.042546 | 1 | 0 | 39.5293
24 | -0.087547 | -0.022022 | 0.087721 | 0.022134 | 0.00017487 | 0.00011158 | 0.13252 | 0.13252 | 0.13252 | 0.98326 | -0.3215 | 0.98541 | -0.27978 | 36.4059
25 | 0.074686 | 0.018799 | -0.07456 | -0.018719 | 0.00012521 | 7.9802e-05 | 0.11305 | 0.11305 | 0.11305 | 0.98326 | -0.3215 | 0.98146 | -0.35664 | 31.0589
26 | 0.0078963 | 0.0019791 | -0.0078955 | -0.0019788 | 8.1683e-07 | 3.2932e-07 | 0.01195 | 0.01195 | 0.01195 | 0.98326 | -0.3215 | 0.98315 | -0.32367 | 3.283
27 | 0.0049647 | 0.001244 | -0.0049636 | -0.001244 | 1.0852e-06 | 4.4456e-08 | 0.0075132 | 0.0075134 | 0.0075134 | 0.98326 | -0.3215 | 0.98303 | -0.32609 | 2.0641
28 | -0.091889 | -0.023178 | 0.09208 | 0.0233 | 0.00019055 | 0.00012162 | 0.13881 | 0.13881 | 0.13881 | 0.98541 | -0.27978 | 0.98764 | -0.23656 | 38.1348
29 | 0.0078199 | 0.00196 | -0.007818 | -0.0019592 | 1.8969e-06 | 7.5937e-07 | 0.011856 | 0.011856 | 0.011856 | 0.98146 | -0.35664 | 0.9812 | -0.36173 | 3.2572
30 | 0.053498 | 0.013439 | -0.053449 | -0.013408 | 4.9524e-05 | 3.1442e-05 | 0.081121 | 0.081121 | 0.081121 | 0.98146 | -0.35664 | 0.98047 | -0.37606 | 22.286
31 | 0.013242 | 0.0033199 | -0.013241 | -0.0033193 | 9.7743e-07 | 5.4385e-07 | 0.020077 | 0.020077 | 0.020077 | 0.98146 | -0.35664 | 0.98138 | -0.35819 | 5.5158
32 | 0.0049636 | 0.001244 | -0.0049635 | -0.001244 | 1.0527e-07 | 4.3313e-09 | 0.0075134 | 0.0075134 | 0.0075134 | 0.98303 | -0.32609 | 0.983 | -0.32654 | 2.0641
33 | 0.013241 | 0.0033193 | -0.013239 | -0.003318 | 2.3334e-06 | 1.2983e-06 | 0.020077 | 0.020078 | 0.020078 | 0.98138 | -0.35819 | 0.98119 | -0.36189 | 5.5158
34 | 0.0065668 | 0.0016457 | -0.0065667 | -0.0016457 | 1.1354e-07 | 3.4105e-08 | 0.0099587 | 0.0099588 | 0.0099588 | 0.9812 | -0.36173 | 0.98118 | -0.3621 | 2.7359
35 | 0.036893 | 0.0092586 | -0.036871 | -0.0092452 | 2.1328e-05 | 1.3421e-05 | 0.055995 | 0.055995 | 0.055995 | 0.98047 | -0.37606 | 0.97985 | -0.38819 | 15.3833
36 | 0.0046601 | 0.0011679 | -0.0046601 | -0.0011679 | 4.0597e-08 | -1.9914e-09 | 0.0070292 | 0.0070292 | 0.0070292 | 0.9865 | -0.25893 | 0.98649 | -0.25911 | 1.9311
37 | 0.0024919 | 0.0006242 | -0.0024918 | -0.0006245 | 1.5867e-07 | -2.9822e-07 | 0.003717 | 0.0037172 | 0.0037172 | 0.99755 | -0.046573 | 0.99748 | -0.04791 | 1.0212
38 | 0.0042633 | 0.0010683 | -0.0042628 | -0.0010684 | 4.8123e-07 | -1.1029e-07 | 0.0063438 | 0.006344 | 0.006344 | 1 | 0 | 0.99988 | -0.0023698 | 1.7428
39 | 0.0030696 | 0.00076918 | -0.0030695 | -0.00076929 | 1.0948e-07 | -1.1351e-07 | 0.0045676 | 0.0045676 | 0.0045676 | 1 | 0 | 0.99996 | -0.00074873 | 1.2548
40 | 0.11134 | 0.028287 | -0.11099 | -0.028062 | 0.0003533 | 0.00022566 | 0.16582 | 0.16582 | 0.16582 | 1 | 0 | 0.99654 | -0.06614 | 45.5541
41 | 0.0010421 | 0.00026113 | -0.0010421 | -0.00026117 | 2.7e-09 | -3.5686e-08 | 0.0015696 | 0.0015697 | 0.0015697 | 0.98787 | -0.23222 | 0.98787 | -0.23227 | 0.43123
42 | -0.052296 | -0.013139 | 0.05233 | 0.01316 | 3.3954e-05 | 2.1543e-05 | 0.078715 | 0.078715 | 0.078715 | 0.98873 | -0.21546 | 0.98943 | -0.20187 | 21.6251
43 | 0.0057969 | 0.0014528 | -0.0057968 | -0.0014528 | 1.1403e-07 | 2.2053e-08 | 0.0087375 | 0.0087375 | 0.0087375 | 0.98723 | -0.24456 | 0.98721 | -0.24497 | 2.4004
44 | -0.0057969 | -0.0014528 | 0.0057974 | 0.0014529 | 4.5301e-07 | 8.7586e-08 | 0.0087375 | 0.0087375 | 0.0087375 | 0.98723 | -0.24456 | 0.98731 | -0.24292 | 2.4004
45 | 0.0057968 | 0.0014528 | -0.0057961 | -0.0014526 | 7.3134e-07 | 1.4149e-07 | 0.0087375 | 0.0087377 | 0.0087377 | 0.98721 | -0.24497 | 0.98707 | -0.24762 | 2.4005
46 | -0.0097743 | -0.0024496 | 0.009775 | 0.0024499 | 7.0753e-07 | 3.4162e-07 | 0.014731 | 0.014731 | 0.014731 | 0.98731 | -0.24292 | 0.98739 | -0.2414 | 4.047
47 | 0.11372 | 0.028795 | -0.11368 | -0.028767 | 4.498e-05 | 2.8735e-05 | 0.17113 | 0.17113 | 0.17113 | 0.98943 | -0.20187 | 0.98901 | -0.21011 | 47.0144
48 | -0.10669 | -0.026963 | 0.10682 | 0.027043 | 0.00012513 | 7.9916e-05 | 0.16082 | 0.16082 | 0.16082 | 0.98764 | -0.23656 | 0.9889 | -0.21213 | 44.1825
49 | 0.014611 | 0.003663 | -0.014607 | -0.0036611 | 3.3643e-06 | 1.9163e-06 | 0.022014 | 0.022014 | 0.022014 | 0.98764 | -0.23656 | 0.98739 | -0.2414 | 6.0477
50 | 0.0042797 | 0.0010725 | -0.0042794 | -0.0010725 | 3.027e-07 | -4.8268e-08 | 0.0064904 | 0.0064905 | 0.0064905 | 0.98118 | -0.3621 | 0.98111 | -0.36358 | 1.7831
51 | 0.017652 | 0.0044265 | -0.017645 | -0.0044221 | 7.4175e-06 | 4.4007e-06 | 0.026807 | 0.026808 | 0.026808 | 0.97985 | -0.38819 | 0.9794 | -0.39701 | 7.3647
52 | 0.019219 | 0.0048186 | -0.019214 | -0.0048154 | 5.463e-06 | 3.281e-06 | 0.029188 | 0.029188 | 0.029188 | 0.97985 | -0.38819 | 0.97955 | -0.39415 | 8.0186
53 | 0.10849 | 0.027435 | -0.10821 | -0.027254 | 0.00028304 | 0.00018077 | 0.16208 | 0.16208 | 0.16208 | 0.99654 | -0.06614 | 0.9937 | -0.12068 | 44.5281
54 | 0.11019 | 0.027892 | -0.11018 | -0.027885 | 1.0713e-05 | 6.8428e-06 | 0.16588 | 0.16588 | 0.16588 | 0.98901 | -0.21011 | 0.9889 | -0.21213 | 45.5717
55 | 0.01117 | 0.0027981 | -0.011168 | -0.0027971 | 1.9803e-06 | 1.0277e-06 | 0.016808 | 0.016808 | 0.016808 | 0.98883 | -0.21487 | 0.98864 | -0.2186 | 4.6176
56 | -0.014642 | -0.0036683 | 0.014643 | 0.0036692 | 1.5168e-06 | 8.6387e-07 | 0.022033 | 0.022033 | 0.022033 | 0.98883 | -0.21487 | 0.98894 | -0.2127 | 6.053
57 | 0.0024719 | 0.00061777 | -0.0024716 | -0.00061841 | 3.507e-07 | -6.4194e-07 | 0.0037199 | 0.0037203 | 0.0037203 | 0.98864 | -0.2186 | 0.98848 | -0.22158 | 1.022
58 | 0.0086956 | 0.0021793 | -0.0086947 | -0.0021789 | 9.1442e-07 | 4.0271e-07 | 0.013088 | 0.013088 | 0.013088 | 0.98864 | -0.2186 | 0.98852 | -0.2208 | 3.5956
59 | -0.039928 | -0.010019 | 0.039958 | 0.010037 | 2.9958e-05 | 1.8889e-05 | 0.060082 | 0.060081 | 0.060082 | 0.98894 | -0.2127 | 0.98975 | -0.19697 | 16.5059
60 | 0.025284 | 0.0063494 | -0.025271 | -0.0063411 | 1.337e-05 | 8.2409e-06 | 0.038049 | 0.038049 | 0.038049 | 0.98894 | -0.2127 | 0.98837 | -0.22379 | 10.453
61 | 0.0024716 | 0.00061841 | -0.0024711 | -0.00061932 | 4.9459e-07 | -9.0463e-07 | 0.0037203 | 0.0037207 | 0.0037207 | 0.98848 | -0.22158 | 0.98827 | -0.22578 | 1.0222
62 | 0.0053507 | 0.0013409 | -0.0053507 | -0.0013408 | 2.2262e-08 | 2.5161e-09 | 0.0080543 | 0.0080543 | 0.0080543 | 0.98852 | -0.2208 | 0.98852 | -0.22089 | 2.2127
63 | -0.049242 | -0.012364 | 0.049285 | 0.012392 | 4.2747e-05 | 2.7091e-05 | 0.07404 | 0.07404 | 0.07404 | 0.98975 | -0.19697 | 0.99069 | -0.1788 | 20.3407
64 | 0.0092846 | 0.002327 | -0.0092834 | -0.0023265 | 1.1397e-06 | 5.2895e-07 | 0.013959 | 0.013959 | 0.013959 | 0.98975 | -0.19697 | 0.98962 | -0.19955 | 3.8348
65 | 0.019967 | 0.0050119 | -0.019965 | -0.0050104 | 2.5114e-06 | 1.5124e-06 | 0.030064 | 0.030064 | 0.030064 | 0.98837 | -0.22379 | 0.98823 | -0.22642 | 8.2593
66 | 0.0036132 | 0.00090539 | -0.003613 | -0.00090549 | 2.0512e-07 | -1.0576e-07 | 0.0054388 | 0.0054389 | 0.0054389 | 0.98852 | -0.22089 | 0.98846 | -0.22208 | 1.4942
67 | -0.055929 | -0.014057 | 0.055943 | 0.014066 | 1.444e-05 | 9.1715e-06 | 0.084019 | 0.084019 | 0.084019 | 0.99069 | -0.1788 | 0.99097 | -0.17339 | 23.0822
68 | 0.0061753 | 0.0015475 | -0.0061753 | -0.0015475 | 6.7977e-10 | 1.6564e-10 | 0.0092853 | 0.0092853 | 0.0092853 | 0.98962 | -0.19955 | 0.98962 | -0.19955 | 2.5509
69 | 0.015296 | 0.0038403 | -0.015289 | -0.0038364 | 6.7741e-06 | 3.8994e-06 | 0.023034 | 0.023034 | 0.023034 | 0.98823 | -0.22642 | 0.98776 | -0.23571 | 6.3281
70 | 0.0064871 | 0.0016257 | -0.0064866 | -0.0016255 | 5.4563e-07 | 1.5166e-07 | 0.0097409 | 0.009741 | 0.009741 | 0.99097 | -0.17339 | 0.99088 | -0.17515 | 2.6761
71 | -0.06243 | -0.015691 | 0.06252 | 0.015749 | 8.9773e-05 | 5.7103e-05 | 0.09376 | 0.09376 | 0.09376 | 0.99097 | -0.17339 | 0.99252 | -0.14332 | 25.7583
72 | 0.0026501 | 0.00066398 | -0.00265 | -0.00066415 | 1.0841e-07 | -1.6454e-07 | 0.0039847 | 0.0039847 | 0.0039847 | 0.98962 | -0.19955 | 0.98957 | -0.20041 | 1.0947
73 | 0.003524 | 0.00088301 | -0.0035238 | -0.00088315 | 2.303e-07 | -1.3151e-07 | 0.0053087 | 0.0053088 | 0.0053088 | 0.98776 | -0.23571 | 0.98768 | -0.23708 | 1.4585
74 | 0.011765 | 0.0029534 | -0.011757 | -0.0029489 | 8.4729e-06 | 4.5029e-06 | 0.017726 | 0.017726 | 0.017726 | 0.98776 | -0.23571 | 0.98698 | -0.25082 | 4.8698
75 | -0.0031883 | -0.00079908 | 0.0031885 | 0.00079894 | 1.5706e-07 | -1.3478e-07 | 0.0047883 | 0.0047882 | 0.0047883 | 0.99082 | -0.17619 | 0.99088 | -0.17515 | 1.3155
76 | 0.017799 | 0.0044639 | -0.017794 | -0.0044611 | 4.8592e-06 | 2.8748e-06 | 0.026686 | 0.026686 | 0.026686 | 0.99252 | -0.14332 | 0.99223 | -0.14905 | 7.3312
77 | 0.024804 | 0.0062246 | -0.024788 | -0.0062148 | 1.5954e-05 | 9.8134e-06 | 0.03719 | 0.03719 | 0.03719 | 0.99252 | -0.14332 | 0.99183 | -0.15681 | 10.217
78 | -0.10512 | -0.026437 | 0.10524 | 0.02651 | 0.00011378 | 7.2659e-05 | 0.15764 | 0.15764 | 0.15764 | 0.99252 | -0.14332 | 0.9937 | -0.12068 | 43.3064
79 | 0.0019093 | 0.0004784 | -0.0019093 | -0.00047851 | 3.1952e-08 | -1.0705e-07 | 0.0029004 | 0.0029004 | 0.0029004 | 0.97955 | -0.39415 | 0.97953 | -0.3945 | 0.79682
80 | -0.010521 | -0.0026371 | 0.010521 | 0.0026371 | 5.4621e-09 | 2.76e-09 | 0.015872 | 0.015872 | 0.015872 | 0.98633 | -0.26341 | 0.98633 | -0.26339 | 4.3604
81 | 0.0087828 | 0.0022015 | -0.008778 | -0.0021994 | 4.8837e-06 | 2.1794e-06 | 0.01325 | 0.013251 | 0.013251 | 0.98633 | -0.26341 | 0.98573 | -0.27508 | 3.6403
82 | -0.011137 | -0.0027916 | 0.011137 | 0.0027917 | 3.727e-08 | 1.936e-08 | 0.016802 | 0.016802 | 0.016802 | 0.98633 | -0.26339 | 0.98634 | -0.26332 | 4.616
83 | 0.0061655 | 0.0015452 | -0.0061647 | -0.001545 | 8.2356e-07 | 2.0394e-07 | 0.0093072 | 0.0093073 | 0.0093073 | 0.98573 | -0.27508 | 0.98559 | -0.27789 | 2.5569
84 | 0.0014274 | 0.00035719 | -0.0014274 | -0.00035745 | 3.9526e-08 | -2.6413e-07 | 0.0021546 | 0.0021547 | 0.0021547 | 0.98573 | -0.27508 | 0.9857 | -0.27566 | 0.59194
85 | -0.01175 | -0.0029451 | 0.011757 | 0.0029489 | 7.0034e-06 | 3.7231e-06 | 0.017726 | 0.017726 | 0.017726 | 0.98634 | -0.26332 | 0.98698 | -0.25082 | 4.8698
86 | 0.0042499 | 0.0010651 | -0.0042498 | -0.0010651 | 9.9137e-08 | -1.8381e-08 | 0.0064164 | 0.0064165 | 0.0064165 | 0.98559 | -0.27789 | 0.98557 | -0.27838 | 1.7628
87 | 0.0014274 | 0.00035745 | -0.0014273 | -0.00035772 | 4.0911e-08 | -2.7333e-07 | 0.0021547 | 0.0021548 | 0.0021548 | 0.9857 | -0.27566 | 0.98567 | -0.27626 | 0.59197
88 | -0.0069171 | -0.0017336 | 0.006918 | 0.0017339 | 9.7192e-07 | 3.1198e-07 | 0.010383 | 0.010382 | 0.010383 | 0.99134 | -0.16615 | 0.9915 | -0.1632 | 2.8524
89 | -0.018846 | -0.0047236 | 0.018852 | 0.004727 | 5.7384e-06 | 3.4258e-06 | 0.028284 | 0.028284 | 0.028284 | 0.9915 | -0.1632 | 0.99183 | -0.15681 | 7.7703
90 | 0.011928 | 0.0029897 | -0.011926 | -0.0029888 | 1.6845e-06 | 8.9733e-07 | 0.017901 | 0.017901 | 0.017901 | 0.9915 | -0.1632 | 0.99134 | -0.16617 | 4.918
91 | 0.0076568 | 0.0019188 | -0.0076567 | -0.0019187 | 1.2384e-07 | 4.7022e-08 | 0.011493 | 0.011493 | 0.011493 | 0.99134 | -0.16617 | 0.99133 | -0.16651 | 3.1574
92 | -0.0033192 | -0.00083187 | 0.0033194 | 0.0008317 | 2.3359e-07 | -1.7397e-07 | 0.0049826 | 0.0049825 | 0.0049826 | 0.99125 | -0.16799 | 0.99133 | -0.16651 | 1.3689
93 | -0.0029932 | -0.00075016 | 0.0029934 | 0.00074998 | 1.7535e-07 | -1.8674e-07 | 0.0044918 | 0.0044917 | 0.0044918 | 0.99156 | -0.16193 | 0.99163 | -0.1607 | 1.234
94 | -0.0055012 | -0.0013785 | 0.0055017 | 0.0013786 | 5.0364e-07 | 6.8042e-08 | 0.0082549 | 0.0082548 | 0.0082549 | 0.99163 | -0.1607 | 0.99173 | -0.15877 | 2.2678
95 | 0.015842 | 0.003972 | -0.015837 | -0.003969 | 5.1028e-06 | 2.9545e-06 | 0.023759 | 0.023759 | 0.023759 | 0.99223 | -0.14905 | 0.99188 | -0.15581 | 6.5272
96 | 0.0082434 | 0.0020659 | -0.0082422 | -0.0020654 | 1.1648e-06 | 4.8337e-07 | 0.012367 | 0.012367 | 0.012367 | 0.99188 | -0.15581 | 0.99173 | -0.15877 | 3.3975
97 | 0.0047079 | 0.0011798 | -0.0047075 | -0.0011798 | 3.2315e-07 | -1.6141e-08 | 0.0070627 | 0.0070628 | 0.0070628 | 0.99188 | -0.15581 | 0.9918 | -0.15725 | 1.9403

## res_trafo
| p_hv_mw | q_hv_mvar | p_lv_mw | q_lv_mvar | pl_mw | ql_mvar | i_hv_ka | i_lv_ka | vm_hv_pu | va_hv_degree | vm_lv_pu | va_lv_degree | loading_percent
0 | -1.2729e-15 | -1.3162e-15 | 0.00165 | 1.2699e-07 | 0.00165 | 1.2699e-07 | 5.2857e-17 | 0.0023815 | 0.99998 | 149.9956 | 1 | 0 | 0.2619

## res_ext_grid
| p_mw | q_mvar
0 | 0.31348 | 0.079559

## res_load
| p_mw | q_mvar
0 | 0.0039823 | 0.00099806
1 | 0.0028189 | 0.00070648
2 | 0.0032157 | 0.00080593
3 | 0.002228 | 0.00055839
4 | 0.0042112 | 0.0010554
5 | 0.0019958 | 0.00050019
6 | 0.0016732 | 0.00041935
7 | 0.003405 | 0.00085338
8 | 0.0023036 | 0.00057734
9 | 0.0033427 | 0.00083777
10 | 0.0069315 | 0.0017372
11 | 0.0083513 | 0.002093
12 | 0.0041676 | 0.0010445
13 | 0.0078955 | 0.0019788
14 | 0.013239 | 0.003318
15 | 0.0012511 | 0.00031356
16 | 0.016556 | 0.0041493
17 | 0.0049635 | 0.001244
18 | 0.0046601 | 0.0011679
19 | 0.0075474 | 0.0018916
20 | 0.0072718 | 0.0018225
21 | 0.0020708 | 0.00051898
22 | 0.0010421 | 0.00026117
23 | 0.0049832 | 0.0012489
24 | 0.0030015 | 0.00075224
25 | 0.0039769 | 0.0009967
26 | 0.002287 | 0.00057317
27 | 0.0024918 | 0.0006245
28 | 0.0042628 | 0.0010684
29 | 0.0030695 | 0.00076929
30 | 0.0025012 | 0.00062686
31 | 0.0042794 | 0.0010725
32 | 0.0034904 | 0.00087479
33 | 0.0033607 | 0.00084227
34 | 0.0034721 | 0.00087019
35 | 0.003344 | 0.00083809
36 | 0.0053038 | 0.0013292
37 | 0.0024711 | 0.00061932
38 | 0.0017375 | 0.00043546
39 | 0.006644 | 0.0016651
40 | 0.0031081 | 0.00077897
41 | 0.0046687 | 0.0011701
42 | 0.003613 | 0.00090549
43 | 0.0035252 | 0.00088351
44 | 0.0057961 | 0.0014526
45 | 0.0048325 | 0.0012111
46 | 0.00265 | 0.00066415
47 | 0.0031883 | 0.00079908
48 | 0.0032981 | 0.00082658
49 | 0.017645 | 0.0044221
50 | 0.017305 | 0.004337
51 | 0.0019093 | 0.00047851
52 | 0.0017377 | 0.00043552
53 | 0.00061682 | 0.00015459
54 | 0.001185 | 0.00029699
55 | 0.00061236 | 0.00015347
56 | 0.0019148 | 0.00047989
57 | 0.0042498 | 0.0010651
58 | 0.0014273 | 0.00035772
59 | 0.0069171 | 0.0017336
60 | 0.0059363 | 0.0014878
61 | 0.0042695 | 0.00107
62 | 0.0033192 | 0.00083187
63 | 0.0043373 | 0.001087
64 | 0.0029932 | 0.00075016
65 | 0.0025078 | 0.00062851
66 | 0.0029698 | 0.00074429
67 | 0.0019516 | 0.00048911
68 | 0.002886 | 0.00072331
69 | 0.0027406 | 0.00068685
70 | 0.0047075 | 0.0011798
71 | 0.0035238 | 0.00088315

## dtypes
| element | column | dtype
0 | bus | name | object
1 | bus | vn_kv | float64
2 | bus | type | object
3 | bus | zone | object
4 | bus | in_service | bool
5 | load | name | object
6 | load | bus | uint32
7 | load | p_mw | float64
8 | load | q_mvar | float64
9 | load | const_z_percent | float64
10 | load | const_i_percent | float64
11 | load | sn_mva | float64
12 | load | scaling | float64
13 | load | in_service | bool
14 | load | type | object
15 | ext_grid | name | object
16 | ext_grid | bus | uint32
17 | ext_grid | vm_pu | float64
18 | ext_grid | va_degree | float64
19 | ext_grid | slack_weight | float64
20 | ext_grid | in_service | bool
21 | line | name | object
22 | line | std_type | object
23 | line | from_bus | uint32
24 | line | to_bus | uint32
25 | line | length_km | float64
26 | line | r_ohm_per_km | float64
27 | line | x_ohm_per_km | float64
28 | line | c_nf_per_km | float64
29 | line | g_us_per_km | float64
30 | line | max_i_ka | float64
31 | line | df | float64
32 | line | parallel | uint32
33 | line | type | object
34 | line | in_service | bool
35 | trafo | name | object
36 | trafo | std_type | object
37 | trafo | hv_bus | uint32
38 | trafo | lv_bus | uint32
39 | trafo | sn_mva | float64
40 | trafo | vn_hv_kv | float64
41 | trafo | vn_lv_kv | float64
42 | trafo | vk_percent | float64
43 | trafo | vkr_percent | float64
44 | trafo | pfe_kw | float64
45 | trafo | i0_percent | float64
46 | trafo | shift_degree | float64
47 | trafo | tap_side | object
48 | trafo | tap_neutral | int32
49 | trafo | tap_min | int32
50 | trafo | tap_max | int32
51 | trafo | tap_step_percent | float64
52 | trafo | tap_step_degree | float64
53 | trafo | tap_pos | int32
54 | trafo | tap_phase_shifter | bool
55 | trafo | parallel | uint32
56 | trafo | df | float64
57 | trafo | in_service | bool
58 | line_geodata | coords | object
59 | bus_geodata | x | float64
60 | bus_geodata | y | float64
61 | bus_geodata | coords | object
62 | res_bus | vm_pu | float64
63 | res_bus | va_degree | float64
64 | res_bus | p_mw | float64
65 | res_bus | q_mvar | float64
66 | res_line | p_from_mw | float64
67 | res_line | q_from_mvar | float64
68 | res_line | p_to_mw | float64
69 | res_line | q_to_mvar | float64
70 | res_line | pl_mw | float64
71 | res_line | ql_mvar | float64
72 | res_line | i_from_ka | float64
73 | res_line | i_to_ka | float64
74 | res_line | i_ka | float64
75 | res_line | vm_from_pu | float64
76 | res_line | va_from_degree | float64
77 | res_line | vm_to_pu | float64
78 | res_line | va_to_degree | float64
79 | res_line | loading_percent | float64
80 | res_trafo | p_hv_mw | float64
81 | res_trafo | q_hv_mvar | float64
82 | res_trafo | p_lv_mw | float64
83 | res_trafo | q_lv_mvar | float64
84 | res_trafo | pl_mw | float64
85 | res_trafo | ql_mvar | float64
86 | res_trafo | i_hv_ka | float64
87 | res_trafo | i_lv_ka | float64
88 | res_trafo | vm_hv_pu | float64
89 | res_trafo | va_hv_degree | float64
90 | res_trafo | vm_lv_pu | float64
91 | res_trafo | va_lv_degree | float64
92 | res_trafo | loading_percent | float64
93 | res_ext_grid | p_mw | float64
94 | res_ext_grid | q_mvar | float64
95 | res_load | p_mw | float64
96 | res_load | q_mvar | float64

## parameters
| version | format_version | converged | OPF_converged | name | f_hz | sn_mva
0 | 2.14.6 | 2.14.0 | TRUE | FALSE |  | 50 | 1