## bus
| name | vn_kv | type | zone | in_service
0 | bus_LV_154-31_0_4_node_0 | 0.4 | n |  | TRUE
1 | bus_LV_154-31_0_4_node_1 | 0.4 | n |  | TRUE
2 | bus_LV_154-31_0_4_node_2 | 0.4 | n |  | TRUE
3 | bus_LV_154-31_0_4_node_3 | 0.4 | n |  | TRUE
4 | bus_LV_154-31_0_4_node_4 | 0.4 | n |  | TRUE
5 | bus_LV_154-31_0_4_node_5 | 0.4 | n |  | TRUE
6 | bus_LV_154-31_0_4_node_7 | 0.4 | n |  | TRUE
7 | bus_LV_154-31_0_4_node_9 | 0.4 | n |  | TRUE
8 | bus_LV_154-31_0_4_node_8 | 0.4 | n |  | TRUE
9 | bus_LV_154-31_0_4_node_10 | 0.4 | n |  | TRUE
10 | bus_LV_154-31_0_4_node_12 | 0.4 | n |  | TRUE
11 | bus_LV_154-31_0_4_node_11 | 0.4 | n |  | TRUE
12 | bus_LV_154-31_0_4_node_13 | 0.4 | n |  | TRUE
13 | bus_LV_154-31_0_4_node_14 | 0.4 | n |  | TRUE
14 | bus_LV_154-31_0_4_node_54 | 0.4 | n |  | TRUE
15 | bus_LV_154-31_0_4_node_20 | 0.4 | n |  | TRUE
16 | bus_LV_154-31_0_4_node_53 | 0.4 | n |  | TRUE
17 | bus_LV_154-31_0_4_node_21 | 0.4 | n |  | TRUE
18 | bus_LV_154-31_0_4_node_15 | 0.4 | n |  | TRUE
19 | bus_LV_154-31_0_4_node_16 | 0.4 | n |  | TRUE
20 | bus_LV_154-31_0_4_node_17 | 0.4 | n |  | TRUE
21 | bus_LV_154-31_0_4_node_18 | 0.4 | n |  | TRUE
22 | bus_LV_154-31_0_4_node_19 | 0.4 | n |  | TRUE
23 | bus_LV_154-31_0_4_node_35 | 0.4 | n |  | TRUE
24 | bus_LV_154-31_0_4_node_29 | 0.4 | n |  | TRUE
25 | bus_LV_154-31_0_4_node_34 | 0.4 | n |  | TRUE
26 | bus_LV_154-31_0_4_node_28 | 0.4 | n |  | TRUE
27 | bus_LV_154-31_0_4_node_22 | 0.4 | n |  | TRUE
28 | bus_LV_154-31_0_4_node_56 | 0.4 | n |  | TRUE
29 | bus_LV_154-31_0_4_node_52 | 0.4 | n |  | TRUE
30 | bus_LV_154-31_0_4_node_57 | 0.4 | n |  | TRUE
31 | bus_LV_154-31_0_4_node_82 | 0.4 | n |  | TRUE
32 | bus_LV_154-31_0_4_node_51 | 0.4 | n |  | TRUE
33 | bus_LV_154-31_0_4_node_23 | 0.4 | n |  | TRUE
34 | bus_LV_154-31_0_4_node_24 | 0.4 | n |  | TRUE
35 | bus_LV_154-31_0_4_node_25 | 0.4 | n |  | TRUE
36 | bus_LV_154-31_0_4_node_26 | 0.4 | n |  | TRUE
37 | bus_LV_154-31_0_4_node_27 | 0.4 | n |  | TRUE
38 | bus_LV_154-31_0_4_node_33 | 0.4 | n |  | TRUE
39 | bus_LV_154-31_0_4_node_36 | 0.4 | n |  | TRUE
40 | bus_LV_154-31_0_4_node_37 | 0.4 | n |  | TRUE
41 | bus_LV_154-31_0_4_node_38 | 0.4 | n |  | TRUE
42 | bus_LV_154-31_0_4_node_39 | 0.4 | n |  | TRUE
43 | bus_LV_154-31_0_4_node_55 | 0.4 | n |  | TRUE
44 | bus_LV_154-31_0_4_node_44 | 0.4 | n |  | TRUE
45 | bus_LV_154-31_0_4_node_48 | 0.4 | n |  | TRUE
46 | bus_LV_154-31_0_4_node_42 | 0.4 | n |  | TRUE
47 | bus_LV_154-31_0_4_node_88 | 0.4 | n |  | TRUE
48 | bus_LV_154-31_0_4_node_46 | 0.4 | n |  | TRUE
49 | bus_LV_154-31_0_4_node_45 | 0.4 | n |  | TRUE
50 | bus_LV_154-31_0_4_node_40 | 0.4 | n |  | TRUE
51 | bus_LV_154-31_0_4_node_79 | 0.4 | n |  | TRUE
52 | bus_LV_154-31_0_4_node_80 | 0.4 | n |  | TRUE
53 | bus_LV_154-31_0_4_node_30 | 0.4 | n |  | TRUE
54 | bus_LV_154-31_0_4_node_31 | 0.4 | n |  | TRUE
55 | bus_LV_154-31_0_4_node_32 | 0.4 | n |  | TRUE
56 | bus_LV_154-31_0_4_node_58 | 0.4 | n |  | TRUE
57 | bus_LV_154-31_0_4_node_59 | 0.4 | n |  | TRUE
58 | bus_LV_154-31_0_4_node_60 | 0.4 | n |  | TRUE
59 | bus_LV_154-31_0_4_node_41 | 0.4 | n |  | TRUE
60 | bus_LV_154-31_0_4_node_43 | 0.4 | n |  | TRUE
61 | bus_LV_154-31_0_4_node_77 | 0.4 | n |  | TRUE
62 | bus_LV_154-31_0_4_node_47 | 0.4 | n |  | TRUE
63 | bus_LV_154-31_0_4_node_75 | 0.4 | n |  | TRUE
64 | bus_LV_154-31_0_4_node_49 | 0.4 | n |  | TRUE
65 | bus_LV_154-31_0_4_node_74 | 0.4 | n |  | TRUE
66 | bus_LV_154-31_0_4_node_76 | 0.4 | n |  | TRUE
67 | bus_LV_154-31_0_4_node_78 | 0.4 | n |  | TRUE
68 | bus_LV_154-31_0_4_node_101 | 0.4 | n |  | TRUE
69 | bus_LV_154-31_0_4_node_50 | 0.4 | n |  | TRUE
70 | bus_LV_154-31_0_4_node_83 | 0.4 | n |  | TRUE
71 | bus_LV_154-31_0_4_node_61 | 0.4 | n |  | TRUE
72 | bus_LV_154-31_0_4_node_70 | 0.4 | n |  | TRUE
73 | bus_LV_154-31_0_4_node_67 | 0.4 | n |  | TRUE
74 | bus_LV_154-31_0_4_node_65 | 0.4 | n |  | TRUE
75 | bus_LV_154-31_0_4_node_68 | 0.4 | n |  | TRUE
76 | bus_LV_154-31_0_4_node_62 | 0.4 | n |  | TRUE
77 | bus_LV_154-31_0_4_node_63 | 0.4 | n |  | TRUE
78 | bus_LV_154-31_0_4_node_64 | 0.4 | n |  | TRUE
79 | bus_LV_154-31_0_4_node_66 | 0.4 | n |  | TRUE
80 | bus_LV_154-31_0_4_node_96 | 0.4 | n |  | TRUE
81 | bus_LV_154-31_0_4_node_85 | 0.4 | n |  | TRUE
82 | bus_LV_154-31_0_4_node_100 | 0.4 | n |  | TRUE
83 | bus_LV_154-31_0_4_node_86 | 0.4 | n |  | TRUE
84 | bus_LV_154-31_0_4_node_69 | 0.4 | n |  | TRUE
85 | bus_LV_154-31_0_4_node_71 | 0.4 | n |  | TRUE
86 | bus_LV_154-31_0_4_node_72 | 0.4 | n |  | TRUE
87 | bus_LV_154-31_0_4_node_73 | 0.4 | n |  | TRUE
88 | bus_LV_154-31_0_4_node_84 | 0.4 | n |  | TRUE
89 | bus_LV_154-31_0_4_node_87 | 0.4 | n |  | TRUE
90 | bus_LV_154-31_0_4_node_91 | 0.4 | n |  | TRUE
91 | bus_LV_154-31_0_4_node_92 | 0.4 | n |  | TRUE
92 | bus_LV_154-31_0_4_node_93 | 0.4 | n |  | TRUE
93 | bus_LV_154-31_0_4_node_94 | 0.4 | n |  | TRUE
94 | bus_LV_154-31_0_4_node_95 | 0.4 | n |  | TRUE
95 | bus_LV_154-31_0_4_node_98 | 0.4 | n |  | TRUE
96 | bus_LV_154-31_0_4_node_99 | 0.4 | n |  | TRUE
97 | bus_MV_492_0_node_116 | 20 | n |  | TRUE

## load
| name | bus | p_mw | q_mvar | const_z_percent | const_i_percent | sn_mva | scaling | in_service | type
0 | LV_154-31_0_4_load_0 | 0 | 0.025109 | 0.006293 | 0 | 0 |  | 1 | TRUE | wye
1 | LV_154-31_0_4_load_1 | 1 | 0.0021877 | 0.00054829 | 0 | 0 |  | 1 | TRUE | wye
2 | LV_154-31_0_4_load_3 | 3 | 0.0027621 | 0.00069225 | 0 | 0 |  | 1 | TRUE | wye
3 | LV_154-31_0_4_load_4 | 4 | 0.0018479 | 0.00046312 | 0 | 0 |  | 1 | TRUE | wye
4 | LV_154-31_0_4_load_7 | 6 | 0.002264 | 0.00056741 | 0 | 0 |  | 1 | TRUE | wye
5 | LV_154-31_0_4_load_9 | 7 | 0.042331 | 0.010609 | 0 | 0 |  | 1 | TRUE | wye
6 | LV_154-31_0_4_load_10 | 9 | 0.049681 | 0.012451 | 0 | 0 |  | 1 | TRUE | wye
7 | LV_154-31_0_4_load_12 | 10 | 0.00218 | 0.00054637 | 0 | 0 |  | 1 | TRUE | wye
8 | LV_154-31_0_4_load_54 | 14 | 0.0086695 | 0.0021728 | 0 | 0 |  | 1 | TRUE | wye
9 | LV_154-31_0_4_load_20 | 15 | 0.0013199 | 0.00033081 | 0 | 0 |  | 1 | TRUE | wye
10 | LV_154-31_0_4_load_53 | 16 | 0.0081494 | 0.0020424 | 0 | 0 |  | 1 | TRUE | wye
11 | LV_154-31_0_4_load_21 | 17 | 0.0019124 | 0.0004793 | 0 | 0 |  | 1 | TRUE | wye
12 | LV_154-31_0_4_load_15 | 18 | 0.0020193 | 0.00050608 | 0 | 0 |  | 1 | TRUE | wye
13 | LV_154-31_0_4_load_16 | 19 | 0.0026369 | 0.00066086 | 0 | 0 |  | 1 | TRUE | wye
14 | LV_154-31_0_4_load_17 | 20 | 0.0027141 | 0.00068023 | 0 | 0 |  | 1 | TRUE | wye
15 | LV_154-31_0_4_load_18 | 21 | 0.0021736 | 0.00054476 | 0 | 0 |  | 1 | TRUE | wye
16 | LV_154-31_0_4_load_19 | 22 | 0.0024607 | 0.00061671 | 0 | 0 |  | 1 | TRUE | wye
17 | LV_154-31_0_4_load_35 | 23 | 0.0027414 | 0.00068706 | 0 | 0 |  | 1 | TRUE | wye
18 | LV_154-31_0_4_load_29 | 24 | 0.0033694 | 0.00084446 | 0 | 0 |  | 1 | TRUE | wye
19 | LV_154-31_0_4_load_34 | 25 | 0.0018175 | 0.0004555 | 0 | 0 |  | 1 | TRUE | wye
20 | LV_154-31_0_4_load_28 | 26 | 0.001775 | 0.00044485 | 0 | 0 |  | 1 | TRUE | wye
21 | LV_154-31_0_4_load_52 | 29 | 0.0015174 | 0.0003803 | 0 | 0 |  | 1 | TRUE | wye
22 | LV_154-31_0_4_load_57 | 30 | 0.0018604 | 0.00046626 | 0 | 0 |  | 1 | TRUE | wye
23 | LV_154-31_0_4_load_82 | 31 | 0.0021847 | 0.00054753 | 0 | 0 |  | 1 | TRUE | wye
24 | LV_154-31_0_4_load_51 | 32 | 0.0022672 | 0.00056821 | 0 | 0 |  | 1 | TRUE | wye
25 | LV_154-31_0_4_load_23 | 33 | 0.0054849 | 0.0013746 | 0 | 0 |  | 1 | TRUE | wye
26 | LV_154-31_0_4_load_24 | 34 | 0.00234 | 0.00058646 | 0 | 0 |  | 1 | TRUE | wye
27 | LV_154-31_0_4_load_25 | 35 | 0.0063946 | 0.0016026 | 0 | 0 |  | 1 | TRUE | wye
28 | LV_154-31_0_4_load_26 | 36 | 0.0017926 | 0.00044926 | 0 | 0 |  | 1 | TRUE | wye
29 | LV_154-31_0_4_load_27 | 37 | 0.0058539 | 0.0014671 | 0 | 0 |  | 1 | TRUE | wye
30 | LV_154-31_0_4_load_33 | 38 | 0.0022623 | 0.00056699 | 0 | 0 |  | 1 | TRUE | wye
31 | LV_154-31_0_4_load_36 | 39 | 0.0031822 | 0.00079752 | 0 | 0 |  | 1 | TRUE | wye
32 | LV_154-31_0_4_load_37 | 40 | 0.0011481 | 0.00028774 | 0 | 0 |  | 1 | TRUE | wye
33 | LV_154-31_0_4_load_38 | 41 | 0.0037769 | 0.00094658 | 0 | 0 |  | 1 | TRUE | wye
34 | LV_154-31_0_4_load_44 | 44 | 0.0073419 | 0.0018401 | 0 | 0 |  | 1 | TRUE | wye
35 | LV_154-31_0_4_load_48 | 45 | 0.0045559 | 0.0011418 | 0 | 0 |  | 1 | TRUE | wye
36 | LV_154-31_0_4_load_88 | 47 | 0.009466 | 0.0023724 | 0 | 0 |  | 1 | TRUE | wye
37 | LV_154-31_0_4_load_46 | 48 | 0.0021078 | 0.00052825 | 0 | 0 |  | 1 | TRUE | wye
38 | LV_154-31_0_4_load_45 | 49 | 0.011258 | 0.0028214 | 0 | 0 |  | 1 | TRUE | wye
39 | LV_154-31_0_4_load_40 | 50 | 0.0056384 | 0.0014131 | 0 | 0 |  | 1 | TRUE | wye
40 | LV_154-31_0_4_load_79 | 51 | 0.0049441 | 0.0012391 | 0 | 0 |  | 1 | TRUE | wye
41 | LV_154-31_0_4_load_80 | 52 | 0.0045601 | 0.0011429 | 0 | 0 |  | 1 | TRUE | wye
42 | LV_154-31_0_4_load_31 | 54 | 0.0010792 | 0.00027048 | 0 | 0 |  | 1 | TRUE | wye
43 | LV_154-31_0_4_load_32 | 55 | 0.0042429 | 0.0010634 | 0 | 0 |  | 1 | TRUE | wye
44 | LV_154-31_0_4_load_59 | 57 | 0.0045731 | 0.0011461 | 0 | 0 |  | 1 | TRUE | wye
45 | LV_154-31_0_4_load_41 | 59 | 0.0014759 | 0.00036989 | 0 | 0 |  | 1 | TRUE | wye
46 | LV_154-31_0_4_load_43 | 60 | 0.0014507 | 0.00036359 | 0 | 0 |  | 1 | TRUE | wye
47 | LV_154-31_0_4_load_77 | 61 | 0.0013762 | 0.00034491 | 0 | 0 |  | 1 | TRUE | wye
48 | LV_154-31_0_4_load_47 | 62 | 0.0047656 | 0.0011944 | 0 | 0 |  | 1 | TRUE | wye
49 | LV_154-31_0_4_load_49 | 64 | 0.0019374 | 0.00048555 | 0 | 0 |  | 1 | TRUE | wye
50 | LV_154-31_0_4_load_74 | 65 | 0.0014415 | 0.00036128 | 0 | 0 |  | 1 | TRUE | wye
51 | LV_154-31_0_4_load_78 | 67 | 0.0014539 | 0.00036437 | 0 | 0 |  | 1 | TRUE | wye
52 | LV_154-31_0_4_load_101 | 68 | 0.0014751 | 0.00036969 | 0 | 0 |  | 1 | TRUE | wye
53 | LV_154-31_0_4_load_50 | 69 | 0.0036317 | 0.00091018 | 0 | 0 |  | 1 | TRUE | wye
54 | LV_154-31_0_4_load_83 | 70 | 0.0025907 | 0.00064928 | 0 | 0 |  | 1 | TRUE | wye
55 | LV_154-31_0_4_load_61 | 71 | 0.0056686 | 0.0014207 | 0 | 0 |  | 1 | TRUE | wye
56 | LV_154-31_0_4_load_70 | 72 | 0.0047974 | 0.0012023 | 0 | 0 |  | 1 | TRUE | wye
57 | LV_154-31_0_4_load_67 | 73 | 0.0026367 | 0.00066082 | 0 | 0 |  | 1 | TRUE | wye
58 | LV_154-31_0_4_load_68 | 75 | 0.0027013 | 0.00067701 | 0 | 0 |  | 1 | TRUE | wye
59 | LV_154-31_0_4_load_62 | 76 | 0.0082351 | 0.0020639 | 0 | 0 |  | 1 | TRUE | wye
60 | LV_154-31_0_4_load_63 | 77 | 0.0098128 | 0.0024593 | 0 | 0 |  | 1 | TRUE | wye
61 | LV_154-31_0_4_load_64 | 78 | 0.010749 | 0.0026938 | 0 | 0 |  | 1 | TRUE | wye
62 | LV_154-31_0_4_load_66 | 79 | 0.0082336 | 0.0020635 | 0 | 0 |  | 1 | TRUE | wye
63 | LV_154-31_0_4_load_85 | 81 | 0.0092165 | 0.0023099 | 0 | 0 |  | 1 | TRUE | wye
64 | LV_154-31_0_4_load_100 | 82 | 0.0037267 | 0.000934 | 0 | 0 |  | 1 | TRUE | wye
65 | LV_154-31_0_4_load_86 | 83 | 0.0050359 | 0.0012621 | 0 | 0 |  | 1 | TRUE | wye
66 | LV_154-31_0_4_load_69 | 84 | 0.0070873 | 0.0017762 | 0 | 0 |  | 1 | TRUE | wye
67 | LV_154-31_0_4_load_71 | 85 | 0.001927 | 0.00048295 | 0 | 0 |  | 1 | TRUE | wye
68 | LV_154-31_0_4_load_72 | 86 | 0.0022281 | 0.00055841 | 0 | 0 |  | 1 | TRUE | wye
69 | LV_154-31_0_4_load_73 | 87 | 0.0098261 | 0.0024627 | 0 | 0 |  | 1 | TRUE | wye
70 | LV_154-31_0_4_load_84 | 88 | 0.0024114 | 0.00060436 | 0 | 0 |  | 1 | TRUE | wye
71 | LV_154-31_0_4_load_87 | 89 | 0.0045952 | 0.0011517 | 0 | 0 |  | 1 | TRUE | wye
72 | LV_154-31_0_4_load_91 | 90 | 0.0018571 | 0.00046545 | 0 | 0 |  | 1 | TRUE | wye
73 | LV_154-31_0_4_load_92 | 91 | 0.0047889 | 0.0012002 | 0 | 0 |  | 1 | TRUE | wye
74 | LV_154-31_0_4_load_93 | 92 | 0.0036228 | 0.00090796 | 0 | 0 |  | 1 | TRUE | wye
75 | LV_154-31_0_4_load_94 | 93 | 0.0043297 | 0.0010851 | 0 | 0 |  | 1 | TRUE | wye
76 | LV_154-31_0_4_load_95 | 94 | 0.0058486 | 0.0014658 | 0 | 0 |  | 1 | TRUE | wye
77 | LV_154-31_0_4_load_98 | 95 | 0.0038927 | 0.00097561 | 0 | 0 |  | 1 | TRUE | wye
78 | LV_154-31_0_4_load_99 | 96 | 0.0044097 | 0.0011052 | 0 | 0 |  | 1 | TRUE | wye

## ext_grid
| name | bus | vm_pu | va_degree | slack_weight | in_service
0 |  | 30 | 1 | 0 | 1 | TRUE

## line
| name | std_type | from_bus | to_bus | length_km | r_ohm_per_km | x_ohm_per_km | c_nf_per_km | g_us_per_km | max_i_ka | df | parallel | type | in_service
0 | LV_154-31_0_4_line_0 |  | 0 | 1 | 0.009389 | 0.125 | 0.08 | 261 | 0 | 0.364 | 1 | 1 | cs | TRUE
1 | LV_154-31_0_4_line_1 |  | 0 | 2 | 0.0057508 | 0.125 | 0.08 | 261 | 0 | 0.364 | 1 | 1 | cs | TRUE
2 | LV_154-31_0_4_line_2 |  | 1 | 3 | 0.002276 | 0.125 | 0.08 | 261 | 0 | 0.364 | 1 | 1 | cs | TRUE
3 | LV_154-31_0_4_line_3 |  | 2 | 4 | 0.010066 | 0.125 | 0.08 | 261 | 0 | 0.364 | 1 | 1 | cs | TRUE
4 | LV_154-31_0_4_line_4 |  | 2 | 5 | 0.026836 | 0.125 | 0.08 | 261 | 0 | 0.364 | 1 | 1 | cs | TRUE
5 | LV_154-31_0_4_line_5 |  | 3 | 6 | 0.025298 | 0.125 | 0.08 | 261 | 0 | 0.364 | 1 | 1 | cs | TRUE
6 | LV_154-31_0_4_line_6 |  | 5 | 7 | 0.015147 | 0.125 | 0.08 | 261 | 0 | 0.364 | 1 | 1 | cs | TRUE
7 | LV_154-31_0_4_line_7 |  | 6 | 8 | 0.004917 | 0.125 | 0.08 | 261 | 0 | 0.364 | 1 | 1 | cs | TRUE
8 | LV_154-31_0_4_line_8 |  | 7 | 9 | 0.024865 | 0.125 | 0.08 | 261 | 0 | 0.364 | 1 | 1 | cs | TRUE
9 | LV_154-31_0_4_line_9 |  | 8 | 10 | 0.0070522 | 0.125 | 0.08 | 261 | 0 | 0.364 | 1 | 1 | cs | TRUE
10 | LV_154-31_0_4_line_10 |  | 9 | 11 | 0.052807 | 0.125 | 0.08 | 261 | 0 | 0.364 | 1 | 1 | cs | TRUE
11 | LV_154-31_0_4_line_11 |  | 11 | 12 | 0.098562 | 0.125 | 0.08 | 261 | 0 | 0.364 | 1 | 2 | cs | TRUE
12 | LV_154-31_0_4_line_12 |  | 11 | 13 | 0.040458 | 0.125 | 0.08 | 261 | 0 | 0.364 | 1 | 2 | cs | TRUE
13 | LV_154-31_0_4_line_13 |  | 12 | 14 | 0.010617 | 0.125 | 0.08 | 261 | 0 | 0.364 | 1 | 2 | cs | TRUE
14 | LV_154-31_0_4_line_14 |  | 13 | 15 | 0.016781 | 0.125 | 0.08 | 261 | 0 | 0.364 | 1 | 2 | cs | TRUE
15 | LV_154-31_0_4_line_15 |  | 14 | 16 | 0.030573 | 0.125 | 0.08 | 261 | 0 | 0.364 | 1 | 2 | cs | TRUE
16 | LV_154-31_0_4_line_16 |  | 15 | 17 | 0.0082624 | 0.125 | 0.08 | 261 | 0 | 0.364 | 1 | 2 | cs | TRUE
17 | LV_154-31_0_4_line_17 |  | 16 | 64 | 0.020589 | 0.125 | 0.08 | 261 | 0 | 0.364 | 1 | 2 | cs | TRUE
18 | LV_154-31_0_4_line_18 |  | 17 | 27 | 0.0026373 | 0.125 | 0.08 | 261 | 0 | 0.364 | 1 | 2 | cs | TRUE
19 | LV_154-31_0_4_line_19 |  | 18 | 19 | 0.01022 | 0.125 | 0.08 | 261 | 0 | 0.364 | 1 | 1 | cs | TRUE
20 | LV_154-31_0_4_line_20 |  | 18 | 20 | 0.012326 | 0.125 | 0.08 | 261 | 0 | 0.364 | 1 | 1 | cs | TRUE
21 | LV_154-31_0_4_line_21 |  | 19 | 21 | 0.013998 | 0.125 | 0.08 | 261 | 0 | 0.364 | 1 | 1 | cs | TRUE
22 | LV_154-31_0_4_line_22 |  | 20 | 22 | 0.0099033 | 0.125 | 0.08 | 261 | 0 | 0.364 | 1 | 1 | cs | TRUE
23 | LV_154-31_0_4_line_23 |  | 21 | 23 | 0.0044634 | 0.125 | 0.08 | 261 | 0 | 0.364 | 1 | 1 | cs | TRUE
24 | LV_154-31_0_4_line_24 |  | 22 | 24 | 0.020835 | 0.125 | 0.08 | 261 | 0 | 0.364 | 1 | 1 | cs | TRUE
25 | LV_154-31_0_4_line_25 |  | 23 | 25 | 0.0057325 | 0.125 | 0.08 | 261 | 0 | 0.364 | 1 | 1 | cs | TRUE
26 | LV_154-31_0_4_line_26 |  | 24 | 26 | 0.021216 | 0.125 | 0.08 | 261 | 0 | 0.364 | 1 | 1 | cs | TRUE
27 | LV_154-31_0_4_line_27 |  | 26 | 53 | 0.011315 | 0.125 | 0.08 | 261 | 0 | 0.364 | 1 | 1 | cs | TRUE
28 | LV_154-31_0_4_line_28 |  | 27 | 28 | 0.068496 | 0.125 | 0.08 | 261 | 0 | 0.364 | 1 | 2 | cs | TRUE
29 | LV_154-31_0_4_line_29 |  | 27 | 29 | 0.014021 | 0.125 | 0.08 | 261 | 0 | 0.364 | 1 | 1 | cs | TRUE
30 | LV_154-31_0_4_line_30 |  | 28 | 30 | 0.01031 | 0.125 | 0.08 | 261 | 0 | 0.364 | 1 | 2 | cs | TRUE
31 | LV_154-31_0_4_line_31 |  | 28 | 31 | 0.029405 | 0.125 | 0.08 | 261 | 0 | 0.364 | 1 | 1 | cs | TRUE
32 | LV_154-31_0_4_line_32 |  | 29 | 32 | 0.020305 | 0.125 | 0.08 | 261 | 0 | 0.364 | 1 | 1 | cs | TRUE
33 | LV_154-31_0_4_line_33 |  | 30 | 54 | 0.00055246 | 0.125 | 0.08 | 261 | 0 | 0.364 | 1 | 2 | cs | TRUE
34 | LV_154-31_0_4_line_34 |  | 31 | 70 | 0.013252 | 0.125 | 0.08 | 261 | 0 | 0.364 | 1 | 1 | cs | TRUE
35 | LV_154-31_0_4_line_35 |  | 32 | 69 | 0.011626 | 0.125 | 0.08 | 261 | 0 | 0.364 | 1 | 1 | cs | TRUE
36 | LV_154-31_0_4_line_36 |  | 33 | 34 | 0.017521 | 0.125 | 0.08 | 261 | 0 | 0.364 | 1 | 1 | cs | TRUE
37 | LV_154-31_0_4_line_37 |  | 33 | 35 | 0.027205 | 0.125 | 0.08 | 261 | 0 | 0.364 | 1 | 1 | cs | TRUE
38 | LV_154-31_0_4_line_38 |  | 34 | 36 | 0.010627 | 0.125 | 0.08 | 261 | 0 | 0.364 | 1 | 1 | cs | TRUE
39 | LV_154-31_0_4_line_39 |  | 35 | 37 | 0.0077305 | 0.125 | 0.08 | 261 | 0 | 0.364 | 1 | 1 | cs | TRUE
40 | LV_154-31_0_4_line_40 |  | 36 | 38 | 0.011382 | 0.125 | 0.08 | 261 | 0 | 0.364 | 1 | 1 | cs | TRUE
41 | LV_154-31_0_4_line_41 |  | 37 | 45 | 0.026132 | 0.125 | 0.08 | 261 | 0 | 0.364 | 1 | 1 | cs | TRUE
42 | LV_154-31_0_4_line_42 |  | 39 | 40 | 0.040211 | 0.125 | 0.08 | 261 | 0 | 0.364 | 1 | 1 | cs | TRUE
43 | LV_154-31_0_4_line_43 |  | 39 | 41 | 0.0051512 | 0.125 | 0.08 | 261 | 0 | 0.364 | 1 | 1 | cs | TRUE
44 | LV_154-31_0_4_line_44 |  | 41 | 42 | 0.010972 | 0.125 | 0.08 | 261 | 0 | 0.364 | 1 | 1 | cs | TRUE
45 | LV_154-31_0_4_line_45 |  | 42 | 43 | 0.028827 | 0.125 | 0.08 | 261 | 0 | 0.364 | 1 | 1 | cs | TRUE
46 | LV_154-31_0_4_line_46 |  | 42 | 44 | 0.043745 | 0.125 | 0.08 | 261 | 0 | 0.364 | 1 | 1 | cs | TRUE
47 | LV_154-31_0_4_line_47 |  | 43 | 47 | 0.027695 | 0.125 | 0.08 | 261 | 0 | 0.364 | 1 | 1 | cs | TRUE
48 | LV_154-31_0_4_line_48 |  | 44 | 46 | 0.0088213 | 0.125 | 0.08 | 261 | 0 | 0.364 | 1 | 1 | cs | TRUE
49 | LV_154-31_0_4_line_49 |  | 45 | 48 | 0.015371 | 0.125 | 0.08 | 261 | 0 | 0.364 | 1 | 1 | cs | TRUE
50 | LV_154-31_0_4_line_50 |  | 46 | 49 | 0.021991 | 0.125 | 0.08 | 261 | 0 | 0.364 | 1 | 1 | cs | TRUE
51 | LV_154-31_0_4_line_51 |  | 46 | 50 | 0.018031 | 0.125 | 0.08 | 261 | 0 | 0.364 | 1 | 2 | cs | TRUE
52 | LV_154-31_0_4_line_52 |  | 48 | 62 | 0.0055114 | 0.125 | 0.08 | 261 | 0 | 0.364 | 1 | 1 | cs | TRUE
53 | LV_154-31_0_4_line_53 |  | 49 | 51 | 0.013192 | 0.125 | 0.08 | 261 | 0 | 0.364 | 1 | 1 | cs | TRUE
54 | LV_154-31_0_4_line_54 |  | 50 | 59 | 0.030018 | 0.125 | 0.08 | 261 | 0 | 0.364 | 1 | 2 | cs | TRUE
55 | LV_154-31_0_4_line_55 |  | 51 | 52 | 0.00015672 | 0.125 | 0.08 | 261 | 0 | 0.364 | 1 | 1 | cs | TRUE
56 | LV_154-31_0_4_line_56 |  | 53 | 54 | 0.01814 | 0.125 | 0.08 | 261 | 0 | 0.364 | 1 | 2 | cs | TRUE
57 | LV_154-31_0_4_line_57 |  | 53 | 55 | 0.031706 | 0.125 | 0.08 | 261 | 0 | 0.364 | 1 | 1 | cs | TRUE
58 | LV_154-31_0_4_line_58 |  | 55 | 56 | 0.020516 | 0.125 | 0.08 | 261 | 0 | 0.364 | 1 | 1 | cs | TRUE
59 | LV_154-31_0_4_line_59 |  | 56 | 57 | 0.033814 | 0.125 | 0.08 | 261 | 0 | 0.364 | 1 | 1 | cs | TRUE
60 | LV_154-31_0_4_line_60 |  | 56 | 58 | 0.025584 | 0.125 | 0.08 | 261 | 0 | 0.364 | 1 | 1 | cs | TRUE
61 | LV_154-31_0_4_line_61 |  | 57 | 71 | 0.014614 | 0.125 | 0.08 | 261 | 0 | 0.364 | 1 | 1 | cs | TRUE
62 | LV_154-31_0_4_line_62 |  | 58 | 72 | 0.042117 | 0.125 | 0.08 | 261 | 0 | 0.364 | 1 | 1 | cs | TRUE
63 | LV_154-31_0_4_line_63 |  | 58 | 73 | 0.011963 | 0.125 | 0.08 | 261 | 0 | 0.364 | 1 | 1 | cs | TRUE
64 | LV_154-31_0_4_line_64 |  | 59 | 60 | 0.0062047 | 0.125 | 0.08 | 261 | 0 | 0.364 | 1 | 2 | cs | TRUE
65 | LV_154-31_0_4_line_65 |  | 60 | 61 | 0.005995 | 0.125 | 0.08 | 261 | 0 | 0.364 | 1 | 2 | cs | TRUE
66 | LV_154-31_0_4_line_66 |  | 61 | 63 | 0.019922 | 0.125 | 0.08 | 261 | 0 | 0.364 | 1 | 2 | cs | TRUE
67 | LV_154-31_0_4_line_67 |  | 62 | 64 | 0.0026323 | 0.125 | 0.08 | 261 | 0 | 0.364 | 1 | 1 | cs | TRUE
68 | LV_154-31_0_4_line_68 |  | 63 | 64 | 0.036347 | 0.125 | 0.08 | 261 | 0 | 0.364 | 1 | 2 | cs | TRUE
69 | LV_154-31_0_4_line_69 |  | 63 | 65 | 0.013258 | 0.125 | 0.08 | 261 | 0 | 0.364 | 1 | 1 | cs | TRUE
70 | LV_154-31_0_4_line_70 |  | 65 | 66 | 0.021086 | 0.125 | 0.08 | 261 | 0 | 0.364 | 1 | 1 | cs | TRUE
71 | LV_154-31_0_4_line_71 |  | 66 | 67 | 0.026602 | 0.125 | 0.08 | 261 | 0 | 0.364 | 1 | 1 | cs | TRUE
72 | LV_154-31_0_4_line_72 |  | 67 | 68 | 0.0062091 | 0.125 | 0.08 | 261 | 0 | 0.364 | 1 | 1 | cs | TRUE
73 | LV_154-31_0_4_line_73 |  | 70 | 88 | 0.011593 | 0.125 | 0.08 | 261 | 0 | 0.364 | 1 | 1 | cs | TRUE
74 | LV_154-31_0_4_line_74 |  | 72 | 74 | 0.057362 | 0.125 | 0.08 | 261 | 0 | 0.364 | 1 | 1 | cs | TRUE
75 | LV_154-31_0_4_line_75 |  | 73 | 75 | 0.038808 | 0.125 | 0.08 | 261 | 0 | 0.364 | 1 | 1 | cs | TRUE
76 | LV_154-31_0_4_line_76 |  | 74 | 80 | 0.051215 | 0.125 | 0.08 | 261 | 0 | 0.364 | 1 | 1 | cs | TRUE
77 | LV_154-31_0_4_line_77 |  | 74 | 77 | 0.062197 | 0.125 | 0.08 | 261 | 0 | 0.364 | 1 | 1 | cs | TRUE
78 | LV_154-31_0_4_line_78 |  | 75 | 84 | 0.010251 | 0.125 | 0.08 | 261 | 0 | 0.364 | 1 | 1 | cs | TRUE
79 | LV_154-31_0_4_line_79 |  | 76 | 77 | 0.018177 | 0.125 | 0.08 | 261 | 0 | 0.364 | 1 | 1 | cs | TRUE
80 | LV_154-31_0_4_line_80 |  | 76 | 78 | 0.017796 | 0.125 | 0.08 | 261 | 0 | 0.364 | 1 | 1 | cs | TRUE
81 | LV_154-31_0_4_line_81 |  | 78 | 79 | 0.01179 | 0.125 | 0.08 | 261 | 0 | 0.364 | 1 | 1 | cs | TRUE
82 | LV_154-31_0_4_line_82 |  | 79 | 81 | 0.025584 | 0.125 | 0.08 | 261 | 0 | 0.364 | 1 | 1 | cs | TRUE
83 | LV_154-31_0_4_line_83 |  | 80 | 82 | 0.088801 | 0.125 | 0.08 | 261 | 0 | 0.364 | 1 | 1 | cs | TRUE
84 | LV_154-31_0_4_line_84 |  | 81 | 83 | 0.0035057 | 0.125 | 0.08 | 261 | 0 | 0.364 | 1 | 1 | cs | TRUE
85 | LV_154-31_0_4_line_85 |  | 82 | 96 | 0.01213 | 0.125 | 0.08 | 261 | 0 | 0.364 | 1 | 1 | cs | TRUE
86 | LV_154-31_0_4_line_86 |  | 83 | 89 | 0.033125 | 0.125 | 0.08 | 261 | 0 | 0.364 | 1 | 1 | cs | TRUE
87 | LV_154-31_0_4_line_87 |  | 84 | 85 | 0.012017 | 0.125 | 0.08 | 261 | 0 | 0.364 | 1 | 1 | cs | TRUE
88 | LV_154-31_0_4_line_88 |  | 85 | 86 | 0.025955 | 0.125 | 0.08 | 261 | 0 | 0.364 | 1 | 1 | cs | TRUE
89 | LV_154-31_0_4_line_89 |  | 86 | 87 | 0.0055234 | 0.125 | 0.08 | 261 | 0 | 0.364 | 1 | 1 | cs | TRUE
90 | LV_154-31_0_4_line_90 |  | 90 | 91 | 0.018367 | 0.125 | 0.08 | 261 | 0 | 0.364 | 1 | 1 | cs | TRUE
91 | LV_154-31_0_4_line_91 |  | 90 | 92 | 0.0072221 | 0.125 | 0.08 | 261 | 0 | 0.364 | 1 | 1 | cs | TRUE
92 | LV_154-31_0_4_line_92 |  | 91 | 93 | 0.0055382 | 0.125 | 0.08 | 261 | 0 | 0.364 | 1 | 1 | cs | TRUE
93 | LV_154-31_0_4_line_93 |  | 92 | 94 | 0.0038451 | 0.125 | 0.08 | 261 | 0 | 0.364 | 1 | 1 | cs | TRUE
94 | LV_154-31_0_4_line_94 |  | 94 | 95 | 0.021592 | 0.125 | 0.08 | 261 | 0 | 0.364 | 1 | 1 | cs | TRUE
95 | LV_154-31_0_4_line_95 |  | 95 | 96 | 0.00049672 | 0.125 | 0.08 | 261 | 0 | 0.364 | 1 | 1 | cs | TRUE

## trafo
| name | std_type | hv_bus | lv_bus | sn_mva | vn_hv_kv | vn_lv_kv | vk_percent | vkr_percent | pfe_kw | i0_percent | shift_degree | tap_side | tap_neutral | tap_min | tap_max | tap_step_percent | tap_step_degree | tap_pos | tap_phase_shifter | parallel | df | in_service
0 | LV_154-31_0_4_trafo_57 | 0.63 MVA 20/0.4 kV | 97 | 30 | 0.63 | 20 | 0.4 | 6 | 1.206 | 1.65 | 0.2619 | 150 | hv | 0 | -2 | 2 | 2.5 | 0 | 0 | FALSE | 1 | 1 | TRUE

## line_geodata
| x0 | y0 | x1 | y1 | x2 | y2 | x3 | y3 | x4 | y4 | x5 | y5 | x6 | y6 | x7 | y7 | x8 | y8 | x9 | y9
0 | 2686856.076 | 1241404.5178 | 2686857.2951 | 1241406.6029 | 2686860.3957 | 1241412.8494
1 | 2686852.015 | 1241400.5546 | 2686855.2886 | 1241403.171 | 2686856.076 | 1241404.5178
2 | 2686860.3957 | 1241412.8494 | 2686861.4076 | 1241414.888
3 | 2686852.015 | 1241400.5546 | 2686848.9229 | 1241399.4863 | 2686842.2004 | 1241398.5005
4 | 2686850.1512 | 1241373.9524 | 2686850.5638 | 1241377.2719 | 2686851.5557 | 1241391.1299 | 2686851.5662 | 1241392.4755 | 2686852.2076 | 1241394.6309 | 2686852.5647 | 1241398.1275 | 2686852.015 | 1241400.5546
5 | 2686861.4076 | 1241414.888 | 2686872.6554 | 1241437.5478
6 | 2686850.1512 | 1241373.9524 | 2686847.8783 | 1241373.7412 | 2686845.7013 | 1241373.1756 | 2686839.3553 | 1241364.6659
7 | 2686874.8416 | 1241441.9521 | 2686872.6554 | 1241437.5478
8 | 2686839.3553 | 1241364.6659 | 2686825.7822 | 1241346.4648 | 2686824.4267 | 1241344.7834
9 | 2686874.8416 | 1241441.9521 | 2686877.9516 | 1241448.2815
10 | 2686782.2338 | 1241314.0266 | 2686785.2844 | 1241316.384 | 2686816.484 | 1241334.9315 | 2686824.4267 | 1241344.7834
11 | 2686782.2338 | 1241314.0266 | 2686776.4468 | 1241309.5387 | 2686767.6795 | 1241309.7774 | 2686767.5154 | 1241307.0397 | 2686768.5947 | 1241300.9733 | 2686776.8268 | 1241254.6154 | 2686777.9967 | 1241248.0388 | 2686784.3697 | 1241244.5183 | 2686790.6027 | 1241238.683 | 2686792.7389 | 1241235.3229
12 | 2686805.1249 | 1241294.2246 | 2686796.5007 | 1241301.7373 | 2686787.6268 | 1241306.6779 | 2686776.4468 | 1241309.5387 | 2686782.2338 | 1241314.0266
13 | 2686792.7389 | 1241235.3229 | 2686795.2234 | 1241231.4119 | 2686798.2865 | 1241226.2724
14 | 2686805.1249 | 1241294.2246 | 2686816.2645 | 1241281.6745
15 | 2686813.9388 | 1241200.0101 | 2686798.2865 | 1241226.2724
16 | 2686821.7493 | 1241275.4951 | 2686816.2645 | 1241281.6745
17 | 2686813.9388 | 1241200.0101 | 2686823.6112 | 1241183.7812 | 2686824.8429 | 1241182.6149
18 | 2686823.5 | 1241273.5227 | 2686821.7493 | 1241275.4951
19 | 2686949.6471 | 1241152.1343 | 2686944.4171 | 1241160.9144
20 | 2686938.1094 | 1241171.5038 | 2686944.4171 | 1241160.9144
21 | 2686956.8109 | 1241140.1078 | 2686949.6471 | 1241152.1343
22 | 2686932.9898 | 1241179.9804 | 2686934.124 | 1241178.1944 | 2686938.1094 | 1241171.5038
23 | 2686956.8109 | 1241140.1078 | 2686959.095 | 1241136.2732
24 | 2686932.9898 | 1241179.9804 | 2686921.8203 | 1241197.5687
25 | 2686962.0286 | 1241131.3483 | 2686959.095 | 1241136.2732
26 | 2686912.7892 | 1241216.5952 | 2686916.2207 | 1241206.3862 | 2686921.8203 | 1241197.5687
27 | 2686909.1842 | 1241227.3206 | 2686912.7892 | 1241216.5952
28 | 2686882.8578 | 1241239.4886 | 2686875.1152 | 1241243.0667 | 2686858.0716 | 1241251.3123 | 2686827.7148 | 1241269.7038 | 2686823.5 | 1241273.5227
29 | 2686823.5 | 1241273.5227 | 2686824.4932 | 1241261.4618 | 2686825.3488 | 1241259.7442
30 | 2686882.8578 | 1241239.4886 | 2686892.2163 | 1241235.1631
31 | 2686882.8578 | 1241239.4886 | 2686882.4956 | 1241243.0525 | 2686867.7766 | 1241257.7923 | 2686867.7035 | 1241262.7838
32 | 2686825.3488 | 1241259.7442 | 2686834.4022 | 1241241.5696
33 | 2686892.7178 | 1241234.9313 | 2686892.2163 | 1241235.1631
34 | 2686867.7035 | 1241262.7838 | 2686861.8281 | 1241274.662 | 2686861.8281 | 1241274.662
35 | 2686839.586 | 1241231.1633 | 2686834.4022 | 1241241.5696
36 | 2686895.6904 | 1241137.2493 | 2686910.7826 | 1241128.3503
37 | 2686895.6904 | 1241137.2493 | 2686872.2558 | 1241151.0672
38 | 2686919.9372 | 1241122.9525 | 2686910.7826 | 1241128.3503
39 | 2686865.5967 | 1241154.9937 | 2686872.2558 | 1241151.0672
40 | 2686919.9372 | 1241122.9525 | 2686929.7416 | 1241117.1714
41 | 2686865.5967 | 1241154.9937 | 2686855.1953 | 1241161.1267 | 2686842.6766 | 1241167.5219
42 | 2686875.6316 | 1241060.13 | 2686875.6316 | 1241060.13 | 2686887.776 | 1241051.3458 | 2686898.2829 | 1241051.1105 | 2686912.0791 | 1241056.2225
43 | 2686875.6316 | 1241060.13 | 2686870.5318 | 1241060.8559
44 | 2686860.2587 | 1241057.0028 | 2686870.5318 | 1241060.8559
45 | 2686860.2587 | 1241057.0028 | 2686879.8742 | 1241035.83
46 | 2686860.2587 | 1241057.0028 | 2686834.7246 | 1241092.5225
47 | 2686879.8742 | 1241035.83 | 2686857.9382 | 1241018.9244
48 | 2686829.5756 | 1241099.685 | 2686834.7246 | 1241092.5225
49 | 2686830.7563 | 1241177.0156 | 2686838.5637 | 1241169.6229 | 2686842.6766 | 1241167.5219
50 | 2686829.5756 | 1241099.685 | 2686826.4404 | 1241097.9379 | 2686810.3821 | 1241088.9521 | 2686810.3821 | 1241088.9521
51 | 2686829.5756 | 1241099.685 | 2686820.8565 | 1241115.4675
52 | 2686830.7563 | 1241177.0156 | 2686826.7543 | 1241180.8051
53 | 2686816.4719 | 1241077.2504 | 2686810.3821 | 1241088.9521
54 | 2686820.8565 | 1241115.4675 | 2686806.3409 | 1241141.7422
55 | 2686816.5443 | 1241077.1114 | 2686816.4719 | 1241077.2504
56 | 2686909.1842 | 1241227.3206 | 2686892.7178 | 1241234.9313
57 | 2686909.1842 | 1241227.3206 | 2686940.5221 | 1241222.506
58 | 2686960.9036 | 1241220.2506 | 2686947.6385 | 1241221.4127 | 2686940.5221 | 1241222.506
59 | 2686960.9036 | 1241220.2506 | 2686959.3161 | 1241200.1016 | 2686967.0332 | 1241188.8998
60 | 2686986.4645 | 1241218.0123 | 2686960.9036 | 1241220.2506
61 | 2686975.3239 | 1241176.8656 | 2686967.0332 | 1241188.8998
62 | 2686986.4645 | 1241218.0123 | 2687002.6849 | 1241215.3926 | 2687013.8043 | 1241212.042 | 2687026.5009 | 1241205.9711
63 | 2686986.4645 | 1241218.0123 | 2686979.982 | 1241223.3212 | 2686976.5709 | 1241224.4202
64 | 2686803.3405 | 1241147.1732 | 2686806.3409 | 1241141.7422
65 | 2686800.4415 | 1241152.4207 | 2686803.3405 | 1241147.1732
66 | 2686790.8081 | 1241169.8581 | 2686800.4415 | 1241152.4207
67 | 2686824.8429 | 1241182.6149 | 2686826.7543 | 1241180.8051
68 | 2686824.8429 | 1241182.6149 | 2686790.8081 | 1241169.8581
69 | 2686790.8081 | 1241169.8581 | 2686785.9295 | 1241167.8742 | 2686778.5273 | 1241164.8628
70 | 2686758.9962 | 1241156.917 | 2686778.5273 | 1241164.8628
71 | 2686758.9962 | 1241156.917 | 2686771.2742 | 1241133.3185
72 | 2686771.2742 | 1241133.3185 | 2686774.14 | 1241127.8103
73 | 2686861.8281 | 1241274.662 | 2686859.3303 | 1241285.9823
74 | 2687078.7097 | 1241182.4276 | 2687058.753 | 1241189.7403 | 2687031.4256 | 1241203.6164 | 2687026.5009 | 1241205.9711
75 | 2686976.5709 | 1241224.4202 | 2686966.4811 | 1241227.671 | 2686959.5776 | 1241234.3637 | 2686953.6852 | 1241247.3869 | 2686951.9075 | 1241251.3
76 | 2687078.7097 | 1241182.4276 | 2687082.3373 | 1241181.0243 | 2687111.9341 | 1241171.218 | 2687113.7099 | 1241187.2669
77 | 2687078.7097 | 1241182.4276 | 2687075.8231 | 1241190.0242 | 2687064.2997 | 1241197.1937 | 2687039.8324 | 1241214.0472 | 2687035.9622 | 1241224.1183
78 | 2686947.6677 | 1241260.6326 | 2686951.9075 | 1241251.3
79 | 2687029.4421 | 1241241.0853 | 2687035.9622 | 1241224.1183
80 | 2687029.4421 | 1241241.0853 | 2687023.0586 | 1241257.6966
81 | 2687018.8296 | 1241268.7016 | 2687023.0586 | 1241257.6966
82 | 2687008.7664 | 1241292.2164 | 2687016.31 | 1241275.2581 | 2687018.8296 | 1241268.7016
83 | 2687113.7099 | 1241187.2669 | 2687111.921 | 1241211.247 | 2687089.6016 | 1241269.2729 | 2687088.674 | 1241271.6849
84 | 2687008.7664 | 1241292.2164 | 2687007.3415 | 1241295.4195
85 | 2687088.674 | 1241271.6849 | 2687084.3201 | 1241283.0068
86 | 2687007.3415 | 1241295.4195 | 2686993.8782 | 1241325.6854
87 | 2686942.6973 | 1241271.5735 | 2686947.6677 | 1241260.6326
88 | 2686942.6973 | 1241271.5735 | 2686936.1122 | 1241286.0688 | 2686934.2219 | 1241295.9236
89 | 2686933.1813 | 1241301.3481 | 2686933.1813 | 1241301.3481 | 2686934.2219 | 1241295.9236
90 | 2687072.4774 | 1241313.9752 | 2687069.9617 | 1241320.9558 | 2687067.8414 | 1241326.829 | 2687066.3176 | 1241331.2784
91 | 2687072.4774 | 1241313.9752 | 2687073.4694 | 1241311.2224 | 2687075.0114 | 1241307.2127
92 | 2687066.3176 | 1241331.2784 | 2687064.5232 | 1241336.5179
93 | 2687076.3915 | 1241303.6239 | 2687075.0114 | 1241307.2127
94 | 2687076.3915 | 1241303.6239 | 2687084.1418 | 1241283.4704
95 | 2687084.1418 | 1241283.4704 | 2687084.3201 | 1241283.0068

## bus_geodata
| x | y | coords
0 | 2686856.076 | 1241404.5178
1 | 2686860.3957 | 1241412.8494
2 | 2686852.015 | 1241400.5546
3 | 2686861.4076 | 1241414.888
4 | 2686842.2004 | 1241398.5005
5 | 2686850.1512 | 1241373.9524
6 | 2686872.6554 | 1241437.5478
7 | 2686839.3553 | 1241364.6659
8 | 2686874.8416 | 1241441.9521
9 | 2686824.4267 | 1241344.7834
10 | 2686877.9516 | 1241448.2815
11 | 2686782.2338 | 1241314.0266
12 | 2686792.7389 | 1241235.3229
13 | 2686805.1249 | 1241294.2246
14 | 2686798.2865 | 1241226.2724
15 | 2686816.2645 | 1241281.6745
16 | 2686813.9388 | 1241200.0101
17 | 2686821.7493 | 1241275.4951
18 | 2686944.4171 | 1241160.9144
19 | 2686949.6471 | 1241152.1343
20 | 2686938.1094 | 1241171.5038
21 | 2686956.8109 | 1241140.1078
22 | 2686932.9898 | 1241179.9804
23 | 2686959.095 | 1241136.2732
24 | 2686921.8203 | 1241197.5687
25 | 2686962.0286 | 1241131.3483
26 | 2686912.7892 | 1241216.5952
27 | 2686823.5 | 1241273.5227
28 | 2686882.8578 | 1241239.4886
29 | 2686825.3488 | 1241259.7442
30 | 2686892.2163 | 1241235.1631
31 | 2686867.7035 | 1241262.7838
32 | 2686834.4022 | 1241241.5696
33 | 2686895.6904 | 1241137.2493
34 | 2686910.7826 | 1241128.3503
35 | 2686872.2558 | 1241151.0672
36 | 2686919.9372 | 1241122.9525
37 | 2686865.5967 | 1241154.9937
38 | 2686929.7416 | 1241117.1714
39 | 2686875.6316 | 1241060.13
40 | 2686912.0791 | 1241056.2225
41 | 2686870.5318 | 1241060.8559
42 | 2686860.2587 | 1241057.0028
43 | 2686879.8742 | 1241035.83
44 | 2686834.7246 | 1241092.5224
45 | 2686842.6766 | 1241167.5219
46 | 2686829.5756 | 1241099.685
47 | 2686857.9382 | 1241018.9244
48 | 2686830.7563 | 1241177.0156
49 | 2686810.3821 | 1241088.9521
50 | 2686820.8565 | 1241115.4675
51 | 2686816.4719 | 1241077.2504
52 | 2686816.5443 | 1241077.1114
53 | 2686909.1842 | 1241227.3206
54 | 2686892.7178 | 1241234.9313
55 | 2686940.5221 | 1241222.506
56 | 2686960.9036 | 1241220.2506
57 | 2686967.0332 | 1241188.8998
58 | 2686986.4645 | 1241218.0123
59 | 2686806.3409 | 1241141.7422
60 | 2686803.3405 | 1241147.1732
61 | 2686800.4415 | 1241152.4207
62 | 2686826.7543 | 1241180.8051
63 | 2686790.8081 | 1241169.8581
64 | 2686824.8429 | 1241182.6149
65 | 2686778.5273 | 1241164.8628
66 | 2686758.9962 | 1241156.917
67 | 2686771.2742 | 1241133.3185
68 | 2686774.14 | 1241127.8103
69 | 2686839.586 | 1241231.1633
70 | 2686861.8281 | 1241274.662
71 | 2686975.3239 | 1241176.8656
72 | 2687026.5009 | 1241205.9711
73 | 2686976.5709 | 1241224.4202
74 | 2687078.7097 | 1241182.4276
75 | 2686951.9075 | 1241251.3
76 | 2687029.4421 | 1241241.0853
77 | 2687035.9622 | 1241224.1183
78 | 2687023.0586 | 1241257.6966
79 | 2687018.8296 | 1241268.7016
80 | 2687113.7099 | 1241187.2669
81 | 2687008.7664 | 1241292.2164
82 | 2687088.674 | 1241271.6849
83 | 2687007.3415 | 1241295.4195
84 | 2686947.6677 | 1241260.6326
85 | 2686942.6973 | 1241271.5735
86 | 2686934.2219 | 1241295.9236
87 | 2686933.1813 | 1241301.3481
88 | 2686859.3303 | 1241285.9823
89 | 2686993.8782 | 1241325.6854
90 | 2687072.4774 | 1241313.9752
91 | 2687066.3176 | 1241331.2784
92 | 2687075.0114 | 1241307.2127
93 | 2687064.5232 | 1241336.5179
94 | 2687076.3915 | 1241303.6239
95 | 2687084.1418 | 1241283.4704
96 | 2687084.3201 | 1241283.0068
97 | 2686882.8578 | 1241239.4886

## line_std_types
| c_nf_per_km | r_ohm_per_km | x_ohm_per_km | max_i_ka | type | q_mm2 | alpha | voltage_rating
NAYY 4x50 SE | 210 | 0.642 | 0.083 | 0.142 | cs | 50 | 0.00403 | LV
NAYY 4x120 SE | 264 | 0.225 | 0.08 | 0.242 | cs | 120 | 0.00403 | LV
NAYY 4x150 SE | 261 | 0.208 | 0.08 | 0.27 | cs | 150 | 0.00403 | LV
NA2XS2Y 1x95 RM/25 12/20 kV | 216 | 0.313 | 0.132 | 0.252 | cs | 95 | 0.00403 | MV
NA2XS2Y 1x185 RM/25 12/20 kV | 273 | 0.161 | 0.117 | 0.362 | cs | 185 | 0.00403 | MV
NA2XS2Y 1x240 RM/25 12/20 kV | 304 | 0.122 | 0.112 | 0.421 | cs | 240 | 0.00403 | MV
NA2XS2Y 1x95 RM/25 6/10 kV | 315 | 0.313 | 0.123 | 0.249 | cs | 95 | 0.00403 | MV
NA2XS2Y 1x185 RM/25 6/10 kV | 406 | 0.161 | 0.11 | 0.358 | cs | 185 | 0.00403 | MV
NA2XS2Y 1x240 RM/25 6/10 kV | 456 | 0.122 | 0.105 | 0.416 | cs | 240 | 0.00403 | MV
NA2XS2Y 1x150 RM/25 12/20 kV | 250 | 0.206 | 0.116 | 0.319 | cs | 150 | 0.00403 | MV
NA2XS2Y 1x120 RM/25 12/20 kV | 230 | 0.253 | 0.119 | 0.283 | cs | 120 | 0.00403 | MV
NA2XS2Y 1x70 RM/25 12/20 kV | 190 | 0.443 | 0.132 | 0.22 | cs | 70 | 0.00403 | MV
NA2XS2Y 1x150 RM/25 6/10 kV | 360 | 0.206 | 0.11 | 0.315 | cs | 150 | 0.00403 | MV
NA2XS2Y 1x120 RM/25 6/10 kV | 340 | 0.253 | 0.113 | 0.28 | cs | 120 | 0.00403 | MV
NA2XS2Y 1x70 RM/25 6/10 kV | 280 | 0.443 | 0.123 | 0.217 | cs | 70 | 0.00403 | MV
N2XS(FL)2Y 1x120 RM/35 64/110 kV | 112 | 0.153 | 0.166 | 0.366 | cs | 120 | 0.00393 | HV
N2XS(FL)2Y 1x185 RM/35 64/110 kV | 125 | 0.099 | 0.156 | 0.457 | cs | 185 | 0.00393 | HV
N2XS(FL)2Y 1x240 RM/35 64/110 kV | 135 | 0.075 | 0.149 | 0.526 | cs | 240 | 0.00393 | HV
N2XS(FL)2Y 1x300 RM/35 64/110 kV | 144 | 0.06 | 0.144 | 0.588 | cs | 300 | 0.00393 | HV
15-AL1/3-ST1A 0.4 | 11 | 1.8769 | 0.35 | 0.105 | ol | 16 | 0.00403 | LV
24-AL1/4-ST1A 0.4 | 11.25 | 1.2012 | 0.335 | 0.14 | ol | 24 | 0.00403 | LV
48-AL1/8-ST1A 0.4 | 12.2 | 0.5939 | 0.3 | 0.21 | ol | 48 | 0.00403 | LV
94-AL1/15-ST1A 0.4 | 13.2 | 0.306 | 0.29 | 0.35 | ol | 94 | 0.00403 | LV
34-AL1/6-ST1A 10.0 | 9.7 | 0.8342 | 0.36 | 0.17 | ol | 34 | 0.00403 | MV
48-AL1/8-ST1A 10.0 | 10.1 | 0.5939 | 0.35 | 0.21 | ol | 48 | 0.00403 | MV
70-AL1/11-ST1A 10.0 | 10.4 | 0.4132 | 0.339 | 0.29 | ol | 70 | 0.00403 | MV
94-AL1/15-ST1A 10.0 | 10.75 | 0.306 | 0.33 | 0.35 | ol | 94 | 0.00403 | MV
122-AL1/20-ST1A 10.0 | 11.1 | 0.2376 | 0.323 | 0.41 | ol | 122 | 0.00403 | MV
149-AL1/24-ST1A 10.0 | 11.25 | 0.194 | 0.315 | 0.47 | ol | 149 | 0.00403 | MV
34-AL1/6-ST1A 20.0 | 9.15 | 0.8342 | 0.382 | 0.17 | ol | 34 | 0.00403 | MV
48-AL1/8-ST1A 20.0 | 9.5 | 0.5939 | 0.372 | 0.21 | ol | 48 | 0.00403 | MV
70-AL1/11-ST1A 20.0 | 9.7 | 0.4132 | 0.36 | 0.29 | ol | 70 | 0.00403 | MV
94-AL1/15-ST1A 20.0 | 10 | 0.306 | 0.35 | 0.35 | ol | 94 | 0.00403 | MV
122-AL1/20-ST1A 20.0 | 10.3 | 0.2376 | 0.344 | 0.41 | ol | 122 | 0.00403 | MV
149-AL1/24-ST1A 20.0 | 10.5 | 0.194 | 0.337 | 0.47 | ol | 149 | 0.00403 | MV
184-AL1/30-ST1A 20.0 | 10.75 | 0.1571 | 0.33 | 0.535 | ol | 184 | 0.00403 | MV
243-AL1/39-ST1A 20.0 | 11 | 0.1188 | 0.32 | 0.645 | ol | 243 | 0.00403 | MV
48-AL1/8-ST1A 110.0 | 8 | 0.5939 | 0.46 | 0.21 | ol | 48 | 0.00403 | HV
70-AL1/11-ST1A 110.0 | 8.4 | 0.4132 | 0.45 | 0.29 | ol | 70 | 0.00403 | HV
94-AL1/15-ST1A 110.0 | 8.65 | 0.306 | 0.44 | 0.35 | ol | 94 | 0.00403 | HV
122-AL1/20-ST1A 110.0 | 8.5 | 0.2376 | 0.43 | 0.41 | ol | 122 | 0.00403 | HV
149-AL1/24-ST1A 110.0 | 8.75 | 0.194 | 0.41 | 0.47 | ol | 149 | 0.00403 | HV
184-AL1/30-ST1A 110.0 | 8.8 | 0.1571 | 0.4 | 0.535 | ol | 184 | 0.00403 | HV
243-AL1/39-ST1A 110.0 | 9 | 0.1188 | 0.39 | 0.645 | ol | 243 | 0.00403 | HV
305-AL1/39-ST1A 110.0 | 9.2 | 0.0949 | 0.38 | 0.74 | ol | 305 | 0.00403 | HV
490-AL1/64-ST1A 110.0 | 9.75 | 0.059 | 0.37 | 0.96 | ol | 490 | 0.00403 | HV
679-AL1/86-ST1A 110.0 | 9.95 | 0.042 | 0.36 | 1.15 | ol | 679 | 0.00403 | HV
490-AL1/64-ST1A 220.0 | 10 | 0.059 | 0.285 | 0.96 | ol | 490 | 0.00403 | HV
679-AL1/86-ST1A 220.0 | 11.7 | 0.042 | 0.275 | 1.15 | ol | 679 | 0.00403 | HV
490-AL1/64-ST1A 380.0 | 11 | 0.059 | 0.253 | 0.96 | ol | 490 | 0.00403 | HV
679-AL1/86-ST1A 380.0 | 14.6 | 0.042 | 0.25 | 1.15 | ol | 679 | 0.00403 | HV

## trafo_std_types
| i0_percent | pfe_kw | vkr_percent | sn_mva | vn_lv_kv | vn_hv_kv | vk_percent | shift_degree | vector_group | tap_side | tap_neutral | tap_min | tap_max | tap_step_degree | tap_step_percent | tap_phase_shifter
160 MVA 380/110 kV | 0.06 | 60 | 0.25 | 160 | 110 | 380 | 12.2 | 0 | Yy0 | hv | 0 | -9 | 9 | 0 | 1.5 | FALSE
100 MVA 220/110 kV | 0.06 | 55 | 0.26 | 100 | 110 | 220 | 12 | 0 | Yy0 | hv | 0 | -9 | 9 | 0 | 1.5 | FALSE
63 MVA 110/20 kV | 0.04 | 22 | 0.32 | 63 | 20 | 110 | 18 | 150 | YNd5 | hv | 0 | -9 | 9 | 0 | 1.5 | FALSE
40 MVA 110/20 kV | 0.05 | 18 | 0.34 | 40 | 20 | 110 | 16.2 | 150 | YNd5 | hv | 0 | -9 | 9 | 0 | 1.5 | FALSE
25 MVA 110/20 kV | 0.07 | 14 | 0.41 | 25 | 20 | 110 | 12 | 150 | YNd5 | hv | 0 | -9 | 9 | 0 | 1.5 | FALSE
63 MVA 110/10 kV | 0.04 | 22 | 0.32 | 63 | 10 | 110 | 18 | 150 | YNd5 | hv | 0 | -9 | 9 | 0 | 1.5 | FALSE
40 MVA 110/10 kV | 0.05 | 18 | 0.34 | 40 | 10 | 110 | 16.2 | 150 | YNd5 | hv | 0 | -9 | 9 | 0 | 1.5 | FALSE
25 MVA 110/10 kV | 0.07 | 14 | 0.41 | 25 | 10 | 110 | 12 | 150 | YNd5 | hv | 0 | -9 | 9 | 0 | 1.5 | FALSE
0.25 MVA 20/0.4 kV | 0.32 | 0.8 | 1.44 | 0.25 | 0.4 | 20 | 6 | 150 | Yzn5 | hv | 0 | -2 | 2 | 0 | 2.5 | FALSE
0.4 MVA 20/0.4 kV | 0.3375 | 1.35 | 1.425 | 0.4 | 0.4 | 20 | 6 | 150 | Dyn5 | hv | 0 | -2 | 2 | 0 | 2.5 | FALSE
0.63 MVA 20/0.4 kV | 0.2619 | 1.65 | 1.206 | 0.63 | 0.4 | 20 | 6 | 150 | Dyn5 | hv | 0 | -2 | 2 | 0 | 2.5 | FALSE
0.25 MVA 10/0.4 kV | 0.24 | 0.6 | 1.2 | 0.25 | 0.4 | 10 | 4 | 150 | Dyn5 | hv | 0 | -2 | 2 | 0 | 2.5 | FALSE
0.4 MVA 10/0.4 kV | 0.2375 | 0.95 | 1.325 | 0.4 | 0.4 | 10 | 4 | 150 | Dyn5 | hv | 0 | -2 | 2 | 0 | 2.5 | FALSE
0.63 MVA 10/0.4 kV | 0.1873 | 1.18 | 1.0794 | 0.63 | 0.4 | 10 | 4 | 150 | Dyn5 | hv | 0 | -2 | 2 | 0 | 2.5 | FALSE

## trafo3w_std_types
| sn_hv_mva | sn_mv_mva | sn_lv_mva | vn_hv_kv | vn_mv_kv | vn_lv_kv | vk_hv_percent | vk_mv_percent | vk_lv_percent | vkr_hv_percent | vkr_mv_percent | vkr_lv_percent | pfe_kw | i0_percent | shift_mv_degree | shift_lv_degree | vector_group | tap_side | tap_neutral | tap_min | tap_max | tap_step_percent
63/25/38 MVA 110/20/10 kV | 63 | 25 | 38 | 110 | 20 | 10 | 10.4 | 10.4 | 10.4 | 0.28 | 0.32 | 0.35 | 35 | 0.89 | 0 | 0 | YN0yn0yn0 | hv | 0 | -10 | 10 | 1.2
63/25/38 MVA 110/10/10 kV | 63 | 25 | 38 | 110 | 10 | 10 | 10.4 | 10.4 | 10.4 | 0.28 | 0.32 | 0.35 | 35 | 0.89 | 0 | 0 | YN0yn0yn0 | hv | 0 | -10 | 10 | 1.2

## fuse_std_types
| fuse_type | i_rated_a | t_avg | t_min | t_total | x_avg | x_min | x_total
HV 100A | HV 100A | 100 | 0 | [10.0, 3.64, 0.854, 0.281, 0.1, 0.0531, 0.022, 0.01] | [10.0, 4.267, 1.21, 0.403, 0.1, 0.058, 0.022, 0.01] | 0 | [300.0, 350.0, 450.0, 550.0, 700.0, 850.0, 1200.0, 1752.0] | [600.0, 700.0, 900.0, 1150.0, 1665.0, 2000.0, 3000.0, 4313.0]
HV 10A | HV 10A | 10 | 0 | [10.0, 1675.0, 0.344, 0.156, 0.1, 0.0417, 0.0171, 0.01] | [10.0, 1.3, 0.3, 0.155, 0.1, 0.0555, 0.023, 0.01] | 0 | [30.0, 32.0, 35.0, 37.0, 39.0, 50.0, 70.0, 88.0] | [60.0, 70.0, 80.0, 87.0, 94.0, 110.0, 150.0, 216.0]
HV 125A | HV 125A | 125 | 0 | [10.0, 1.82, 0.344, 0.1, 0.0467, 0.0269, 0.01] | [10.0, 2.478, 0.426, 0.1, 0.0427, 0.0211, 0.01] | 0 | [375.0, 500.0, 700.0, 925.0, 1200.0, 1500.0, 2341.0] | [750.0, 1000.0, 1500.0, 2200.0, 3000.0, 4000.0, 5765.0]
HV 160A | HV 160A | 160 | 0 | [10.0, 4.15, 1.03, 0.198, 0.1, 0.051, 0.0172, 0.01] | [10.0, 2.3, 0.734, 0.274, 0.1, 0.046, 0.0177, 0.01] | 0 | [480.0, 550.0, 700.0, 1000.0, 1260.0, 1600.0, 2500.0, 3227.0] | [960.0, 1300.0, 1700.0, 2200.0, 2996.0, 4000.0, 6000.0, 7946.0]
HV 16A | HV 16A | 16 | 0 | [10.0, 0.352, 0.164, 0.1, 0.0649, 0.0342, 0.01] | [10.0, 2.34, 0.722, 0.181, 0.1, 0.055, 0.0296, 0.01] | 0 | [48.0, 60.0, 65.0, 71.0, 80.0, 100.0, 162.0] | [96.0, 110.0, 125.0, 150.0, 168.0, 200.0, 250.0, 398.0]
HV 200A | HV 200A | 200 | 0 | [10.0, 4.267, 1.21, 0.403, 0.1, 0.058, 0.022, 0.01] | [10.0, 3.73, 1.654, 0.328, 0.1, 0.0531, 0.019, 0.01] | 0 | [600.0, 700.0, 900.0, 1150.0, 1665.0, 2000.0, 3000.0, 4313.0] | [1200.0, 1500.0, 1800.0, 2700.0, 3960.0, 5000.0, 7500.0, 10620.0]
HV 20A | HV 20A | 20 | 0 | [10.0, 1.3, 0.3, 0.155, 0.1, 0.0555, 0.023, 0.01] | [10.0, 1.3, 0.161, 0.1, 0.0611, 0.0399, 0.0141, 0.01] | 0 | [60.0, 70.0, 80.0, 87.0, 94.0, 110.0, 150.0, 216.0] | [120.0, 150.0, 200.0, 223.0, 260.0, 300.0, 450.0, 532.0]
HV 25A | HV 25A | 25 | 0 | [10.0, 2.512, 0.833, 0.299, 0.1, 0.0372, 0.0223, 0.01] | [10.0, 3.125, 0.597, 0.198, 0.1, 0.0378, 0.022, 0.01] | 0 | [75.0, 82.0, 90.0, 100.0, 124.0, 170.0, 200.0, 289.0] | [150.0, 170.0, 210.0, 250.0, 294.0, 400.0, 500.0, 711.0]
HV 31.5A | HV 31.5A | 31.5 | 0 | [10.0, 2.34, 0.722, 0.181, 0.1, 0.055, 0.0296, 0.01] | [10.0, 2.84, 0.368, 0.164, 0.1, 0.0621, 0.0378, 0.0195, 0.01] | 0 | [95.0, 110.0, 125.0, 150.0, 165.0, 200.0, 250.0, 390.0] | [189.0, 220.0, 300.0, 350.0, 393.0, 450.0, 530.0, 700.0, 960.0]
HV 40A | HV 40A | 40 | 0 | [10.0, 1.3, 0.161, 0.1, 0.0611, 0.0399, 0.0141, 0.01] | [10.0, 2.05, 0.369, 0.198, 0.1, 0.051, 0.0298, 0.01] | 0 | [120.0, 150.0, 200.0, 223.0, 260.0, 300.0, 450.0, 532.0] | [240.0, 300.0, 400.0, 450.0, 530.0, 650.0, 800.0, 1311.0]
HV 50A | HV 50A | 50 | 0 | [10.0, 3.215, 0.597, 0.198, 0.1, 0.0378, 0.022, 0.01] | [10.0, 3.64, 0.854, 0.281, 0.1, 0.0531, 0.022, 0.01] | 0 | [150.0, 170.0, 210.0, 250.0, 294.0, 400.0, 500.0, 711.0] | [300.0, 350.0, 450.0, 550.0, 700.0, 850.0, 1200.0, 1752.0]
HV 6.3A | HV 6.3A | 6.3 | 0 | [10.0, 1.39, 0.344, 0.168, 0.1, 0.056, 0.0263, 0.01] | [10.0, 1.711, 0.516, 0.198, 0.1, 0.0634, 0.0303, 0.01] | 0 | [19.0, 19.5, 20.4, 20.8, 22.0, 25.0, 32.0, 48.0] | [38.0, 40.0, 43.0, 48.0, 53.0, 60.0, 75.0, 118.0]
HV 63A | HV 63A | 63 | 0 | [10.0, 2.84, 0.368, 0.164, 0.1, 0.0621, 0.0378, 0.0195, 0.01] | [10.0, 1.82, 0.344, 0.1, 0.0467, 0.0269, 0.01] | 0 | [189.0, 220.0, 300.0, 350.0, 393.0, 450.0, 530.0, 700.0, 961.0] | [378.0, 500.0, 700.0, 934.0, 1200.0, 1500.0, 2366.0]
HV 80A | HV 80A | 80 | 0 | [10.0, 2.05, 0.369, 0.198, 0.1, 0.051, 0.0298, 0.01] | [10.0, 4.15, 1.03, 0.198, 0.1, 0.051, 0.0172, 0.01] | 0 | [240.0, 300.0, 400.0, 450.0, 530.0, 650.0, 800.0, 1311.0] | [480.0, 550.0, 700.0, 1000.0, 1260.0, 1600.0, 2500.0, 3227.0]
Siemens NH-1-100 | Siemens NH-1-100 | 100 | [5400.0, 2000.0, 400.0, 20.0, 1.0, 0.2, 0.012, 0.004] | 0 | 0 | [150.0, 190.0, 250.0, 430.0, 900.0, 1250.0, 2700.0, 3600.0] | 0 | 0
Siemens NH-1-125 | Siemens NH-1-125 | 125 | [4800.0, 120.0, 7.0, 0.1, 0.004] | 0 | 0 | [180.0, 400.0, 740.0, 2000.0, 4250.0] | 0 | 0
Siemens NH-1-16 | Siemens NH-1-16 | 16 | [4000.0, 400.0, 2.0, 0.1, 0.04, 0.01] | 0 | 0 | [26.0, 35.0, 75.0, 150.0, 200.0, 300.0] | 0 | 0
Siemens NH-1-160 | Siemens NH-1-160 | 160 | [4800.0, 120.0, 7.0, 0.1, 0.004] | 0 | 0 | [210.0, 500.0, 900.0, 2300.0, 5000.0] | 0 | 0
Siemens NH-1-25 | Siemens NH-1-25 | 25 | [4000.0, 1000.0, 10.0, 0.2, 0.02, 0.01] | 0 | 0 | [40.0, 50.0, 100.0, 210.0, 400.0, 500.0] | 0 | 0
Siemens NH-1-50 | Siemens NH-1-50 | 50 | [4000.0, 40.0, 4.0, 1.0, 0.02, 0.01] | 0 | 0 | [86.0, 200.0, 300.0, 400.0, 1000.0, 1280.0] | 0 | 0
Siemens NH-1-63 | Siemens NH-1-63 | 63 | [4000.0, 100.0, 10.0, 2.0, 0.04, 0.01] | 0 | 0 | [100.0, 200.0, 300.0, 400.0, 1000.0, 1500.0] | 0 | 0
Siemens NH-1-80 | Siemens NH-1-80 | 80 | [4800.0, 120.0, 7.0, 0.1, 0.01] | 0 | 0 | [150.58, 250.0, 450.0, 1150.0, 2470.0] | 0 | 0
Siemens NH-2-1000 | Siemens NH-2-1000 | 1000 | [4800.0, 120.0, 7.0, 0.1, 0.004] | 0 | 0 | [1900.0, 3500.0, 8400.0, 24000.0, 52000.0] | 0 | 0
Siemens NH-2-200 | Siemens NH-2-200 | 200 | [4800.0, 120.0, 7.0, 0.1, 0.004] | 0 | 0 | [280.0, 650.0, 1200.0, 3000.0, 7000.0] | 0 | 0
Siemens NH-2-224 | Siemens NH-2-224 | 224 | [4800.0, 120.0, 7.0, 0.2, 0.04, 0.004] | 0 | 0 | [400.0, 750.0, 1453.0, 3025.0, 4315.0, 7600.0] | 0 | 0
Siemens NH-2-250 | Siemens NH-2-250 | 250 | [4800.0, 120.0, 7.0, 0.1, 0.004] | 0 | 0 | [450.0, 800.0, 1650.0, 4000.0, 8500.0] | 0 | 0
Siemens NH-2-315 | Siemens NH-2-315 | 315 | [4800.0, 120.0, 7.0, 0.1, 0.004] | 0 | 0 | [550.0, 920.0, 1900.0, 5000.0, 11000.0] | 0 | 0
Siemens NH-2-355 | Siemens NH-2-355 | 355 | [4800.0, 120.0, 6.0, 0.1, 0.004] | 0 | 0 | [650.0, 1116.27, 2350.0, 5840.0, 12790.0] | 0 | 0
Siemens NH-2-400 | Siemens NH-2-400 | 400 | [4800.0, 120.0, 7.0, 0.1, 0.004] | 0 | 0 | [720.0, 1350.0, 2800.0, 6500.0, 15000.0] | 0 | 0
Siemens NH-2-425 | Siemens NH-2-425 | 425 | [4800.0, 120.0, 7.0, 0.1, 0.004] | 0 | 0 | [850.0, 1500.0, 3050.0, 7500.0, 16500.0] | 0 | 0
Siemens NH-2-630 | Siemens NH-2-630 | 630 | [4800.0, 120.0, 7.0, 0.1, 0.004] | 0 | 0 | [1200.0, 2000.0, 4800.0, 12000.0, 26000.0] | 0 | 0

## res_bus
| vm_pu | va_degree | p_mw | q_mvar
0 | 0.97321 | -0.51504 | 0.025109 | 0.006293
1 | 0.97313 | -0.51667 | 0.0021877 | 0.00054829
2 | 0.9734 | -0.51139 | 0 | 0
3 | 0.97312 | -0.51697 | 0.0027621 | 0.00069225
4 | 0.97338 | -0.51173 | 0.0018479 | 0.00046312
5 | 0.97431 | -0.49346 | 0 | 0
6 | 0.97301 | -0.51904 | 0.002264 | 0.00056741
7 | 0.97482 | -0.48336 | 0.042331 | 0.010609
8 | 0.973 | -0.51924 | 0 | 0
9 | 0.97664 | -0.44754 | 0.049681 | 0.012451
10 | 0.97299 | -0.51952 | 0.00218 | 0.00054637
11 | 0.98295 | -0.32447 | 0 | 0
12 | 0.97769 | -0.42665 | 0 | 0
13 | 0.98752 | -0.23631 | 0 | 0
14 | 0.97713 | -0.43772 | 0.0086695 | 0.0021728
15 | 0.98942 | -0.19998 | 0.0013199 | 0.00033081
16 | 0.97562 | -0.46725 | 0.0081494 | 0.0020424
17 | 0.99036 | -0.18205 | 0.0019124 | 0.0004793
18 | 0.99748 | -0.048054 | 0.0020193 | 0.00050608
19 | 0.99739 | -0.049732 | 0.0026369 | 0.00066086
20 | 0.99761 | -0.045595 | 0.0027141 | 0.00068023
21 | 0.99731 | -0.051383 | 0.0021736 | 0.00054476
22 | 0.99773 | -0.043149 | 0.0024607 | 0.00061671
23 | 0.99729 | -0.05174 | 0.0027414 | 0.00068706
24 | 0.99805 | -0.037108 | 0.0033694 | 0.00084446
25 | 0.99728 | -0.051922 | 0.0018175 | 0.0004555
26 | 0.99843 | -0.02971 | 0.001775 | 0.00044485
27 | 0.99066 | -0.17629 | 0 | 0
28 | 0.99875 | -0.023439 | 0 | 0
29 | 0.99057 | -0.17814 | 0.0015174 | 0.0003803
30 | 1 | 0 | -0.42746 | -0.10999
31 | 0.99856 | -0.027133 | 0.0021847 | 0.00054753
32 | 0.99046 | -0.18027 | 0.0022672 | 0.00056821
33 | 0.97301 | -0.51872 | 0.0054849 | 0.0013746
34 | 0.97291 | -0.52078 | 0.00234 | 0.00058646
35 | 0.97331 | -0.51277 | 0.0063946 | 0.0016026
36 | 0.97287 | -0.52157 | 0.0017926 | 0.00044926
37 | 0.97344 | -0.51017 | 0.0058539 | 0.0014671
38 | 0.97284 | -0.52205 | 0.0022623 | 0.00056699
39 | 0.97072 | -0.564 | 0.0031822 | 0.00079752
40 | 0.97067 | -0.56485 | 0.0011481 | 0.00028774
41 | 0.97074 | -0.56359 | 0.0037769 | 0.00094658
42 | 0.97082 | -0.56194 | 0 | 0
43 | 0.97057 | -0.56699 | 0 | 0
44 | 0.97154 | -0.54773 | 0.0073419 | 0.0018401
45 | 0.97403 | -0.49858 | 0.0045559 | 0.0011418
46 | 0.97174 | -0.54367 | 0 | 0
47 | 0.97032 | -0.57184 | 0.009466 | 0.0023724
48 | 0.97444 | -0.49048 | 0.0021078 | 0.00052825
49 | 0.97132 | -0.5521 | 0.011258 | 0.0028214
50 | 0.97213 | -0.53607 | 0.0056384 | 0.0014131
51 | 0.9712 | -0.55442 | 0.0049441 | 0.0012391
52 | 0.9712 | -0.55443 | 0.0045601 | 0.0011429
53 | 0.99865 | -0.025416 | 0 | 0
54 | 0.99996 | -0.00075523 | 0.0010792 | 0.00027048
55 | 0.99472 | -0.099995 | 0.0042429 | 0.0010634
56 | 0.99225 | -0.14703 | 0 | 0
57 | 0.99194 | -0.15316 | 0.0045731 | 0.0011461
58 | 0.98942 | -0.20134 | 0 | 0
59 | 0.97285 | -0.52188 | 0.0014759 | 0.00036989
60 | 0.973 | -0.51886 | 0.0014507 | 0.00036359
61 | 0.97315 | -0.51587 | 0.0013762 | 0.00034491
62 | 0.9746 | -0.48737 | 0.0047656 | 0.0011944
63 | 0.97367 | -0.50568 | 0 | 0
64 | 0.97469 | -0.48565 | 0.0019374 | 0.00048555
65 | 0.97362 | -0.50674 | 0.0014415 | 0.00036128
66 | 0.97356 | -0.50788 | 0 | 0
67 | 0.97349 | -0.50931 | 0.0014539 | 0.00036437
68 | 0.97348 | -0.50948 | 0.0014751 | 0.00036969
69 | 0.99042 | -0.18102 | 0.0036317 | 0.00091018
70 | 0.9985 | -0.028292 | 0.0025907 | 0.00064928
71 | 0.99186 | -0.15463 | 0.0056686 | 0.0014207
72 | 0.98577 | -0.27146 | 0.0047974 | 0.0012023
73 | 0.98913 | -0.20697 | 0.0026367 | 0.00066082
74 | 0.98106 | -0.36281 | 0 | 0
75 | 0.98828 | -0.22341 | 0.0027013 | 0.00067701
76 | 0.97706 | -0.44124 | 0.0082351 | 0.0020639
77 | 0.97784 | -0.42596 | 0.0098128 | 0.0024593
78 | 0.97643 | -0.45354 | 0.010749 | 0.0026938
79 | 0.97614 | -0.45938 | 0.0082336 | 0.0020635
80 | 0.97952 | -0.39299 | 0 | 0
81 | 0.97569 | -0.4682 | 0.0092165 | 0.0023099
82 | 0.97684 | -0.44552 | 0.0037267 | 0.000934
83 | 0.97566 | -0.46882 | 0.0050359 | 0.0012621
84 | 0.98808 | -0.22727 | 0.0070873 | 0.0017762
85 | 0.98793 | -0.23027 | 0.001927 | 0.00048295
86 | 0.98764 | -0.23586 | 0.0022281 | 0.00055841
87 | 0.98759 | -0.23683 | 0.0098261 | 0.0024627
88 | 0.99847 | -0.02878 | 0.0024114 | 0.00060436
89 | 0.97551 | -0.47161 | 0.0045952 | 0.0011517
90 | 0.97597 | -0.46267 | 0.0018571 | 0.00046545
91 | 0.97581 | -0.46573 | 0.0047889 | 0.0012002
92 | 0.97604 | -0.46122 | 0.0036228 | 0.00090796
93 | 0.97579 | -0.46617 | 0.0043297 | 0.0010851
94 | 0.97609 | -0.46019 | 0.0058486 | 0.0014658
95 | 0.9765 | -0.45212 | 0.0038927 | 0.00097561
96 | 0.97652 | -0.4519 | 0.0044097 | 0.0011052
97 | 0.99998 | 149.9956 | 0 | 0

## res_line
| p_from_mw | q_from_mvar | p_to_mw | q_to_mvar | pl_mw | ql_mvar | i_from_ka | i_to_ka | i_ka | vm_from_pu | va_from_degree | vm_to_pu | va_to_degree | loading_percent
0 | 0.0093952 | 0.0023546 | -0.0093944 | -0.0023542 | 7.2654e-07 | 3.4833e-07 | 0.014365 | 0.014365 | 0.014365 | 0.97321 | -0.51504 | 0.97313 | -0.51667 | 3.9464
1 | -0.034505 | -0.0086476 | 0.034511 | 0.0086513 | 6.0022e-06 | 3.7699e-06 | 0.052757 | 0.052756 | 0.052757 | 0.97321 | -0.51504 | 0.9734 | -0.51139 | 14.4935
2 | 0.0072067 | 0.0018059 | -0.0072066 | -0.0018059 | 1.0364e-07 | 3.8056e-08 | 0.01102 | 0.01102 | 0.01102 | 0.97313 | -0.51667 | 0.97312 | -0.51697 | 3.0274
3 | 0.0018479 | 0.00046301 | -0.0018479 | -0.00046312 | 3.012e-08 | -1.0585e-07 | 0.0028248 | 0.0028248 | 0.0028248 | 0.9734 | -0.51139 | 0.97338 | -0.51173 | 0.77605
4 | -0.036358 | -0.0091144 | 0.03639 | 0.0091339 | 3.1089e-05 | 1.9563e-05 | 0.055581 | 0.055581 | 0.055581 | 0.9734 | -0.51139 | 0.97431 | -0.49346 | 15.2696
5 | 0.0044445 | 0.0011136 | -0.0044441 | -0.0011137 | 4.3817e-07 | -3.382e-08 | 0.0067961 | 0.0067963 | 0.0067963 | 0.97312 | -0.51697 | 0.97301 | -0.51904 | 1.8671
6 | -0.03639 | -0.0091339 | 0.036407 | 0.009145 | 1.7548e-05 | 1.1042e-05 | 0.055581 | 0.055581 | 0.055581 | 0.97431 | -0.49346 | 0.97482 | -0.48336 | 15.2695
7 | 0.0021801 | 0.00054625 | -0.0021801 | -0.0005463 | 2.0495e-08 | -4.7955e-08 | 0.003334 | 0.003334 | 0.003334 | 0.97301 | -0.51904 | 0.973 | -0.51924 | 0.91593
8 | -0.078738 | -0.019754 | 0.078873 | 0.01984 | 0.00013471 | 8.5904e-05 | 0.1202 | 0.1202 | 0.1202 | 0.97482 | -0.48336 | 0.97664 | -0.44754 | 33.0213
9 | 0.0021801 | 0.0005463 | -0.00218 | -0.00054637 | 2.9396e-08 | -6.8777e-08 | 0.003334 | 0.003334 | 0.003334 | 0.973 | -0.51924 | 0.97299 | -0.51952 | 0.91594
10 | -0.12855 | -0.032291 | 0.12931 | 0.032777 | 0.00075989 | 0.00048566 | 0.19589 | 0.19589 | 0.19589 | 0.97664 | -0.44754 | 0.98295 | -0.32447 | 53.8164
11 | 0.11539 | 0.029328 | -0.11482 | -0.028969 | 0.00056481 | 0.00035899 | 0.17482 | 0.17482 | 0.17482 | 0.98295 | -0.32447 | 0.97769 | -0.42665 | 24.014
12 | -0.2447 | -0.062105 | 0.24574 | 0.062771 | 0.0010425 | 0.00066617 | 0.37071 | 0.37071 | 0.37071 | 0.98295 | -0.32447 | 0.98752 | -0.23631 | 50.922
13 | 0.11482 | 0.028969 | -0.11476 | -0.028931 | 6.0838e-05 | 3.867e-05 | 0.17482 | 0.17482 | 0.17482 | 0.97769 | -0.42665 | 0.97713 | -0.43772 | 24.014
14 | -0.24574 | -0.062771 | 0.24617 | 0.063048 | 0.0004324 | 0.00027631 | 0.37071 | 0.37071 | 0.37071 | 0.98752 | -0.23631 | 0.98942 | -0.19998 | 50.922
15 | 0.10609 | 0.026758 | -0.10594 | -0.026663 | 0.00014974 | 9.5067e-05 | 0.16162 | 0.16162 | 0.16162 | 0.97713 | -0.43772 | 0.97562 | -0.46725 | 22.2006
16 | -0.24749 | -0.063378 | 0.24771 | 0.063516 | 0.00021519 | 0.00013751 | 0.3727 | 0.3727 | 0.3727 | 0.98942 | -0.19998 | 0.99036 | -0.18205 | 51.1947
17 | 0.097791 | 0.02462 | -0.097705 | -0.024566 | 8.5925e-05 | 5.4478e-05 | 0.14919 | 0.14919 | 0.14919 | 0.97562 | -0.46725 | 0.97469 | -0.48565 | 20.4932
18 | -0.24962 | -0.063995 | 0.24969 | 0.06404 | 6.9751e-05 | 4.4573e-05 | 0.37557 | 0.37557 | 0.37557 | 0.99036 | -0.18205 | 0.99066 | -0.17629 | 51.5893
19 | 0.0093707 | 0.0023486 | -0.00937 | -0.0023483 | 7.4891e-07 | 3.4591e-07 | 0.013979 | 0.013979 | 0.013979 | 0.99748 | -0.048054 | 0.99739 | -0.049732 | 3.8404
20 | -0.01139 | -0.0028547 | 0.011391 | 0.0028554 | 1.3344e-06 | 6.9313e-07 | 0.016991 | 0.016991 | 0.016991 | 0.99748 | -0.048054 | 0.99761 | -0.045595 | 4.6679
21 | 0.0067331 | 0.0016874 | -0.0067326 | -0.0016872 | 5.2969e-07 | 1.5632e-07 | 0.010045 | 0.010045 | 0.010045 | 0.99739 | -0.049732 | 0.99731 | -0.051383 | 2.7597
22 | -0.014105 | -0.0035356 | 0.014107 | 0.0035365 | 1.6439e-06 | 9.228e-07 | 0.02104 | 0.02104 | 0.02104 | 0.99761 | -0.045595 | 0.99773 | -0.043149 | 5.7801
23 | 0.0045589 | 0.0011425 | -0.0045589 | -0.0011425 | 7.7442e-08 | -8.677e-09 | 0.0068021 | 0.0068021 | 0.0068021 | 0.99731 | -0.051383 | 0.99729 | -0.05174 | 1.8687
24 | -0.016568 | -0.0041532 | 0.016573 | 0.004156 | 4.7704e-06 | 2.7809e-06 | 0.02471 | 0.024709 | 0.02471 | 0.99773 | -0.043149 | 0.99805 | -0.037108 | 6.7883
25 | 0.0018175 | 0.00045543 | -0.0018175 | -0.0004555 | 1.5808e-08 | -6.4681e-08 | 0.0027118 | 0.0027118 | 0.0027118 | 0.99729 | -0.05174 | 0.99728 | -0.051922 | 0.74499
26 | -0.019942 | -0.0050005 | 0.019949 | 0.0050047 | 7.0333e-06 | 4.224e-06 | 0.029733 | 0.029733 | 0.029733 | 0.99805 | -0.037108 | 0.99843 | -0.02971 | 8.1684
27 | -0.021724 | -0.0054495 | 0.021728 | 0.0054522 | 4.4483e-06 | 2.6989e-06 | 0.032378 | 0.032378 | 0.032378 | 0.99843 | -0.02971 | 0.99865 | -0.025416 | 8.8951
28 | -0.25711 | -0.065899 | 0.25903 | 0.067126 | 0.0019206 | 0.0012274 | 0.38671 | 0.38671 | 0.38671 | 0.99066 | -0.17629 | 0.99875 | -0.023439 | 53.1197
29 | 0.0074176 | 0.001859 | -0.007417 | -0.0018587 | 6.5267e-07 | 2.372e-07 | 0.011142 | 0.011142 | 0.011142 | 0.99066 | -0.17629 | 0.99057 | -0.17814 | 3.0609
30 | -0.26622 | -0.068928 | 0.26652 | 0.069123 | 0.00030532 | 0.00019513 | 0.39742 | 0.39742 | 0.39742 | 0.99875 | -0.023439 | 1 | 0 | 54.5907
31 | 0.0071883 | 0.0018015 | -0.0071871 | -0.0018011 | 1.2648e-06 | 4.2472e-07 | 0.01071 | 0.01071 | 0.01071 | 0.99875 | -0.023439 | 0.99856 | -0.027133 | 2.9423
32 | 0.0058996 | 0.0014784 | -0.005899 | -0.0014783 | 5.9802e-07 | 1.2138e-07 | 0.0088622 | 0.0088623 | 0.0088623 | 0.99057 | -0.17814 | 0.99046 | -0.18027 | 2.4347
33 | 0.15929 | 0.040868 | -0.15928 | -0.040864 | 5.8361e-06 | 3.7206e-06 | 0.23736 | 0.23736 | 0.23736 | 1 | 0 | 0.99996 | -0.00075523 | 32.6044
34 | 0.0050024 | 0.0012535 | -0.0050021 | -0.0012535 | 2.7614e-07 | 3.3879e-09 | 0.0074544 | 0.0074544 | 0.0074544 | 0.99856 | -0.027133 | 0.9985 | -0.028292 | 2.0479
35 | 0.0036318 | 0.00091011 | -0.0036317 | -0.00091018 | 1.2979e-07 | -6.6555e-08 | 0.0054562 | 0.0054562 | 0.0054562 | 0.99046 | -0.18027 | 0.99042 | -0.18102 | 1.499
36 | 0.0063957 | 0.0016027 | -0.0063951 | -0.0016026 | 6.2854e-07 | 1.8467e-07 | 0.0097808 | 0.0097809 | 0.0097809 | 0.97301 | -0.51872 | 0.97291 | -0.52078 | 2.6871
37 | -0.011881 | -0.0029774 | 0.011884 | 0.0029792 | 3.3677e-06 | 1.8173e-06 | 0.018169 | 0.018169 | 0.018169 | 0.97301 | -0.51872 | 0.97331 | -0.51277 | 4.9914
38 | 0.0040551 | 0.0010161 | -0.0040549 | -0.0010161 | 1.5329e-07 | -3.3858e-08 | 0.006202 | 0.006202 | 0.006202 | 0.97291 | -0.52078 | 0.97287 | -0.52157 | 1.7039
39 | -0.018279 | -0.0045818 | 0.018281 | 0.0045832 | 2.2638e-06 | 1.3528e-06 | 0.027945 | 0.027945 | 0.027945 | 0.97331 | -0.51277 | 0.97344 | -0.51017 | 7.6772
40 | 0.0022624 | 0.00056688 | -0.0022623 | -0.00056699 | 5.1106e-08 | -1.0862e-07 | 0.0034603 | 0.0034603 | 0.0034603 | 0.97287 | -0.52157 | 0.97284 | -0.52205 | 0.95064
41 | -0.024135 | -0.0060503 | 0.024148 | 0.0060585 | 1.3338e-05 | 8.2114e-06 | 0.036893 | 0.036893 | 0.036893 | 0.97344 | -0.51017 | 0.97403 | -0.49858 | 10.1355
42 | 0.0011481 | 0.00028727 | -0.0011481 | -0.00028774 | 4.6703e-08 | -4.6718e-07 | 0.0017598 | 0.00176 | 0.00176 | 0.97072 | -0.564 | 0.97067 | -0.56485 | 0.48351
43 | -0.0043303 | -0.0010848 | 0.0043304 | 0.0010848 | 8.5109e-08 | -9.2109e-09 | 0.0066378 | 0.0066377 | 0.0066378 | 0.97072 | -0.564 | 0.97074 | -0.56359 | 1.8236
44 | -0.0081073 | -0.0020314 | 0.0081079 | 0.0020316 | 6.3542e-07 | 2.7101e-07 | 0.012427 | 0.012427 | 0.012427 | 0.97074 | -0.56359 | 0.97082 | -0.56194 | 3.4141
45 | 0.0094704 | 0.0023746 | -0.0094682 | -0.0023735 | 2.2779e-06 | 1.1015e-06 | 0.014516 | 0.014516 | 0.014516 | 0.97082 | -0.56194 | 0.97057 | -0.56699 | 3.988
46 | -0.017578 | -0.0044062 | 0.01759 | 0.0044133 | 1.1909e-05 | 7.0802e-06 | 0.026943 | 0.026943 | 0.026943 | 0.97082 | -0.56194 | 0.97154 | -0.54773 | 7.402
47 | 0.0094682 | 0.0023735 | -0.009466 | -0.0023724 | 2.1885e-06 | 1.0584e-06 | 0.014516 | 0.014516 | 0.014516 | 0.97057 | -0.56699 | 0.97032 | -0.57184 | 3.988
48 | -0.024932 | -0.0062533 | 0.024937 | 0.0062563 | 4.8241e-06 | 2.9782e-06 | 0.038188 | 0.038188 | 0.038188 | 0.97154 | -0.54773 | 0.97174 | -0.54367 | 10.4912
49 | -0.028704 | -0.0072003 | 0.028715 | 0.0072072 | 1.1085e-05 | 6.9027e-06 | 0.043853 | 0.043853 | 0.043853 | 0.97403 | -0.49858 | 0.97444 | -0.49048 | 12.0475
50 | 0.020771 | 0.005209 | -0.020763 | -0.0052039 | 8.3433e-06 | 5.0674e-06 | 0.031808 | 0.031808 | 0.031808 | 0.97174 | -0.54367 | 0.97132 | -0.5521 | 8.7384
51 | -0.045708 | -0.011465 | 0.045725 | 0.011475 | 1.6564e-05 | 1.0154e-05 | 0.069996 | 0.069996 | 0.069996 | 0.97174 | -0.54367 | 0.97213 | -0.53607 | 9.6148
52 | -0.030823 | -0.0077355 | 0.030827 | 0.0077384 | 4.5794e-06 | 2.8622e-06 | 0.047072 | 0.047071 | 0.047072 | 0.97444 | -0.49048 | 0.9746 | -0.48737 | 12.9317
53 | 0.0095052 | 0.0023825 | -0.0095041 | -0.002382 | 1.0489e-06 | 5.0806e-07 | 0.014562 | 0.014562 | 0.014562 | 0.97132 | -0.5521 | 0.9712 | -0.55442 | 4.0005
54 | -0.051363 | -0.012889 | 0.051398 | 0.01291 | 3.4795e-05 | 2.1524e-05 | 0.078626 | 0.078626 | 0.078626 | 0.97213 | -0.53607 | 0.97285 | -0.52188 | 10.8003
55 | 0.0045601 | 0.0011429 | -0.0045601 | -0.0011429 | 2.8677e-09 | -1.0376e-10 | 0.0069867 | 0.0069867 | 0.0069867 | 0.9712 | -0.55442 | 0.9712 | -0.55443 | 1.9194
56 | -0.15801 | -0.040473 | 0.1582 | 0.040594 | 0.00018904 | 0.00012051 | 0.23575 | 0.23575 | 0.23575 | 0.99865 | -0.025416 | 0.99996 | -0.00075523 | 32.3838
57 | 0.13629 | 0.035021 | -0.13579 | -0.034707 | 0.00049178 | 0.00031432 | 0.20338 | 0.20338 | 0.20338 | 0.99865 | -0.025416 | 0.99472 | -0.099995 | 55.8726
58 | 0.13155 | 0.033643 | -0.13125 | -0.033452 | 0.00029866 | 0.00019088 | 0.19703 | 0.19703 | 0.19703 | 0.99472 | -0.099995 | 0.99225 | -0.14703 | 54.129
59 | 0.010245 | 0.0025683 | -0.010242 | -0.0025669 | 2.9933e-06 | 1.4791e-06 | 0.015364 | 0.015364 | 0.015364 | 0.99225 | -0.14703 | 0.99194 | -0.15316 | 4.2209
60 | 0.12101 | 0.030884 | -0.12069 | -0.030682 | 0.00031663 | 0.00020231 | 0.18167 | 0.18167 | 0.18167 | 0.99225 | -0.14703 | 0.98942 | -0.20134 | 49.9082
61 | 0.005669 | 0.0014207 | -0.0056686 | -0.0014207 | 3.9632e-07 | 6.5018e-08 | 0.0085041 | 0.0085041 | 0.0085041 | 0.99194 | -0.15316 | 0.99186 | -0.15463 | 2.3363
62 | 0.094249 | 0.024042 | -0.093931 | -0.023839 | 0.000318 | 0.00020298 | 0.14189 | 0.1419 | 0.1419 | 0.98942 | -0.20134 | 0.98577 | -0.27146 | 38.9822
63 | 0.026442 | 0.0066393 | -0.026435 | -0.0066349 | 7.0957e-06 | 4.3877e-06 | 0.039771 | 0.039771 | 0.039771 | 0.98942 | -0.20134 | 0.98913 | -0.20697 | 10.9261
64 | -0.052874 | -0.01328 | 0.052881 | 0.013285 | 7.6109e-06 | 4.7169e-06 | 0.080883 | 0.080883 | 0.080883 | 0.97285 | -0.52188 | 0.973 | -0.51886 | 11.1103
65 | -0.054332 | -0.013648 | 0.05434 | 0.013653 | 7.7627e-06 | 4.8192e-06 | 0.083102 | 0.083102 | 0.083102 | 0.973 | -0.51886 | 0.97315 | -0.51587 | 11.4151
66 | -0.055716 | -0.013998 | 0.055743 | 0.014015 | 2.7118e-05 | 1.6861e-05 | 0.085206 | 0.085206 | 0.085206 | 0.97315 | -0.51587 | 0.97367 | -0.50568 | 11.7041
67 | -0.035593 | -0.0089327 | 0.035596 | 0.0089346 | 2.9156e-06 | 1.8332e-06 | 0.054348 | 0.054348 | 0.054348 | 0.9746 | -0.48737 | 0.97469 | -0.48565 | 14.9307
68 | -0.060114 | -0.01511 | 0.060172 | 0.015146 | 5.7539e-05 | 3.592e-05 | 0.091886 | 0.091885 | 0.091886 | 0.97367 | -0.50568 | 0.97469 | -0.48565 | 12.6217
69 | 0.004371 | 0.0010949 | -0.0043708 | -0.0010949 | 2.2184e-07 | -2.2907e-08 | 0.0066798 | 0.0066799 | 0.0066799 | 0.97367 | -0.50568 | 0.97362 | -0.50674 | 1.8351
70 | 0.0029293 | 0.00073362 | -0.0029291 | -0.00073378 | 1.5847e-07 | -1.6078e-07 | 0.0044768 | 0.0044769 | 0.0044769 | 0.97362 | -0.50674 | 0.97356 | -0.50788 | 1.2299
71 | 0.0029291 | 0.00073378 | -0.0029289 | -0.00073399 | 1.9994e-07 | -2.028e-07 | 0.0044769 | 0.004477 | 0.004477 | 0.97356 | -0.50788 | 0.97349 | -0.50931 | 1.2299
72 | 0.0014751 | 0.00036962 | -0.0014751 | -0.00036969 | 1.1837e-08 | -6.962e-08 | 0.0022547 | 0.0022547 | 0.0022547 | 0.97349 | -0.50931 | 0.97348 | -0.50948 | 0.61943
73 | 0.0024115 | 0.00060424 | -0.0024114 | -0.00060436 | 5.6143e-08 | -1.1569e-07 | 0.0035937 | 0.0035937 | 0.0035937 | 0.9985 | -0.028292 | 0.99847 | -0.02878 | 0.98728
74 | 0.089134 | 0.022637 | -0.088744 | -0.022388 | 0.00039002 | 0.00024889 | 0.13465 | 0.13465 | 0.13465 | 0.98577 | -0.27146 | 0.98106 | -0.36281 | 36.9928
75 | 0.023798 | 0.0059741 | -0.023779 | -0.0059627 | 1.8656e-05 | 1.1442e-05 | 0.035805 | 0.035805 | 0.035805 | 0.98913 | -0.20697 | 0.98828 | -0.22341 | 9.8365
76 | 0.032625 | 0.0082317 | -0.032578 | -0.0082022 | 4.7065e-05 | 2.9476e-05 | 0.049503 | 0.049503 | 0.049503 | 0.98106 | -0.36281 | 0.97952 | -0.39299 | 13.5998
77 | 0.056119 | 0.014157 | -0.05595 | -0.014049 | 0.00016911 | 0.00010745 | 0.085151 | 0.085151 | 0.085151 | 0.98106 | -0.36281 | 0.97784 | -0.42596 | 23.3931
78 | 0.021078 | 0.0052857 | -0.021074 | -0.0052833 | 3.8719e-06 | 2.3467e-06 | 0.031737 | 0.031737 | 0.031737 | 0.98828 | -0.22341 | 0.98808 | -0.22727 | 8.7191
79 | -0.046103 | -0.011568 | 0.046137 | 0.01159 | 3.3608e-05 | 2.1282e-05 | 0.070218 | 0.070218 | 0.070218 | 0.97706 | -0.44124 | 0.97784 | -0.42596 | 19.2908
80 | 0.037868 | 0.0095046 | -0.037846 | -0.0094906 | 2.22e-05 | 1.3985e-05 | 0.057677 | 0.057677 | 0.057677 | 0.97706 | -0.44124 | 0.97643 | -0.45354 | 15.8453
81 | 0.027098 | 0.0067967 | -0.02709 | -0.0067921 | 7.5399e-06 | 4.6781e-06 | 0.041297 | 0.041297 | 0.041297 | 0.97643 | -0.45354 | 0.97614 | -0.45938 | 11.3453
82 | 0.018856 | 0.0047285 | -0.018848 | -0.0047238 | 7.9278e-06 | 4.7541e-06 | 0.028746 | 0.028746 | 0.028746 | 0.97614 | -0.45938 | 0.97569 | -0.4682 | 7.8972
83 | 0.032578 | 0.0082022 | -0.032496 | -0.0081511 | 8.1606e-05 | 5.1113e-05 | 0.049503 | 0.049504 | 0.049504 | 0.97952 | -0.39299 | 0.97684 | -0.44552 | 13.5999
84 | 0.009632 | 0.0024139 | -0.0096317 | -0.0024138 | 2.8368e-07 | 1.3778e-07 | 0.01469 | 0.01469 | 0.01469 | 0.97569 | -0.4682 | 0.97566 | -0.46882 | 4.0356
85 | 0.028769 | 0.0072171 | -0.028761 | -0.0072117 | 8.7374e-06 | 5.4401e-06 | 0.043827 | 0.043827 | 0.043827 | 0.97684 | -0.44552 | 0.97652 | -0.4519 | 12.0404
86 | 0.0045958 | 0.0011516 | -0.0045952 | -0.0011517 | 6.1028e-07 | -2.304e-08 | 0.0070091 | 0.0070093 | 0.0070093 | 0.97566 | -0.46882 | 0.97551 | -0.47161 | 1.9256
87 | 0.013987 | 0.0035071 | -0.013985 | -0.003506 | 1.9995e-06 | 1.1258e-06 | 0.021064 | 0.021064 | 0.021064 | 0.98808 | -0.22727 | 0.98793 | -0.23027 | 5.7869
88 | 0.012058 | 0.003023 | -0.012055 | -0.0030213 | 3.2106e-06 | 1.7225e-06 | 0.018162 | 0.018162 | 0.018162 | 0.98793 | -0.23027 | 0.98764 | -0.23586 | 4.9896
89 | 0.0098266 | 0.0024629 | -0.0098261 | -0.0024627 | 4.5401e-07 | 2.1988e-07 | 0.014805 | 0.014805 | 0.014805 | 0.98764 | -0.23586 | 0.98759 | -0.23683 | 4.0673
90 | 0.0091201 | 0.002286 | -0.0091187 | -0.0022853 | 1.3318e-06 | 6.2284e-07 | 0.013905 | 0.013905 | 0.013905 | 0.97597 | -0.46267 | 0.97581 | -0.46573 | 3.8201
91 | -0.010977 | -0.0027514 | 0.010978 | 0.0027518 | 7.5863e-07 | 3.9526e-07 | 0.016737 | 0.016737 | 0.016737 | 0.97597 | -0.46267 | 0.97604 | -0.46122 | 4.598
92 | 0.0043298 | 0.0010851 | -0.0043297 | -0.0010851 | 9.0536e-08 | -1.1241e-08 | 0.0066025 | 0.0066025 | 0.0066025 | 0.97581 | -0.46573 | 0.97579 | -0.46617 | 1.8139
93 | -0.014601 | -0.0036598 | 0.014601 | 0.0036602 | 7.1445e-07 | 4.0919e-07 | 0.02226 | 0.02226 | 0.02226 | 0.97604 | -0.46122 | 0.97609 | -0.46019 | 6.1153
94 | -0.02045 | -0.005126 | 0.020458 | 0.0051307 | 7.8697e-06 | 4.7666e-06 | 0.031176 | 0.031176 | 0.031176 | 0.97609 | -0.46019 | 0.9765 | -0.45212 | 8.5647
95 | -0.024351 | -0.0061063 | 0.024351 | 0.0061065 | 2.5648e-07 | 1.5794e-07 | 0.037107 | 0.037107 | 0.037107 | 0.9765 | -0.45212 | 0.97652 | -0.4519 | 10.1943

## res_trafo
| p_hv_mw | q_hv_mvar | p_lv_mw | q_lv_mvar | pl_mw | ql_mvar | i_hv_ka | i_lv_ka | vm_hv_pu | va_hv_degree | vm_lv_pu | va_lv_degree | loading_percent
0 | -1.2729e-15 | -1.3162e-15 | 0.00165 | 1.2699e-07 | 0.00165 | 1.2699e-07 | 5.2857e-17 | 0.0023815 | 0.99998 | 149.9956 | 1 | 0 | 0.2619

## res_ext_grid
| p_mw | q_mvar
0 | 0.42932 | 0.11046

## res_load
| p_mw | q_mvar
0 | 0.025109 | 0.006293
1 | 0.0021877 | 0.00054829
2 | 0.0027621 | 0.00069225
3 | 0.0018479 | 0.00046312
4 | 0.002264 | 0.00056741
5 | 0.042331 | 0.010609
6 | 0.049681 | 0.012451
7 | 0.00218 | 0.00054637
8 | 0.0086695 | 0.0021728
9 | 0.0013199 | 0.00033081
10 | 0.0081494 | 0.0020424
11 | 0.0019124 | 0.0004793
12 | 0.0020193 | 0.00050608
13 | 0.0026369 | 0.00066086
14 | 0.0027141 | 0.00068023
15 | 0.0021736 | 0.00054476
16 | 0.0024607 | 0.00061671
17 | 0.0027414 | 0.00068706
18 | 0.0033694 | 0.00084446
19 | 0.0018175 | 0.0004555
20 | 0.001775 | 0.00044485
21 | 0.0015174 | 0.0003803
22 | 0.0018604 | 0.00046626
23 | 0.0021847 | 0.00054753
24 | 0.0022672 | 0.00056821
25 | 0.0054849 | 0.0013746
26 | 0.00234 | 0.00058646
27 | 0.0063946 | 0.0016026
28 | 0.0017926 | 0.00044926
29 | 0.0058539 | 0.0014671
30 | 0.0022623 | 0.00056699
31 | 0.0031822 | 0.00079752
32 | 0.0011481 | 0.00028774
33 | 0.0037769 | 0.00094658
34 | 0.0073419 | 0.0018401
35 | 0.0045559 | 0.0011418
36 | 0.009466 | 0.0023724
37 | 0.0021078 | 0.00052825
38 | 0.011258 | 0.0028214
39 | 0.0056384 | 0.0014131
40 | 0.0049441 | 0.0012391
41 | 0.0045601 | 0.0011429
42 | 0.0010792 | 0.00027048
43 | 0.0042429 | 0.0010634
44 | 0.0045731 | 0.0011461
45 | 0.0014759 | 0.00036989
46 | 0.0014507 | 0.00036359
47 | 0.0013762 | 0.00034491
48 | 0.0047656 | 0.0011944
49 | 0.0019374 | 0.00048555
50 | 0.0014415 | 0.00036128
51 | 0.0014539 | 0.00036437
52 | 0.0014751 | 0.00036969
53 | 0.0036317 | 0.00091018
54 | 0.0025907 | 0.00064928
55 | 0.0056686 | 0.0014207
56 | 0.0047974 | 0.0012023
57 | 0.0026367 | 0.00066082
58 | 0.0027013 | 0.00067701
59 | 0.0082351 | 0.0020639
60 | 0.0098128 | 0.0024593
61 | 0.010749 | 0.0026938
62 | 0.0082336 | 0.0020635
63 | 0.0092165 | 0.0023099
64 | 0.0037267 | 0.000934
65 | 0.0050359 | 0.0012621
66 | 0.0070873 | 0.0017762
67 | 0.001927 | 0.00048295
68 | 0.0022281 | 0.00055841
69 | 0.0098261 | 0.0024627
70 | 0.0024114 | 0.00060436
71 | 0.0045952 | 0.0011517
72 | 0.0018571 | 0.00046545
73 | 0.0047889 | 0.0012002
74 | 0.0036228 | 0.00090796
75 | 0.0043297 | 0.0010851
76 | 0.0058486 | 0.0014658
77 | 0.0038927 | 0.00097561
78 | 0.0044097 | 0.0011052

## dtypes
| element | column | dtype
0 | bus | name | object
1 | bus | vn_kv | float64
2 | bus | type | object
3 | bus | zone | object
4 | bus | in_service | bool
5 | load | name | object
6 | load | bus | uint32
7 | load | p_mw | float64
8 | load | q_mvar | float64
9 | load | const_z_percent | float64
10 | load | const_i_percent | float64
11 | load | sn_mva | float64
12 | load | scaling | float64
13 | load | in_service | bool
14 | load | type | object
15 | ext_grid | name | object
16 | ext_grid | bus | uint32
17 | ext_grid | vm_pu | float64
18 | ext_grid | va_degree | float64
19 | ext_grid | slack_weight | float64
20 | ext_grid | in_service | bool
21 | line | name | object
22 | line | std_type | object
23 | line | from_bus | uint32
24 | line | to_bus | uint32
25 | line | length_km | float64
26 | line | r_ohm_per_km | float64
27 | line | x_ohm_per_km | float64
28 | line | c_nf_per_km | float64
29 | line | g_us_per_km | float64
30 | line | max_i_ka | float64
31 | line | df | float64
32 | line | parallel | uint32
33 | line | type | object
34 | line | in_service | bool
35 | trafo | name | object
36 | trafo | std_type | object
37 | trafo | hv_bus | uint32
38 | trafo | lv_bus | uint32
39 | trafo | sn_mva | float64
40 | trafo | vn_hv_kv | float64
41 | trafo | vn_lv_kv | float64
42 | trafo | vk_percent | float64
43 | trafo | vkr_percent | float64
44 | trafo | pfe_kw | float64
45 | trafo | i0_percent | float64
46 | trafo | shift_degree | float64
47 | trafo | tap_side | object
48 | trafo | tap_neutral | int32
49 | trafo | tap_min | int32
50 | trafo | tap_max | int32
51 | trafo | tap_step_percent | float64
52 | trafo | tap_step_degree | float64
53 | trafo | tap_pos | int32
54 | trafo | tap_phase_shifter | bool
55 | trafo | parallel | uint32
56 | trafo | df | float64
57 | trafo | in_service | bool
58 | line_geodata | coords | object
59 | bus_geodata | x | float64
60 | bus_geodata | y | float64
61 | bus_geodata | coords | object
62 | res_bus | vm_pu | float64
63 | res_bus | va_degree | float64
64 | res_bus | p_mw | float64
65 | res_bus | q_mvar | float64
66 | res_line | p_from_mw | float64
67 | res_line | q_from_mvar | float64
68 | res_line | p_to_mw | float64
69 | res_line | q_to_mvar | float64
70 | res_line | pl_mw | float64
71 | res_line | ql_mvar | float64
72 | res_line | i_from_ka | float64
73 | res_line | i_to_ka | float64
74 | res_line | i_ka | float64
75 | res_line | vm_from_pu | float64
76 | res_line | va_from_degree | float64
77 | res_line | vm_to_pu | float64
78 | res_line | va_to_degree | float64
79 | res_line | loading_percent | float64
80 | res_trafo | p_hv_mw | float64
81 | res_trafo | q_hv_mvar | float64
82 | res_trafo | p_lv_mw | float64
83 | res_trafo | q_lv_mvar | float64
84 | res_trafo | pl_mw | float64
85 | res_trafo | ql_mvar | float64
86 | res_trafo | i_hv_ka | float64
87 | res_trafo | i_lv_ka | float64
88 | res_trafo | vm_hv_pu | float64
89 | res_trafo | va_hv_degree | float64
90 | res_trafo | vm_lv_pu | float64
91 | res_trafo | va_lv_degree | float64
92 | res_trafo | loading_percent | float64
93 | res_ext_grid | p_mw | float64
94 | res_ext_grid | q_mvar | float64
95 | res_load | p_mw | float64
96 | res_load | q_mvar | float64

## parameters
| version | format_version | converged | OPF_converged | name | f_hz | sn_mva
0 | 2.14.6 | 2.14.0 | TRUE | FALSE |  | 50 | 1