## bus
| name | vn_kv | type | zone | in_service
0 | bus_LV_154-33_0_5_node_0 | 0.4 | n |  | TRUE
1 | bus_LV_154-33_0_5_node_1 | 0.4 | n |  | TRUE
2 | bus_LV_154-33_0_5_node_2 | 0.4 | n |  | TRUE
3 | bus_LV_154-33_0_5_node_3 | 0.4 | n |  | TRUE
4 | bus_LV_154-33_0_5_node_4 | 0.4 | n |  | TRUE
5 | bus_LV_154-33_0_5_node_5 | 0.4 | n |  | TRUE
6 | bus_LV_154-33_0_5_node_6 | 0.4 | n |  | TRUE
7 | bus_LV_154-33_0_5_node_76 | 0.4 | n |  | TRUE
8 | bus_LV_154-33_0_5_node_7 | 0.4 | n |  | TRUE
9 | bus_LV_154-33_0_5_node_8 | 0.4 | n |  | TRUE
10 | bus_LV_154-33_0_5_node_77 | 0.4 | n |  | TRUE
11 | bus_LV_154-33_0_5_node_30 | 0.4 | n |  | TRUE
12 | bus_LV_154-33_0_5_node_20 | 0.4 | n |  | TRUE
13 | bus_LV_154-33_0_5_node_75 | 0.4 | n |  | TRUE
14 | bus_LV_154-33_0_5_node_18 | 0.4 | n |  | TRUE
15 | bus_LV_154-33_0_5_node_9 | 0.4 | n |  | TRUE
16 | bus_LV_154-33_0_5_node_10 | 0.4 | n |  | TRUE
17 | bus_LV_154-33_0_5_node_11 | 0.4 | n |  | TRUE
18 | bus_LV_154-33_0_5_node_12 | 0.4 | n |  | TRUE
19 | bus_LV_154-33_0_5_node_13 | 0.4 | n |  | TRUE
20 | bus_LV_154-33_0_5_node_14 | 0.4 | n |  | TRUE
21 | bus_LV_154-33_0_5_node_15 | 0.4 | n |  | TRUE
22 | bus_LV_154-33_0_5_node_16 | 0.4 | n |  | TRUE
23 | bus_LV_154-33_0_5_node_31 | 0.4 | n |  | TRUE
24 | bus_LV_154-33_0_5_node_47 | 0.4 | n |  | TRUE
25 | bus_LV_154-33_0_5_node_17 | 0.4 | n |  | TRUE
26 | bus_LV_154-33_0_5_node_59 | 0.4 | n |  | TRUE
27 | bus_LV_154-33_0_5_node_55 | 0.4 | n |  | TRUE
28 | bus_LV_154-33_0_5_node_32 | 0.4 | n |  | TRUE
29 | bus_LV_154-33_0_5_node_33 | 0.4 | n |  | TRUE
30 | bus_LV_154-33_0_5_node_48 | 0.4 | n |  | TRUE
31 | bus_LV_154-33_0_5_node_50 | 0.4 | n |  | TRUE
32 | bus_LV_154-33_0_5_node_62 | 0.4 | n |  | TRUE
33 | bus_LV_154-33_0_5_node_63 | 0.4 | n |  | TRUE
34 | bus_LV_154-33_0_5_node_64 | 0.4 | n |  | TRUE
35 | bus_LV_154-33_0_5_node_65 | 0.4 | n |  | TRUE
36 | bus_LV_154-33_0_5_node_19 | 0.4 | n |  | TRUE
37 | bus_LV_154-33_0_5_node_21 | 0.4 | n |  | TRUE
38 | bus_LV_154-33_0_5_node_22 | 0.4 | n |  | TRUE
39 | bus_LV_154-33_0_5_node_23 | 0.4 | n |  | TRUE
40 | bus_LV_154-33_0_5_node_53 | 0.4 | n |  | TRUE
41 | bus_LV_154-33_0_5_node_107 | 0.4 | n |  | TRUE
42 | bus_LV_154-33_0_5_node_103 | 0.4 | n |  | TRUE
43 | bus_LV_154-33_0_5_node_52 | 0.4 | n |  | TRUE
44 | bus_LV_154-33_0_5_node_102 | 0.4 | n |  | TRUE
45 | bus_LV_154-33_0_5_node_25 | 0.4 | n |  | TRUE
46 | bus_LV_154-33_0_5_node_26 | 0.4 | n |  | TRUE
47 | bus_LV_154-33_0_5_node_27 | 0.4 | n |  | TRUE
48 | bus_LV_154-33_0_5_node_28 | 0.4 | n |  | TRUE
49 | bus_LV_154-33_0_5_node_29 | 0.4 | n |  | TRUE
50 | bus_LV_154-33_0_5_node_34 | 0.4 | n |  | TRUE
51 | bus_LV_154-33_0_5_node_74 | 0.4 | n |  | TRUE
52 | bus_LV_154-33_0_5_node_35 | 0.4 | n |  | TRUE
53 | bus_LV_154-33_0_5_node_78 | 0.4 | n |  | TRUE
54 | bus_LV_154-33_0_5_node_79 | 0.4 | n |  | TRUE
55 | bus_LV_154-33_0_5_node_61 | 0.4 | n |  | TRUE
56 | bus_LV_154-33_0_5_node_36 | 0.4 | n |  | TRUE
57 | bus_LV_154-33_0_5_node_37 | 0.4 | n |  | TRUE
58 | bus_LV_154-33_0_5_node_38 | 0.4 | n |  | TRUE
59 | bus_LV_154-33_0_5_node_39 | 0.4 | n |  | TRUE
60 | bus_LV_154-33_0_5_node_40 | 0.4 | n |  | TRUE
61 | bus_LV_154-33_0_5_node_41 | 0.4 | n |  | TRUE
62 | bus_LV_154-33_0_5_node_42 | 0.4 | n |  | TRUE
63 | bus_LV_154-33_0_5_node_43 | 0.4 | n |  | TRUE
64 | bus_LV_154-33_0_5_node_44 | 0.4 | n |  | TRUE
65 | bus_LV_154-33_0_5_node_46 | 0.4 | n |  | TRUE
66 | bus_LV_154-33_0_5_node_54 | 0.4 | n |  | TRUE
67 | bus_LV_154-33_0_5_node_87 | 0.4 | n |  | TRUE
68 | bus_LV_154-33_0_5_node_85 | 0.4 | n |  | TRUE
69 | bus_LV_154-33_0_5_node_58 | 0.4 | n |  | TRUE
70 | bus_LV_154-33_0_5_node_82 | 0.4 | n |  | TRUE
71 | bus_LV_154-33_0_5_node_81 | 0.4 | n |  | TRUE
72 | bus_LV_154-33_0_5_node_60 | 0.4 | n |  | TRUE
73 | bus_LV_154-33_0_5_node_86 | 0.4 | n |  | TRUE
74 | bus_LV_154-33_0_5_node_72 | 0.4 | n |  | TRUE
75 | bus_LV_154-33_0_5_node_71 | 0.4 | n |  | TRUE
76 | bus_LV_154-33_0_5_node_99 | 0.4 | n |  | TRUE
77 | bus_LV_154-33_0_5_node_83 | 0.4 | n |  | TRUE
78 | bus_LV_154-33_0_5_node_51 | 0.4 | n |  | TRUE
79 | bus_LV_154-33_0_5_node_69 | 0.4 | n |  | TRUE
80 | bus_LV_154-33_0_5_node_66 | 0.4 | n |  | TRUE
81 | bus_LV_154-33_0_5_node_67 | 0.4 | n |  | TRUE
82 | bus_LV_154-33_0_5_node_57 | 0.4 | n |  | TRUE
83 | bus_LV_154-33_0_5_node_88 | 0.4 | n |  | TRUE
84 | bus_LV_154-33_0_5_node_73 | 0.4 | n |  | TRUE
85 | bus_LV_154-33_0_5_node_94 | 0.4 | n |  | TRUE
86 | bus_LV_154-33_0_5_node_93 | 0.4 | n |  | TRUE
87 | bus_LV_154-33_0_5_node_68 | 0.4 | n |  | TRUE
88 | bus_LV_154-33_0_5_node_70 | 0.4 | n |  | TRUE
89 | bus_LV_154-33_0_5_node_97 | 0.4 | n |  | TRUE
90 | bus_LV_154-33_0_5_node_108 | 0.4 | n |  | TRUE
91 | bus_LV_154-33_0_5_node_96 | 0.4 | n |  | TRUE
92 | bus_LV_154-33_0_5_node_106 | 0.4 | n |  | TRUE
93 | bus_LV_154-33_0_5_node_104 | 0.4 | n |  | TRUE
94 | bus_LV_154-33_0_5_node_100 | 0.4 | n |  | TRUE
95 | bus_LV_154-33_0_5_node_101 | 0.4 | n |  | TRUE
96 | bus_LV_154-33_0_5_node_91 | 0.4 | n |  | TRUE
97 | bus_LV_154-33_0_5_node_84 | 0.4 | n |  | TRUE
98 | bus_LV_154-33_0_5_node_92 | 0.4 | n |  | TRUE
99 | bus_LV_154-33_0_5_node_90 | 0.4 | n |  | TRUE
100 | bus_LV_154-33_0_5_node_98 | 0.4 | n |  | TRUE
101 | bus_LV_154-33_0_5_node_95 | 0.4 | n |  | TRUE
102 | bus_MV_492_0_node_122 | 20 | n |  | TRUE

## load
| name | bus | p_mw | q_mvar | const_z_percent | const_i_percent | sn_mva | scaling | in_service | type
0 | LV_154-33_0_5_load_0 | 0 | 0.0023162 | 0.0005805 | 0 | 0 |  | 1 | TRUE | wye
1 | LV_154-33_0_5_load_1 | 1 | 0.0018577 | 0.00046558 | 0 | 0 |  | 1 | TRUE | wye
2 | LV_154-33_0_5_load_2 | 2 | 0.0070917 | 0.0017774 | 0 | 0 |  | 1 | TRUE | wye
3 | LV_154-33_0_5_load_3 | 3 | 0.0065025 | 0.0016297 | 0 | 0 |  | 1 | TRUE | wye
4 | LV_154-33_0_5_load_4 | 4 | 0.0035617 | 0.00089264 | 0 | 0 |  | 1 | TRUE | wye
5 | LV_154-33_0_5_load_5 | 5 | 0.0050295 | 0.0012605 | 0 | 0 |  | 1 | TRUE | wye
6 | LV_154-33_0_5_load_76 | 7 | 0.013797 | 0.0034579 | 0 | 0 |  | 1 | TRUE | wye
7 | LV_154-33_0_5_load_7 | 8 | 0.0047514 | 0.0011908 | 0 | 0 |  | 1 | TRUE | wye
8 | LV_154-33_0_5_load_8 | 9 | 0.0052748 | 0.001322 | 0 | 0 |  | 1 | TRUE | wye
9 | LV_154-33_0_5_load_77 | 10 | 0.0014015 | 0.00035124 | 0 | 0 |  | 1 | TRUE | wye
10 | LV_154-33_0_5_load_30 | 11 | 0.006432 | 0.001612 | 0 | 0 |  | 1 | TRUE | wye
11 | LV_154-33_0_5_load_20 | 12 | 0.005174 | 0.0012967 | 0 | 0 |  | 1 | TRUE | wye
12 | LV_154-33_0_5_load_75 | 13 | 0.0062699 | 0.0015714 | 0 | 0 |  | 1 | TRUE | wye
13 | LV_154-33_0_5_load_18 | 14 | 0.0020702 | 0.00051885 | 0 | 0 |  | 1 | TRUE | wye
14 | LV_154-33_0_5_load_9 | 15 | 0.0023872 | 0.00059828 | 0 | 0 |  | 1 | TRUE | wye
15 | LV_154-33_0_5_load_10 | 16 | 0.0079676 | 0.0019969 | 0 | 0 |  | 1 | TRUE | wye
16 | LV_154-33_0_5_load_12 | 18 | 0.0024166 | 0.00060566 | 0 | 0 |  | 1 | TRUE | wye
17 | LV_154-33_0_5_load_13 | 19 | 0.003408 | 0.00085413 | 0 | 0 |  | 1 | TRUE | wye
18 | LV_154-33_0_5_load_14 | 20 | 0.0052051 | 0.0013045 | 0 | 0 |  | 1 | TRUE | wye
19 | LV_154-33_0_5_load_15 | 21 | 0.0063634 | 0.0015948 | 0 | 0 |  | 1 | TRUE | wye
20 | LV_154-33_0_5_load_47 | 24 | 0.0064826 | 0.0016247 | 0 | 0 |  | 1 | TRUE | wye
21 | LV_154-33_0_5_load_55 | 27 | 0.0052616 | 0.0013187 | 0 | 0 |  | 1 | TRUE | wye
22 | LV_154-33_0_5_load_32 | 28 | 0.0029097 | 0.00072924 | 0 | 0 |  | 1 | TRUE | wye
23 | LV_154-33_0_5_load_33 | 29 | 0.0042825 | 0.0010733 | 0 | 0 |  | 1 | TRUE | wye
24 | LV_154-33_0_5_load_48 | 30 | 0.011535 | 0.002891 | 0 | 0 |  | 1 | TRUE | wye
25 | LV_154-33_0_5_load_62 | 32 | 0.0077769 | 0.0019491 | 0 | 0 |  | 1 | TRUE | wye
26 | LV_154-33_0_5_load_65 | 35 | 0.0048284 | 0.0012101 | 0 | 0 |  | 1 | TRUE | wye
27 | LV_154-33_0_5_load_19 | 36 | 0.0019035 | 0.00047707 | 0 | 0 |  | 1 | TRUE | wye
28 | LV_154-33_0_5_load_53 | 40 | 0.0073974 | 0.001854 | 0 | 0 |  | 1 | TRUE | wye
29 | LV_154-33_0_5_load_107 | 41 | 0.0051603 | 0.0012933 | 0 | 0 |  | 1 | TRUE | wye
30 | LV_154-33_0_5_load_52 | 43 | 0.0028792 | 0.0007216 | 0 | 0 |  | 1 | TRUE | wye
31 | LV_154-33_0_5_load_102 | 44 | 0.0062093 | 0.0015562 | 0 | 0 |  | 1 | TRUE | wye
32 | LV_154-33_0_5_load_25 | 45 | 0.0053849 | 0.0013496 | 0 | 0 |  | 1 | TRUE | wye
33 | LV_154-33_0_5_load_26 | 46 | 0.0070039 | 0.0017553 | 0 | 0 |  | 1 | TRUE | wye
34 | LV_154-33_0_5_load_29 | 49 | 0.0029168 | 0.00073102 | 0 | 0 |  | 1 | TRUE | wye
35 | LV_154-33_0_5_load_74 | 51 | 0.0038994 | 0.00097729 | 0 | 0 |  | 1 | TRUE | wye
36 | LV_154-33_0_5_load_79 | 54 | 0.040634 | 0.010184 | 0 | 0 |  | 1 | TRUE | wye
37 | LV_154-33_0_5_load_61 | 55 | 0.03603 | 0.0090299 | 0 | 0 |  | 1 | TRUE | wye
38 | LV_154-33_0_5_load_36 | 56 | 0.0018401 | 0.00046118 | 0 | 0 |  | 1 | TRUE | wye
39 | LV_154-33_0_5_load_37 | 57 | 0.0019687 | 0.00049341 | 0 | 0 |  | 1 | TRUE | wye
40 | LV_154-33_0_5_load_42 | 62 | 0.0055842 | 0.0013995 | 0 | 0 |  | 1 | TRUE | wye
41 | LV_154-33_0_5_load_46 | 65 | 0.0018973 | 0.00047552 | 0 | 0 |  | 1 | TRUE | wye
42 | LV_154-33_0_5_load_54 | 66 | 0.011362 | 0.0028475 | 0 | 0 |  | 1 | TRUE | wye
43 | LV_154-33_0_5_load_85 | 68 | 0.0034565 | 0.00086629 | 0 | 0 |  | 1 | TRUE | wye
44 | LV_154-33_0_5_load_82 | 70 | 0.0018494 | 0.00046351 | 0 | 0 |  | 1 | TRUE | wye
45 | LV_154-33_0_5_load_60 | 72 | 0.058338 | 0.014621 | 0 | 0 |  | 1 | TRUE | wye
46 | LV_154-33_0_5_load_72 | 74 | 0.0057805 | 0.0014487 | 0 | 0 |  | 1 | TRUE | wye
47 | LV_154-33_0_5_load_71 | 75 | 0.006901 | 0.0017295 | 0 | 0 |  | 1 | TRUE | wye
48 | LV_154-33_0_5_load_99 | 76 | 0.0047596 | 0.0011929 | 0 | 0 |  | 1 | TRUE | wye
49 | LV_154-33_0_5_load_83 | 77 | 0.0019675 | 0.00049311 | 0 | 0 |  | 1 | TRUE | wye
50 | LV_154-33_0_5_load_51 | 78 | 0.0065025 | 0.0016297 | 0 | 0 |  | 1 | TRUE | wye
51 | LV_154-33_0_5_load_66 | 80 | 0.0060897 | 0.0015262 | 0 | 0 |  | 1 | TRUE | wye
52 | LV_154-33_0_5_load_57 | 82 | 0.016438 | 0.0041197 | 0 | 0 |  | 1 | TRUE | wye
53 | LV_154-33_0_5_load_73 | 84 | 0.004434 | 0.0011113 | 0 | 0 |  | 1 | TRUE | wye
54 | LV_154-33_0_5_load_94 | 85 | 0.0083993 | 0.0021051 | 0 | 0 |  | 1 | TRUE | wye
55 | LV_154-33_0_5_load_93 | 86 | 0.0054179 | 0.0013579 | 0 | 0 |  | 1 | TRUE | wye
56 | LV_154-33_0_5_load_97 | 89 | 0.0025516 | 0.0006395 | 0 | 0 |  | 1 | TRUE | wye
57 | LV_154-33_0_5_load_108 | 90 | 0.016449 | 0.0041226 | 0 | 0 |  | 1 | TRUE | wye
58 | LV_154-33_0_5_load_96 | 91 | 0.0023799 | 0.00059646 | 0 | 0 |  | 1 | TRUE | wye
59 | LV_154-33_0_5_load_106 | 92 | 0.0098861 | 0.0024777 | 0 | 0 |  | 1 | TRUE | wye
60 | LV_154-33_0_5_load_104 | 93 | 0.010857 | 0.0027209 | 0 | 0 |  | 1 | TRUE | wye
61 | LV_154-33_0_5_load_100 | 94 | 0.0017752 | 0.00044491 | 0 | 0 |  | 1 | TRUE | wye
62 | LV_154-33_0_5_load_84 | 97 | 0.0085851 | 0.0021516 | 0 | 0 |  | 1 | TRUE | wye
63 | LV_154-33_0_5_load_92 | 98 | 0.006753 | 0.0016925 | 0 | 0 |  | 1 | TRUE | wye
64 | LV_154-33_0_5_load_90 | 99 | 0.0033418 | 0.00083754 | 0 | 0 |  | 1 | TRUE | wye
65 | LV_154-33_0_5_load_98 | 100 | 0.0046063 | 0.0011545 | 0 | 0 |  | 1 | TRUE | wye
66 | LV_154-33_0_5_load_95 | 101 | 0.0051482 | 0.0012903 | 0 | 0 |  | 1 | TRUE | wye

## ext_grid
| name | bus | vm_pu | va_degree | slack_weight | in_service
0 |  | 75 | 1 | 0 | 1 | TRUE

## line
| name | std_type | from_bus | to_bus | length_km | r_ohm_per_km | x_ohm_per_km | c_nf_per_km | g_us_per_km | max_i_ka | df | parallel | type | in_service
0 | LV_154-33_0_5_line_0 |  | 0 | 1 | 0.0086389 | 0.125 | 0.08 | 261 | 0 | 0.364 | 1 | 1 | cs | TRUE
1 | LV_154-33_0_5_line_1 |  | 0 | 2 | 0.011509 | 0.125 | 0.08 | 261 | 0 | 0.364 | 1 | 1 | cs | TRUE
2 | LV_154-33_0_5_line_2 |  | 1 | 3 | 0.0089363 | 0.125 | 0.08 | 261 | 0 | 0.364 | 1 | 1 | cs | TRUE
3 | LV_154-33_0_5_line_3 |  | 2 | 4 | 0.01168 | 0.125 | 0.08 | 261 | 0 | 0.364 | 1 | 1 | cs | TRUE
4 | LV_154-33_0_5_line_4 |  | 3 | 5 | 0.016675 | 0.125 | 0.08 | 261 | 0 | 0.364 | 1 | 1 | cs | TRUE
5 | LV_154-33_0_5_line_5 |  | 4 | 6 | 0.013487 | 0.125 | 0.08 | 261 | 0 | 0.364 | 1 | 1 | cs | TRUE
6 | LV_154-33_0_5_line_6 |  | 5 | 7 | 0.0016716 | 0.125 | 0.08 | 261 | 0 | 0.364 | 1 | 1 | cs | TRUE
7 | LV_154-33_0_5_line_7 |  | 6 | 8 | 0.01204 | 0.125 | 0.08 | 261 | 0 | 0.364 | 1 | 1 | cs | TRUE
8 | LV_154-33_0_5_line_8 |  | 6 | 9 | 0.0068933 | 0.125 | 0.08 | 261 | 0 | 0.364 | 1 | 1 | cs | TRUE
9 | LV_154-33_0_5_line_9 |  | 7 | 10 | 0.030867 | 0.125 | 0.08 | 261 | 0 | 0.364 | 1 | 1 | cs | TRUE
10 | LV_154-33_0_5_line_10 |  | 8 | 11 | 0.0098055 | 0.125 | 0.08 | 261 | 0 | 0.364 | 1 | 1 | cs | TRUE
11 | LV_154-33_0_5_line_11 |  | 9 | 12 | 0.0113 | 0.125 | 0.08 | 261 | 0 | 0.364 | 1 | 1 | cs | TRUE
12 | LV_154-33_0_5_line_12 |  | 10 | 94 | 0.0093783 | 0.125 | 0.08 | 261 | 0 | 0.364 | 1 | 1 | cs | TRUE
13 | LV_154-33_0_5_line_13 |  | 11 | 13 | 0.018776 | 0.125 | 0.08 | 261 | 0 | 0.364 | 1 | 1 | cs | TRUE
14 | LV_154-33_0_5_line_14 |  | 12 | 14 | 0.0040819 | 0.125 | 0.08 | 261 | 0 | 0.364 | 1 | 1 | cs | TRUE
15 | LV_154-33_0_5_line_15 |  | 13 | 51 | 0.0027088 | 0.125 | 0.08 | 261 | 0 | 0.364 | 1 | 1 | cs | TRUE
16 | LV_154-33_0_5_line_16 |  | 14 | 36 | 0.0051354 | 0.125 | 0.08 | 261 | 0 | 0.364 | 1 | 1 | cs | TRUE
17 | LV_154-33_0_5_line_17 |  | 15 | 16 | 0.014646 | 0.125 | 0.08 | 261 | 0 | 0.364 | 1 | 4 | cs | TRUE
18 | LV_154-33_0_5_line_18 |  | 15 | 17 | 0.010499 | 0.125 | 0.08 | 261 | 0 | 0.364 | 1 | 4 | cs | TRUE
19 | LV_154-33_0_5_line_19 |  | 16 | 18 | 0.015876 | 0.125 | 0.08 | 261 | 0 | 0.364 | 1 | 4 | cs | TRUE
20 | LV_154-33_0_5_line_20 |  | 17 | 19 | 0.018577 | 0.125 | 0.08 | 261 | 0 | 0.364 | 1 | 4 | cs | TRUE
21 | LV_154-33_0_5_line_21 |  | 17 | 20 | 0.010401 | 0.125 | 0.08 | 261 | 0 | 0.364 | 1 | 1 | cs | TRUE
22 | LV_154-33_0_5_line_22 |  | 18 | 21 | 0.008895 | 0.125 | 0.08 | 261 | 0 | 0.364 | 1 | 4 | cs | TRUE
23 | LV_154-33_0_5_line_23 |  | 19 | 22 | 0.015227 | 0.125 | 0.08 | 261 | 0 | 0.364 | 1 | 4 | cs | TRUE
24 | LV_154-33_0_5_line_24 |  | 21 | 23 | 0.038618 | 0.125 | 0.08 | 261 | 0 | 0.364 | 1 | 4 | cs | TRUE
25 | LV_154-33_0_5_line_25 |  | 22 | 24 | 0.015695 | 0.125 | 0.08 | 261 | 0 | 0.364 | 1 | 4 | cs | TRUE
26 | LV_154-33_0_5_line_26 |  | 23 | 28 | 0.013118 | 0.125 | 0.08 | 261 | 0 | 0.364 | 1 | 1 | cs | TRUE
27 | LV_154-33_0_5_line_27 |  | 23 | 29 | 0.019248 | 0.125 | 0.08 | 261 | 0 | 0.364 | 1 | 4 | cs | TRUE
28 | LV_154-33_0_5_line_28 |  | 24 | 30 | 0.001817 | 0.125 | 0.08 | 261 | 0 | 0.364 | 1 | 4 | cs | TRUE
29 | LV_154-33_0_5_line_29 |  | 25 | 26 | 0.004959 | 0.125 | 0.08 | 261 | 0 | 0.364 | 1 | 1 | cs | TRUE
30 | LV_154-33_0_5_line_30 |  | 25 | 27 | 0.017614 | 0.125 | 0.08 | 261 | 0 | 0.364 | 1 | 1 | cs | TRUE
31 | LV_154-33_0_5_line_31 |  | 26 | 33 | 0.022145 | 0.125 | 0.08 | 261 | 0 | 0.364 | 1 | 4 | cs | TRUE
32 | LV_154-33_0_5_line_32 |  | 26 | 34 | 0.044468 | 0.125 | 0.08 | 261 | 0 | 0.364 | 1 | 4 | cs | TRUE
33 | LV_154-33_0_5_line_33 |  | 26 | 35 | 0.014964 | 0.125 | 0.08 | 261 | 0 | 0.364 | 1 | 1 | cs | TRUE
34 | LV_154-33_0_5_line_34 |  | 28 | 50 | 0.029818 | 0.125 | 0.08 | 261 | 0 | 0.364 | 1 | 1 | cs | TRUE
35 | LV_154-33_0_5_line_35 |  | 29 | 52 | 0.016387 | 0.125 | 0.08 | 261 | 0 | 0.364 | 1 | 4 | cs | TRUE
36 | LV_154-33_0_5_line_36 |  | 30 | 31 | 0.021528 | 0.125 | 0.08 | 261 | 0 | 0.364 | 1 | 4 | cs | TRUE
37 | LV_154-33_0_5_line_37 |  | 31 | 32 | 0.019328 | 0.125 | 0.08 | 261 | 0 | 0.364 | 1 | 1 | cs | TRUE
38 | LV_154-33_0_5_line_38 |  | 31 | 33 | 0.00492 | 0.125 | 0.08 | 261 | 0 | 0.364 | 1 | 4 | cs | TRUE
39 | LV_154-33_0_5_line_39 |  | 33 | 80 | 0.007856 | 0.125 | 0.08 | 261 | 0 | 0.364 | 1 | 1 | cs | TRUE
40 | LV_154-33_0_5_line_40 |  | 34 | 84 | 0.03121 | 0.125 | 0.08 | 261 | 0 | 0.364 | 1 | 1 | cs | TRUE
41 | LV_154-33_0_5_line_41 |  | 34 | 75 | 0.023455 | 0.125 | 0.08 | 261 | 0 | 0.364 | 1 | 4 | cs | TRUE
42 | LV_154-33_0_5_line_42 |  | 35 | 85 | 0.019342 | 0.125 | 0.08 | 261 | 0 | 0.364 | 1 | 1 | cs | TRUE
43 | LV_154-33_0_5_line_43 |  | 37 | 38 | 0.037962 | 0.125 | 0.08 | 261 | 0 | 0.364 | 1 | 1 | cs | TRUE
44 | LV_154-33_0_5_line_44 |  | 37 | 39 | 0.069081 | 0.125 | 0.08 | 261 | 0 | 0.364 | 1 | 1 | cs | TRUE
45 | LV_154-33_0_5_line_45 |  | 38 | 40 | 0.057175 | 0.125 | 0.08 | 261 | 0 | 0.364 | 1 | 1 | cs | TRUE
46 | LV_154-33_0_5_line_46 |  | 39 | 41 | 0.057442 | 0.125 | 0.08 | 261 | 0 | 0.364 | 1 | 1 | cs | TRUE
47 | LV_154-33_0_5_line_47 |  | 39 | 42 | 0.022763 | 0.125 | 0.08 | 261 | 0 | 0.364 | 1 | 1 | cs | TRUE
48 | LV_154-33_0_5_line_48 |  | 40 | 43 | 0.03352 | 0.125 | 0.08 | 261 | 0 | 0.364 | 1 | 2 | cs | TRUE
49 | LV_154-33_0_5_line_49 |  | 42 | 44 | 0.061365 | 0.125 | 0.08 | 261 | 0 | 0.364 | 1 | 1 | cs | TRUE
50 | LV_154-33_0_5_line_50 |  | 43 | 62 | 0.007073 | 0.125 | 0.08 | 261 | 0 | 0.364 | 1 | 4 | cs | TRUE
51 | LV_154-33_0_5_line_51 |  | 45 | 46 | 0.015841 | 0.125 | 0.08 | 261 | 0 | 0.364 | 1 | 1 | cs | TRUE
52 | LV_154-33_0_5_line_52 |  | 45 | 47 | 0.0068296 | 0.125 | 0.08 | 261 | 0 | 0.364 | 1 | 1 | cs | TRUE
53 | LV_154-33_0_5_line_53 |  | 47 | 48 | 0.021279 | 0.125 | 0.08 | 261 | 0 | 0.364 | 1 | 1 | cs | TRUE
54 | LV_154-33_0_5_line_54 |  | 48 | 49 | 0.028261 | 0.125 | 0.08 | 261 | 0 | 0.364 | 1 | 1 | cs | TRUE
55 | LV_154-33_0_5_line_55 |  | 49 | 50 | 0.018775 | 0.125 | 0.08 | 261 | 0 | 0.364 | 1 | 1 | cs | TRUE
56 | LV_154-33_0_5_line_56 |  | 51 | 84 | 0.019776 | 0.125 | 0.08 | 261 | 0 | 0.364 | 1 | 1 | cs | TRUE
57 | LV_154-33_0_5_line_57 |  | 52 | 53 | 0.010768 | 0.125 | 0.08 | 261 | 0 | 0.364 | 1 | 4 | cs | TRUE
58 | LV_154-33_0_5_line_58 |  | 53 | 54 | 0.027286 | 0.125 | 0.08 | 261 | 0 | 0.364 | 1 | 1 | cs | TRUE
59 | LV_154-33_0_5_line_59 |  | 53 | 55 | 0.0092851 | 0.125 | 0.08 | 261 | 0 | 0.364 | 1 | 4 | cs | TRUE
60 | LV_154-33_0_5_line_60 |  | 55 | 82 | 0.04323 | 0.125 | 0.08 | 261 | 0 | 0.364 | 1 | 4 | cs | TRUE
61 | LV_154-33_0_5_line_61 |  | 56 | 57 | 0.00030545 | 0.125 | 0.08 | 261 | 0 | 0.364 | 1 | 1 | cs | TRUE
62 | LV_154-33_0_5_line_62 |  | 56 | 58 | 0.017331 | 0.125 | 0.08 | 261 | 0 | 0.364 | 1 | 1 | cs | TRUE
63 | LV_154-33_0_5_line_63 |  | 58 | 59 | 0.006876 | 0.125 | 0.08 | 261 | 0 | 0.364 | 1 | 4 | cs | TRUE
64 | LV_154-33_0_5_line_64 |  | 58 | 60 | 0.011317 | 0.125 | 0.08 | 261 | 0 | 0.364 | 1 | 4 | cs | TRUE
65 | LV_154-33_0_5_line_65 |  | 59 | 61 | 0.008685 | 0.125 | 0.08 | 261 | 0 | 0.364 | 1 | 1 | cs | TRUE
66 | LV_154-33_0_5_line_66 |  | 59 | 62 | 0.040293 | 0.125 | 0.08 | 261 | 0 | 0.364 | 1 | 4 | cs | TRUE
67 | LV_154-33_0_5_line_67 |  | 59 | 63 | 0.013933 | 0.125 | 0.08 | 261 | 0 | 0.364 | 1 | 1 | cs | TRUE
68 | LV_154-33_0_5_line_68 |  | 60 | 64 | 0.006139 | 0.125 | 0.08 | 261 | 0 | 0.364 | 1 | 4 | cs | TRUE
69 | LV_154-33_0_5_line_69 |  | 60 | 65 | 0.012928 | 0.125 | 0.08 | 261 | 0 | 0.364 | 1 | 1 | cs | TRUE
70 | LV_154-33_0_5_line_70 |  | 61 | 66 | 0.016358 | 0.125 | 0.08 | 261 | 0 | 0.364 | 1 | 1 | cs | TRUE
71 | LV_154-33_0_5_line_71 |  | 63 | 67 | 0.008156 | 0.125 | 0.08 | 261 | 0 | 0.364 | 1 | 1 | cs | TRUE
72 | LV_154-33_0_5_line_72 |  | 63 | 68 | 0.013966 | 0.125 | 0.08 | 261 | 0 | 0.364 | 1 | 1 | cs | TRUE
73 | LV_154-33_0_5_line_73 |  | 64 | 69 | 0.043298 | 0.125 | 0.08 | 261 | 0 | 0.364 | 1 | 4 | cs | TRUE
74 | LV_154-33_0_5_line_74 |  | 65 | 70 | 0.0068776 | 0.125 | 0.08 | 261 | 0 | 0.364 | 1 | 1 | cs | TRUE
75 | LV_154-33_0_5_line_75 |  | 67 | 71 | 0.006709 | 0.125 | 0.08 | 261 | 0 | 0.364 | 1 | 1 | cs | TRUE
76 | LV_154-33_0_5_line_76 |  | 68 | 73 | 0.031524 | 0.125 | 0.08 | 261 | 0 | 0.364 | 1 | 1 | cs | TRUE
77 | LV_154-33_0_5_line_77 |  | 69 | 72 | 0.025302 | 0.125 | 0.08 | 261 | 0 | 0.364 | 1 | 4 | cs | TRUE
78 | LV_154-33_0_5_line_78 |  | 70 | 77 | 0.0060986 | 0.125 | 0.08 | 261 | 0 | 0.364 | 1 | 1 | cs | TRUE
79 | LV_154-33_0_5_line_79 |  | 71 | 76 | 0.017762 | 0.125 | 0.08 | 261 | 0 | 0.364 | 1 | 1 | cs | TRUE
80 | LV_154-33_0_5_line_80 |  | 72 | 82 | 0.029098 | 0.125 | 0.08 | 261 | 0 | 0.364 | 1 | 4 | cs | TRUE
81 | LV_154-33_0_5_line_81 |  | 73 | 83 | 0.004776 | 0.125 | 0.08 | 261 | 0 | 0.364 | 1 | 1 | cs | TRUE
82 | LV_154-33_0_5_line_82 |  | 74 | 75 | 0.018875 | 0.125 | 0.08 | 261 | 0 | 0.364 | 1 | 1 | cs | TRUE
83 | LV_154-33_0_5_line_83 |  | 76 | 96 | 0.013185 | 0.125 | 0.08 | 261 | 0 | 0.364 | 1 | 1 | cs | TRUE
84 | LV_154-33_0_5_line_84 |  | 77 | 97 | 0.0052834 | 0.125 | 0.08 | 261 | 0 | 0.364 | 1 | 1 | cs | TRUE
85 | LV_154-33_0_5_line_85 |  | 78 | 79 | 0.010562 | 0.125 | 0.08 | 261 | 0 | 0.364 | 1 | 1 | cs | TRUE
86 | LV_154-33_0_5_line_86 |  | 79 | 81 | 0.02739 | 0.125 | 0.08 | 261 | 0 | 0.364 | 1 | 1 | cs | TRUE
87 | LV_154-33_0_5_line_87 |  | 81 | 87 | 0.032259 | 0.125 | 0.08 | 261 | 0 | 0.364 | 1 | 1 | cs | TRUE
88 | LV_154-33_0_5_line_88 |  | 83 | 98 | 0.018747 | 0.125 | 0.08 | 261 | 0 | 0.364 | 1 | 1 | cs | TRUE
89 | LV_154-33_0_5_line_89 |  | 83 | 99 | 0.01227 | 0.125 | 0.08 | 261 | 0 | 0.364 | 1 | 1 | cs | TRUE
90 | LV_154-33_0_5_line_90 |  | 85 | 86 | 0.02203 | 0.125 | 0.08 | 261 | 0 | 0.364 | 1 | 1 | cs | TRUE
91 | LV_154-33_0_5_line_91 |  | 86 | 101 | 0.013148 | 0.125 | 0.08 | 261 | 0 | 0.364 | 1 | 1 | cs | TRUE
92 | LV_154-33_0_5_line_92 |  | 87 | 88 | 0.032313 | 0.125 | 0.08 | 261 | 0 | 0.364 | 1 | 1 | cs | TRUE
93 | LV_154-33_0_5_line_93 |  | 87 | 89 | 0.014869 | 0.125 | 0.08 | 261 | 0 | 0.364 | 1 | 1 | cs | TRUE
94 | LV_154-33_0_5_line_94 |  | 88 | 90 | 0.045055 | 0.125 | 0.08 | 261 | 0 | 0.364 | 1 | 1 | cs | TRUE
95 | LV_154-33_0_5_line_95 |  | 89 | 91 | 0.010414 | 0.125 | 0.08 | 261 | 0 | 0.364 | 1 | 1 | cs | TRUE
96 | LV_154-33_0_5_line_96 |  | 91 | 101 | 0.010054 | 0.125 | 0.08 | 261 | 0 | 0.364 | 1 | 1 | cs | TRUE
97 | LV_154-33_0_5_line_97 |  | 92 | 93 | 0.021766 | 0.125 | 0.08 | 261 | 0 | 0.364 | 1 | 1 | cs | TRUE
98 | LV_154-33_0_5_line_98 |  | 93 | 95 | 0.028163 | 0.125 | 0.08 | 261 | 0 | 0.364 | 1 | 1 | cs | TRUE
99 | LV_154-33_0_5_line_99 |  | 94 | 95 | 0.030888 | 0.125 | 0.08 | 261 | 0 | 0.364 | 1 | 1 | cs | TRUE
100 | LV_154-33_0_5_line_100 |  | 96 | 100 | 0.024298 | 0.125 | 0.08 | 261 | 0 | 0.364 | 1 | 1 | cs | TRUE

## trafo
| name | std_type | hv_bus | lv_bus | sn_mva | vn_hv_kv | vn_lv_kv | vk_percent | vkr_percent | pfe_kw | i0_percent | shift_degree | tap_side | tap_neutral | tap_min | tap_max | tap_step_percent | tap_step_degree | tap_pos | tap_phase_shifter | parallel | df | in_service
0 | LV_154-33_0_5_trafo_71 | 0.63 MVA 20/0.4 kV | 102 | 75 | 0.63 | 20 | 0.4 | 6 | 1.206 | 1.65 | 0.2619 | 150 | hv | 0 | -2 | 2 | 2.5 | 0 | 0 | FALSE | 1 | 1 | TRUE

## line_geodata
| x0 | y0 | x1 | y1 | x2 | y2 | x3 | y3 | x4 | y4 | x5 | y5 | x6 | y6 | x7 | y7
0 | 2686931.4472 | 1240607.6296 | 2686940.0049 | 1240606.4479
1 | 2686931.4472 | 1240607.6296 | 2686922.3507 | 1240608.8857 | 2686920.1193 | 1240609.5415
2 | 2686948.8993 | 1240605.6811 | 2686943.8261 | 1240605.9202 | 2686940.0049 | 1240606.4479
3 | 2686920.1193 | 1240609.5415 | 2686908.9129 | 1240612.8353
4 | 2686948.8993 | 1240605.6811 | 2686965.5556 | 1240604.8963
5 | 2686895.9729 | 1240616.6385 | 2686908.9129 | 1240612.8353
6 | 2686965.5556 | 1240604.8963 | 2686967.2253 | 1240604.8176 | 2686967.2253 | 1240604.8176
7 | 2686895.9729 | 1240616.6385 | 2686896.6473 | 1240628.6595
8 | 2686895.9729 | 1240616.6385 | 2686895.4128 | 1240609.768
9 | 2686967.2253 | 1240604.8176 | 2686995.936 | 1240596.8325 | 2686996.9733 | 1240596.5831
10 | 2686896.6473 | 1240628.6595 | 2686897.1965 | 1240638.4495
11 | 2686893.5168 | 1240598.6429 | 2686895.178 | 1240606.8865 | 2686895.4128 | 1240609.768
12 | 2687006.0919 | 1240594.3916 | 2686996.9733 | 1240596.5831
13 | 2686898.2483 | 1240657.1956 | 2686897.1965 | 1240638.4495
14 | 2686893.5168 | 1240598.6429 | 2686892.7104 | 1240594.6415
15 | 2686898.2483 | 1240657.1956 | 2686898.4 | 1240659.9001
16 | 2686890.6741 | 1240589.927 | 2686892.7104 | 1240594.6415 | 2686892.7104 | 1240594.6415
17 | 2686920.9423 | 1240780.6629 | 2686915.4532 | 1240794.2417 | 2686915.4532 | 1240794.2417
18 | 2686924.877 | 1240770.9293 | 2686920.9423 | 1240780.6629
19 | 2686899.6858 | 1240792.3887 | 2686915.4532 | 1240794.2417
20 | 2686924.877 | 1240770.9293 | 2686942.4859 | 1240776.847
21 | 2686924.877 | 1240770.9293 | 2686928.7779 | 1240761.2879
22 | 2686899.6858 | 1240792.3887 | 2686890.8516 | 1240791.3505
23 | 2686956.888 | 1240771.9544 | 2686953.8358 | 1240773.2996 | 2686942.4859 | 1240776.847
24 | 2686865.7527 | 1240809.859 | 2686874.5969 | 1240789.4402 | 2686890.8516 | 1240791.3505
25 | 2686956.888 | 1240771.9544 | 2686962.4571 | 1240757.2809
26 | 2686865.7527 | 1240809.859 | 2686860.3032 | 1240821.7919
27 | 2686865.7527 | 1240809.859 | 2686846.9674 | 1240805.6621
28 | 2686962.4571 | 1240757.2809 | 2686960.8435 | 1240756.4455 | 2686960.8435 | 1240756.4455
29 | 2686943.4495 | 1240725.0235 | 2686941.5898 | 1240729.6218
30 | 2686941.5898 | 1240729.6218 | 2686929.5735 | 1240724.4532 | 2686925.2973 | 1240722.9493
31 | 2686943.4495 | 1240725.0235 | 2686957.3303 | 1240729.9081 | 2686964.7922 | 1240730.5623
32 | 2686943.4495 | 1240725.0235 | 2686921.2233 | 1240716.2917 | 2686901.256 | 1240710.8065
33 | 2686943.4495 | 1240725.0235 | 2686948.1241 | 1240710.8086
34 | 2686847.9165 | 1240848.9153 | 2686860.3032 | 1240821.7919
35 | 2686830.9746 | 1240802.089 | 2686846.9674 | 1240805.6621
36 | 2686963.882 | 1240735.3969 | 2686961.93 | 1240745.7759 | 2686962.2856 | 1240752.9863 | 2686960.8435 | 1240756.4455
37 | 2686963.882 | 1240735.3969 | 2686978.5271 | 1240735.6005 | 2686983.1723 | 1240735.0221
38 | 2686964.7922 | 1240730.5623 | 2686963.882 | 1240735.3969
39 | 2686964.7922 | 1240730.5623 | 2686970.7966 | 1240731.084 | 2686972.621 | 1240730.9543
40 | 2686901.256 | 1240710.8065 | 2686899.5078 | 1240679.6455
41 | 2686901.256 | 1240710.8065 | 2686889.6852 | 1240709.2916 | 2686878.003 | 1240707.7382
42 | 2686948.1241 | 1240710.8086 | 2686954.1665 | 1240692.4345
43 | 2686842.625 | 1240556.8812 | 2686853.9387 | 1240534.6528 | 2686862.5746 | 1240524.872
44 | 2686917.5932 | 1240496.401 | 2686910.3912 | 1240493.4712 | 2686904.7899 | 1240491.7435 | 2686897.8126 | 1240492.0638 | 2686873.9361 | 1240510.7502 | 2686867.0491 | 1240519.8783 | 2686862.5746 | 1240524.872
45 | 2686842.625 | 1240556.8812 | 2686816.9742 | 1240607.979
46 | 2686917.5932 | 1240496.401 | 2686916.3966 | 1240504.7784 | 2686924.937 | 1240537.6607 | 2686938.5463 | 1240544.0757
47 | 2686917.5932 | 1240496.401 | 2686926.8278 | 1240500.4836 | 2686938.7336 | 1240504.9723
48 | 2686816.9742 | 1240607.979 | 2686801.936 | 1240637.9359
49 | 2686938.7336 | 1240504.9723 | 2686962.1789 | 1240515.7123 | 2686991.063 | 1240536.4832
50 | 2686798.7628 | 1240644.2572 | 2686801.936 | 1240637.9359
51 | 2686913.1035 | 1240841.0994 | 2686908.9514 | 1240850.3984 | 2686906.3529 | 1240855.4228
52 | 2686903.2156 | 1240861.4892 | 2686906.3529 | 1240855.4228
53 | 2686903.2156 | 1240861.4892 | 2686896.7733 | 1240868.6779 | 2686885.557 | 1240871.8939
54 | 2686885.557 | 1240871.8939 | 2686882.5479 | 1240862.5542 | 2686873.5138 | 1240858.7636 | 2686865.4395 | 1240855.6571
55 | 2686847.9165 | 1240848.9153 | 2686865.4395 | 1240855.6571
56 | 2686899.5078 | 1240679.6455 | 2686898.4 | 1240659.9001
57 | 2686833.5324 | 1240791.6299 | 2686832.4758 | 1240796.14 | 2686831.9132 | 1240798.4112 | 2686830.9746 | 1240802.089
58 | 2686833.5324 | 1240791.6299 | 2686806.8176 | 1240786.0745
59 | 2686833.5324 | 1240791.6299 | 2686834.1388 | 1240788.948 | 2686835.582 | 1240782.5739
60 | 2686847.9791 | 1240741.8384 | 2686843.6236 | 1240746.9784 | 2686842.6927 | 1240751.1678 | 2686835.582 | 1240782.5739
61 | 2686792.1158 | 1240666.2681 | 2686791.9916 | 1240666.5472
62 | 2686787.3406 | 1240682.6865 | 2686786.6526 | 1240678.5401 | 2686791.9916 | 1240666.5472
63 | 2686780.8561 | 1240680.3455 | 2686787.3406 | 1240682.6865
64 | 2686796.5847 | 1240688.17 | 2686790.0173 | 1240686.3282 | 2686787.3406 | 1240682.6865
65 | 2686772.8445 | 1240676.9371 | 2686780.8561 | 1240680.3455
66 | 2686780.8561 | 1240680.3455 | 2686781.8672 | 1240677.9141 | 2686798.7628 | 1240644.2572
67 | 2686775.5329 | 1240693.2215 | 2686778.1281 | 1240686.9327 | 2686780.8561 | 1240680.3455
68 | 2686795.0232 | 1240694.1071 | 2686796.5847 | 1240688.17
69 | 2686796.5847 | 1240688.17 | 2686809.2108 | 1240690.9491
70 | 2686772.8445 | 1240676.9371 | 2686769.3941 | 1240678.1097 | 2686757.8501 | 1240672.7825
71 | 2686768.3204 | 1240689.469 | 2686771.562 | 1240690.6839 | 2686775.5329 | 1240693.2215
72 | 2686775.5329 | 1240693.2215 | 2686773.3942 | 1240700.8847 | 2686771.8504 | 1240706.693
73 | 2686795.0232 | 1240694.1071 | 2686793.3844 | 1240699.6427 | 2686796.2234 | 1240700.4626 | 2686797.2711 | 1240700.7003 | 2686791.1127 | 1240729.8314 | 2686794.7541 | 1240730.5963
74 | 2686815.9877 | 1240692.1112 | 2686810.4924 | 1240691.2312 | 2686809.2108 | 1240690.9491
75 | 2686762.5789 | 1240685.9714 | 2686768.3204 | 1240689.469
76 | 2686763.7511 | 1240737.1591 | 2686765.1835 | 1240731.7761 | 2686771.8504 | 1240706.693
77 | 2686794.7541 | 1240730.5963 | 2686819.5097 | 1240735.8251
78 | 2686815.9877 | 1240692.1112 | 2686822.0095 | 1240693.0756
79 | 2686762.5789 | 1240685.9714 | 2686758.6647 | 1240696.0993 | 2686755.5864 | 1240696.1322 | 2686754.1805 | 1240699.6901
80 | 2686847.9791 | 1240741.8384 | 2686819.5097 | 1240735.8251
81 | 2686759.3706 | 1240735.227 | 2686763.7511 | 1240737.1591
82 | 2686878.003 | 1240707.7382 | 2686870.0463 | 1240706.6801 | 2686859.3483 | 1240704.8838
83 | 2686749.3355 | 1240711.9523 | 2686754.1805 | 1240699.6901
84 | 2686827.2264 | 1240693.9111 | 2686822.0095 | 1240693.0756
85 | 2687025.5759 | 1240739.4594 | 2687023.7913 | 1240744.6037 | 2687021.6755 | 1240749.2623
86 | 2687015.342 | 1240719.4949 | 2687016.9705 | 1240722.4098 | 2687019.5172 | 1240724.5931 | 2687022.6534 | 1240725.7733 | 2687026.0107 | 1240725.8003 | 2687027.1832 | 1240730.9323 | 2687027.006 | 1240734.2433 | 2687025.5759 | 1240739.4594
87 | 2687015.342 | 1240719.4949 | 2687014.8263 | 1240715.9848 | 2687015.6257 | 1240712.5273 | 2687017.6347 | 1240709.6102 | 2687020.568 | 1240707.6073 | 2687024.0354 | 1240706.8242 | 2687024.6263 | 1240692.3223
88 | 2686759.3706 | 1240735.227 | 2686754.2862 | 1240753.2715
89 | 2686759.3706 | 1240735.227 | 2686760.7108 | 1240730.4542 | 2686763.3541 | 1240723.6361
90 | 2686976.1776 | 1240693.3468 | 2686954.1665 | 1240692.4345 | 2686954.1665 | 1240692.4345
91 | 2686976.1776 | 1240693.3468 | 2686986.5438 | 1240693.7764 | 2686989.3149 | 1240693.6706
92 | 2687024.6263 | 1240692.3223 | 2687024.0354 | 1240706.8242 | 2687026.8216 | 1240707.1208 | 2687029.407 | 1240708.2151 | 2687031.5587 | 1240710.0035 | 2687038.1081 | 1240703.2724
93 | 2687024.6263 | 1240692.3223 | 2687009.7686 | 1240692.8896
94 | 2687038.1081 | 1240703.2724 | 2687034.5474 | 1240698.0386 | 2687049.8572 | 1240687.4776 | 2687066.7543 | 1240676.5451
95 | 2686999.3619 | 1240693.287 | 2687009.7686 | 1240692.8896
96 | 2686989.3149 | 1240693.6706 | 2686999.3619 | 1240693.287
97 | 2687026.5962 | 1240643.8354 | 2687026.6146 | 1240643.3826 | 2687030.7686 | 1240622.4783
98 | 2687036.2577 | 1240594.8553 | 2687030.7686 | 1240622.4783
99 | 2687036.2577 | 1240594.8553 | 2687027.4914 | 1240591.858 | 2687013.0724 | 1240592.7139 | 2687006.0919 | 1240594.3916
100 | 2686727.8244 | 1240700.8411 | 2686746.2292 | 1240709.2383 | 2686749.3355 | 1240711.9523

## bus_geodata
| x | y | coords
0 | 2686931.4472 | 1240607.6296
1 | 2686940.0049 | 1240606.4479
2 | 2686920.1193 | 1240609.5415
3 | 2686948.8993 | 1240605.6811
4 | 2686908.9129 | 1240612.8353
5 | 2686965.5556 | 1240604.8963
6 | 2686895.9729 | 1240616.6385
7 | 2686967.2253 | 1240604.8176
8 | 2686896.6473 | 1240628.6595
9 | 2686895.4128 | 1240609.768
10 | 2686996.9733 | 1240596.5831
11 | 2686897.1965 | 1240638.4495
12 | 2686893.5168 | 1240598.6429
13 | 2686898.2483 | 1240657.1956
14 | 2686892.7104 | 1240594.6415
15 | 2686920.9423 | 1240780.6629
16 | 2686915.4532 | 1240794.2417
17 | 2686924.877 | 1240770.9293
18 | 2686899.6858 | 1240792.3887
19 | 2686942.4859 | 1240776.847
20 | 2686928.7779 | 1240761.2879
21 | 2686890.8516 | 1240791.3505
22 | 2686956.888 | 1240771.9544
23 | 2686865.7527 | 1240809.859
24 | 2686962.4571 | 1240757.2809
25 | 2686941.5898 | 1240729.6218
26 | 2686943.4495 | 1240725.0235
27 | 2686925.2973 | 1240722.9493
28 | 2686860.3032 | 1240821.7919
29 | 2686846.9674 | 1240805.6621
30 | 2686960.8435 | 1240756.4455
31 | 2686963.882 | 1240735.3969
32 | 2686983.1723 | 1240735.0221
33 | 2686964.7922 | 1240730.5623
34 | 2686901.256 | 1240710.8065
35 | 2686948.1241 | 1240710.8086
36 | 2686890.6741 | 1240589.927
37 | 2686862.5746 | 1240524.872
38 | 2686842.625 | 1240556.8812
39 | 2686917.5932 | 1240496.401
40 | 2686816.9742 | 1240607.979
41 | 2686938.5463 | 1240544.0757
42 | 2686938.7336 | 1240504.9723
43 | 2686801.936 | 1240637.9359
44 | 2686991.063 | 1240536.4832
45 | 2686906.3529 | 1240855.4228
46 | 2686913.1035 | 1240841.0994
47 | 2686903.2156 | 1240861.4892
48 | 2686885.557 | 1240871.8939
49 | 2686865.4395 | 1240855.6571
50 | 2686847.9165 | 1240848.9153
51 | 2686898.4 | 1240659.9001
52 | 2686830.9746 | 1240802.089
53 | 2686833.5324 | 1240791.6299
54 | 2686806.8176 | 1240786.0745
55 | 2686835.582 | 1240782.5739
56 | 2686791.9916 | 1240666.5472
57 | 2686792.1158 | 1240666.2682
58 | 2686787.3406 | 1240682.6865
59 | 2686780.8561 | 1240680.3455
60 | 2686796.5847 | 1240688.17
61 | 2686772.8445 | 1240676.9371
62 | 2686798.7628 | 1240644.2572
63 | 2686775.5329 | 1240693.2215
64 | 2686795.0232 | 1240694.1071
65 | 2686809.2108 | 1240690.9491
66 | 2686757.8501 | 1240672.7825
67 | 2686768.3204 | 1240689.469
68 | 2686771.8504 | 1240706.693
69 | 2686794.7541 | 1240730.5963
70 | 2686815.9877 | 1240692.1112
71 | 2686762.5789 | 1240685.9714
72 | 2686819.5097 | 1240735.8251
73 | 2686763.7511 | 1240737.1591
74 | 2686859.3483 | 1240704.8838
75 | 2686878.003 | 1240707.7382
76 | 2686754.1805 | 1240699.6901
77 | 2686822.0095 | 1240693.0756
78 | 2687021.6755 | 1240749.2623
79 | 2687025.5759 | 1240739.4594
80 | 2686972.621 | 1240730.9543
81 | 2687015.342 | 1240719.4949
82 | 2686847.9791 | 1240741.8384
83 | 2686759.3706 | 1240735.227
84 | 2686899.5078 | 1240679.6455
85 | 2686954.1665 | 1240692.4345
86 | 2686976.1775 | 1240693.3468
87 | 2687024.6263 | 1240692.3223
88 | 2687038.1081 | 1240703.2724
89 | 2687009.7686 | 1240692.8896
90 | 2687066.7543 | 1240676.5451
91 | 2686999.3619 | 1240693.287
92 | 2687026.5962 | 1240643.8354
93 | 2687030.7686 | 1240622.4783
94 | 2687006.0919 | 1240594.3916
95 | 2687036.2577 | 1240594.8553
96 | 2686749.3354 | 1240711.9523
97 | 2686827.2264 | 1240693.9111
98 | 2686754.2862 | 1240753.2715
99 | 2686763.3541 | 1240723.6361
100 | 2686727.8244 | 1240700.8411
101 | 2686989.3149 | 1240693.6706
102 | 2686901.256 | 1240710.8065

## line_std_types
| c_nf_per_km | r_ohm_per_km | x_ohm_per_km | max_i_ka | type | q_mm2 | alpha | voltage_rating
NAYY 4x50 SE | 210 | 0.642 | 0.083 | 0.142 | cs | 50 | 0.00403 | LV
NAYY 4x120 SE | 264 | 0.225 | 0.08 | 0.242 | cs | 120 | 0.00403 | LV
NAYY 4x150 SE | 261 | 0.208 | 0.08 | 0.27 | cs | 150 | 0.00403 | LV
NA2XS2Y 1x95 RM/25 12/20 kV | 216 | 0.313 | 0.132 | 0.252 | cs | 95 | 0.00403 | MV
NA2XS2Y 1x185 RM/25 12/20 kV | 273 | 0.161 | 0.117 | 0.362 | cs | 185 | 0.00403 | MV
NA2XS2Y 1x240 RM/25 12/20 kV | 304 | 0.122 | 0.112 | 0.421 | cs | 240 | 0.00403 | MV
NA2XS2Y 1x95 RM/25 6/10 kV | 315 | 0.313 | 0.123 | 0.249 | cs | 95 | 0.00403 | MV
NA2XS2Y 1x185 RM/25 6/10 kV | 406 | 0.161 | 0.11 | 0.358 | cs | 185 | 0.00403 | MV
NA2XS2Y 1x240 RM/25 6/10 kV | 456 | 0.122 | 0.105 | 0.416 | cs | 240 | 0.00403 | MV
NA2XS2Y 1x150 RM/25 12/20 kV | 250 | 0.206 | 0.116 | 0.319 | cs | 150 | 0.00403 | MV
NA2XS2Y 1x120 RM/25 12/20 kV | 230 | 0.253 | 0.119 | 0.283 | cs | 120 | 0.00403 | MV
NA2XS2Y 1x70 RM/25 12/20 kV | 190 | 0.443 | 0.132 | 0.22 | cs | 70 | 0.00403 | MV
NA2XS2Y 1x150 RM/25 6/10 kV | 360 | 0.206 | 0.11 | 0.315 | cs | 150 | 0.00403 | MV
NA2XS2Y 1x120 RM/25 6/10 kV | 340 | 0.253 | 0.113 | 0.28 | cs | 120 | 0.00403 | MV
NA2XS2Y 1x70 RM/25 6/10 kV | 280 | 0.443 | 0.123 | 0.217 | cs | 70 | 0.00403 | MV
N2XS(FL)2Y 1x120 RM/35 64/110 kV | 112 | 0.153 | 0.166 | 0.366 | cs | 120 | 0.00393 | HV
N2XS(FL)2Y 1x185 RM/35 64/110 kV | 125 | 0.099 | 0.156 | 0.457 | cs | 185 | 0.00393 | HV
N2XS(FL)2Y 1x240 RM/35 64/110 kV | 135 | 0.075 | 0.149 | 0.526 | cs | 240 | 0.00393 | HV
N2XS(FL)2Y 1x300 RM/35 64/110 kV | 144 | 0.06 | 0.144 | 0.588 | cs | 300 | 0.00393 | HV
15-AL1/3-ST1A 0.4 | 11 | 1.8769 | 0.35 | 0.105 | ol | 16 | 0.00403 | LV
24-AL1/4-ST1A 0.4 | 11.25 | 1.2012 | 0.335 | 0.14 | ol | 24 | 0.00403 | LV
48-AL1/8-ST1A 0.4 | 12.2 | 0.5939 | 0.3 | 0.21 | ol | 48 | 0.00403 | LV
94-AL1/15-ST1A 0.4 | 13.2 | 0.306 | 0.29 | 0.35 | ol | 94 | 0.00403 | LV
34-AL1/6-ST1A 10.0 | 9.7 | 0.8342 | 0.36 | 0.17 | ol | 34 | 0.00403 | MV
48-AL1/8-ST1A 10.0 | 10.1 | 0.5939 | 0.35 | 0.21 | ol | 48 | 0.00403 | MV
70-AL1/11-ST1A 10.0 | 10.4 | 0.4132 | 0.339 | 0.29 | ol | 70 | 0.00403 | MV
94-AL1/15-ST1A 10.0 | 10.75 | 0.306 | 0.33 | 0.35 | ol | 94 | 0.00403 | MV
122-AL1/20-ST1A 10.0 | 11.1 | 0.2376 | 0.323 | 0.41 | ol | 122 | 0.00403 | MV
149-AL1/24-ST1A 10.0 | 11.25 | 0.194 | 0.315 | 0.47 | ol | 149 | 0.00403 | MV
34-AL1/6-ST1A 20.0 | 9.15 | 0.8342 | 0.382 | 0.17 | ol | 34 | 0.00403 | MV
48-AL1/8-ST1A 20.0 | 9.5 | 0.5939 | 0.372 | 0.21 | ol | 48 | 0.00403 | MV
70-AL1/11-ST1A 20.0 | 9.7 | 0.4132 | 0.36 | 0.29 | ol | 70 | 0.00403 | MV
94-AL1/15-ST1A 20.0 | 10 | 0.306 | 0.35 | 0.35 | ol | 94 | 0.00403 | MV
122-AL1/20-ST1A 20.0 | 10.3 | 0.2376 | 0.344 | 0.41 | ol | 122 | 0.00403 | MV
149-AL1/24-ST1A 20.0 | 10.5 | 0.194 | 0.337 | 0.47 | ol | 149 | 0.00403 | MV
184-AL1/30-ST1A 20.0 | 10.75 | 0.1571 | 0.33 | 0.535 | ol | 184 | 0.00403 | MV
243-AL1/39-ST1A 20.0 | 11 | 0.1188 | 0.32 | 0.645 | ol | 243 | 0.00403 | MV
48-AL1/8-ST1A 110.0 | 8 | 0.5939 | 0.46 | 0.21 | ol | 48 | 0.00403 | HV
70-AL1/11-ST1A 110.0 | 8.4 | 0.4132 | 0.45 | 0.29 | ol | 70 | 0.00403 | HV
94-AL1/15-ST1A 110.0 | 8.65 | 0.306 | 0.44 | 0.35 | ol | 94 | 0.00403 | HV
122-AL1/20-ST1A 110.0 | 8.5 | 0.2376 | 0.43 | 0.41 | ol | 122 | 0.00403 | HV
149-AL1/24-ST1A 110.0 | 8.75 | 0.194 | 0.41 | 0.47 | ol | 149 | 0.00403 | HV
184-AL1/30-ST1A 110.0 | 8.8 | 0.1571 | 0.4 | 0.535 | ol | 184 | 0.00403 | HV
243-AL1/39-ST1A 110.0 | 9 | 0.1188 | 0.39 | 0.645 | ol | 243 | 0.00403 | HV
305-AL1/39-ST1A 110.0 | 9.2 | 0.0949 | 0.38 | 0.74 | ol | 305 | 0.00403 | HV
490-AL1/64-ST1A 110.0 | 9.75 | 0.059 | 0.37 | 0.96 | ol | 490 | 0.00403 | HV
679-AL1/86-ST1A 110.0 | 9.95 | 0.042 | 0.36 | 1.15 | ol | 679 | 0.00403 | HV
490-AL1/64-ST1A 220.0 | 10 | 0.059 | 0.285 | 0.96 | ol | 490 | 0.00403 | HV
679-AL1/86-ST1A 220.0 | 11.7 | 0.042 | 0.275 | 1.15 | ol | 679 | 0.00403 | HV
490-AL1/64-ST1A 380.0 | 11 | 0.059 | 0.253 | 0.96 | ol | 490 | 0.00403 | HV
679-AL1/86-ST1A 380.0 | 14.6 | 0.042 | 0.25 | 1.15 | ol | 679 | 0.00403 | HV

## trafo_std_types
| i0_percent | pfe_kw | vkr_percent | sn_mva | vn_lv_kv | vn_hv_kv | vk_percent | shift_degree | vector_group | tap_side | tap_neutral | tap_min | tap_max | tap_step_degree | tap_step_percent | tap_phase_shifter
160 MVA 380/110 kV | 0.06 | 60 | 0.25 | 160 | 110 | 380 | 12.2 | 0 | Yy0 | hv | 0 | -9 | 9 | 0 | 1.5 | FALSE
100 MVA 220/110 kV | 0.06 | 55 | 0.26 | 100 | 110 | 220 | 12 | 0 | Yy0 | hv | 0 | -9 | 9 | 0 | 1.5 | FALSE
63 MVA 110/20 kV | 0.04 | 22 | 0.32 | 63 | 20 | 110 | 18 | 150 | YNd5 | hv | 0 | -9 | 9 | 0 | 1.5 | FALSE
40 MVA 110/20 kV | 0.05 | 18 | 0.34 | 40 | 20 | 110 | 16.2 | 150 | YNd5 | hv | 0 | -9 | 9 | 0 | 1.5 | FALSE
25 MVA 110/20 kV | 0.07 | 14 | 0.41 | 25 | 20 | 110 | 12 | 150 | YNd5 | hv | 0 | -9 | 9 | 0 | 1.5 | FALSE
63 MVA 110/10 kV | 0.04 | 22 | 0.32 | 63 | 10 | 110 | 18 | 150 | YNd5 | hv | 0 | -9 | 9 | 0 | 1.5 | FALSE
40 MVA 110/10 kV | 0.05 | 18 | 0.34 | 40 | 10 | 110 | 16.2 | 150 | YNd5 | hv | 0 | -9 | 9 | 0 | 1.5 | FALSE
25 MVA 110/10 kV | 0.07 | 14 | 0.41 | 25 | 10 | 110 | 12 | 150 | YNd5 | hv | 0 | -9 | 9 | 0 | 1.5 | FALSE
0.25 MVA 20/0.4 kV | 0.32 | 0.8 | 1.44 | 0.25 | 0.4 | 20 | 6 | 150 | Yzn5 | hv | 0 | -2 | 2 | 0 | 2.5 | FALSE
0.4 MVA 20/0.4 kV | 0.3375 | 1.35 | 1.425 | 0.4 | 0.4 | 20 | 6 | 150 | Dyn5 | hv | 0 | -2 | 2 | 0 | 2.5 | FALSE
0.63 MVA 20/0.4 kV | 0.2619 | 1.65 | 1.206 | 0.63 | 0.4 | 20 | 6 | 150 | Dyn5 | hv | 0 | -2 | 2 | 0 | 2.5 | FALSE
0.25 MVA 10/0.4 kV | 0.24 | 0.6 | 1.2 | 0.25 | 0.4 | 10 | 4 | 150 | Dyn5 | hv | 0 | -2 | 2 | 0 | 2.5 | FALSE
0.4 MVA 10/0.4 kV | 0.2375 | 0.95 | 1.325 | 0.4 | 0.4 | 10 | 4 | 150 | Dyn5 | hv | 0 | -2 | 2 | 0 | 2.5 | FALSE
0.63 MVA 10/0.4 kV | 0.1873 | 1.18 | 1.0794 | 0.63 | 0.4 | 10 | 4 | 150 | Dyn5 | hv | 0 | -2 | 2 | 0 | 2.5 | FALSE

## trafo3w_std_types
| sn_hv_mva | sn_mv_mva | sn_lv_mva | vn_hv_kv | vn_mv_kv | vn_lv_kv | vk_hv_percent | vk_mv_percent | vk_lv_percent | vkr_hv_percent | vkr_mv_percent | vkr_lv_percent | pfe_kw | i0_percent | shift_mv_degree | shift_lv_degree | vector_group | tap_side | tap_neutral | tap_min | tap_max | tap_step_percent
63/25/38 MVA 110/20/10 kV | 63 | 25 | 38 | 110 | 20 | 10 | 10.4 | 10.4 | 10.4 | 0.28 | 0.32 | 0.35 | 35 | 0.89 | 0 | 0 | YN0yn0yn0 | hv | 0 | -10 | 10 | 1.2
63/25/38 MVA 110/10/10 kV | 63 | 25 | 38 | 110 | 10 | 10 | 10.4 | 10.4 | 10.4 | 0.28 | 0.32 | 0.35 | 35 | 0.89 | 0 | 0 | YN0yn0yn0 | hv | 0 | -10 | 10 | 1.2

## fuse_std_types
| fuse_type | i_rated_a | t_avg | t_min | t_total | x_avg | x_min | x_total
HV 100A | HV 100A | 100 | 0 | [10.0, 3.64, 0.854, 0.281, 0.1, 0.0531, 0.022, 0.01] | [10.0, 4.267, 1.21, 0.403, 0.1, 0.058, 0.022, 0.01] | 0 | [300.0, 350.0, 450.0, 550.0, 700.0, 850.0, 1200.0, 1752.0] | [600.0, 700.0, 900.0, 1150.0, 1665.0, 2000.0, 3000.0, 4313.0]
HV 10A | HV 10A | 10 | 0 | [10.0, 1675.0, 0.344, 0.156, 0.1, 0.0417, 0.0171, 0.01] | [10.0, 1.3, 0.3, 0.155, 0.1, 0.0555, 0.023, 0.01] | 0 | [30.0, 32.0, 35.0, 37.0, 39.0, 50.0, 70.0, 88.0] | [60.0, 70.0, 80.0, 87.0, 94.0, 110.0, 150.0, 216.0]
HV 125A | HV 125A | 125 | 0 | [10.0, 1.82, 0.344, 0.1, 0.0467, 0.0269, 0.01] | [10.0, 2.478, 0.426, 0.1, 0.0427, 0.0211, 0.01] | 0 | [375.0, 500.0, 700.0, 925.0, 1200.0, 1500.0, 2341.0] | [750.0, 1000.0, 1500.0, 2200.0, 3000.0, 4000.0, 5765.0]
HV 160A | HV 160A | 160 | 0 | [10.0, 4.15, 1.03, 0.198, 0.1, 0.051, 0.0172, 0.01] | [10.0, 2.3, 0.734, 0.274, 0.1, 0.046, 0.0177, 0.01] | 0 | [480.0, 550.0, 700.0, 1000.0, 1260.0, 1600.0, 2500.0, 3227.0] | [960.0, 1300.0, 1700.0, 2200.0, 2996.0, 4000.0, 6000.0, 7946.0]
HV 16A | HV 16A | 16 | 0 | [10.0, 0.352, 0.164, 0.1, 0.0649, 0.0342, 0.01] | [10.0, 2.34, 0.722, 0.181, 0.1, 0.055, 0.0296, 0.01] | 0 | [48.0, 60.0, 65.0, 71.0, 80.0, 100.0, 162.0] | [96.0, 110.0, 125.0, 150.0, 168.0, 200.0, 250.0, 398.0]
HV 200A | HV 200A | 200 | 0 | [10.0, 4.267, 1.21, 0.403, 0.1, 0.058, 0.022, 0.01] | [10.0, 3.73, 1.654, 0.328, 0.1, 0.0531, 0.019, 0.01] | 0 | [600.0, 700.0, 900.0, 1150.0, 1665.0, 2000.0, 3000.0, 4313.0] | [1200.0, 1500.0, 1800.0, 2700.0, 3960.0, 5000.0, 7500.0, 10620.0]
HV 20A | HV 20A | 20 | 0 | [10.0, 1.3, 0.3, 0.155, 0.1, 0.0555, 0.023, 0.01] | [10.0, 1.3, 0.161, 0.1, 0.0611, 0.0399, 0.0141, 0.01] | 0 | [60.0, 70.0, 80.0, 87.0, 94.0, 110.0, 150.0, 216.0] | [120.0, 150.0, 200.0, 223.0, 260.0, 300.0, 450.0, 532.0]
HV 25A | HV 25A | 25 | 0 | [10.0, 2.512, 0.833, 0.299, 0.1, 0.0372, 0.0223, 0.01] | [10.0, 3.125, 0.597, 0.198, 0.1, 0.0378, 0.022, 0.01] | 0 | [75.0, 82.0, 90.0, 100.0, 124.0, 170.0, 200.0, 289.0] | [150.0, 170.0, 210.0, 250.0, 294.0, 400.0, 500.0, 711.0]
HV 31.5A | HV 31.5A | 31.5 | 0 | [10.0, 2.34, 0.722, 0.181, 0.1, 0.055, 0.0296, 0.01] | [10.0, 2.84, 0.368, 0.164, 0.1, 0.0621, 0.0378, 0.0195, 0.01] | 0 | [95.0, 110.0, 125.0, 150.0, 165.0, 200.0, 250.0, 390.0] | [189.0, 220.0, 300.0, 350.0, 393.0, 450.0, 530.0, 700.0, 960.0]
HV 40A | HV 40A | 40 | 0 | [10.0, 1.3, 0.161, 0.1, 0.0611, 0.0399, 0.0141, 0.01] | [10.0, 2.05, 0.369, 0.198, 0.1, 0.051, 0.0298, 0.01] | 0 | [120.0, 150.0, 200.0, 223.0, 260.0, 300.0, 450.0, 532.0] | [240.0, 300.0, 400.0, 450.0, 530.0, 650.0, 800.0, 1311.0]
HV 50A | HV 50A | 50 | 0 | [10.0, 3.215, 0.597, 0.198, 0.1, 0.0378, 0.022, 0.01] | [10.0, 3.64, 0.854, 0.281, 0.1, 0.0531, 0.022, 0.01] | 0 | [150.0, 170.0, 210.0, 250.0, 294.0, 400.0, 500.0, 711.0] | [300.0, 350.0, 450.0, 550.0, 700.0, 850.0, 1200.0, 1752.0]
HV 6.3A | HV 6.3A | 6.3 | 0 | [10.0, 1.39, 0.344, 0.168, 0.1, 0.056, 0.0263, 0.01] | [10.0, 1.711, 0.516, 0.198, 0.1, 0.0634, 0.0303, 0.01] | 0 | [19.0, 19.5, 20.4, 20.8, 22.0, 25.0, 32.0, 48.0] | [38.0, 40.0, 43.0, 48.0, 53.0, 60.0, 75.0, 118.0]
HV 63A | HV 63A | 63 | 0 | [10.0, 2.84, 0.368, 0.164, 0.1, 0.0621, 0.0378, 0.0195, 0.01] | [10.0, 1.82, 0.344, 0.1, 0.0467, 0.0269, 0.01] | 0 | [189.0, 220.0, 300.0, 350.0, 393.0, 450.0, 530.0, 700.0, 961.0] | [378.0, 500.0, 700.0, 934.0, 1200.0, 1500.0, 2366.0]
HV 80A | HV 80A | 80 | 0 | [10.0, 2.05, 0.369, 0.198, 0.1, 0.051, 0.0298, 0.01] | [10.0, 4.15, 1.03, 0.198, 0.1, 0.051, 0.0172, 0.01] | 0 | [240.0, 300.0, 400.0, 450.0, 530.0, 650.0, 800.0, 1311.0] | [480.0, 550.0, 700.0, 1000.0, 1260.0, 1600.0, 2500.0, 3227.0]
Siemens NH-1-100 | Siemens NH-1-100 | 100 | [5400.0, 2000.0, 400.0, 20.0, 1.0, 0.2, 0.012, 0.004] | 0 | 0 | [150.0, 190.0, 250.0, 430.0, 900.0, 1250.0, 2700.0, 3600.0] | 0 | 0
Siemens NH-1-125 | Siemens NH-1-125 | 125 | [4800.0, 120.0, 7.0, 0.1, 0.004] | 0 | 0 | [180.0, 400.0, 740.0, 2000.0, 4250.0] | 0 | 0
Siemens NH-1-16 | Siemens NH-1-16 | 16 | [4000.0, 400.0, 2.0, 0.1, 0.04, 0.01] | 0 | 0 | [26.0, 35.0, 75.0, 150.0, 200.0, 300.0] | 0 | 0
Siemens NH-1-160 | Siemens NH-1-160 | 160 | [4800.0, 120.0, 7.0, 0.1, 0.004] | 0 | 0 | [210.0, 500.0, 900.0, 2300.0, 5000.0] | 0 | 0
Siemens NH-1-25 | Siemens NH-1-25 | 25 | [4000.0, 1000.0, 10.0, 0.2, 0.02, 0.01] | 0 | 0 | [40.0, 50.0, 100.0, 210.0, 400.0, 500.0] | 0 | 0
Siemens NH-1-50 | Siemens NH-1-50 | 50 | [4000.0, 40.0, 4.0, 1.0, 0.02, 0.01] | 0 | 0 | [86.0, 200.0, 300.0, 400.0, 1000.0, 1280.0] | 0 | 0
Siemens NH-1-63 | Siemens NH-1-63 | 63 | [4000.0, 100.0, 10.0, 2.0, 0.04, 0.01] | 0 | 0 | [100.0, 200.0, 300.0, 400.0, 1000.0, 1500.0] | 0 | 0
Siemens NH-1-80 | Siemens NH-1-80 | 80 | [4800.0, 120.0, 7.0, 0.1, 0.01] | 0 | 0 | [150.58, 250.0, 450.0, 1150.0, 2470.0] | 0 | 0
Siemens NH-2-1000 | Siemens NH-2-1000 | 1000 | [4800.0, 120.0, 7.0, 0.1, 0.004] | 0 | 0 | [1900.0, 3500.0, 8400.0, 24000.0, 52000.0] | 0 | 0
Siemens NH-2-200 | Siemens NH-2-200 | 200 | [4800.0, 120.0, 7.0, 0.1, 0.004] | 0 | 0 | [280.0, 650.0, 1200.0, 3000.0, 7000.0] | 0 | 0
Siemens NH-2-224 | Siemens NH-2-224 | 224 | [4800.0, 120.0, 7.0, 0.2, 0.04, 0.004] | 0 | 0 | [400.0, 750.0, 1453.0, 3025.0, 4315.0, 7600.0] | 0 | 0
Siemens NH-2-250 | Siemens NH-2-250 | 250 | [4800.0, 120.0, 7.0, 0.1, 0.004] | 0 | 0 | [450.0, 800.0, 1650.0, 4000.0, 8500.0] | 0 | 0
Siemens NH-2-315 | Siemens NH-2-315 | 315 | [4800.0, 120.0, 7.0, 0.1, 0.004] | 0 | 0 | [550.0, 920.0, 1900.0, 5000.0, 11000.0] | 0 | 0
Siemens NH-2-355 | Siemens NH-2-355 | 355 | [4800.0, 120.0, 6.0, 0.1, 0.004] | 0 | 0 | [650.0, 1116.27, 2350.0, 5840.0, 12790.0] | 0 | 0
Siemens NH-2-400 | Siemens NH-2-400 | 400 | [4800.0, 120.0, 7.0, 0.1, 0.004] | 0 | 0 | [720.0, 1350.0, 2800.0, 6500.0, 15000.0] | 0 | 0
Siemens NH-2-425 | Siemens NH-2-425 | 425 | [4800.0, 120.0, 7.0, 0.1, 0.004] | 0 | 0 | [850.0, 1500.0, 3050.0, 7500.0, 16500.0] | 0 | 0
Siemens NH-2-630 | Siemens NH-2-630 | 630 | [4800.0, 120.0, 7.0, 0.1, 0.004] | 0 | 0 | [1200.0, 2000.0, 4800.0, 12000.0, 26000.0] | 0 | 0

## res_bus
| vm_pu | va_degree | p_mw | q_mvar
0 | 0.9872 | -0.24548 | 0.0023162 | 0.0005805
1 | 0.9868 | -0.25338 | 0.0018577 | 0.00046558
2 | 0.98777 | -0.23449 | 0.0070917 | 0.0017774
3 | 0.98639 | -0.26126 | 0.0065025 | 0.0016297
4 | 0.98842 | -0.22187 | 0.0035617 | 0.00089264
5 | 0.98574 | -0.27404 | 0.0050295 | 0.0012605
6 | 0.98922 | -0.20646 | 0 | 0
7 | 0.98568 | -0.27517 | 0.013797 | 0.0034579
8 | 0.99009 | -0.18964 | 0.0047514 | 0.0011908
9 | 0.98912 | -0.20823 | 0.0052748 | 0.001322
10 | 0.985 | -0.28843 | 0.0014015 | 0.00035124
11 | 0.99084 | -0.17514 | 0.006432 | 0.001612
12 | 0.98903 | -0.21008 | 0.005174 | 0.0012967
13 | 0.99238 | -0.14529 | 0.0062699 | 0.0015714
14 | 0.98902 | -0.21037 | 0.0020702 | 0.00051885
15 | 0.98616 | -0.26395 | 0.0023872 | 0.00059828
16 | 0.98524 | -0.28171 | 0.0079676 | 0.0019969
17 | 0.98682 | -0.25113 | 0 | 0
18 | 0.98427 | -0.30043 | 0.0024166 | 0.00060566
19 | 0.98802 | -0.22805 | 0.003408 | 0.00085413
20 | 0.98677 | -0.2521 | 0.0052051 | 0.0013045
21 | 0.98373 | -0.31083 | 0.0063634 | 0.0015948
22 | 0.98902 | -0.20895 | 0 | 0
23 | 0.98146 | -0.35504 | 0 | 0
24 | 0.99004 | -0.18929 | 0.0064826 | 0.0016247
25 | 0.99359 | -0.12146 | 0 | 0
26 | 0.99362 | -0.121 | 0 | 0
27 | 0.99351 | -0.1231 | 0.0052616 | 0.0013187
28 | 0.98124 | -0.35936 | 0.0029097 | 0.00072924
29 | 0.98041 | -0.37555 | 0.0042825 | 0.0010733
30 | 0.99016 | -0.18697 | 0.011535 | 0.002891
31 | 0.99166 | -0.15837 | 0 | 0
32 | 0.99152 | -0.16103 | 0.0077769 | 0.0019491
33 | 0.99201 | -0.15167 | 0 | 0
34 | 0.99743 | -0.048621 | 0 | 0
35 | 0.99291 | -0.13467 | 0.0048284 | 0.0012101
36 | 0.98901 | -0.21054 | 0.0019035 | 0.00047707
37 | 0.9728 | -0.52491 | 0 | 0
38 | 0.97321 | -0.51696 | 0 | 0
39 | 0.97207 | -0.53939 | 0 | 0
40 | 0.97381 | -0.50499 | 0.0073974 | 0.001854
41 | 0.97179 | -0.54486 | 0.0051603 | 0.0012933
42 | 0.97194 | -0.542 | 0 | 0
43 | 0.97411 | -0.49921 | 0.0028792 | 0.0007216
44 | 0.97158 | -0.54903 | 0.0062093 | 0.0015562
45 | 0.9799 | -0.38551 | 0.0053849 | 0.0013496
46 | 0.9798 | -0.38752 | 0.0070039 | 0.0017553
47 | 0.97998 | -0.38397 | 0 | 0
48 | 0.98023 | -0.37919 | 0 | 0
49 | 0.98055 | -0.37284 | 0.0029168 | 0.00073102
50 | 0.98082 | -0.36763 | 0 | 0
51 | 0.99262 | -0.14069 | 0.0038994 | 0.00097729
52 | 0.97953 | -0.39274 | 0 | 0
53 | 0.97895 | -0.40405 | 0 | 0
54 | 0.97792 | -0.42423 | 0.040634 | 0.010184
55 | 0.97854 | -0.41209 | 0.03603 | 0.0090299
56 | 0.97443 | -0.49274 | 0.0018401 | 0.00046118
57 | 0.97443 | -0.49275 | 0.0019687 | 0.00049341
58 | 0.9745 | -0.49153 | 0 | 0
59 | 0.9744 | -0.49347 | 0 | 0
60 | 0.97467 | -0.48813 | 0 | 0
61 | 0.97431 | -0.49528 | 0 | 0
62 | 0.97414 | -0.49851 | 0.0055842 | 0.0013995
63 | 0.9741 | -0.49933 | 0 | 0
64 | 0.97478 | -0.48589 | 0 | 0
65 | 0.9745 | -0.49153 | 0.0018973 | 0.00047552
66 | 0.97413 | -0.49869 | 0.011362 | 0.0028475
67 | 0.97403 | -0.50074 | 0 | 0
68 | 0.97392 | -0.50281 | 0.0034565 | 0.00086629
69 | 0.97558 | -0.47009 | 0 | 0
70 | 0.97442 | -0.49309 | 0.0018494 | 0.00046351
71 | 0.97397 | -0.50189 | 0 | 0
72 | 0.97605 | -0.46087 | 0.058338 | 0.014621
73 | 0.97363 | -0.50866 | 0 | 0
74 | 0.9999 | -0.0019019 | 0.0057805 | 0.0014487
75 | 1 | 0 | -0.48978 | -0.12538
76 | 0.97382 | -0.50495 | 0.0047596 | 0.0011929
77 | 0.97436 | -0.49427 | 0.0019675 | 0.00049311
78 | 0.98967 | -0.19731 | 0.0065025 | 0.0016297
79 | 0.98974 | -0.19609 | 0 | 0
80 | 0.99196 | -0.15252 | 0.0060897 | 0.0015262
81 | 0.9899 | -0.19292 | 0 | 0
82 | 0.97699 | -0.44252 | 0.016438 | 0.0041197
83 | 0.97358 | -0.50955 | 0 | 0
84 | 0.99444 | -0.10582 | 0.004434 | 0.0011113
85 | 0.99208 | -0.1507 | 0.0083993 | 0.0021051
86 | 0.9913 | -0.16572 | 0.0054179 | 0.0013579
87 | 0.99009 | -0.18919 | 0 | 0
88 | 0.9896 | -0.19865 | 0 | 0
89 | 0.9904 | -0.18312 | 0.0025516 | 0.0006395
90 | 0.98893 | -0.21185 | 0.016449 | 0.0041226
91 | 0.99065 | -0.1784 | 0.0023799 | 0.00059646
92 | 0.98348 | -0.31814 | 0.0098861 | 0.0024777
93 | 0.98367 | -0.31426 | 0.010857 | 0.0027209
94 | 0.9848 | -0.29222 | 0.0017752 | 0.00044491
95 | 0.98421 | -0.30374 | 0 | 0
96 | 0.97376 | -0.50607 | 0 | 0
97 | 0.97431 | -0.49511 | 0.0085851 | 0.0021516
98 | 0.97346 | -0.51188 | 0.006753 | 0.0016925
99 | 0.97354 | -0.5103 | 0.0033418 | 0.00083754
100 | 0.97365 | -0.50812 | 0.0046063 | 0.0011545
101 | 0.99091 | -0.17343 | 0.0051482 | 0.0012903
102 | 0.99998 | 149.9956 | 0 | 0

## res_line
| p_from_mw | q_from_mvar | p_to_mw | q_to_mvar | pl_mw | ql_mvar | i_from_ka | i_to_ka | i_ka | vm_from_pu | va_from_degree | vm_to_pu | va_to_degree | loading_percent
0 | 0.051215 | 0.012876 | -0.051196 | -0.012864 | 1.9313e-05 | 1.225e-05 | 0.077211 | 0.077211 | 0.077211 | 0.9872 | -0.24548 | 0.9868 | -0.25338 | 21.2118
1 | -0.053531 | -0.013457 | 0.053559 | 0.013474 | 2.8108e-05 | 1.7842e-05 | 0.080702 | 0.080702 | 0.080702 | 0.9872 | -0.24548 | 0.98777 | -0.23449 | 22.171
2 | 0.049338 | 0.012398 | -0.04932 | -0.012387 | 1.8555e-05 | 1.1761e-05 | 0.07441 | 0.07441 | 0.07441 | 0.9868 | -0.25338 | 0.98639 | -0.26126 | 20.4423
3 | -0.060651 | -0.015252 | 0.060688 | 0.015275 | 3.658e-05 | 2.3262e-05 | 0.091386 | 0.091385 | 0.091386 | 0.98777 | -0.23449 | 0.98842 | -0.22187 | 25.1059
4 | 0.042817 | 0.010757 | -0.042791 | -0.01074 | 2.6095e-05 | 1.6488e-05 | 0.064601 | 0.064601 | 0.064601 | 0.98639 | -0.26126 | 0.98574 | -0.27404 | 17.7474
5 | -0.064249 | -0.016168 | 0.064297 | 0.016198 | 4.7341e-05 | 3.0125e-05 | 0.096747 | 0.096747 | 0.096747 | 0.98842 | -0.22187 | 0.98922 | -0.20646 | 26.579
6 | 0.037761 | 0.0094798 | -0.037759 | -0.0094785 | 2.0372e-06 | 1.2825e-06 | 0.057008 | 0.057008 | 0.057008 | 0.98574 | -0.27404 | 0.98568 | -0.27517 | 15.6616
7 | -0.078721 | -0.019813 | 0.078785 | 0.019854 | 6.3342e-05 | 4.0384e-05 | 0.11845 | 0.11845 | 0.11845 | 0.98922 | -0.20646 | 0.99009 | -0.18964 | 32.54
8 | 0.014425 | 0.0036156 | -0.014423 | -0.0036149 | 1.2171e-06 | 6.9043e-07 | 0.021698 | 0.021698 | 0.021698 | 0.98922 | -0.20646 | 0.98912 | -0.20823 | 5.9611
9 | 0.023962 | 0.0060207 | -0.023947 | -0.0060114 | 1.5152e-05 | 9.304e-06 | 0.03618 | 0.03618 | 0.03618 | 0.98568 | -0.27517 | 0.985 | -0.28843 | 9.9396
10 | -0.083536 | -0.021045 | 0.083594 | 0.021082 | 5.7994e-05 | 3.699e-05 | 0.12559 | 0.12559 | 0.12559 | 0.99009 | -0.18964 | 0.99084 | -0.17514 | 34.5018
11 | 0.0091487 | 0.0022929 | -0.0091479 | -0.0022926 | 8.027e-07 | 3.687e-07 | 0.013763 | 0.013763 | 0.013763 | 0.98912 | -0.20823 | 0.98903 | -0.21008 | 3.7811
12 | 0.022546 | 0.0056601 | -0.022542 | -0.0056576 | 4.0805e-06 | 2.4922e-06 | 0.034063 | 0.034063 | 0.034063 | 0.985 | -0.28843 | 0.9848 | -0.29222 | 9.3579
13 | -0.090026 | -0.022694 | 0.090155 | 0.022776 | 0.00012879 | 8.2181e-05 | 0.13525 | 0.13525 | 0.13525 | 0.99084 | -0.17514 | 0.99238 | -0.14529 | 37.1555
14 | 0.0039738 | 0.00099584 | -0.0039738 | -0.00099586 | 5.4715e-08 | -1.7365e-08 | 0.0059787 | 0.0059787 | 0.0059787 | 0.98903 | -0.21008 | 0.98902 | -0.21037 | 1.6425
15 | -0.096425 | -0.024347 | 0.096446 | 0.024361 | 2.1253e-05 | 1.3567e-05 | 0.14465 | 0.14465 | 0.14465 | 0.99238 | -0.14529 | 0.99262 | -0.14069 | 39.7382
16 | 0.0019035 | 0.00047701 | -0.0019035 | -0.00047707 | 1.5796e-08 | -5.5791e-08 | 0.0028639 | 0.002864 | 0.002864 | 0.98902 | -0.21037 | 0.98901 | -0.21054 | 0.7868
17 | 0.27265 | 0.06922 | -0.27242 | -0.069072 | 0.00023276 | 0.00014822 | 0.41172 | 0.41172 | 0.41172 | 0.98616 | -0.26395 | 0.98524 | -0.28171 | 28.2776
18 | -0.27504 | -0.069819 | 0.27521 | 0.069927 | 0.00016978 | 0.00010812 | 0.41532 | 0.41532 | 0.41532 | 0.98616 | -0.26395 | 0.98682 | -0.25113 | 28.525
19 | 0.26445 | 0.067075 | -0.26421 | -0.066924 | 0.00023777 | 0.00015136 | 0.39969 | 0.39969 | 0.39969 | 0.98524 | -0.28171 | 0.98427 | -0.30043 | 27.4512
20 | -0.28041 | -0.071231 | 0.28073 | 0.07143 | 0.00031187 | 0.00019865 | 0.42317 | 0.42317 | 0.42317 | 0.98682 | -0.25113 | 0.98802 | -0.22805 | 29.0641
21 | 0.0052053 | 0.0013045 | -0.0052051 | -0.0013045 | 2.4029e-07 | 2.0913e-08 | 0.0078491 | 0.0078491 | 0.0078491 | 0.98682 | -0.25113 | 0.98677 | -0.2521 | 2.1563
22 | 0.2618 | 0.066318 | -0.26167 | -0.066235 | 0.00013079 | 8.3256e-05 | 0.39604 | 0.39604 | 0.39604 | 0.98427 | -0.30043 | 0.98373 | -0.31083 | 27.2003
23 | -0.28413 | -0.072284 | 0.2844 | 0.072451 | 0.00026187 | 0.00016682 | 0.42831 | 0.4283 | 0.42831 | 0.98802 | -0.22805 | 0.98902 | -0.20895 | 29.4166
24 | 0.2553 | 0.06464 | -0.25476 | -0.064296 | 0.00054059 | 0.00034402 | 0.38641 | 0.38641 | 0.38641 | 0.98373 | -0.31083 | 0.98146 | -0.35504 | 26.5392
25 | -0.2844 | -0.072451 | 0.28467 | 0.072623 | 0.00026992 | 0.00017194 | 0.4283 | 0.4283 | 0.4283 | 0.98902 | -0.20895 | 0.99004 | -0.18929 | 29.4165
26 | 0.018237 | 0.0045774 | -0.018233 | -0.0045752 | 3.7616e-06 | 2.2417e-06 | 0.027652 | 0.027652 | 0.027652 | 0.98146 | -0.35504 | 0.98124 | -0.35936 | 7.5967
27 | 0.23652 | 0.059719 | -0.23629 | -0.059571 | 0.00023226 | 0.00014767 | 0.35876 | 0.35876 | 0.35876 | 0.98146 | -0.35504 | 0.98041 | -0.37555 | 24.6401
28 | -0.29115 | -0.074248 | 0.29118 | 0.074268 | 3.2687e-05 | 2.0826e-05 | 0.43805 | 0.43805 | 0.43805 | 0.99004 | -0.18929 | 0.99016 | -0.18697 | 30.0857
29 | -0.005262 | -0.0013187 | 0.0052621 | 0.0013187 | 1.1548e-07 | 9.6797e-09 | 0.0078804 | 0.0078803 | 0.0078804 | 0.99359 | -0.12146 | 0.99362 | -0.121 | 2.1649
30 | 0.005262 | 0.0013187 | -0.0052616 | -0.0013187 | 4.1018e-07 | 3.4409e-08 | 0.0078804 | 0.0078804 | 0.0078804 | 0.99359 | -0.12146 | 0.99351 | -0.1231 | 2.165
31 | 0.31757 | 0.081266 | -0.3171 | -0.080966 | 0.00047076 | 0.00030014 | 0.47619 | 0.47619 | 0.47619 | 0.99362 | -0.121 | 0.99201 | -0.15167 | 32.7052
32 | -0.37466 | -0.095628 | 0.37598 | 0.096468 | 0.0013153 | 0.00083948 | 0.5617 | 0.5617 | 0.5617 | 0.99362 | -0.121 | 0.99743 | -0.048621 | 38.5783
33 | 0.051826 | 0.013043 | -0.051792 | -0.013022 | 3.3819e-05 | 2.145e-05 | 0.077632 | 0.077633 | 0.077633 | 0.99362 | -0.121 | 0.99291 | -0.13467 | 21.3276
34 | 0.015324 | 0.0038459 | -0.015318 | -0.0038424 | 6.0391e-06 | 3.4885e-06 | 0.02324 | 0.02324 | 0.02324 | 0.98124 | -0.35936 | 0.98082 | -0.36763 | 6.3846
35 | 0.23201 | 0.058498 | -0.23182 | -0.058377 | 0.00019063 | 0.00012118 | 0.35226 | 0.35226 | 0.35226 | 0.98041 | -0.37555 | 0.97953 | -0.39274 | 24.1937
36 | -0.30272 | -0.077159 | 0.30313 | 0.077426 | 0.00041853 | 0.00026675 | 0.45538 | 0.45538 | 0.45538 | 0.99016 | -0.18697 | 0.99166 | -0.15837 | 31.2763
37 | 0.0077779 | 0.0019495 | -0.0077769 | -0.0019491 | 9.8727e-07 | 3.8254e-07 | 0.011671 | 0.011671 | 0.011671 | 0.99166 | -0.15837 | 0.99152 | -0.16103 | 3.2064
38 | -0.31091 | -0.079376 | 0.31101 | 0.07944 | 0.00010062 | 6.4141e-05 | 0.46705 | 0.46705 | 0.46705 | 0.99166 | -0.15837 | 0.99201 | -0.15167 | 32.0779
39 | 0.0060899 | 0.0015263 | -0.0060897 | -0.0015262 | 2.4584e-07 | 5.5914e-08 | 0.0091349 | 0.0091349 | 0.0091349 | 0.99201 | -0.15167 | 0.99196 | -0.15252 | 2.5096
40 | 0.10524 | 0.026741 | -0.10495 | -0.026557 | 0.00028895 | 0.00018452 | 0.15713 | 0.15713 | 0.15713 | 0.99743 | -0.048621 | 0.99444 | -0.10582 | 43.1668
41 | -0.48121 | -0.12321 | 0.48235 | 0.12393 | 0.0011362 | 0.00072593 | 0.71883 | 0.71883 | 0.71883 | 0.99743 | -0.048621 | 1 | 0 | 49.3699
42 | 0.046964 | 0.011812 | -0.046928 | -0.011789 | 3.5945e-05 | 2.2755e-05 | 0.070396 | 0.070397 | 0.070397 | 0.99291 | -0.13467 | 0.99208 | -0.1507 | 19.3397
43 | -0.011382 | -0.0028546 | 0.011386 | 0.0028569 | 4.3151e-06 | 2.2901e-06 | 0.01741 | 0.01741 | 0.01741 | 0.9728 | -0.52491 | 0.97321 | -0.51696 | 4.783
44 | 0.011382 | 0.0028546 | -0.011374 | -0.0028504 | 7.8525e-06 | 4.1686e-06 | 0.01741 | 0.017411 | 0.017411 | 0.9728 | -0.52491 | 0.97207 | -0.53939 | 4.7831
45 | -0.011386 | -0.0028569 | 0.011392 | 0.0028603 | 6.4988e-06 | 3.4483e-06 | 0.01741 | 0.01741 | 0.01741 | 0.97321 | -0.51696 | 0.97381 | -0.50499 | 4.783
46 | 0.0051616 | 0.0012934 | -0.0051603 | -0.0012933 | 1.3448e-06 | 1.4878e-07 | 0.0079011 | 0.0079014 | 0.0079014 | 0.97207 | -0.53939 | 0.97179 | -0.54486 | 2.1707
47 | 0.0062122 | 0.001557 | -0.0062114 | -0.0015568 | 7.7193e-07 | 2.1189e-07 | 0.0095095 | 0.0095096 | 0.0095096 | 0.97207 | -0.53939 | 0.97194 | -0.542 | 2.6125
48 | -0.01879 | -0.0047143 | 0.018795 | 0.0047168 | 5.1816e-06 | 2.4819e-06 | 0.028713 | 0.028713 | 0.028713 | 0.97381 | -0.50499 | 0.97411 | -0.49921 | 3.9441
49 | 0.0062114 | 0.0015568 | -0.0062093 | -0.0015562 | 2.0811e-06 | 5.7164e-07 | 0.0095096 | 0.0095098 | 0.0095098 | 0.97194 | -0.542 | 0.97158 | -0.54903 | 2.6126
50 | -0.021674 | -0.0054384 | 0.021675 | 0.0054385 | 7.2698e-07 | 1.1306e-07 | 0.033111 | 0.033111 | 0.033111 | 0.97411 | -0.49921 | 0.97414 | -0.49851 | 2.2741
51 | 0.0070045 | 0.0017556 | -0.0070039 | -0.0017553 | 6.7206e-07 | 2.3059e-07 | 0.010637 | 0.010637 | 0.010637 | 0.9799 | -0.38551 | 0.9798 | -0.38752 | 2.9222
52 | -0.012389 | -0.0031051 | 0.01239 | 0.0031056 | 9.0652e-07 | 4.9413e-07 | 0.018814 | 0.018814 | 0.018814 | 0.9799 | -0.38551 | 0.97998 | -0.38397 | 5.1686
53 | -0.01239 | -0.0031056 | 0.012393 | 0.0031072 | 2.8244e-06 | 1.5395e-06 | 0.018814 | 0.018814 | 0.018814 | 0.97998 | -0.38397 | 0.98023 | -0.37919 | 5.1686
54 | -0.012393 | -0.0031072 | 0.012397 | 0.0031092 | 3.7511e-06 | 2.0444e-06 | 0.018814 | 0.018814 | 0.018814 | 0.98023 | -0.37919 | 0.98055 | -0.37284 | 5.1686
55 | -0.015314 | -0.0038402 | 0.015318 | 0.0038424 | 3.8026e-06 | 2.1968e-06 | 0.02324 | 0.02324 | 0.02324 | 0.98055 | -0.37284 | 0.98082 | -0.36763 | 6.3846
56 | -0.10035 | -0.025338 | 0.10051 | 0.025445 | 0.00016796 | 0.00010724 | 0.15049 | 0.15049 | 0.15049 | 0.99262 | -0.14069 | 0.99444 | -0.10582 | 41.3441
57 | 0.23182 | 0.058377 | -0.23169 | -0.058297 | 0.00012527 | 7.9628e-05 | 0.35226 | 0.35226 | 0.35226 | 0.97953 | -0.39274 | 0.97895 | -0.40405 | 24.1937
58 | 0.040673 | 0.010209 | -0.040634 | -0.010184 | 3.9117e-05 | 2.4692e-05 | 0.061829 | 0.061829 | 0.061829 | 0.97895 | -0.40405 | 0.97792 | -0.42423 | 16.9861
59 | 0.19102 | 0.048088 | -0.19095 | -0.048042 | 7.3425e-05 | 4.6525e-05 | 0.29043 | 0.29043 | 0.29043 | 0.97895 | -0.40405 | 0.97854 | -0.41209 | 19.9472
60 | 0.15492 | 0.039012 | -0.15469 | -0.03887 | 0.00022504 | 0.00014186 | 0.23564 | 0.23564 | 0.23564 | 0.97854 | -0.41209 | 0.97699 | -0.44252 | 16.1843
61 | 0.0019687 | 0.0004934 | -0.0019687 | -0.00049341 | 1.0353e-09 | -3.1427e-09 | 0.0030063 | 0.0030063 | 0.0030063 | 0.97443 | -0.49274 | 0.97443 | -0.49275 | 0.82592
62 | -0.0038089 | -0.00095459 | 0.0038091 | 0.00095451 | 2.1986e-07 | -7.5194e-08 | 0.0058163 | 0.0058163 | 0.0058163 | 0.97443 | -0.49274 | 0.9745 | -0.49153 | 1.5979
63 | 0.061569 | 0.015444 | -0.061563 | -0.015441 | 5.6982e-06 | 3.3042e-06 | 0.094019 | 0.094019 | 0.094019 | 0.9745 | -0.49153 | 0.9744 | -0.49347 | 6.4573
64 | -0.065378 | -0.016399 | 0.065389 | 0.016405 | 1.0575e-05 | 6.2037e-06 | 0.099835 | 0.099835 | 0.099835 | 0.9745 | -0.49153 | 0.97467 | -0.48813 | 6.8568
65 | 0.011364 | 0.002849 | -0.011363 | -0.0028485 | 9.8097e-07 | 5.1965e-07 | 0.017355 | 0.017355 | 0.017355 | 0.9744 | -0.49347 | 0.97431 | -0.49528 | 4.7679
66 | 0.027266 | 0.0068402 | -0.027259 | -0.006838 | 6.5499e-06 | 2.1849e-06 | 0.04164 | 0.041641 | 0.041641 | 0.9744 | -0.49347 | 0.97414 | -0.49851 | 2.86
67 | 0.022933 | 0.0057518 | -0.022927 | -0.0057479 | 6.409e-06 | 3.9283e-06 | 0.035023 | 0.035023 | 0.035023 | 0.9744 | -0.49347 | 0.9741 | -0.49933 | 9.6218
68 | -0.079692 | -0.019991 | 0.079701 | 0.019996 | 8.5202e-06 | 5.1469e-06 | 0.12167 | 0.12167 | 0.12167 | 0.97467 | -0.48813 | 0.97478 | -0.48589 | 8.3566
69 | 0.014304 | 0.003586 | -0.014301 | -0.0035847 | 2.312e-06 | 1.3186e-06 | 0.021838 | 0.021838 | 0.021838 | 0.97467 | -0.48813 | 0.9745 | -0.49153 | 5.9993
70 | 0.011363 | 0.0028485 | -0.011362 | -0.0028475 | 1.8477e-06 | 9.7882e-07 | 0.017355 | 0.017355 | 0.017355 | 0.97431 | -0.49528 | 0.97413 | -0.49869 | 4.7679
71 | 0.0093691 | 0.0023485 | -0.0093685 | -0.0023482 | 6.265e-07 | 2.9944e-07 | 0.014312 | 0.014312 | 0.014312 | 0.9741 | -0.49933 | 0.97403 | -0.50074 | 3.9319
72 | 0.013558 | 0.0033994 | -0.013556 | -0.0033981 | 2.2465e-06 | 1.264e-06 | 0.020711 | 0.020711 | 0.020711 | 0.9741 | -0.49933 | 0.97392 | -0.50281 | 5.6899
73 | -0.079701 | -0.019996 | 0.079761 | 0.020032 | 6.0093e-05 | 3.6298e-05 | 0.12167 | 0.12167 | 0.12167 | 0.97478 | -0.48589 | 0.97558 | -0.47009 | 8.3566
74 | 0.012404 | 0.0031092 | -0.012403 | -0.0031087 | 9.2522e-07 | 5.0647e-07 | 0.01894 | 0.01894 | 0.01894 | 0.9745 | -0.49153 | 0.97442 | -0.49309 | 5.2034
75 | 0.0093685 | 0.0023482 | -0.009368 | -0.002348 | 5.1536e-07 | 2.4633e-07 | 0.014312 | 0.014312 | 0.014312 | 0.97403 | -0.50074 | 0.97397 | -0.50189 | 3.9319
76 | 0.010099 | 0.0025318 | -0.010096 | -0.0025304 | 2.8146e-06 | 1.4092e-06 | 0.01543 | 0.01543 | 0.01543 | 0.97392 | -0.50281 | 0.97363 | -0.50866 | 4.2391
77 | -0.079761 | -0.020032 | 0.079796 | 0.020054 | 3.5115e-05 | 2.1209e-05 | 0.12167 | 0.12167 | 0.12167 | 0.97558 | -0.47009 | 0.97605 | -0.46087 | 8.3565
78 | 0.010554 | 0.0026452 | -0.010553 | -0.0026449 | 5.94e-07 | 3.042e-07 | 0.016116 | 0.016116 | 0.016116 | 0.97442 | -0.49309 | 0.97436 | -0.49427 | 4.4275
79 | 0.009368 | 0.002348 | -0.0093666 | -0.0023473 | 1.3644e-06 | 6.5221e-07 | 0.014312 | 0.014312 | 0.014312 | 0.97397 | -0.50189 | 0.97382 | -0.50495 | 3.932
80 | -0.13813 | -0.034675 | 0.13825 | 0.03475 | 0.000121 | 7.5982e-05 | 0.21061 | 0.21061 | 0.21061 | 0.97605 | -0.46087 | 0.97699 | -0.44252 | 14.4648
81 | 0.010096 | 0.0025304 | -0.010096 | -0.0025302 | 4.2642e-07 | 2.1352e-07 | 0.01543 | 0.01543 | 0.01543 | 0.97363 | -0.50866 | 0.97358 | -0.50955 | 4.2391
82 | -0.0057805 | -0.0014487 | 0.005781 | 0.0014488 | 5.2376e-07 | 8.7612e-08 | 0.0086023 | 0.0086022 | 0.0086023 | 0.9999 | -0.0019019 | 1 | 0 | 2.3633
83 | 0.004607 | 0.0011544 | -0.0046068 | -0.0011544 | 2.4502e-07 | -7.2129e-09 | 0.0070396 | 0.0070396 | 0.0070396 | 0.97382 | -0.50495 | 0.97376 | -0.50607 | 1.934
84 | 0.0085854 | 0.0021518 | -0.0085851 | -0.0021516 | 3.406e-07 | 1.5218e-07 | 0.013111 | 0.013112 | 0.013112 | 0.97436 | -0.49427 | 0.97431 | -0.49511 | 3.6021
85 | -0.0065025 | -0.0016297 | 0.0065028 | 0.0016298 | 3.7857e-07 | 1.0656e-07 | 0.0097767 | 0.0097767 | 0.0097767 | 0.98967 | -0.19731 | 0.98974 | -0.19609 | 2.6859
86 | -0.0065028 | -0.0016298 | 0.0065038 | 0.0016301 | 9.8176e-07 | 2.7626e-07 | 0.0097767 | 0.0097766 | 0.0097767 | 0.98974 | -0.19609 | 0.9899 | -0.19292 | 2.6859
87 | -0.0065038 | -0.0016301 | 0.006505 | 0.0016304 | 1.1562e-06 | 3.252e-07 | 0.0097766 | 0.0097764 | 0.0097766 | 0.9899 | -0.19292 | 0.99009 | -0.18919 | 2.6859
88 | 0.0067538 | 0.0016927 | -0.006753 | -0.0016925 | 7.4909e-07 | 2.4632e-07 | 0.010322 | 0.010323 | 0.010323 | 0.97358 | -0.50955 | 0.97346 | -0.51188 | 2.8359
89 | 0.003342 | 0.00083747 | -0.0033418 | -0.00083754 | 1.2004e-07 | -7.5745e-08 | 0.0051078 | 0.0051078 | 0.0051078 | 0.97358 | -0.50955 | 0.97354 | -0.5103 | 1.4033
90 | 0.038528 | 0.0096841 | -0.038501 | -0.0096667 | 2.7598e-05 | 1.7379e-05 | 0.057798 | 0.057799 | 0.057799 | 0.99208 | -0.1507 | 0.9913 | -0.16572 | 15.8787
91 | 0.033083 | 0.0083089 | -0.033071 | -0.0083013 | 1.2162e-05 | 7.6145e-06 | 0.049666 | 0.049666 | 0.049666 | 0.9913 | -0.16572 | 0.99091 | -0.17343 | 13.6445
92 | 0.016467 | 0.0041329 | -0.01646 | -0.0041286 | 7.4229e-06 | 4.3353e-06 | 0.02475 | 0.024751 | 0.024751 | 0.99009 | -0.18919 | 0.9896 | -0.19865 | 6.7996
93 | -0.022972 | -0.0057633 | 0.022979 | 0.0057674 | 6.6468e-06 | 4.0627e-06 | 0.034527 | 0.034527 | 0.034527 | 0.99009 | -0.18919 | 0.9904 | -0.18312 | 9.4854
94 | 0.01646 | 0.0041286 | -0.016449 | -0.0041226 | 1.035e-05 | 6.0456e-06 | 0.024751 | 0.024751 | 0.024751 | 0.9896 | -0.19865 | 0.98893 | -0.21185 | 6.7997
95 | -0.02553 | -0.0064069 | 0.025536 | 0.0064104 | 5.7468e-06 | 3.5439e-06 | 0.03836 | 0.03836 | 0.03836 | 0.9904 | -0.18312 | 0.99065 | -0.1784 | 10.5386
96 | -0.027916 | -0.0070069 | 0.027923 | 0.007011 | 6.6304e-06 | 4.114e-06 | 0.041935 | 0.041935 | 0.041935 | 0.99065 | -0.1784 | 0.99091 | -0.17343 | 11.5206
97 | -0.0098861 | -0.0024777 | 0.009888 | 0.0024786 | 1.8262e-06 | 8.9253e-07 | 0.014958 | 0.014958 | 0.014958 | 0.98348 | -0.31814 | 0.98367 | -0.31426 | 4.1093
98 | -0.020745 | -0.0051995 | 0.020755 | 0.0052058 | 1.04e-05 | 6.2984e-06 | 0.031381 | 0.031381 | 0.031381 | 0.98367 | -0.31426 | 0.98421 | -0.30374 | 8.6211
99 | 0.020766 | 0.0052127 | -0.020755 | -0.0052058 | 1.1406e-05 | 6.9073e-06 | 0.031381 | 0.031381 | 0.031381 | 0.9848 | -0.29222 | 0.98421 | -0.30374 | 8.6211
100 | 0.0046068 | 0.0011544 | -0.0046063 | -0.0011545 | 4.5155e-07 | -1.3236e-08 | 0.0070396 | 0.0070397 | 0.0070397 | 0.97376 | -0.50607 | 0.97365 | -0.50812 | 1.934

## res_trafo
| p_hv_mw | q_hv_mvar | p_lv_mw | q_lv_mvar | pl_mw | ql_mvar | i_hv_ka | i_lv_ka | vm_hv_pu | va_hv_degree | vm_lv_pu | va_lv_degree | loading_percent
0 | -1.2729e-15 | -1.3162e-15 | 0.00165 | 1.2699e-07 | 0.00165 | 1.2699e-07 | 5.2857e-17 | 0.0023815 | 0.99998 | 149.9956 | 1 | 0 | 0.2619

## res_ext_grid
| p_mw | q_mvar
0 | 0.49668 | 0.12711

## res_load
| p_mw | q_mvar
0 | 0.0023162 | 0.0005805
1 | 0.0018577 | 0.00046558
2 | 0.0070917 | 0.0017774
3 | 0.0065025 | 0.0016297
4 | 0.0035617 | 0.00089264
5 | 0.0050295 | 0.0012605
6 | 0.013797 | 0.0034579
7 | 0.0047514 | 0.0011908
8 | 0.0052748 | 0.001322
9 | 0.0014015 | 0.00035124
10 | 0.006432 | 0.001612
11 | 0.005174 | 0.0012967
12 | 0.0062699 | 0.0015714
13 | 0.0020702 | 0.00051885
14 | 0.0023872 | 0.00059828
15 | 0.0079676 | 0.0019969
16 | 0.0024166 | 0.00060566
17 | 0.003408 | 0.00085413
18 | 0.0052051 | 0.0013045
19 | 0.0063634 | 0.0015948
20 | 0.0064826 | 0.0016247
21 | 0.0052616 | 0.0013187
22 | 0.0029097 | 0.00072924
23 | 0.0042825 | 0.0010733
24 | 0.011535 | 0.002891
25 | 0.0077769 | 0.0019491
26 | 0.0048284 | 0.0012101
27 | 0.0019035 | 0.00047707
28 | 0.0073974 | 0.001854
29 | 0.0051603 | 0.0012933
30 | 0.0028792 | 0.0007216
31 | 0.0062093 | 0.0015562
32 | 0.0053849 | 0.0013496
33 | 0.0070039 | 0.0017553
34 | 0.0029168 | 0.00073102
35 | 0.0038994 | 0.00097729
36 | 0.040634 | 0.010184
37 | 0.03603 | 0.0090299
38 | 0.0018401 | 0.00046118
39 | 0.0019687 | 0.00049341
40 | 0.0055842 | 0.0013995
41 | 0.0018973 | 0.00047552
42 | 0.011362 | 0.0028475
43 | 0.0034565 | 0.00086629
44 | 0.0018494 | 0.00046351
45 | 0.058338 | 0.014621
46 | 0.0057805 | 0.0014487
47 | 0.006901 | 0.0017295
48 | 0.0047596 | 0.0011929
49 | 0.0019675 | 0.00049311
50 | 0.0065025 | 0.0016297
51 | 0.0060897 | 0.0015262
52 | 0.016438 | 0.0041197
53 | 0.004434 | 0.0011113
54 | 0.0083993 | 0.0021051
55 | 0.0054179 | 0.0013579
56 | 0.0025516 | 0.0006395
57 | 0.016449 | 0.0041226
58 | 0.0023799 | 0.00059646
59 | 0.0098861 | 0.0024777
60 | 0.010857 | 0.0027209
61 | 0.0017752 | 0.00044491
62 | 0.0085851 | 0.0021516
63 | 0.006753 | 0.0016925
64 | 0.0033418 | 0.00083754
65 | 0.0046063 | 0.0011545
66 | 0.0051482 | 0.0012903

## dtypes
| element | column | dtype
0 | bus | name | object
1 | bus | vn_kv | float64
2 | bus | type | object
3 | bus | zone | object
4 | bus | in_service | bool
5 | load | name | object
6 | load | bus | uint32
7 | load | p_mw | float64
8 | load | q_mvar | float64
9 | load | const_z_percent | float64
10 | load | const_i_percent | float64
11 | load | sn_mva | float64
12 | load | scaling | float64
13 | load | in_service | bool
14 | load | type | object
15 | ext_grid | name | object
16 | ext_grid | bus | uint32
17 | ext_grid | vm_pu | float64
18 | ext_grid | va_degree | float64
19 | ext_grid | slack_weight | float64
20 | ext_grid | in_service | bool
21 | line | name | object
22 | line | std_type | object
23 | line | from_bus | uint32
24 | line | to_bus | uint32
25 | line | length_km | float64
26 | line | r_ohm_per_km | float64
27 | line | x_ohm_per_km | float64
28 | line | c_nf_per_km | float64
29 | line | g_us_per_km | float64
30 | line | max_i_ka | float64
31 | line | df | float64
32 | line | parallel | uint32
33 | line | type | object
34 | line | in_service | bool
35 | trafo | name | object
36 | trafo | std_type | object
37 | trafo | hv_bus | uint32
38 | trafo | lv_bus | uint32
39 | trafo | sn_mva | float64
40 | trafo | vn_hv_kv | float64
41 | trafo | vn_lv_kv | float64
42 | trafo | vk_percent | float64
43 | trafo | vkr_percent | float64
44 | trafo | pfe_kw | float64
45 | trafo | i0_percent | float64
46 | trafo | shift_degree | float64
47 | trafo | tap_side | object
48 | trafo | tap_neutral | int32
49 | trafo | tap_min | int32
50 | trafo | tap_max | int32
51 | trafo | tap_step_percent | float64
52 | trafo | tap_step_degree | float64
53 | trafo | tap_pos | int32
54 | trafo | tap_phase_shifter | bool
55 | trafo | parallel | uint32
56 | trafo | df | float64
57 | trafo | in_service | bool
58 | line_geodata | coords | object
59 | bus_geodata | x | float64
60 | bus_geodata | y | float64
61 | bus_geodata | coords | object
62 | res_bus | vm_pu | float64
63 | res_bus | va_degree | float64
64 | res_bus | p_mw | float64
65 | res_bus | q_mvar | float64
66 | res_line | p_from_mw | float64
67 | res_line | q_from_mvar | float64
68 | res_line | p_to_mw | float64
69 | res_line | q_to_mvar | float64
70 | res_line | pl_mw | float64
71 | res_line | ql_mvar | float64
72 | res_line | i_from_ka | float64
73 | res_line | i_to_ka | float64
74 | res_line | i_ka | float64
75 | res_line | vm_from_pu | float64
76 | res_line | va_from_degree | float64
77 | res_line | vm_to_pu | float64
78 | res_line | va_to_degree | float64
79 | res_line | loading_percent | float64
80 | res_trafo | p_hv_mw | float64
81 | res_trafo | q_hv_mvar | float64
82 | res_trafo | p_lv_mw | float64
83 | res_trafo | q_lv_mvar | float64
84 | res_trafo | pl_mw | float64
85 | res_trafo | ql_mvar | float64
86 | res_trafo | i_hv_ka | float64
87 | res_trafo | i_lv_ka | float64
88 | res_trafo | vm_hv_pu | float64
89 | res_trafo | va_hv_degree | float64
90 | res_trafo | vm_lv_pu | float64
91 | res_trafo | va_lv_degree | float64
92 | res_trafo | loading_percent | float64
93 | res_ext_grid | p_mw | float64
94 | res_ext_grid | q_mvar | float64
95 | res_load | p_mw | float64
96 | res_load | q_mvar | float64

## parameters
| version | format_version | converged | OPF_converged | name | f_hz | sn_mva
0 | 2.14.6 | 2.14.0 | TRUE | FALSE |  | 50 | 1