## bus
| name | vn_kv | type | zone | in_service
0 | bus_LV_154-35_0_5_node_0 | 0.4 | n |  | TRUE
1 | bus_LV_154-35_0_5_node_2 | 0.4 | n |  | TRUE
2 | bus_LV_154-35_0_5_node_3 | 0.4 | n |  | TRUE
3 | bus_LV_154-35_0_5_node_4 | 0.4 | n |  | TRUE
4 | bus_LV_154-35_0_5_node_67 | 0.4 | n |  | TRUE
5 | bus_LV_154-35_0_5_node_31 | 0.4 | n |  | TRUE
6 | bus_LV_154-35_0_5_node_68 | 0.4 | n |  | TRUE
7 | bus_LV_154-35_0_5_node_78 | 0.4 | n |  | TRUE
8 | bus_LV_154-35_0_5_node_30 | 0.4 | n |  | TRUE
9 | bus_LV_154-35_0_5_node_57 | 0.4 | n |  | TRUE
10 | bus_LV_154-35_0_5_node_5 | 0.4 | n |  | TRUE
11 | bus_LV_154-35_0_5_node_6 | 0.4 | n |  | TRUE
12 | bus_LV_154-35_0_5_node_7 | 0.4 | n |  | TRUE
13 | bus_LV_154-35_0_5_node_8 | 0.4 | n |  | TRUE
14 | bus_LV_154-35_0_5_node_9 | 0.4 | n |  | TRUE
15 | bus_LV_154-35_0_5_node_13 | 0.4 | n |  | TRUE
16 | bus_LV_154-35_0_5_node_16 | 0.4 | n |  | TRUE
17 | bus_LV_154-35_0_5_node_17 | 0.4 | n |  | TRUE
18 | bus_LV_154-35_0_5_node_11 | 0.4 | n |  | TRUE
19 | bus_LV_154-35_0_5_node_10 | 0.4 | n |  | TRUE
20 | bus_LV_154-35_0_5_node_12 | 0.4 | n |  | TRUE
21 | bus_LV_154-35_0_5_node_14 | 0.4 | n |  | TRUE
22 | bus_LV_154-35_0_5_node_15 | 0.4 | n |  | TRUE
23 | bus_LV_154-35_0_5_node_61 | 0.4 | n |  | TRUE
24 | bus_LV_154-35_0_5_node_94 | 0.4 | n |  | TRUE
25 | bus_LV_154-35_0_5_node_119 | 0.4 | n |  | TRUE
26 | bus_LV_154-35_0_5_node_60 | 0.4 | n |  | TRUE
27 | bus_LV_154-35_0_5_node_93 | 0.4 | n |  | TRUE
28 | bus_LV_154-35_0_5_node_117 | 0.4 | n |  | TRUE
29 | bus_LV_154-35_0_5_node_19 | 0.4 | n |  | TRUE
30 | bus_LV_154-35_0_5_node_20 | 0.4 | n |  | TRUE
31 | bus_LV_154-35_0_5_node_21 | 0.4 | n |  | TRUE
32 | bus_LV_154-35_0_5_node_22 | 0.4 | n |  | TRUE
33 | bus_LV_154-35_0_5_node_46 | 0.4 | n |  | TRUE
34 | bus_LV_154-35_0_5_node_27 | 0.4 | n |  | TRUE
35 | bus_LV_154-35_0_5_node_23 | 0.4 | n |  | TRUE
36 | bus_LV_154-35_0_5_node_24 | 0.4 | n |  | TRUE
37 | bus_LV_154-35_0_5_node_25 | 0.4 | n |  | TRUE
38 | bus_LV_154-35_0_5_node_26 | 0.4 | n |  | TRUE
39 | bus_LV_154-35_0_5_node_28 | 0.4 | n |  | TRUE
40 | bus_LV_154-35_0_5_node_29 | 0.4 | n |  | TRUE
41 | bus_LV_154-35_0_5_node_44 | 0.4 | n |  | TRUE
42 | bus_LV_154-35_0_5_node_45 | 0.4 | n |  | TRUE
43 | bus_LV_154-35_0_5_node_81 | 0.4 | n |  | TRUE
44 | bus_LV_154-35_0_5_node_38 | 0.4 | n |  | TRUE
45 | bus_LV_154-35_0_5_node_80 | 0.4 | n |  | TRUE
46 | bus_LV_154-35_0_5_node_59 | 0.4 | n |  | TRUE
47 | bus_LV_154-35_0_5_node_75 | 0.4 | n |  | TRUE
48 | bus_LV_154-35_0_5_node_50 | 0.4 | n |  | TRUE
49 | bus_LV_154-35_0_5_node_36 | 0.4 | n |  | TRUE
50 | bus_LV_154-35_0_5_node_32 | 0.4 | n |  | TRUE
51 | bus_LV_154-35_0_5_node_33 | 0.4 | n |  | TRUE
52 | bus_LV_154-35_0_5_node_70 | 0.4 | n |  | TRUE
53 | bus_LV_154-35_0_5_node_71 | 0.4 | n |  | TRUE
54 | bus_LV_154-35_0_5_node_34 | 0.4 | n |  | TRUE
55 | bus_LV_154-35_0_5_node_35 | 0.4 | n |  | TRUE
56 | bus_LV_154-35_0_5_node_37 | 0.4 | n |  | TRUE
57 | bus_LV_154-35_0_5_node_66 | 0.4 | n |  | TRUE
58 | bus_LV_154-35_0_5_node_77 | 0.4 | n |  | TRUE
59 | bus_LV_154-35_0_5_node_39 | 0.4 | n |  | TRUE
60 | bus_LV_154-35_0_5_node_40 | 0.4 | n |  | TRUE
61 | bus_LV_154-35_0_5_node_41 | 0.4 | n |  | TRUE
62 | bus_LV_154-35_0_5_node_42 | 0.4 | n |  | TRUE
63 | bus_LV_154-35_0_5_node_43 | 0.4 | n |  | TRUE
64 | bus_LV_154-35_0_5_node_69 | 0.4 | n |  | TRUE
65 | bus_LV_154-35_0_5_node_48 | 0.4 | n |  | TRUE
66 | bus_LV_154-35_0_5_node_54 | 0.4 | n |  | TRUE
67 | bus_LV_154-35_0_5_node_47 | 0.4 | n |  | TRUE
68 | bus_LV_154-35_0_5_node_98 | 0.4 | n |  | TRUE
69 | bus_LV_154-35_0_5_node_58 | 0.4 | n |  | TRUE
70 | bus_LV_154-35_0_5_node_73 | 0.4 | n |  | TRUE
71 | bus_LV_154-35_0_5_node_49 | 0.4 | n |  | TRUE
72 | bus_LV_154-35_0_5_node_51 | 0.4 | n |  | TRUE
73 | bus_LV_154-35_0_5_node_52 | 0.4 | n |  | TRUE
74 | bus_LV_154-35_0_5_node_53 | 0.4 | n |  | TRUE
75 | bus_LV_154-35_0_5_node_55 | 0.4 | n |  | TRUE
76 | bus_LV_154-35_0_5_node_62 | 0.4 | n |  | TRUE
77 | bus_LV_154-35_0_5_node_64 | 0.4 | n |  | TRUE
78 | bus_LV_154-35_0_5_node_65 | 0.4 | n |  | TRUE
79 | bus_LV_154-35_0_5_node_84 | 0.4 | n |  | TRUE
80 | bus_LV_154-35_0_5_node_72 | 0.4 | n |  | TRUE
81 | bus_LV_154-35_0_5_node_83 | 0.4 | n |  | TRUE
82 | bus_LV_154-35_0_5_node_79 | 0.4 | n |  | TRUE
83 | bus_LV_154-35_0_5_node_74 | 0.4 | n |  | TRUE
84 | bus_LV_154-35_0_5_node_76 | 0.4 | n |  | TRUE
85 | bus_LV_154-35_0_5_node_85 | 0.4 | n |  | TRUE
86 | bus_LV_154-35_0_5_node_82 | 0.4 | n |  | TRUE
87 | bus_LV_154-35_0_5_node_99 | 0.4 | n |  | TRUE
88 | bus_LV_154-35_0_5_node_86 | 0.4 | n |  | TRUE
89 | bus_LV_154-35_0_5_node_87 | 0.4 | n |  | TRUE
90 | bus_LV_154-35_0_5_node_88 | 0.4 | n |  | TRUE
91 | bus_LV_154-35_0_5_node_89 | 0.4 | n |  | TRUE
92 | bus_LV_154-35_0_5_node_90 | 0.4 | n |  | TRUE
93 | bus_LV_154-35_0_5_node_91 | 0.4 | n |  | TRUE
94 | bus_LV_154-35_0_5_node_109 | 0.4 | n |  | TRUE
95 | bus_LV_154-35_0_5_node_92 | 0.4 | n |  | TRUE
96 | bus_LV_154-35_0_5_node_97 | 0.4 | n |  | TRUE
97 | bus_LV_154-35_0_5_node_100 | 0.4 | n |  | TRUE
98 | bus_LV_154-35_0_5_node_95 | 0.4 | n |  | TRUE
99 | bus_LV_154-35_0_5_node_96 | 0.4 | n |  | TRUE
100 | bus_LV_154-35_0_5_node_101 | 0.4 | n |  | TRUE
101 | bus_LV_154-35_0_5_node_102 | 0.4 | n |  | TRUE
102 | bus_LV_154-35_0_5_node_103 | 0.4 | n |  | TRUE
103 | bus_LV_154-35_0_5_node_104 | 0.4 | n |  | TRUE
104 | bus_LV_154-35_0_5_node_108 | 0.4 | n |  | TRUE
105 | bus_LV_154-35_0_5_node_105 | 0.4 | n |  | TRUE
106 | bus_LV_154-35_0_5_node_113 | 0.4 | n |  | TRUE
107 | bus_LV_154-35_0_5_node_110 | 0.4 | n |  | TRUE
108 | bus_LV_154-35_0_5_node_106 | 0.4 | n |  | TRUE
109 | bus_LV_154-35_0_5_node_114 | 0.4 | n |  | TRUE
110 | bus_LV_154-35_0_5_node_107 | 0.4 | n |  | TRUE
111 | bus_LV_154-35_0_5_node_111 | 0.4 | n |  | TRUE
112 | bus_LV_154-35_0_5_node_115 | 0.4 | n |  | TRUE
113 | bus_LV_154-35_0_5_node_116 | 0.4 | n |  | TRUE
114 | bus_LV_154-35_0_5_node_118 | 0.4 | n |  | TRUE
115 | bus_MV_492_0_node_163 | 20 | n |  | TRUE

## load
| name | bus | p_mw | q_mvar | const_z_percent | const_i_percent | sn_mva | scaling | in_service | type
0 | LV_154-35_0_5_load_0 | 0 | 0.0093808 | 0.0023511 | 0 | 0 |  | 1 | TRUE | wye
1 | LV_154-35_0_5_load_3 | 2 | 0.001474 | 0.00036942 | 0 | 0 |  | 1 | TRUE | wye
2 | LV_154-35_0_5_load_4 | 3 | 0.0020685 | 0.00051841 | 0 | 0 |  | 1 | TRUE | wye
3 | LV_154-35_0_5_load_67 | 4 | 0.0039125 | 0.00098055 | 0 | 0 |  | 1 | TRUE | wye
4 | LV_154-35_0_5_load_31 | 5 | 0.0019244 | 0.00048229 | 0 | 0 |  | 1 | TRUE | wye
5 | LV_154-35_0_5_load_68 | 6 | 0.0029609 | 0.00074206 | 0 | 0 |  | 1 | TRUE | wye
6 | LV_154-35_0_5_load_78 | 7 | 0.013237 | 0.0033175 | 0 | 0 |  | 1 | TRUE | wye
7 | LV_154-35_0_5_load_30 | 8 | 0.0017978 | 0.00045056 | 0 | 0 |  | 1 | TRUE | wye
8 | LV_154-35_0_5_load_5 | 10 | 0.009907 | 0.0024829 | 0 | 0 |  | 1 | TRUE | wye
9 | LV_154-35_0_5_load_6 | 11 | 0.0084644 | 0.0021214 | 0 | 0 |  | 1 | TRUE | wye
10 | LV_154-35_0_5_load_8 | 13 | 0.0059512 | 0.0014915 | 0 | 0 |  | 1 | TRUE | wye
11 | LV_154-35_0_5_load_9 | 14 | 0.0066397 | 0.0016641 | 0 | 0 |  | 1 | TRUE | wye
12 | LV_154-35_0_5_load_16 | 16 | 0.0027114 | 0.00067954 | 0 | 0 |  | 1 | TRUE | wye
13 | LV_154-35_0_5_load_17 | 17 | 0.0083175 | 0.0020846 | 0 | 0 |  | 1 | TRUE | wye
14 | LV_154-35_0_5_load_11 | 18 | 0.0063197 | 0.0015839 | 0 | 0 |  | 1 | TRUE | wye
15 | LV_154-35_0_5_load_10 | 19 | 0.0025476 | 0.00063849 | 0 | 0 |  | 1 | TRUE | wye
16 | LV_154-35_0_5_load_14 | 21 | 0.0022477 | 0.00056334 | 0 | 0 |  | 1 | TRUE | wye
17 | LV_154-35_0_5_load_15 | 22 | 0.0060087 | 0.0015059 | 0 | 0 |  | 1 | TRUE | wye
18 | LV_154-35_0_5_load_61 | 23 | 0.0024875 | 0.00062343 | 0 | 0 |  | 1 | TRUE | wye
19 | LV_154-35_0_5_load_94 | 24 | 0.0017142 | 0.00042961 | 0 | 0 |  | 1 | TRUE | wye
20 | LV_154-35_0_5_load_119 | 25 | 0.012779 | 0.0032027 | 0 | 0 |  | 1 | TRUE | wye
21 | LV_154-35_0_5_load_60 | 26 | 0.0020534 | 0.00051463 | 0 | 0 |  | 1 | TRUE | wye
22 | LV_154-35_0_5_load_93 | 27 | 0.0056875 | 0.0014254 | 0 | 0 |  | 1 | TRUE | wye
23 | LV_154-35_0_5_load_117 | 28 | 0.0030461 | 0.00076343 | 0 | 0 |  | 1 | TRUE | wye
24 | LV_154-35_0_5_load_19 | 29 | 0.0053826 | 0.001349 | 0 | 0 |  | 1 | TRUE | wye
25 | LV_154-35_0_5_load_20 | 30 | 0.010992 | 0.0027548 | 0 | 0 |  | 1 | TRUE | wye
26 | LV_154-35_0_5_load_21 | 31 | 0.0050417 | 0.0012636 | 0 | 0 |  | 1 | TRUE | wye
27 | LV_154-35_0_5_load_22 | 32 | 0.0042056 | 0.001054 | 0 | 0 |  | 1 | TRUE | wye
28 | LV_154-35_0_5_load_46 | 33 | 0.0087241 | 0.0021865 | 0 | 0 |  | 1 | TRUE | wye
29 | LV_154-35_0_5_load_27 | 34 | 0.0030087 | 0.00075405 | 0 | 0 |  | 1 | TRUE | wye
30 | LV_154-35_0_5_load_23 | 35 | 0.0058898 | 0.0014761 | 0 | 0 |  | 1 | TRUE | wye
31 | LV_154-35_0_5_load_24 | 36 | 0.0035765 | 0.00089636 | 0 | 0 |  | 1 | TRUE | wye
32 | LV_154-35_0_5_load_28 | 39 | 0.0029108 | 0.00072951 | 0 | 0 |  | 1 | TRUE | wye
33 | LV_154-35_0_5_load_29 | 40 | 0.003761 | 0.00094259 | 0 | 0 |  | 1 | TRUE | wye
34 | LV_154-35_0_5_load_45 | 42 | 0.0030485 | 0.00076403 | 0 | 0 |  | 1 | TRUE | wye
35 | LV_154-35_0_5_load_81 | 43 | 0.0048275 | 0.0012099 | 0 | 0 |  | 1 | TRUE | wye
36 | LV_154-35_0_5_load_38 | 44 | 0.004498 | 0.0011273 | 0 | 0 |  | 1 | TRUE | wye
37 | LV_154-35_0_5_load_80 | 45 | 0.003986 | 0.00099897 | 0 | 0 |  | 1 | TRUE | wye
38 | LV_154-35_0_5_load_59 | 46 | 0.018031 | 0.004519 | 0 | 0 |  | 1 | TRUE | wye
39 | LV_154-35_0_5_load_75 | 47 | 0.0087699 | 0.0021979 | 0 | 0 |  | 1 | TRUE | wye
40 | LV_154-35_0_5_load_50 | 48 | 0.0022124 | 0.00055448 | 0 | 0 |  | 1 | TRUE | wye
41 | LV_154-35_0_5_load_36 | 49 | 0.0020211 | 0.00050654 | 0 | 0 |  | 1 | TRUE | wye
42 | LV_154-35_0_5_load_32 | 50 | 0.0019622 | 0.00049178 | 0 | 0 |  | 1 | TRUE | wye
43 | LV_154-35_0_5_load_70 | 52 | 0.0064013 | 0.0016043 | 0 | 0 |  | 1 | TRUE | wye
44 | LV_154-35_0_5_load_71 | 53 | 0.0017253 | 0.0004324 | 0 | 0 |  | 1 | TRUE | wye
45 | LV_154-35_0_5_load_34 | 54 | 0.0026098 | 0.00065407 | 0 | 0 |  | 1 | TRUE | wye
46 | LV_154-35_0_5_load_35 | 55 | 0.0048061 | 0.0012045 | 0 | 0 |  | 1 | TRUE | wye
47 | LV_154-35_0_5_load_37 | 56 | 0.0029704 | 0.00074445 | 0 | 0 |  | 1 | TRUE | wye
48 | LV_154-35_0_5_load_66 | 57 | 0.0028482 | 0.00071382 | 0 | 0 |  | 1 | TRUE | wye
49 | LV_154-35_0_5_load_39 | 59 | 0.0025765 | 0.00064572 | 0 | 0 |  | 1 | TRUE | wye
50 | LV_154-35_0_5_load_40 | 60 | 0.0024941 | 0.00062509 | 0 | 0 |  | 1 | TRUE | wye
51 | LV_154-35_0_5_load_41 | 61 | 0.0021721 | 0.00054437 | 0 | 0 |  | 1 | TRUE | wye
52 | LV_154-35_0_5_load_43 | 63 | 0.002079 | 0.00052105 | 0 | 0 |  | 1 | TRUE | wye
53 | LV_154-35_0_5_load_48 | 65 | 0.0023373 | 0.00058579 | 0 | 0 |  | 1 | TRUE | wye
54 | LV_154-35_0_5_load_54 | 66 | 0.0040074 | 0.0010044 | 0 | 0 |  | 1 | TRUE | wye
55 | LV_154-35_0_5_load_47 | 67 | 0.0021639 | 0.00054233 | 0 | 0 |  | 1 | TRUE | wye
56 | LV_154-35_0_5_load_58 | 69 | 0.010317 | 0.0025857 | 0 | 0 |  | 1 | TRUE | wye
57 | LV_154-35_0_5_load_73 | 70 | 0.0068504 | 0.0017169 | 0 | 0 |  | 1 | TRUE | wye
58 | LV_154-35_0_5_load_49 | 71 | 0.0026971 | 0.00067596 | 0 | 0 |  | 1 | TRUE | wye
59 | LV_154-35_0_5_load_51 | 72 | 0.0024451 | 0.0006128 | 0 | 0 |  | 1 | TRUE | wye
60 | LV_154-35_0_5_load_52 | 73 | 0.0024908 | 0.00062424 | 0 | 0 |  | 1 | TRUE | wye
61 | LV_154-35_0_5_load_55 | 75 | 0.01114 | 0.0027919 | 0 | 0 |  | 1 | TRUE | wye
62 | LV_154-35_0_5_load_62 | 76 | 0.007073 | 0.0017727 | 0 | 0 |  | 1 | TRUE | wye
63 | LV_154-35_0_5_load_84 | 79 | 0.0038329 | 0.00096061 | 0 | 0 |  | 1 | TRUE | wye
64 | LV_154-35_0_5_load_72 | 80 | 0.0029381 | 0.00073636 | 0 | 0 |  | 1 | TRUE | wye
65 | LV_154-35_0_5_load_83 | 81 | 0.0026684 | 0.00066878 | 0 | 0 |  | 1 | TRUE | wye
66 | LV_154-35_0_5_load_79 | 82 | 0.0037636 | 0.00094325 | 0 | 0 |  | 1 | TRUE | wye
67 | LV_154-35_0_5_load_74 | 83 | 0.0034008 | 0.00085231 | 0 | 0 |  | 1 | TRUE | wye
68 | LV_154-35_0_5_load_85 | 85 | 0.00215 | 0.00053883 | 0 | 0 |  | 1 | TRUE | wye
69 | LV_154-35_0_5_load_82 | 86 | 0.0036215 | 0.00090764 | 0 | 0 |  | 1 | TRUE | wye
70 | LV_154-35_0_5_load_86 | 88 | 0.0092382 | 0.0023153 | 0 | 0 |  | 1 | TRUE | wye
71 | LV_154-35_0_5_load_89 | 91 | 0.011117 | 0.0027863 | 0 | 0 |  | 1 | TRUE | wye
72 | LV_154-35_0_5_load_90 | 92 | 0.0075844 | 0.0019008 | 0 | 0 |  | 1 | TRUE | wye
73 | LV_154-35_0_5_load_91 | 93 | 0.0030856 | 0.00077332 | 0 | 0 |  | 1 | TRUE | wye
74 | LV_154-35_0_5_load_109 | 94 | 0.0091583 | 0.0022953 | 0 | 0 |  | 1 | TRUE | wye
75 | LV_154-35_0_5_load_92 | 95 | 0.010667 | 0.0026734 | 0 | 0 |  | 1 | TRUE | wye
76 | LV_154-35_0_5_load_100 | 97 | 0.0097674 | 0.0024479 | 0 | 0 |  | 1 | TRUE | wye
77 | LV_154-35_0_5_load_101 | 100 | 0.0029117 | 0.00072974 | 0 | 0 |  | 1 | TRUE | wye
78 | LV_154-35_0_5_load_104 | 103 | 0.0025543 | 0.00064017 | 0 | 0 |  | 1 | TRUE | wye
79 | LV_154-35_0_5_load_108 | 104 | 0.004918 | 0.0012326 | 0 | 0 |  | 1 | TRUE | wye
80 | LV_154-35_0_5_load_105 | 105 | 0.0075859 | 0.0019012 | 0 | 0 |  | 1 | TRUE | wye
81 | LV_154-35_0_5_load_113 | 106 | 0.0018149 | 0.00045486 | 0 | 0 |  | 1 | TRUE | wye
82 | LV_154-35_0_5_load_110 | 107 | 0.0024715 | 0.00061942 | 0 | 0 |  | 1 | TRUE | wye
83 | LV_154-35_0_5_load_106 | 108 | 0.0071561 | 0.0017935 | 0 | 0 |  | 1 | TRUE | wye
84 | LV_154-35_0_5_load_114 | 109 | 0.0010112 | 0.00025343 | 0 | 0 |  | 1 | TRUE | wye
85 | LV_154-35_0_5_load_107 | 110 | 0.010537 | 0.0026408 | 0 | 0 |  | 1 | TRUE | wye
86 | LV_154-35_0_5_load_111 | 111 | 0.0048552 | 0.0012168 | 0 | 0 |  | 1 | TRUE | wye
87 | LV_154-35_0_5_load_115 | 112 | 0.00182 | 0.00045614 | 0 | 0 |  | 1 | TRUE | wye
88 | LV_154-35_0_5_load_118 | 114 | 0.006386 | 0.0016005 | 0 | 0 |  | 1 | TRUE | wye

## ext_grid
| name | bus | vm_pu | va_degree | slack_weight | in_service
0 |  | 38 | 1 | 0 | 1 | TRUE

## line
| name | std_type | from_bus | to_bus | length_km | r_ohm_per_km | x_ohm_per_km | c_nf_per_km | g_us_per_km | max_i_ka | df | parallel | type | in_service
0 | LV_154-35_0_5_line_0 |  | 0 | 1 | 0.016403 | 0.125 | 0.08 | 261 | 0 | 0.364 | 1 | 1 | cs | TRUE
1 | LV_154-35_0_5_line_1 |  | 1 | 2 | 0.004455 | 0.125 | 0.08 | 261 | 0 | 0.364 | 1 | 1 | cs | TRUE
2 | LV_154-35_0_5_line_2 |  | 1 | 3 | 0.015695 | 0.125 | 0.08 | 261 | 0 | 0.364 | 1 | 1 | cs | TRUE
3 | LV_154-35_0_5_line_3 |  | 2 | 4 | 0.041927 | 0.125 | 0.08 | 261 | 0 | 0.364 | 1 | 1 | cs | TRUE
4 | LV_154-35_0_5_line_4 |  | 2 | 5 | 0.010738 | 0.125 | 0.08 | 261 | 0 | 0.364 | 1 | 1 | cs | TRUE
5 | LV_154-35_0_5_line_5 |  | 3 | 6 | 0.018897 | 0.125 | 0.08 | 261 | 0 | 0.364 | 1 | 1 | cs | TRUE
6 | LV_154-35_0_5_line_6 |  | 4 | 7 | 0.0070225 | 0.125 | 0.08 | 261 | 0 | 0.364 | 1 | 1 | cs | TRUE
7 | LV_154-35_0_5_line_7 |  | 5 | 8 | 0.025309 | 0.125 | 0.08 | 261 | 0 | 0.364 | 1 | 1 | cs | TRUE
8 | LV_154-35_0_5_line_8 |  | 6 | 9 | 0.038313 | 0.125 | 0.08 | 261 | 0 | 0.364 | 1 | 1 | cs | TRUE
9 | LV_154-35_0_5_line_9 |  | 7 | 82 | 0.0047855 | 0.125 | 0.08 | 261 | 0 | 0.364 | 1 | 1 | cs | TRUE
10 | LV_154-35_0_5_line_10 |  | 8 | 50 | 1.9411e-06 | 0.125 | 0.08 | 261 | 0 | 0.364 | 1 | 1 | cs | TRUE
11 | LV_154-35_0_5_line_11 |  | 9 | 64 | 0.00408 | 0.125 | 0.08 | 261 | 0 | 0.364 | 1 | 1 | cs | TRUE
12 | LV_154-35_0_5_line_12 |  | 10 | 11 | 0.005863 | 0.125 | 0.08 | 261 | 0 | 0.364 | 1 | 1 | cs | TRUE
13 | LV_154-35_0_5_line_13 |  | 10 | 12 | 0.027684 | 0.125 | 0.08 | 261 | 0 | 0.364 | 1 | 1 | cs | TRUE
14 | LV_154-35_0_5_line_14 |  | 11 | 13 | 0.059843 | 0.125 | 0.08 | 261 | 0 | 0.364 | 1 | 1 | cs | TRUE
15 | LV_154-35_0_5_line_15 |  | 12 | 14 | 0.021514 | 0.125 | 0.08 | 261 | 0 | 0.364 | 1 | 1 | cs | TRUE
16 | LV_154-35_0_5_line_16 |  | 14 | 15 | 0.044359 | 0.125 | 0.08 | 261 | 0 | 0.364 | 1 | 1 | cs | TRUE
17 | LV_154-35_0_5_line_17 |  | 15 | 16 | 0.017961 | 0.125 | 0.08 | 261 | 0 | 0.364 | 1 | 1 | cs | TRUE
18 | LV_154-35_0_5_line_18 |  | 15 | 17 | 0.036458 | 0.125 | 0.08 | 261 | 0 | 0.364 | 1 | 1 | cs | TRUE
19 | LV_154-35_0_5_line_19 |  | 15 | 18 | 0.01987 | 0.125 | 0.08 | 261 | 0 | 0.364 | 1 | 1 | cs | TRUE
20 | LV_154-35_0_5_line_20 |  | 16 | 24 | 0.031122 | 0.125 | 0.08 | 261 | 0 | 0.364 | 1 | 1 | cs | TRUE
21 | LV_154-35_0_5_line_21 |  | 17 | 25 | 0.048384 | 0.125 | 0.08 | 261 | 0 | 0.364 | 1 | 1 | cs | TRUE
22 | LV_154-35_0_5_line_22 |  | 18 | 19 | 0.037672 | 0.125 | 0.08 | 261 | 0 | 0.364 | 1 | 2 | cs | TRUE
23 | LV_154-35_0_5_line_23 |  | 19 | 20 | 0.016834 | 0.125 | 0.08 | 261 | 0 | 0.364 | 1 | 2 | cs | TRUE
24 | LV_154-35_0_5_line_24 |  | 20 | 21 | 0.018101 | 0.125 | 0.08 | 261 | 0 | 0.364 | 1 | 1 | cs | TRUE
25 | LV_154-35_0_5_line_25 |  | 20 | 22 | 0.031769 | 0.125 | 0.08 | 261 | 0 | 0.364 | 1 | 2 | cs | TRUE
26 | LV_154-35_0_5_line_26 |  | 22 | 23 | 0.0023471 | 0.125 | 0.08 | 261 | 0 | 0.364 | 1 | 2 | cs | TRUE
27 | LV_154-35_0_5_line_27 |  | 23 | 26 | 0.00010851 | 0.125 | 0.08 | 261 | 0 | 0.364 | 1 | 2 | cs | TRUE
28 | LV_154-35_0_5_line_28 |  | 24 | 27 | 0.025635 | 0.125 | 0.08 | 261 | 0 | 0.364 | 1 | 1 | cs | TRUE
29 | LV_154-35_0_5_line_29 |  | 25 | 28 | 0.0084864 | 0.125 | 0.08 | 261 | 0 | 0.364 | 1 | 1 | cs | TRUE
30 | LV_154-35_0_5_line_30 |  | 26 | 69 | 0.029927 | 0.125 | 0.08 | 261 | 0 | 0.364 | 1 | 2 | cs | TRUE
31 | LV_154-35_0_5_line_31 |  | 27 | 98 | 0.029465 | 0.125 | 0.08 | 261 | 0 | 0.364 | 1 | 1 | cs | TRUE
32 | LV_154-35_0_5_line_32 |  | 28 | 113 | 0.035568 | 0.125 | 0.08 | 261 | 0 | 0.364 | 1 | 1 | cs | TRUE
33 | LV_154-35_0_5_line_33 |  | 29 | 30 | 0.024912 | 0.125 | 0.08 | 261 | 0 | 0.364 | 1 | 1 | cs | TRUE
34 | LV_154-35_0_5_line_34 |  | 30 | 31 | 0.016368 | 0.125 | 0.08 | 261 | 0 | 0.364 | 1 | 1 | cs | TRUE
35 | LV_154-35_0_5_line_35 |  | 31 | 32 | 0.022664 | 0.125 | 0.08 | 261 | 0 | 0.364 | 1 | 1 | cs | TRUE
36 | LV_154-35_0_5_line_36 |  | 32 | 33 | 0.0068741 | 0.125 | 0.08 | 261 | 0 | 0.364 | 1 | 1 | cs | TRUE
37 | LV_154-35_0_5_line_37 |  | 33 | 34 | 0.0028007 | 0.125 | 0.08 | 261 | 0 | 0.364 | 1 | 1 | cs | TRUE
38 | LV_154-35_0_5_line_38 |  | 34 | 37 | 0.018975 | 0.125 | 0.08 | 261 | 0 | 0.364 | 1 | 1 | cs | TRUE
39 | LV_154-35_0_5_line_39 |  | 35 | 36 | 0.039024 | 0.125 | 0.08 | 261 | 0 | 0.364 | 1 | 2 | cs | TRUE
40 | LV_154-35_0_5_line_40 |  | 35 | 37 | 0.019251 | 0.125 | 0.08 | 261 | 0 | 0.364 | 1 | 2 | cs | TRUE
41 | LV_154-35_0_5_line_41 |  | 36 | 38 | 0.021561 | 0.125 | 0.08 | 261 | 0 | 0.364 | 1 | 2 | cs | TRUE
42 | LV_154-35_0_5_line_42 |  | 37 | 39 | 0.015421 | 0.125 | 0.08 | 261 | 0 | 0.364 | 1 | 1 | cs | TRUE
43 | LV_154-35_0_5_line_43 |  | 37 | 40 | 0.028209 | 0.125 | 0.08 | 261 | 0 | 0.364 | 1 | 1 | cs | TRUE
44 | LV_154-35_0_5_line_44 |  | 38 | 41 | 0.009302 | 0.125 | 0.08 | 261 | 0 | 0.364 | 1 | 2 | cs | TRUE
45 | LV_154-35_0_5_line_45 |  | 38 | 42 | 0.039433 | 0.125 | 0.08 | 261 | 0 | 0.364 | 1 | 1 | cs | TRUE
46 | LV_154-35_0_5_line_46 |  | 39 | 43 | 0.0039679 | 0.125 | 0.08 | 261 | 0 | 0.364 | 1 | 1 | cs | TRUE
47 | LV_154-35_0_5_line_47 |  | 40 | 44 | 0.016529 | 0.125 | 0.08 | 261 | 0 | 0.364 | 1 | 1 | cs | TRUE
48 | LV_154-35_0_5_line_48 |  | 41 | 45 | 0.027681 | 0.125 | 0.08 | 261 | 0 | 0.364 | 1 | 1 | cs | TRUE
49 | LV_154-35_0_5_line_49 |  | 41 | 46 | 0.015253 | 0.125 | 0.08 | 261 | 0 | 0.364 | 1 | 2 | cs | TRUE
50 | LV_154-35_0_5_line_50 |  | 42 | 47 | 0.018522 | 0.125 | 0.08 | 261 | 0 | 0.364 | 1 | 1 | cs | TRUE
51 | LV_154-35_0_5_line_51 |  | 43 | 48 | 0.011744 | 0.125 | 0.08 | 261 | 0 | 0.364 | 1 | 1 | cs | TRUE
52 | LV_154-35_0_5_line_52 |  | 44 | 49 | 0.0086176 | 0.125 | 0.08 | 261 | 0 | 0.364 | 1 | 1 | cs | TRUE
53 | LV_154-35_0_5_line_53 |  | 45 | 68 | 0.0381 | 0.125 | 0.08 | 261 | 0 | 0.364 | 1 | 1 | cs | TRUE
54 | LV_154-35_0_5_line_54 |  | 46 | 69 | 0.036125 | 0.125 | 0.08 | 261 | 0 | 0.364 | 1 | 2 | cs | TRUE
55 | LV_154-35_0_5_line_55 |  | 47 | 70 | 0.01056 | 0.125 | 0.08 | 261 | 0 | 0.364 | 1 | 1 | cs | TRUE
56 | LV_154-35_0_5_line_56 |  | 48 | 71 | 0.020384 | 0.125 | 0.08 | 261 | 0 | 0.364 | 1 | 1 | cs | TRUE
57 | LV_154-35_0_5_line_57 |  | 49 | 54 | 0.0026321 | 0.125 | 0.08 | 261 | 0 | 0.364 | 1 | 1 | cs | TRUE
58 | LV_154-35_0_5_line_58 |  | 50 | 51 | 0.0014723 | 0.125 | 0.08 | 261 | 0 | 0.364 | 1 | 1 | cs | TRUE
59 | LV_154-35_0_5_line_59 |  | 51 | 52 | 0.019788 | 0.125 | 0.08 | 261 | 0 | 0.364 | 1 | 1 | cs | TRUE
60 | LV_154-35_0_5_line_60 |  | 52 | 53 | 0.0015085 | 0.125 | 0.08 | 261 | 0 | 0.364 | 1 | 1 | cs | TRUE
61 | LV_154-35_0_5_line_61 |  | 53 | 80 | 0.0018314 | 0.125 | 0.08 | 261 | 0 | 0.364 | 1 | 1 | cs | TRUE
62 | LV_154-35_0_5_line_62 |  | 54 | 55 | 0.023517 | 0.125 | 0.08 | 261 | 0 | 0.364 | 1 | 1 | cs | TRUE
63 | LV_154-35_0_5_line_63 |  | 55 | 56 | 0.012276 | 0.125 | 0.08 | 261 | 0 | 0.364 | 1 | 1 | cs | TRUE
64 | LV_154-35_0_5_line_64 |  | 56 | 57 | 0.043765 | 0.125 | 0.08 | 261 | 0 | 0.364 | 1 | 1 | cs | TRUE
65 | LV_154-35_0_5_line_65 |  | 57 | 58 | 0.01319 | 0.125 | 0.08 | 261 | 0 | 0.364 | 1 | 1 | cs | TRUE
66 | LV_154-35_0_5_line_66 |  | 58 | 81 | 0.044516 | 0.125 | 0.08 | 261 | 0 | 0.364 | 1 | 1 | cs | TRUE
67 | LV_154-35_0_5_line_67 |  | 59 | 60 | 0.00010967 | 0.125 | 0.08 | 261 | 0 | 0.364 | 1 | 1 | cs | TRUE
68 | LV_154-35_0_5_line_68 |  | 59 | 61 | 0.0071402 | 0.125 | 0.08 | 261 | 0 | 0.364 | 1 | 1 | cs | TRUE
69 | LV_154-35_0_5_line_69 |  | 60 | 62 | 0.026685 | 0.125 | 0.08 | 261 | 0 | 0.364 | 1 | 1 | cs | TRUE
70 | LV_154-35_0_5_line_70 |  | 61 | 63 | 0.010423 | 0.125 | 0.08 | 261 | 0 | 0.364 | 1 | 1 | cs | TRUE
71 | LV_154-35_0_5_line_71 |  | 62 | 64 | 0.003538 | 0.125 | 0.08 | 261 | 0 | 0.364 | 1 | 1 | cs | TRUE
72 | LV_154-35_0_5_line_72 |  | 63 | 65 | 0.00039441 | 0.125 | 0.08 | 261 | 0 | 0.364 | 1 | 1 | cs | TRUE
73 | LV_154-35_0_5_line_73 |  | 64 | 66 | 0.014749 | 0.125 | 0.08 | 261 | 0 | 0.364 | 1 | 1 | cs | TRUE
74 | LV_154-35_0_5_line_74 |  | 65 | 67 | 0.00012904 | 0.125 | 0.08 | 261 | 0 | 0.364 | 1 | 1 | cs | TRUE
75 | LV_154-35_0_5_line_75 |  | 66 | 73 | 0.008212 | 0.125 | 0.08 | 261 | 0 | 0.364 | 1 | 1 | cs | TRUE
76 | LV_154-35_0_5_line_76 |  | 67 | 71 | 0.00011365 | 0.125 | 0.08 | 261 | 0 | 0.364 | 1 | 1 | cs | TRUE
77 | LV_154-35_0_5_line_77 |  | 68 | 87 | 0.025543 | 0.125 | 0.08 | 261 | 0 | 0.364 | 1 | 1 | cs | TRUE
78 | LV_154-35_0_5_line_78 |  | 70 | 83 | 0.033376 | 0.125 | 0.08 | 261 | 0 | 0.364 | 1 | 1 | cs | TRUE
79 | LV_154-35_0_5_line_79 |  | 72 | 73 | 0.0073894 | 0.125 | 0.08 | 261 | 0 | 0.364 | 1 | 1 | cs | TRUE
80 | LV_154-35_0_5_line_80 |  | 72 | 74 | 0.010477 | 0.125 | 0.08 | 261 | 0 | 0.364 | 1 | 1 | cs | TRUE
81 | LV_154-35_0_5_line_81 |  | 74 | 75 | 0.044011 | 0.125 | 0.08 | 261 | 0 | 0.364 | 1 | 1 | cs | TRUE
82 | LV_154-35_0_5_line_82 |  | 76 | 77 | 0.036777 | 0.125 | 0.08 | 261 | 0 | 0.364 | 1 | 1 | cs | TRUE
83 | LV_154-35_0_5_line_83 |  | 77 | 78 | 0.029107 | 0.125 | 0.08 | 261 | 0 | 0.364 | 1 | 1 | cs | TRUE
84 | LV_154-35_0_5_line_84 |  | 78 | 79 | 0.029109 | 0.125 | 0.08 | 261 | 0 | 0.364 | 1 | 1 | cs | TRUE
85 | LV_154-35_0_5_line_85 |  | 79 | 80 | 0.0031447 | 0.125 | 0.08 | 261 | 0 | 0.364 | 1 | 1 | cs | TRUE
86 | LV_154-35_0_5_line_86 |  | 82 | 86 | 0.0099726 | 0.125 | 0.08 | 261 | 0 | 0.364 | 1 | 1 | cs | TRUE
87 | LV_154-35_0_5_line_87 |  | 83 | 84 | 0.0017063 | 0.125 | 0.08 | 261 | 0 | 0.364 | 1 | 1 | cs | TRUE
88 | LV_154-35_0_5_line_88 |  | 84 | 85 | 0.011753 | 0.125 | 0.08 | 261 | 0 | 0.364 | 1 | 1 | cs | TRUE
89 | LV_154-35_0_5_line_89 |  | 87 | 94 | 0.033126 | 0.125 | 0.08 | 261 | 0 | 0.364 | 1 | 1 | cs | TRUE
90 | LV_154-35_0_5_line_90 |  | 87 | 91 | 0.022423 | 0.125 | 0.08 | 261 | 0 | 0.364 | 1 | 1 | cs | TRUE
91 | LV_154-35_0_5_line_91 |  | 88 | 89 | 0.029031 | 0.125 | 0.08 | 261 | 0 | 0.364 | 1 | 1 | cs | TRUE
92 | LV_154-35_0_5_line_92 |  | 89 | 90 | 0.034616 | 0.125 | 0.08 | 261 | 0 | 0.364 | 1 | 1 | cs | TRUE
93 | LV_154-35_0_5_line_93 |  | 89 | 91 | 0.02169 | 0.125 | 0.08 | 261 | 0 | 0.364 | 1 | 1 | cs | TRUE
94 | LV_154-35_0_5_line_94 |  | 90 | 92 | 0.036283 | 0.125 | 0.08 | 261 | 0 | 0.364 | 1 | 1 | cs | TRUE
95 | LV_154-35_0_5_line_95 |  | 92 | 93 | 0.0023439 | 0.125 | 0.08 | 261 | 0 | 0.364 | 1 | 1 | cs | TRUE
96 | LV_154-35_0_5_line_96 |  | 95 | 96 | 0.025297 | 0.125 | 0.08 | 261 | 0 | 0.364 | 1 | 1 | cs | TRUE
97 | LV_154-35_0_5_line_97 |  | 96 | 97 | 0.037747 | 0.125 | 0.08 | 261 | 0 | 0.364 | 1 | 1 | cs | TRUE
98 | LV_154-35_0_5_line_98 |  | 96 | 98 | 0.004447 | 0.125 | 0.08 | 261 | 0 | 0.364 | 1 | 1 | cs | TRUE
99 | LV_154-35_0_5_line_99 |  | 97 | 101 | 0.0309 | 0.125 | 0.08 | 261 | 0 | 0.364 | 1 | 1 | cs | TRUE
100 | LV_154-35_0_5_line_100 |  | 98 | 99 | 0.025804 | 0.125 | 0.08 | 261 | 0 | 0.364 | 1 | 1 | cs | TRUE
101 | LV_154-35_0_5_line_101 |  | 99 | 100 | 0.011356 | 0.125 | 0.08 | 261 | 0 | 0.364 | 1 | 1 | cs | TRUE
102 | LV_154-35_0_5_line_102 |  | 101 | 102 | 0.002661 | 0.125 | 0.08 | 261 | 0 | 0.364 | 1 | 1 | cs | TRUE
103 | LV_154-35_0_5_line_103 |  | 101 | 103 | 0.025124 | 0.125 | 0.08 | 261 | 0 | 0.364 | 1 | 1 | cs | TRUE
104 | LV_154-35_0_5_line_104 |  | 102 | 104 | 0.020185 | 0.125 | 0.08 | 261 | 0 | 0.364 | 1 | 1 | cs | TRUE
105 | LV_154-35_0_5_line_105 |  | 102 | 105 | 0.033961 | 0.125 | 0.08 | 261 | 0 | 0.364 | 1 | 1 | cs | TRUE
106 | LV_154-35_0_5_line_106 |  | 103 | 106 | 0.024101 | 0.125 | 0.08 | 261 | 0 | 0.364 | 1 | 1 | cs | TRUE
107 | LV_154-35_0_5_line_107 |  | 104 | 107 | 0.020886 | 0.125 | 0.08 | 261 | 0 | 0.364 | 1 | 1 | cs | TRUE
108 | LV_154-35_0_5_line_108 |  | 105 | 108 | 0.01123 | 0.125 | 0.08 | 261 | 0 | 0.364 | 1 | 1 | cs | TRUE
109 | LV_154-35_0_5_line_109 |  | 106 | 109 | 0.028197 | 0.125 | 0.08 | 261 | 0 | 0.364 | 1 | 1 | cs | TRUE
110 | LV_154-35_0_5_line_110 |  | 107 | 111 | 0.049828 | 0.125 | 0.08 | 261 | 0 | 0.364 | 1 | 1 | cs | TRUE
111 | LV_154-35_0_5_line_111 |  | 108 | 110 | 0.032132 | 0.125 | 0.08 | 261 | 0 | 0.364 | 1 | 1 | cs | TRUE
112 | LV_154-35_0_5_line_112 |  | 109 | 112 | 0.002042 | 0.125 | 0.08 | 261 | 0 | 0.364 | 1 | 1 | cs | TRUE
113 | LV_154-35_0_5_line_113 |  | 113 | 114 | 0.014528 | 0.125 | 0.08 | 261 | 0 | 0.364 | 1 | 1 | cs | TRUE

## trafo
| name | std_type | hv_bus | lv_bus | sn_mva | vn_hv_kv | vn_lv_kv | vk_percent | vkr_percent | pfe_kw | i0_percent | shift_degree | tap_side | tap_neutral | tap_min | tap_max | tap_step_percent | tap_step_degree | tap_pos | tap_phase_shifter | parallel | df | in_service
0 | LV_154-35_0_5_trafo_26 | 0.63 MVA 20/0.4 kV | 115 | 38 | 0.63 | 20 | 0.4 | 6 | 1.206 | 1.65 | 0.2619 | 150 | hv | 0 | -2 | 2 | 2.5 | 0 | 0 | FALSE | 1 | 1 | TRUE

## line_geodata
| x0 | y0 | x1 | y1 | x2 | y2 | x3 | y3 | x4 | y4 | x5 | y5 | x6 | y6 | x7 | y7 | x8 | y8
0 | 2686998.2085 | 1240806.9852 | 2686982.6853 | 1240801.6854
1 | 2686996.6349 | 1240811.1541 | 2686998.2085 | 1240806.9852
2 | 2686998.2085 | 1240806.9852 | 2687003.7393 | 1240792.2974
3 | 2686996.6349 | 1240811.1541 | 2686967.8502 | 1240801.0472 | 2686963.3085 | 1240811.5252
4 | 2686996.6349 | 1240811.1541 | 2686992.8388 | 1240821.1986
5 | 2687010.3986 | 1240774.6127 | 2687003.7393 | 1240792.2974
6 | 2686963.3085 | 1240811.5252 | 2686960.5156 | 1240817.9685
7 | 2686992.8388 | 1240821.1986 | 2686983.8917 | 1240844.8729
8 | 2687025.5759 | 1240739.4594 | 2687023.7913 | 1240744.6037 | 2687011.5458 | 1240771.566 | 2687010.3986 | 1240774.6127
9 | 2686960.5156 | 1240817.9685 | 2686958.6124 | 1240822.3593
10 | 2686983.8917 | 1240844.8729 | 2686983.891 | 1240844.8747
11 | 2687025.5759 | 1240739.4594 | 2687029.3255 | 1240741.0933
12 | 2687374.8384 | 1240721.2114 | 2687379.2176 | 1240725.1098
13 | 2687354.2012 | 1240706.6394 | 2687364.4511 | 1240715.6857 | 2687366.4534 | 1240713.747 | 2687374.8384 | 1240721.2114
14 | 2687415.7914 | 1240741.36 | 2687412.0422 | 1240745.3522 | 2687407.6965 | 1240747.7455 | 2687401.1554 | 1240748.75 | 2687390.2071 | 1240739.382 | 2687394.9108 | 1240729.633 | 2687392.5922 | 1240727.8865 | 2687386.2952 | 1240729.2615 | 2687379.2176 | 1240725.1098
15 | 2687354.2012 | 1240706.6394 | 2687340.068 | 1240722.8598
16 | 2687310.9023 | 1240756.283 | 2687335.6628 | 1240727.9155 | 2687340.068 | 1240722.8598
17 | 2687310.9023 | 1240756.283 | 2687299.91 | 1240769.9425 | 2687299.6666 | 1240770.2942
18 | 2687310.9023 | 1240756.283 | 2687337.8754 | 1240778.9852 | 2687338.8721 | 1240779.6592
19 | 2687310.9023 | 1240756.283 | 2687309.2311 | 1240750.6321 | 2687298.5053 | 1240741.6706
20 | 2687285.0702 | 1240797.6553 | 2687288.513 | 1240789.011 | 2687295.135 | 1240776.8439 | 2687299.6666 | 1240770.2942
21 | 2687338.8721 | 1240779.6592 | 2687352.5663 | 1240788.9197 | 2687359.2978 | 1240781.6467 | 2687379.8313 | 1240789.3837
22 | 2687268.952 | 1240718.3338 | 2687283.3161 | 1240728.9798 | 2687298.5053 | 1240741.6706
23 | 2687255.4279 | 1240708.3104 | 2687268.952 | 1240718.3338
24 | 2687255.4279 | 1240708.3104 | 2687240.6503 | 1240697.8579
25 | 2687255.4279 | 1240708.3104 | 2687238.5606 | 1240735.2319
26 | 2687237.3144 | 1240737.2209 | 2687238.5606 | 1240735.2319
27 | 2687237.2568 | 1240737.3129 | 2687237.3144 | 1240737.2209
28 | 2687279.5915 | 1240822.5792 | 2687279.7084 | 1240818.4585 | 2687281.9805 | 1240807.4284 | 2687284.8852 | 1240798.1198 | 2687285.0702 | 1240797.6553
29 | 2687379.8313 | 1240789.3837 | 2687387.7727 | 1240792.376
30 | 2687222.4715 | 1240763.3261 | 2687234.5809 | 1240741.5838 | 2687237.2568 | 1240737.3129
31 | 2687287.289 | 1240850.6156 | 2687286.5571 | 1240848.4477 | 2687280.6612 | 1240834.9067 | 2687279.4884 | 1240826.2165 | 2687279.5915 | 1240822.5792
32 | 2687421.0559 | 1240804.9172 | 2687387.7727 | 1240792.376
33 | 2687164.6275 | 1240702.2203 | 2687159.3179 | 1240708.8657 | 2687148.767 | 1240721.4287
34 | 2687140.0365 | 1240735.2147 | 2687146.0715 | 1240724.6383 | 2687148.767 | 1240721.4287
35 | 2687140.0365 | 1240735.2147 | 2687133.2485 | 1240747.1109 | 2687129.4177 | 1240755.2185
36 | 2687129.4177 | 1240755.2185 | 2687126.481 | 1240761.4338
37 | 2687125.2845 | 1240763.9661 | 2687126.481 | 1240761.4338
38 | 2687117.1784 | 1240781.122 | 2687125.2845 | 1240763.9661
39 | 2687170.8459 | 1240803.8325 | 2687134.9072 | 1240788.6243
40 | 2687117.1784 | 1240781.122 | 2687134.9072 | 1240788.6243
41 | 2687190.7023 | 1240812.2351 | 2687170.8459 | 1240803.8325
42 | 2687117.1784 | 1240781.122 | 2687102.9493 | 1240775.1777
43 | 2687117.1784 | 1240781.122 | 2687103.922 | 1240806.022
44 | 2687190.7023 | 1240812.2351 | 2687194.7725 | 1240810.5714 | 2687199.5185 | 1240809.2402
45 | 2687190.7023 | 1240812.2351 | 2687179.1649 | 1240822.3619 | 2687164.7947 | 1240841.6857
46 | 2687102.9493 | 1240775.1777 | 2687099.2881 | 1240773.6482
47 | 2687103.922 | 1240806.022 | 2687096.1546 | 1240820.6118
48 | 2687199.5185 | 1240809.2402 | 2687206.9651 | 1240808.8715 | 2687213.3568 | 1240809.7883 | 2687219.7216 | 1240812.5282 | 2687225.3217 | 1240816.4532
49 | 2687199.5185 | 1240809.2402 | 2687205.785 | 1240795.3343
50 | 2687164.7947 | 1240841.6857 | 2687153.7421 | 1240856.5484
51 | 2687099.2881 | 1240773.6482 | 2687088.4519 | 1240769.1212
52 | 2687092.1049 | 1240828.2185 | 2687096.1546 | 1240820.6118
53 | 2687232.5506 | 1240851.3783 | 2687234.5413 | 1240845.0808 | 2687235.3199 | 1240837.8981 | 2687233.6749 | 1240829.9459 | 2687230.4866 | 1240822.0266 | 2687225.8145 | 1240816.7986 | 2687225.3217 | 1240816.4532
54 | 2687222.4715 | 1240763.3261 | 2687210.6189 | 1240784.6075 | 2687205.785 | 1240795.3343
55 | 2687147.4406 | 1240865.022 | 2687153.7421 | 1240856.5484
56 | 2687088.4519 | 1240769.1212 | 2687078.0344 | 1240764.7692 | 2687069.6128 | 1240761.3365
57 | 2687092.1049 | 1240828.2185 | 2687090.868 | 1240830.5418
58 | 2686983.3705 | 1240846.2519 | 2686983.891 | 1240844.8747
59 | 2686983.3705 | 1240846.2519 | 2686977.5957 | 1240861.5451 | 2686976.1237 | 1240864.6549
60 | 2686976.1237 | 1240864.6549 | 2686975.4783 | 1240866.0184
61 | 2686974.6947 | 1240867.6737 | 2686975.4783 | 1240866.0184
62 | 2687079.8163 | 1240851.3005 | 2687090.868 | 1240830.5418
63 | 2687079.8163 | 1240851.3005 | 2687074.0474 | 1240862.1364
64 | 2687074.0474 | 1240862.1364 | 2687062.8046 | 1240883.2543 | 2687049.1123 | 1240897.6136
65 | 2687040.0096 | 1240907.1597 | 2687049.1123 | 1240897.6136
66 | 2687040.0096 | 1240907.1597 | 2687051.5391 | 1240910.4311 | 2687061.1259 | 1240913.6518 | 2687069.0874 | 1240912.7123 | 2687077.938 | 1240908.8949 | 2687082.6999 | 1240908.8082
67 | 2687052.6574 | 1240754.4255 | 2687052.759 | 1240754.4669
68 | 2687052.759 | 1240754.4669 | 2687059.3711 | 1240757.162
69 | 2687027.9467 | 1240744.3533 | 2687052.6574 | 1240754.4255
70 | 2687069.0228 | 1240761.0961 | 2687059.3711 | 1240757.162
71 | 2687029.3255 | 1240741.0933 | 2687027.9467 | 1240744.3533
72 | 2687069.0228 | 1240761.0961 | 2687069.388 | 1240761.2449
73 | 2687029.3255 | 1240741.0933 | 2687034.3008 | 1240729.2799 | 2687034.8929 | 1240727.4428
74 | 2687069.388 | 1240761.2449 | 2687069.5075 | 1240761.2936
75 | 2687034.8929 | 1240727.4428 | 2687037.4121 | 1240719.6268
76 | 2687069.5075 | 1240761.2936 | 2687069.6128 | 1240761.3365
77 | 2687232.5506 | 1240851.3783 | 2687223.4803 | 1240875.2624
78 | 2687147.4406 | 1240865.022 | 2687127.5238 | 1240891.8046
79 | 2687039.7032 | 1240712.6017 | 2687038.706 | 1240715.6123 | 2687037.4121 | 1240719.6268
80 | 2687038.1081 | 1240703.2724 | 2687041.1985 | 1240708.0878 | 2687039.7032 | 1240712.6017
81 | 2687038.1081 | 1240703.2724 | 2687063.3204 | 1240683.2052 | 2687073.4469 | 1240677.1723
82 | 2686931.7736 | 1240894.7982 | 2686935.6084 | 1240884.9361 | 2686937.1193 | 1240877.2971 | 2686936.7749 | 1240868.8081 | 2686934.6319 | 1240864.3623 | 2686930.7143 | 1240861.2916
83 | 2686960.8956 | 1240896.8262 | 2686931.7736 | 1240894.7982
84 | 2686960.8956 | 1240896.8262 | 2686973.3493 | 1240870.516
85 | 2686974.6947 | 1240867.6737 | 2686973.3493 | 1240870.516
86 | 2686954.6463 | 1240831.5093 | 2686958.6124 | 1240822.3593
87 | 2687126.5056 | 1240893.1738 | 2687127.5238 | 1240891.8046
88 | 2687126.5056 | 1240893.1738 | 2687119.9189 | 1240902.9071
89 | 2687222.5723 | 1240850.6089 | 2687213.6606 | 1240867.3124 | 2687213.3813 | 1240868.8205 | 2687213.493 | 1240869.9674 | 2687214.3073 | 1240871.158 | 2687215.316 | 1240871.9846 | 2687223.4803 | 1240875.2624
90 | 2687223.4803 | 1240875.2624 | 2687215.5268 | 1240896.2275
91 | 2687214.7183 | 1240917.7869 | 2687210.7441 | 1240920.1302 | 2687205.7477 | 1240923.0701 | 2687197.0378 | 1240939.5278
92 | 2687214.7183 | 1240917.7869 | 2687219.1442 | 1240946.4506 | 2687220.0383 | 1240951.99
93 | 2687214.7183 | 1240917.7869 | 2687214.1474 | 1240904.1575 | 2687215.5268 | 1240896.2275
94 | 2687220.0383 | 1240951.99 | 2687223.9251 | 1240951.48 | 2687224.5918 | 1240951.3898 | 2687228.4985 | 1240950.5577 | 2687231.75 | 1240949.0266 | 2687234.0568 | 1240947.4593 | 2687236.4239 | 1240944.3585 | 2687244.9853 | 1240929.1972
95 | 2687244.9853 | 1240929.1972 | 2687246.1378 | 1240927.1562
96 | 2687286.8764 | 1240855.0128 | 2687274.4376 | 1240877.0406
97 | 2687286.8764 | 1240855.0128 | 2687289.4599 | 1240857.2524 | 2687304.7825 | 1240870.4984 | 2687314.3493 | 1240880.8203
98 | 2687286.8764 | 1240855.0128 | 2687287.3667 | 1240852.5293 | 2687287.289 | 1240850.6156
99 | 2687335.3545 | 1240903.4832 | 2687314.3493 | 1240880.8203
100 | 2687287.289 | 1240850.6156 | 2687301.7752 | 1240844.1239 | 2687305.26 | 1240841.6511 | 2687307.4716 | 1240839.3597 | 2687308.8338 | 1240837.2338
101 | 2687308.8338 | 1240837.2338 | 2687307.5534 | 1240836.3699 | 2687306.611 | 1240835.144 | 2687306.0955 | 1240833.6909 | 2687306.0729 | 1240832.145 | 2687306.5331 | 1240830.673 | 2687307.4438 | 1240829.4299 | 2687308.6973 | 1240828.5254 | 2687309.2199 | 1240828.3596
102 | 2687335.3545 | 1240903.4832 | 2687337.0713 | 1240905.5211
103 | 2687335.3545 | 1240903.4832 | 2687345.2019 | 1240897.2124 | 2687355.5369 | 1240888.606
104 | 2687337.0713 | 1240905.5211 | 2687350.0604 | 1240920.9722
105 | 2687337.0713 | 1240905.5211 | 2687326.2751 | 1240937.7204
106 | 2687355.5369 | 1240888.606 | 2687363.2164 | 1240882.211 | 2687370.4641 | 1240870.1071
107 | 2687363.845 | 1240936.6613 | 2687352.6783 | 1240924.0864 | 2687350.0604 | 1240920.9722
108 | 2687326.2751 | 1240937.7204 | 2687324.9622 | 1240941.6359 | 2687321.6063 | 1240947.8925
109 | 2687370.4641 | 1240870.1071 | 2687384.9497 | 1240845.9158
110 | 2687363.845 | 1240936.6613 | 2687396.931 | 1240973.9193
111 | 2687313.821 | 1240978.788 | 2687317.1697 | 1240967.5735 | 2687317.6107 | 1240961.2421 | 2687319.3406 | 1240952.1164 | 2687321.6063 | 1240947.8925
112 | 2687385.9988 | 1240844.1639 | 2687384.9497 | 1240845.9158
113 | 2687421.0559 | 1240804.9172 | 2687434.2728 | 1240798.8852

## bus_geodata
| x | y | coords
0 | 2686982.6853 | 1240801.6854
1 | 2686998.2085 | 1240806.9852
2 | 2686996.6349 | 1240811.1541
3 | 2687003.7393 | 1240792.2974
4 | 2686963.3085 | 1240811.5252
5 | 2686992.8388 | 1240821.1986
6 | 2687010.3986 | 1240774.6127
7 | 2686960.5156 | 1240817.9685
8 | 2686983.8917 | 1240844.8729
9 | 2687025.5759 | 1240739.4594
10 | 2687374.8384 | 1240721.2114
11 | 2687379.2176 | 1240725.1098
12 | 2687354.2012 | 1240706.6394
13 | 2687415.7914 | 1240741.36
14 | 2687340.068 | 1240722.8598
15 | 2687310.9023 | 1240756.283
16 | 2687299.6666 | 1240770.2942
17 | 2687338.8721 | 1240779.6592
18 | 2687298.5053 | 1240741.6706
19 | 2687268.952 | 1240718.3338
20 | 2687255.4279 | 1240708.3104
21 | 2687240.6503 | 1240697.8579
22 | 2687238.5606 | 1240735.2319
23 | 2687237.3144 | 1240737.2209
24 | 2687285.0702 | 1240797.6553
25 | 2687379.8313 | 1240789.3837
26 | 2687237.2568 | 1240737.3129
27 | 2687279.5915 | 1240822.5792
28 | 2687387.7727 | 1240792.376
29 | 2687164.6275 | 1240702.2203
30 | 2687148.767 | 1240721.4287
31 | 2687140.0365 | 1240735.2147
32 | 2687129.4177 | 1240755.2185
33 | 2687126.481 | 1240761.4338
34 | 2687125.2845 | 1240763.9661
35 | 2687134.9072 | 1240788.6243
36 | 2687170.8459 | 1240803.8325
37 | 2687117.1784 | 1240781.122
38 | 2687190.7023 | 1240812.2351
39 | 2687102.9493 | 1240775.1777
40 | 2687103.922 | 1240806.022
41 | 2687199.5185 | 1240809.2402
42 | 2687164.7947 | 1240841.6857
43 | 2687099.2881 | 1240773.6482
44 | 2687096.1546 | 1240820.6118
45 | 2687225.3217 | 1240816.4532
46 | 2687205.785 | 1240795.3343
47 | 2687153.7421 | 1240856.5484
48 | 2687088.4519 | 1240769.1212
49 | 2687092.1049 | 1240828.2185
50 | 2686983.891 | 1240844.8747
51 | 2686983.3705 | 1240846.2519
52 | 2686976.1237 | 1240864.6549
53 | 2686975.4783 | 1240866.0184
54 | 2687090.868 | 1240830.5418
55 | 2687079.8163 | 1240851.3005
56 | 2687074.0474 | 1240862.1364
57 | 2687049.1123 | 1240897.6136
58 | 2687040.0096 | 1240907.1597
59 | 2687052.759 | 1240754.4669
60 | 2687052.6574 | 1240754.4255
61 | 2687059.3711 | 1240757.162
62 | 2687027.9467 | 1240744.3533
63 | 2687069.0228 | 1240761.0961
64 | 2687029.3255 | 1240741.0933
65 | 2687069.388 | 1240761.2449
66 | 2687034.8929 | 1240727.4428
67 | 2687069.5075 | 1240761.2936
68 | 2687232.5506 | 1240851.3783
69 | 2687222.4715 | 1240763.3261
70 | 2687147.4406 | 1240865.022
71 | 2687069.6128 | 1240761.3365
72 | 2687039.7032 | 1240712.6017
73 | 2687037.4121 | 1240719.6268
74 | 2687038.1081 | 1240703.2724
75 | 2687073.4469 | 1240677.1723
76 | 2686930.7143 | 1240861.2916
77 | 2686931.7736 | 1240894.7982
78 | 2686960.8956 | 1240896.8262
79 | 2686973.3493 | 1240870.5161
80 | 2686974.6947 | 1240867.6737
81 | 2687082.6999 | 1240908.8082
82 | 2686958.6124 | 1240822.3593
83 | 2687127.5238 | 1240891.8045
84 | 2687126.5056 | 1240893.1738
85 | 2687119.9189 | 1240902.9071
86 | 2686954.6463 | 1240831.5093
87 | 2687223.4803 | 1240875.2624
88 | 2687197.0378 | 1240939.5278
89 | 2687214.7183 | 1240917.7869
90 | 2687220.0383 | 1240951.99
91 | 2687215.5268 | 1240896.2275
92 | 2687244.9853 | 1240929.1972
93 | 2687246.1378 | 1240927.1562
94 | 2687222.5723 | 1240850.6089
95 | 2687274.4376 | 1240877.0406
96 | 2687286.8764 | 1240855.0128
97 | 2687314.3493 | 1240880.8203
98 | 2687287.289 | 1240850.6156
99 | 2687308.8338 | 1240837.2338
100 | 2687309.2199 | 1240828.3596
101 | 2687335.3545 | 1240903.4832
102 | 2687337.0713 | 1240905.5211
103 | 2687355.5369 | 1240888.606
104 | 2687350.0604 | 1240920.9722
105 | 2687326.2751 | 1240937.7204
106 | 2687370.4641 | 1240870.1071
107 | 2687363.845 | 1240936.6613
108 | 2687321.6063 | 1240947.8925
109 | 2687384.9497 | 1240845.9158
110 | 2687313.821 | 1240978.788
111 | 2687396.931 | 1240973.9193
112 | 2687385.9988 | 1240844.1639
113 | 2687421.0559 | 1240804.9172
114 | 2687434.2728 | 1240798.8852
115 | 2687199.5185 | 1240809.2402

## line_std_types
| c_nf_per_km | r_ohm_per_km | x_ohm_per_km | max_i_ka | type | q_mm2 | alpha | voltage_rating
NAYY 4x50 SE | 210 | 0.642 | 0.083 | 0.142 | cs | 50 | 0.00403 | LV
NAYY 4x120 SE | 264 | 0.225 | 0.08 | 0.242 | cs | 120 | 0.00403 | LV
NAYY 4x150 SE | 261 | 0.208 | 0.08 | 0.27 | cs | 150 | 0.00403 | LV
NA2XS2Y 1x95 RM/25 12/20 kV | 216 | 0.313 | 0.132 | 0.252 | cs | 95 | 0.00403 | MV
NA2XS2Y 1x185 RM/25 12/20 kV | 273 | 0.161 | 0.117 | 0.362 | cs | 185 | 0.00403 | MV
NA2XS2Y 1x240 RM/25 12/20 kV | 304 | 0.122 | 0.112 | 0.421 | cs | 240 | 0.00403 | MV
NA2XS2Y 1x95 RM/25 6/10 kV | 315 | 0.313 | 0.123 | 0.249 | cs | 95 | 0.00403 | MV
NA2XS2Y 1x185 RM/25 6/10 kV | 406 | 0.161 | 0.11 | 0.358 | cs | 185 | 0.00403 | MV
NA2XS2Y 1x240 RM/25 6/10 kV | 456 | 0.122 | 0.105 | 0.416 | cs | 240 | 0.00403 | MV
NA2XS2Y 1x150 RM/25 12/20 kV | 250 | 0.206 | 0.116 | 0.319 | cs | 150 | 0.00403 | MV
NA2XS2Y 1x120 RM/25 12/20 kV | 230 | 0.253 | 0.119 | 0.283 | cs | 120 | 0.00403 | MV
NA2XS2Y 1x70 RM/25 12/20 kV | 190 | 0.443 | 0.132 | 0.22 | cs | 70 | 0.00403 | MV
NA2XS2Y 1x150 RM/25 6/10 kV | 360 | 0.206 | 0.11 | 0.315 | cs | 150 | 0.00403 | MV
NA2XS2Y 1x120 RM/25 6/10 kV | 340 | 0.253 | 0.113 | 0.28 | cs | 120 | 0.00403 | MV
NA2XS2Y 1x70 RM/25 6/10 kV | 280 | 0.443 | 0.123 | 0.217 | cs | 70 | 0.00403 | MV
N2XS(FL)2Y 1x120 RM/35 64/110 kV | 112 | 0.153 | 0.166 | 0.366 | cs | 120 | 0.00393 | HV
N2XS(FL)2Y 1x185 RM/35 64/110 kV | 125 | 0.099 | 0.156 | 0.457 | cs | 185 | 0.00393 | HV
N2XS(FL)2Y 1x240 RM/35 64/110 kV | 135 | 0.075 | 0.149 | 0.526 | cs | 240 | 0.00393 | HV
N2XS(FL)2Y 1x300 RM/35 64/110 kV | 144 | 0.06 | 0.144 | 0.588 | cs | 300 | 0.00393 | HV
15-AL1/3-ST1A 0.4 | 11 | 1.8769 | 0.35 | 0.105 | ol | 16 | 0.00403 | LV
24-AL1/4-ST1A 0.4 | 11.25 | 1.2012 | 0.335 | 0.14 | ol | 24 | 0.00403 | LV
48-AL1/8-ST1A 0.4 | 12.2 | 0.5939 | 0.3 | 0.21 | ol | 48 | 0.00403 | LV
94-AL1/15-ST1A 0.4 | 13.2 | 0.306 | 0.29 | 0.35 | ol | 94 | 0.00403 | LV
34-AL1/6-ST1A 10.0 | 9.7 | 0.8342 | 0.36 | 0.17 | ol | 34 | 0.00403 | MV
48-AL1/8-ST1A 10.0 | 10.1 | 0.5939 | 0.35 | 0.21 | ol | 48 | 0.00403 | MV
70-AL1/11-ST1A 10.0 | 10.4 | 0.4132 | 0.339 | 0.29 | ol | 70 | 0.00403 | MV
94-AL1/15-ST1A 10.0 | 10.75 | 0.306 | 0.33 | 0.35 | ol | 94 | 0.00403 | MV
122-AL1/20-ST1A 10.0 | 11.1 | 0.2376 | 0.323 | 0.41 | ol | 122 | 0.00403 | MV
149-AL1/24-ST1A 10.0 | 11.25 | 0.194 | 0.315 | 0.47 | ol | 149 | 0.00403 | MV
34-AL1/6-ST1A 20.0 | 9.15 | 0.8342 | 0.382 | 0.17 | ol | 34 | 0.00403 | MV
48-AL1/8-ST1A 20.0 | 9.5 | 0.5939 | 0.372 | 0.21 | ol | 48 | 0.00403 | MV
70-AL1/11-ST1A 20.0 | 9.7 | 0.4132 | 0.36 | 0.29 | ol | 70 | 0.00403 | MV
94-AL1/15-ST1A 20.0 | 10 | 0.306 | 0.35 | 0.35 | ol | 94 | 0.00403 | MV
122-AL1/20-ST1A 20.0 | 10.3 | 0.2376 | 0.344 | 0.41 | ol | 122 | 0.00403 | MV
149-AL1/24-ST1A 20.0 | 10.5 | 0.194 | 0.337 | 0.47 | ol | 149 | 0.00403 | MV
184-AL1/30-ST1A 20.0 | 10.75 | 0.1571 | 0.33 | 0.535 | ol | 184 | 0.00403 | MV
243-AL1/39-ST1A 20.0 | 11 | 0.1188 | 0.32 | 0.645 | ol | 243 | 0.00403 | MV
48-AL1/8-ST1A 110.0 | 8 | 0.5939 | 0.46 | 0.21 | ol | 48 | 0.00403 | HV
70-AL1/11-ST1A 110.0 | 8.4 | 0.4132 | 0.45 | 0.29 | ol | 70 | 0.00403 | HV
94-AL1/15-ST1A 110.0 | 8.65 | 0.306 | 0.44 | 0.35 | ol | 94 | 0.00403 | HV
122-AL1/20-ST1A 110.0 | 8.5 | 0.2376 | 0.43 | 0.41 | ol | 122 | 0.00403 | HV
149-AL1/24-ST1A 110.0 | 8.75 | 0.194 | 0.41 | 0.47 | ol | 149 | 0.00403 | HV
184-AL1/30-ST1A 110.0 | 8.8 | 0.1571 | 0.4 | 0.535 | ol | 184 | 0.00403 | HV
243-AL1/39-ST1A 110.0 | 9 | 0.1188 | 0.39 | 0.645 | ol | 243 | 0.00403 | HV
305-AL1/39-ST1A 110.0 | 9.2 | 0.0949 | 0.38 | 0.74 | ol | 305 | 0.00403 | HV
490-AL1/64-ST1A 110.0 | 9.75 | 0.059 | 0.37 | 0.96 | ol | 490 | 0.00403 | HV
679-AL1/86-ST1A 110.0 | 9.95 | 0.042 | 0.36 | 1.15 | ol | 679 | 0.00403 | HV
490-AL1/64-ST1A 220.0 | 10 | 0.059 | 0.285 | 0.96 | ol | 490 | 0.00403 | HV
679-AL1/86-ST1A 220.0 | 11.7 | 0.042 | 0.275 | 1.15 | ol | 679 | 0.00403 | HV
490-AL1/64-ST1A 380.0 | 11 | 0.059 | 0.253 | 0.96 | ol | 490 | 0.00403 | HV
679-AL1/86-ST1A 380.0 | 14.6 | 0.042 | 0.25 | 1.15 | ol | 679 | 0.00403 | HV

## trafo_std_types
| i0_percent | pfe_kw | vkr_percent | sn_mva | vn_lv_kv | vn_hv_kv | vk_percent | shift_degree | vector_group | tap_side | tap_neutral | tap_min | tap_max | tap_step_degree | tap_step_percent | tap_phase_shifter
160 MVA 380/110 kV | 0.06 | 60 | 0.25 | 160 | 110 | 380 | 12.2 | 0 | Yy0 | hv | 0 | -9 | 9 | 0 | 1.5 | FALSE
100 MVA 220/110 kV | 0.06 | 55 | 0.26 | 100 | 110 | 220 | 12 | 0 | Yy0 | hv | 0 | -9 | 9 | 0 | 1.5 | FALSE
63 MVA 110/20 kV | 0.04 | 22 | 0.32 | 63 | 20 | 110 | 18 | 150 | YNd5 | hv | 0 | -9 | 9 | 0 | 1.5 | FALSE
40 MVA 110/20 kV | 0.05 | 18 | 0.34 | 40 | 20 | 110 | 16.2 | 150 | YNd5 | hv | 0 | -9 | 9 | 0 | 1.5 | FALSE
25 MVA 110/20 kV | 0.07 | 14 | 0.41 | 25 | 20 | 110 | 12 | 150 | YNd5 | hv | 0 | -9 | 9 | 0 | 1.5 | FALSE
63 MVA 110/10 kV | 0.04 | 22 | 0.32 | 63 | 10 | 110 | 18 | 150 | YNd5 | hv | 0 | -9 | 9 | 0 | 1.5 | FALSE
40 MVA 110/10 kV | 0.05 | 18 | 0.34 | 40 | 10 | 110 | 16.2 | 150 | YNd5 | hv | 0 | -9 | 9 | 0 | 1.5 | FALSE
25 MVA 110/10 kV | 0.07 | 14 | 0.41 | 25 | 10 | 110 | 12 | 150 | YNd5 | hv | 0 | -9 | 9 | 0 | 1.5 | FALSE
0.25 MVA 20/0.4 kV | 0.32 | 0.8 | 1.44 | 0.25 | 0.4 | 20 | 6 | 150 | Yzn5 | hv | 0 | -2 | 2 | 0 | 2.5 | FALSE
0.4 MVA 20/0.4 kV | 0.3375 | 1.35 | 1.425 | 0.4 | 0.4 | 20 | 6 | 150 | Dyn5 | hv | 0 | -2 | 2 | 0 | 2.5 | FALSE
0.63 MVA 20/0.4 kV | 0.2619 | 1.65 | 1.206 | 0.63 | 0.4 | 20 | 6 | 150 | Dyn5 | hv | 0 | -2 | 2 | 0 | 2.5 | FALSE
0.25 MVA 10/0.4 kV | 0.24 | 0.6 | 1.2 | 0.25 | 0.4 | 10 | 4 | 150 | Dyn5 | hv | 0 | -2 | 2 | 0 | 2.5 | FALSE
0.4 MVA 10/0.4 kV | 0.2375 | 0.95 | 1.325 | 0.4 | 0.4 | 10 | 4 | 150 | Dyn5 | hv | 0 | -2 | 2 | 0 | 2.5 | FALSE
0.63 MVA 10/0.4 kV | 0.1873 | 1.18 | 1.0794 | 0.63 | 0.4 | 10 | 4 | 150 | Dyn5 | hv | 0 | -2 | 2 | 0 | 2.5 | FALSE

## trafo3w_std_types
| sn_hv_mva | sn_mv_mva | sn_lv_mva | vn_hv_kv | vn_mv_kv | vn_lv_kv | vk_hv_percent | vk_mv_percent | vk_lv_percent | vkr_hv_percent | vkr_mv_percent | vkr_lv_percent | pfe_kw | i0_percent | shift_mv_degree | shift_lv_degree | vector_group | tap_side | tap_neutral | tap_min | tap_max | tap_step_percent
63/25/38 MVA 110/20/10 kV | 63 | 25 | 38 | 110 | 20 | 10 | 10.4 | 10.4 | 10.4 | 0.28 | 0.32 | 0.35 | 35 | 0.89 | 0 | 0 | YN0yn0yn0 | hv | 0 | -10 | 10 | 1.2
63/25/38 MVA 110/10/10 kV | 63 | 25 | 38 | 110 | 10 | 10 | 10.4 | 10.4 | 10.4 | 0.28 | 0.32 | 0.35 | 35 | 0.89 | 0 | 0 | YN0yn0yn0 | hv | 0 | -10 | 10 | 1.2

## fuse_std_types
| fuse_type | i_rated_a | t_avg | t_min | t_total | x_avg | x_min | x_total
HV 100A | HV 100A | 100 | 0 | [10.0, 3.64, 0.854, 0.281, 0.1, 0.0531, 0.022, 0.01] | [10.0, 4.267, 1.21, 0.403, 0.1, 0.058, 0.022, 0.01] | 0 | [300.0, 350.0, 450.0, 550.0, 700.0, 850.0, 1200.0, 1752.0] | [600.0, 700.0, 900.0, 1150.0, 1665.0, 2000.0, 3000.0, 4313.0]
HV 10A | HV 10A | 10 | 0 | [10.0, 1675.0, 0.344, 0.156, 0.1, 0.0417, 0.0171, 0.01] | [10.0, 1.3, 0.3, 0.155, 0.1, 0.0555, 0.023, 0.01] | 0 | [30.0, 32.0, 35.0, 37.0, 39.0, 50.0, 70.0, 88.0] | [60.0, 70.0, 80.0, 87.0, 94.0, 110.0, 150.0, 216.0]
HV 125A | HV 125A | 125 | 0 | [10.0, 1.82, 0.344, 0.1, 0.0467, 0.0269, 0.01] | [10.0, 2.478, 0.426, 0.1, 0.0427, 0.0211, 0.01] | 0 | [375.0, 500.0, 700.0, 925.0, 1200.0, 1500.0, 2341.0] | [750.0, 1000.0, 1500.0, 2200.0, 3000.0, 4000.0, 5765.0]
HV 160A | HV 160A | 160 | 0 | [10.0, 4.15, 1.03, 0.198, 0.1, 0.051, 0.0172, 0.01] | [10.0, 2.3, 0.734, 0.274, 0.1, 0.046, 0.0177, 0.01] | 0 | [480.0, 550.0, 700.0, 1000.0, 1260.0, 1600.0, 2500.0, 3227.0] | [960.0, 1300.0, 1700.0, 2200.0, 2996.0, 4000.0, 6000.0, 7946.0]
HV 16A | HV 16A | 16 | 0 | [10.0, 0.352, 0.164, 0.1, 0.0649, 0.0342, 0.01] | [10.0, 2.34, 0.722, 0.181, 0.1, 0.055, 0.0296, 0.01] | 0 | [48.0, 60.0, 65.0, 71.0, 80.0, 100.0, 162.0] | [96.0, 110.0, 125.0, 150.0, 168.0, 200.0, 250.0, 398.0]
HV 200A | HV 200A | 200 | 0 | [10.0, 4.267, 1.21, 0.403, 0.1, 0.058, 0.022, 0.01] | [10.0, 3.73, 1.654, 0.328, 0.1, 0.0531, 0.019, 0.01] | 0 | [600.0, 700.0, 900.0, 1150.0, 1665.0, 2000.0, 3000.0, 4313.0] | [1200.0, 1500.0, 1800.0, 2700.0, 3960.0, 5000.0, 7500.0, 10620.0]
HV 20A | HV 20A | 20 | 0 | [10.0, 1.3, 0.3, 0.155, 0.1, 0.0555, 0.023, 0.01] | [10.0, 1.3, 0.161, 0.1, 0.0611, 0.0399, 0.0141, 0.01] | 0 | [60.0, 70.0, 80.0, 87.0, 94.0, 110.0, 150.0, 216.0] | [120.0, 150.0, 200.0, 223.0, 260.0, 300.0, 450.0, 532.0]
HV 25A | HV 25A | 25 | 0 | [10.0, 2.512, 0.833, 0.299, 0.1, 0.0372, 0.0223, 0.01] | [10.0, 3.125, 0.597, 0.198, 0.1, 0.0378, 0.022, 0.01] | 0 | [75.0, 82.0, 90.0, 100.0, 124.0, 170.0, 200.0, 289.0] | [150.0, 170.0, 210.0, 250.0, 294.0, 400.0, 500.0, 711.0]
HV 31.5A | HV 31.5A | 31.5 | 0 | [10.0, 2.34, 0.722, 0.181, 0.1, 0.055, 0.0296, 0.01] | [10.0, 2.84, 0.368, 0.164, 0.1, 0.0621, 0.0378, 0.0195, 0.01] | 0 | [95.0, 110.0, 125.0, 150.0, 165.0, 200.0, 250.0, 390.0] | [189.0, 220.0, 300.0, 350.0, 393.0, 450.0, 530.0, 700.0, 960.0]
HV 40A | HV 40A | 40 | 0 | [10.0, 1.3, 0.161, 0.1, 0.0611, 0.0399, 0.0141, 0.01] | [10.0, 2.05, 0.369, 0.198, 0.1, 0.051, 0.0298, 0.01] | 0 | [120.0, 150.0, 200.0, 223.0, 260.0, 300.0, 450.0, 532.0] | [240.0, 300.0, 400.0, 450.0, 530.0, 650.0, 800.0, 1311.0]
HV 50A | HV 50A | 50 | 0 | [10.0, 3.215, 0.597, 0.198, 0.1, 0.0378, 0.022, 0.01] | [10.0, 3.64, 0.854, 0.281, 0.1, 0.0531, 0.022, 0.01] | 0 | [150.0, 170.0, 210.0, 250.0, 294.0, 400.0, 500.0, 711.0] | [300.0, 350.0, 450.0, 550.0, 700.0, 850.0, 1200.0, 1752.0]
HV 6.3A | HV 6.3A | 6.3 | 0 | [10.0, 1.39, 0.344, 0.168, 0.1, 0.056, 0.0263, 0.01] | [10.0, 1.711, 0.516, 0.198, 0.1, 0.0634, 0.0303, 0.01] | 0 | [19.0, 19.5, 20.4, 20.8, 22.0, 25.0, 32.0, 48.0] | [38.0, 40.0, 43.0, 48.0, 53.0, 60.0, 75.0, 118.0]
HV 63A | HV 63A | 63 | 0 | [10.0, 2.84, 0.368, 0.164, 0.1, 0.0621, 0.0378, 0.0195, 0.01] | [10.0, 1.82, 0.344, 0.1, 0.0467, 0.0269, 0.01] | 0 | [189.0, 220.0, 300.0, 350.0, 393.0, 450.0, 530.0, 700.0, 961.0] | [378.0, 500.0, 700.0, 934.0, 1200.0, 1500.0, 2366.0]
HV 80A | HV 80A | 80 | 0 | [10.0, 2.05, 0.369, 0.198, 0.1, 0.051, 0.0298, 0.01] | [10.0, 4.15, 1.03, 0.198, 0.1, 0.051, 0.0172, 0.01] | 0 | [240.0, 300.0, 400.0, 450.0, 530.0, 650.0, 800.0, 1311.0] | [480.0, 550.0, 700.0, 1000.0, 1260.0, 1600.0, 2500.0, 3227.0]
Siemens NH-1-100 | Siemens NH-1-100 | 100 | [5400.0, 2000.0, 400.0, 20.0, 1.0, 0.2, 0.012, 0.004] | 0 | 0 | [150.0, 190.0, 250.0, 430.0, 900.0, 1250.0, 2700.0, 3600.0] | 0 | 0
Siemens NH-1-125 | Siemens NH-1-125 | 125 | [4800.0, 120.0, 7.0, 0.1, 0.004] | 0 | 0 | [180.0, 400.0, 740.0, 2000.0, 4250.0] | 0 | 0
Siemens NH-1-16 | Siemens NH-1-16 | 16 | [4000.0, 400.0, 2.0, 0.1, 0.04, 0.01] | 0 | 0 | [26.0, 35.0, 75.0, 150.0, 200.0, 300.0] | 0 | 0
Siemens NH-1-160 | Siemens NH-1-160 | 160 | [4800.0, 120.0, 7.0, 0.1, 0.004] | 0 | 0 | [210.0, 500.0, 900.0, 2300.0, 5000.0] | 0 | 0
Siemens NH-1-25 | Siemens NH-1-25 | 25 | [4000.0, 1000.0, 10.0, 0.2, 0.02, 0.01] | 0 | 0 | [40.0, 50.0, 100.0, 210.0, 400.0, 500.0] | 0 | 0
Siemens NH-1-50 | Siemens NH-1-50 | 50 | [4000.0, 40.0, 4.0, 1.0, 0.02, 0.01] | 0 | 0 | [86.0, 200.0, 300.0, 400.0, 1000.0, 1280.0] | 0 | 0
Siemens NH-1-63 | Siemens NH-1-63 | 63 | [4000.0, 100.0, 10.0, 2.0, 0.04, 0.01] | 0 | 0 | [100.0, 200.0, 300.0, 400.0, 1000.0, 1500.0] | 0 | 0
Siemens NH-1-80 | Siemens NH-1-80 | 80 | [4800.0, 120.0, 7.0, 0.1, 0.01] | 0 | 0 | [150.58, 250.0, 450.0, 1150.0, 2470.0] | 0 | 0
Siemens NH-2-1000 | Siemens NH-2-1000 | 1000 | [4800.0, 120.0, 7.0, 0.1, 0.004] | 0 | 0 | [1900.0, 3500.0, 8400.0, 24000.0, 52000.0] | 0 | 0
Siemens NH-2-200 | Siemens NH-2-200 | 200 | [4800.0, 120.0, 7.0, 0.1, 0.004] | 0 | 0 | [280.0, 650.0, 1200.0, 3000.0, 7000.0] | 0 | 0
Siemens NH-2-224 | Siemens NH-2-224 | 224 | [4800.0, 120.0, 7.0, 0.2, 0.04, 0.004] | 0 | 0 | [400.0, 750.0, 1453.0, 3025.0, 4315.0, 7600.0] | 0 | 0
Siemens NH-2-250 | Siemens NH-2-250 | 250 | [4800.0, 120.0, 7.0, 0.1, 0.004] | 0 | 0 | [450.0, 800.0, 1650.0, 4000.0, 8500.0] | 0 | 0
Siemens NH-2-315 | Siemens NH-2-315 | 315 | [4800.0, 120.0, 7.0, 0.1, 0.004] | 0 | 0 | [550.0, 920.0, 1900.0, 5000.0, 11000.0] | 0 | 0
Siemens NH-2-355 | Siemens NH-2-355 | 355 | [4800.0, 120.0, 6.0, 0.1, 0.004] | 0 | 0 | [650.0, 1116.27, 2350.0, 5840.0, 12790.0] | 0 | 0
Siemens NH-2-400 | Siemens NH-2-400 | 400 | [4800.0, 120.0, 7.0, 0.1, 0.004] | 0 | 0 | [720.0, 1350.0, 2800.0, 6500.0, 15000.0] | 0 | 0
Siemens NH-2-425 | Siemens NH-2-425 | 425 | [4800.0, 120.0, 7.0, 0.1, 0.004] | 0 | 0 | [850.0, 1500.0, 3050.0, 7500.0, 16500.0] | 0 | 0
Siemens NH-2-630 | Siemens NH-2-630 | 630 | [4800.0, 120.0, 7.0, 0.1, 0.004] | 0 | 0 | [1200.0, 2000.0, 4800.0, 12000.0, 26000.0] | 0 | 0

## res_bus
| vm_pu | va_degree | p_mw | q_mvar
0 | 0.97912 | -0.4021 | 0.0093808 | 0.0023511
1 | 0.97926 | -0.3993 | 0 | 0
2 | 0.97904 | -0.40365 | 0.001474 | 0.00036942
3 | 0.98018 | -0.38133 | 0.0020685 | 0.00051841
4 | 0.97809 | -0.42237 | 0.0039125 | 0.00098055
5 | 0.97877 | -0.40905 | 0.0019244 | 0.00048229
6 | 0.98132 | -0.35903 | 0.0029609 | 0.00074206
7 | 0.97795 | -0.42501 | 0.013237 | 0.0033175
8 | 0.97816 | -0.42091 | 0.0017978 | 0.00045056
9 | 0.98374 | -0.31194 | 0 | 0
10 | 0.98148 | -0.35492 | 0.009907 | 0.0024829
11 | 0.98141 | -0.35645 | 0.0084644 | 0.0021214
12 | 0.98211 | -0.34274 | 0 | 0
13 | 0.98108 | -0.3629 | 0.0059512 | 0.0014915
14 | 0.98259 | -0.33329 | 0.0066397 | 0.0016641
15 | 0.98386 | -0.30852 | 0 | 0
16 | 0.98255 | -0.33385 | 0.0027114 | 0.00067954
17 | 0.98283 | -0.32859 | 0.0083175 | 0.0020846
18 | 0.98643 | -0.25867 | 0.0063197 | 0.0015839
19 | 0.98899 | -0.20953 | 0.0025476 | 0.00063849
20 | 0.99015 | -0.18728 | 0 | 0
21 | 0.99011 | -0.188 | 0.0022477 | 0.00056334
22 | 0.99237 | -0.14478 | 0.0060087 | 0.0015059
23 | 0.99254 | -0.14152 | 0.0024875 | 0.00062343
24 | 0.98036 | -0.37636 | 0.0017142 | 0.00042961
25 | 0.98184 | -0.348 | 0.012779 | 0.0032027
26 | 0.99255 | -0.14137 | 0.0020534 | 0.00051463
27 | 0.9786 | -0.41071 | 0.0056875 | 0.0014254
28 | 0.98176 | -0.34945 | 0.0030461 | 0.00076343
29 | 0.99154 | -0.1617 | 0.0053826 | 0.001349
30 | 0.99166 | -0.15932 | 0.010992 | 0.0027548
31 | 0.99191 | -0.15457 | 0.0050417 | 0.0012636
32 | 0.99235 | -0.14598 | 0.0042056 | 0.001054
33 | 0.99251 | -0.14286 | 0.0087241 | 0.0021865
34 | 0.9926 | -0.14116 | 0.0030087 | 0.00075405
35 | 0.99483 | -0.098374 | 0.0058898 | 0.0014761
36 | 0.99814 | -0.035327 | 0.0035765 | 0.00089636
37 | 0.99325 | -0.12863 | 0 | 0
38 | 1 | 0 | -0.45329 | -0.11547
39 | 0.99162 | -0.15991 | 0.0029108 | 0.00072951
40 | 0.99258 | -0.14169 | 0.003761 | 0.00094259
41 | 0.999 | -0.01898 | 0 | 0
42 | 0.99913 | -0.016662 | 0.0030485 | 0.00076403
43 | 0.99121 | -0.16777 | 0.0048275 | 0.0012099
44 | 0.99224 | -0.14825 | 0.004498 | 0.0011273
45 | 0.99788 | -0.040362 | 0.003986 | 0.00099897
46 | 0.99766 | -0.044284 | 0.018031 | 0.004519
47 | 0.99878 | -0.023512 | 0.0087699 | 0.0021979
48 | 0.99004 | -0.19007 | 0.0022124 | 0.00055448
49 | 0.9921 | -0.15098 | 0.0020211 | 0.00050654
50 | 0.97816 | -0.42091 | 0.0019622 | 0.00049178
51 | 0.97813 | -0.4215 | 0 | 0
52 | 0.97773 | -0.42942 | 0.0064013 | 0.0016043
53 | 0.97771 | -0.42985 | 0.0017253 | 0.0004324
54 | 0.99206 | -0.15173 | 0.0026098 | 0.00065407
55 | 0.99177 | -0.15726 | 0.0048061 | 0.0012045
56 | 0.99168 | -0.15911 | 0.0029704 | 0.00074445
57 | 0.99146 | -0.16339 | 0.0028482 | 0.00071382
58 | 0.99142 | -0.16402 | 0 | 0
59 | 0.98647 | -0.25891 | 0.0025765 | 0.00064572
60 | 0.98647 | -0.25909 | 0.0024941 | 0.00062509
61 | 0.98709 | -0.24699 | 0.0021721 | 0.00054437
62 | 0.98429 | -0.30132 | 0 | 0
63 | 0.98801 | -0.22922 | 0.002079 | 0.00052105
64 | 0.984 | -0.30693 | 0 | 0
65 | 0.98805 | -0.22853 | 0.0023373 | 0.00058579
66 | 0.98372 | -0.31227 | 0.0040074 | 0.0010044
67 | 0.98806 | -0.2283 | 0.0021639 | 0.00054233
68 | 0.99649 | -0.067202 | 0 | 0
69 | 0.99479 | -0.098746 | 0.010317 | 0.0025857
70 | 0.99866 | -0.025801 | 0.0068504 | 0.0017169
71 | 0.98807 | -0.2281 | 0.0026971 | 0.00067596
72 | 0.98351 | -0.31646 | 0.0024451 | 0.0006128
73 | 0.9836 | -0.31465 | 0.0024908 | 0.00062424
74 | 0.9834 | -0.31856 | 0 | 0
75 | 0.98295 | -0.3274 | 0.01114 | 0.0027919
76 | 0.97703 | -0.4432 | 0.007073 | 0.0017727
77 | 0.97727 | -0.43845 | 0 | 0
78 | 0.97746 | -0.43469 | 0 | 0
79 | 0.97765 | -0.43094 | 0.0038329 | 0.00096061
80 | 0.97768 | -0.43031 | 0.0029381 | 0.00073636
81 | 0.99131 | -0.16613 | 0.0026684 | 0.00066878
82 | 0.97792 | -0.42565 | 0.0037636 | 0.00094325
83 | 0.99849 | -0.02904 | 0.0034008 | 0.00085231
84 | 0.99849 | -0.029104 | 0 | 0
85 | 0.99846 | -0.029545 | 0.00215 | 0.00053883
86 | 0.97789 | -0.42631 | 0.0036215 | 0.00090764
87 | 0.99555 | -0.085238 | 0 | 0
88 | 0.99428 | -0.10982 | 0.0092382 | 0.0023153
89 | 0.99452 | -0.10509 | 0 | 0
90 | 0.99419 | -0.1116 | 0 | 0
91 | 0.99492 | -0.097482 | 0.011117 | 0.0027863
92 | 0.99383 | -0.11843 | 0.0075844 | 0.0019008
93 | 0.99383 | -0.11856 | 0.0030856 | 0.00077332
94 | 0.99527 | -0.090575 | 0.0091583 | 0.0022953
95 | 0.97621 | -0.45752 | 0.010667 | 0.0026734
96 | 0.97646 | -0.45259 | 0 | 0
97 | 0.97455 | -0.49027 | 0.0097674 | 0.0024479
98 | 0.97673 | -0.44729 | 0 | 0
99 | 0.97666 | -0.44867 | 0 | 0
100 | 0.97663 | -0.44927 | 0.0029117 | 0.00072974
101 | 0.97326 | -0.51567 | 0 | 0
102 | 0.97316 | -0.51751 | 0 | 0
103 | 0.97309 | -0.519 | 0.0025543 | 0.00064017
104 | 0.97293 | -0.52206 | 0.004918 | 0.0012326
105 | 0.97236 | -0.53332 | 0.0075859 | 0.0019012
106 | 0.97298 | -0.52106 | 0.0018149 | 0.00045486
107 | 0.97279 | -0.52488 | 0.0024715 | 0.00061942
108 | 0.97218 | -0.53699 | 0.0071561 | 0.0017935
109 | 0.97291 | -0.52253 | 0.0010112 | 0.00025343
110 | 0.97186 | -0.54323 | 0.010537 | 0.0026408
111 | 0.97257 | -0.52934 | 0.0048552 | 0.0012168
112 | 0.97291 | -0.5226 | 0.00182 | 0.00045614
113 | 0.98155 | -0.35356 | 0 | 0
114 | 0.98147 | -0.35524 | 0.006386 | 0.0016005
115 | 0.99998 | 149.9956 | 0 | 0

## res_line
| p_from_mw | q_from_mvar | p_to_mw | q_to_mvar | pl_mw | ql_mvar | i_from_ka | i_to_ka | i_ka | vm_from_pu | va_from_degree | vm_to_pu | va_to_degree | loading_percent
0 | -0.0093808 | -0.0023511 | 0.0093821 | 0.0023517 | 1.2502e-06 | 5.9379e-07 | 0.014257 | 0.014256 | 0.014257 | 0.97912 | -0.4021 | 0.97926 | -0.3993 | 3.9166
1 | 0.053735 | 0.013492 | -0.053724 | -0.013485 | 1.1141e-05 | 7.0739e-06 | 0.081661 | 0.081661 | 0.081661 | 0.97926 | -0.3993 | 0.97904 | -0.40365 | 22.4343
2 | -0.063117 | -0.015844 | 0.063171 | 0.015878 | 5.4147e-05 | 3.4457e-05 | 0.095917 | 0.095917 | 0.095917 | 0.97926 | -0.3993 | 0.98018 | -0.38133 | 26.3509
3 | 0.024559 | 0.006164 | -0.024537 | -0.0061505 | 2.1911e-05 | 1.3496e-05 | 0.03733 | 0.03733 | 0.03733 | 0.97904 | -0.40365 | 0.97809 | -0.42237 | 10.2556
4 | 0.027691 | 0.0069518 | -0.027684 | -0.0069474 | 7.1337e-06 | 4.4306e-06 | 0.04209 | 0.042091 | 0.042091 | 0.97904 | -0.40365 | 0.97877 | -0.40905 | 11.5633
5 | -0.06524 | -0.016397 | 0.065309 | 0.016441 | 6.9534e-05 | 4.4263e-05 | 0.099057 | 0.099057 | 0.099057 | 0.98018 | -0.38133 | 0.98132 | -0.35903 | 27.2136
6 | 0.020625 | 0.00517 | -0.020622 | -0.0051684 | 2.5929e-06 | 1.5713e-06 | 0.031378 | 0.031378 | 0.031378 | 0.97809 | -0.42237 | 0.97795 | -0.42501 | 8.6204
7 | 0.025759 | 0.0064651 | -0.025745 | -0.0064561 | 1.4558e-05 | 8.9991e-06 | 0.039165 | 0.039165 | 0.039165 | 0.97877 | -0.40905 | 0.97816 | -0.42091 | 10.7596
8 | -0.06827 | -0.017183 | 0.068424 | 0.017281 | 0.00015405 | 9.8106e-05 | 0.10355 | 0.10355 | 0.10355 | 0.98132 | -0.35903 | 0.98374 | -0.31194 | 28.447
9 | 0.0073855 | 0.0018509 | -0.0073853 | -0.0018508 | 2.2662e-07 | 8.4993e-08 | 0.011237 | 0.011237 | 0.011237 | 0.97795 | -0.42501 | 0.97792 | -0.42565 | 3.0872
10 | 0.023947 | 0.0060056 | -0.023947 | -0.0060056 | 9.6608e-10 | 6.1829e-10 | 0.03643 | 0.03643 | 0.03643 | 0.97816 | -0.42091 | 0.97816 | -0.42091 | 10.0083
11 | -0.068424 | -0.017281 | 0.068441 | 0.017292 | 1.6405e-05 | 1.0447e-05 | 0.10355 | 0.10355 | 0.10355 | 0.98374 | -0.31194 | 0.984 | -0.30693 | 28.4469
12 | 0.014419 | 0.0036139 | -0.014417 | -0.0036133 | 1.0506e-06 | 5.9831e-07 | 0.02186 | 0.02186 | 0.02186 | 0.98148 | -0.35492 | 0.98141 | -0.35645 | 6.0055
13 | -0.024326 | -0.0060968 | 0.02434 | 0.0061055 | 1.412e-05 | 8.6867e-06 | 0.03688 | 0.03688 | 0.03688 | 0.98148 | -0.35492 | 0.98211 | -0.34274 | 10.1318
14 | 0.005953 | 0.0014919 | -0.0059512 | -0.0014915 | 1.8283e-06 | 4.142e-07 | 0.009026 | 0.0090263 | 0.0090263 | 0.98141 | -0.35645 | 0.98108 | -0.3629 | 2.4798
15 | -0.02434 | -0.0061055 | 0.024351 | 0.0061123 | 1.0973e-05 | 6.7503e-06 | 0.03688 | 0.036879 | 0.03688 | 0.98211 | -0.34274 | 0.98259 | -0.33329 | 10.1318
16 | -0.03099 | -0.0077763 | 0.031027 | 0.0077992 | 3.6644e-05 | 2.2889e-05 | 0.046935 | 0.046934 | 0.046935 | 0.98259 | -0.33329 | 0.98386 | -0.30852 | 12.8941
17 | 0.078883 | 0.020036 | -0.078787 | -0.019975 | 9.6023e-05 | 6.1227e-05 | 0.1194 | 0.1194 | 0.1194 | 0.98386 | -0.30852 | 0.98255 | -0.33385 | 32.8025
18 | 0.030581 | 0.0076828 | -0.030552 | -0.0076646 | 2.9256e-05 | 1.8261e-05 | 0.046258 | 0.046258 | 0.046258 | 0.98386 | -0.30852 | 0.98283 | -0.32859 | 12.7083
19 | -0.14049 | -0.035518 | 0.14083 | 0.035734 | 0.00033676 | 0.00021527 | 0.21259 | 0.21259 | 0.21259 | 0.98386 | -0.30852 | 0.98643 | -0.25867 | 58.4048
20 | 0.076076 | 0.019296 | -0.075921 | -0.019197 | 0.00015514 | 9.8894e-05 | 0.11529 | 0.1153 | 0.1153 | 0.98255 | -0.33385 | 0.98036 | -0.37636 | 31.6745
21 | 0.022234 | 0.00558 | -0.022214 | -0.0055675 | 2.0564e-05 | 1.2548e-05 | 0.033666 | 0.033666 | 0.033666 | 0.98283 | -0.32859 | 0.98184 | -0.348 | 9.2488
22 | -0.14715 | -0.037318 | 0.1475 | 0.03754 | 0.00034852 | 0.00022209 | 0.22213 | 0.22213 | 0.22213 | 0.98643 | -0.25867 | 0.98899 | -0.20953 | 30.5119
23 | -0.15004 | -0.038178 | 0.1502 | 0.038281 | 0.00016115 | 0.00010271 | 0.22596 | 0.22596 | 0.22596 | 0.98899 | -0.20953 | 0.99015 | -0.18728 | 31.0383
24 | 0.0022478 | 0.00056315 | -0.0022477 | -0.00056334 | 7.7456e-08 | -1.8323e-07 | 0.003378 | 0.0033781 | 0.0033781 | 0.99015 | -0.18728 | 0.99011 | -0.188 | 0.92805
25 | -0.15245 | -0.038844 | 0.15277 | 0.039044 | 0.0003133 | 0.00019969 | 0.22934 | 0.22934 | 0.22934 | 0.99015 | -0.18728 | 0.99237 | -0.14478 | 31.5023
26 | -0.15877 | -0.04055 | 0.1588 | 0.040566 | 2.5001e-05 | 1.594e-05 | 0.23835 | 0.23835 | 0.23835 | 0.99237 | -0.14478 | 0.99254 | -0.14152 | 32.7399
27 | -0.16129 | -0.041189 | 0.16129 | 0.04119 | 1.1923e-06 | 7.6024e-07 | 0.24208 | 0.24208 | 0.24208 | 0.99254 | -0.14152 | 0.99255 | -0.14137 | 33.2521
28 | 0.074207 | 0.018767 | -0.074085 | -0.018689 | 0.00012209 | 7.7813e-05 | 0.11269 | 0.11269 | 0.11269 | 0.98036 | -0.37636 | 0.9786 | -0.41071 | 30.9597
29 | 0.0094345 | 0.0023647 | -0.0094339 | -0.0023644 | 6.5064e-07 | 3.0909e-07 | 0.014299 | 0.014299 | 0.014299 | 0.98184 | -0.348 | 0.98176 | -0.34945 | 3.9282
30 | -0.16334 | -0.041704 | 0.16368 | 0.041919 | 0.00033724 | 0.00021506 | 0.24515 | 0.24515 | 0.24515 | 0.99255 | -0.14137 | 0.99479 | -0.098746 | 33.675
31 | 0.068397 | 0.017264 | -0.068277 | -0.017188 | 0.00011961 | 7.6183e-05 | 0.10405 | 0.10405 | 0.10405 | 0.9786 | -0.41071 | 0.97673 | -0.44729 | 28.5839
32 | 0.0063878 | 0.001601 | -0.0063865 | -0.0016006 | 1.2503e-06 | 3.505e-07 | 0.0096817 | 0.0096819 | 0.0096819 | 0.98176 | -0.34945 | 0.98155 | -0.35356 | 2.6599
33 | -0.0053826 | -0.001349 | 0.0053832 | 0.0013491 | 6.0955e-07 | 6.8752e-08 | 0.0080777 | 0.0080776 | 0.0080777 | 0.99154 | -0.1617 | 0.99166 | -0.15932 | 2.2192
34 | -0.016375 | -0.0041039 | 0.016379 | 0.004106 | 3.7058e-06 | 2.1605e-06 | 0.024571 | 0.024571 | 0.024571 | 0.99166 | -0.15932 | 0.99191 | -0.15457 | 6.7503
35 | -0.02142 | -0.0053696 | 0.021429 | 0.0053749 | 8.776e-06 | 5.324e-06 | 0.032134 | 0.032134 | 0.032134 | 0.99191 | -0.15457 | 0.99235 | -0.14598 | 8.8281
36 | -0.025635 | -0.0064289 | 0.025639 | 0.0064313 | 3.8091e-06 | 2.349e-06 | 0.03844 | 0.03844 | 0.03844 | 0.99235 | -0.14598 | 0.99251 | -0.14286 | 10.5605
37 | -0.034363 | -0.0086178 | 0.034365 | 0.0086195 | 2.7878e-06 | 1.748e-06 | 0.05152 | 0.05152 | 0.05152 | 0.99251 | -0.14286 | 0.9926 | -0.14116 | 14.1538
38 | -0.037374 | -0.0093736 | 0.037397 | 0.0093876 | 2.2338e-05 | 1.4051e-05 | 0.05603 | 0.05603 | 0.05603 | 0.9926 | -0.14116 | 0.99325 | -0.12863 | 15.3929
39 | -0.18564 | -0.047134 | 0.18621 | 0.047494 | 0.00056504 | 0.00036061 | 0.27789 | 0.27789 | 0.27789 | 0.99483 | -0.098374 | 0.99814 | -0.035327 | 38.1717
40 | 0.17975 | 0.045658 | -0.17949 | -0.045491 | 0.00026135 | 0.00016676 | 0.26908 | 0.26908 | 0.26908 | 0.99483 | -0.098374 | 0.99325 | -0.12863 | 36.9616
41 | -0.18978 | -0.048391 | 0.19011 | 0.048598 | 0.00032428 | 0.00020698 | 0.28322 | 0.28322 | 0.28322 | 0.99814 | -0.035327 | 1 | 0 | 38.904
42 | 0.11588 | 0.029523 | -0.11571 | -0.029412 | 0.00017463 | 0.00011156 | 0.17377 | 0.17377 | 0.17377 | 0.99325 | -0.12863 | 0.99162 | -0.15991 | 47.7401
43 | 0.026215 | 0.00658 | -0.026199 | -0.0065699 | 1.6319e-05 | 1.0079e-05 | 0.039277 | 0.039277 | 0.039277 | 0.99325 | -0.12863 | 0.99258 | -0.14169 | 10.7904
44 | 0.23728 | 0.060782 | -0.23706 | -0.060643 | 0.000218 | 0.00013928 | 0.35354 | 0.35354 | 0.35354 | 1 | 0 | 0.999 | -0.01898 | 48.5634
45 | 0.024248 | 0.0060867 | -0.024229 | -0.0060749 | 1.9255e-05 | 1.1806e-05 | 0.036085 | 0.036085 | 0.036085 | 1 | 0 | 0.99913 | -0.016662 | 9.9134
46 | 0.11279 | 0.028682 | -0.11275 | -0.028655 | 4.2702e-05 | 2.7278e-05 | 0.16941 | 0.16941 | 0.16941 | 0.99162 | -0.15991 | 0.99121 | -0.16777 | 46.5402
47 | 0.022438 | 0.0056274 | -0.022431 | -0.0056231 | 7.0137e-06 | 4.2752e-06 | 0.033639 | 0.033639 | 0.033639 | 0.99258 | -0.14169 | 0.99224 | -0.14825 | 9.2414
48 | 0.044338 | 0.011174 | -0.044293 | -0.011145 | 4.5305e-05 | 2.8633e-05 | 0.066064 | 0.066064 | 0.066064 | 0.999 | -0.01898 | 0.99788 | -0.040362 | 18.1495
49 | 0.19272 | 0.049468 | -0.19249 | -0.049318 | 0.00023635 | 0.00015087 | 0.28748 | 0.28748 | 0.28748 | 0.999 | -0.01898 | 0.99766 | -0.044284 | 39.4888
50 | 0.02118 | 0.0053108 | -0.021173 | -0.0053067 | 6.9115e-06 | 4.1808e-06 | 0.031545 | 0.031545 | 0.031545 | 0.99913 | -0.016662 | 0.99878 | -0.023512 | 8.6662
51 | 0.10792 | 0.027445 | -0.10781 | -0.027371 | 0.0001158 | 7.3963e-05 | 0.16216 | 0.16216 | 0.16216 | 0.99121 | -0.16777 | 0.99004 | -0.19007 | 44.5492
52 | 0.017933 | 0.0044958 | -0.01793 | -0.0044944 | 2.3373e-06 | 1.3845e-06 | 0.026893 | 0.026893 | 0.026893 | 0.99224 | -0.14825 | 0.9921 | -0.15098 | 7.3883
53 | 0.040307 | 0.010147 | -0.040255 | -0.010114 | 5.1642e-05 | 3.2554e-05 | 0.06012 | 0.06012 | 0.06012 | 0.99788 | -0.040362 | 0.99649 | -0.067202 | 16.5166
54 | 0.17446 | 0.044799 | -0.174 | -0.044505 | 0.00045995 | 0.00029343 | 0.26059 | 0.26059 | 0.26059 | 0.99766 | -0.044284 | 0.99479 | -0.098746 | 35.7948
55 | 0.012403 | 0.0031087 | -0.012402 | -0.003108 | 1.3522e-06 | 7.2724e-07 | 0.018479 | 0.018479 | 0.018479 | 0.99878 | -0.023512 | 0.99866 | -0.025801 | 5.0767
56 | 0.1056 | 0.026817 | -0.1054 | -0.026693 | 0.00019285 | 0.00012316 | 0.15883 | 0.15883 | 0.15883 | 0.99004 | -0.19007 | 0.98807 | -0.2281 | 43.6357
57 | 0.015909 | 0.0039879 | -0.015909 | -0.0039875 | 5.6201e-07 | 3.257e-07 | 0.023862 | 0.023862 | 0.023862 | 0.9921 | -0.15098 | 0.99206 | -0.15173 | 6.5555
58 | 0.021985 | 0.0055138 | -0.021984 | -0.0055134 | 6.1758e-07 | 3.7677e-07 | 0.033445 | 0.033445 | 0.033445 | 0.97816 | -0.42091 | 0.97813 | -0.4215 | 9.1882
59 | 0.021984 | 0.0055134 | -0.021976 | -0.0055083 | 8.3004e-06 | 5.064e-06 | 0.033445 | 0.033445 | 0.033445 | 0.97813 | -0.4215 | 0.97773 | -0.42942 | 9.1883
60 | 0.015574 | 0.003904 | -0.015574 | -0.0039038 | 3.1782e-07 | 1.8448e-07 | 0.023703 | 0.023703 | 0.023703 | 0.97773 | -0.42942 | 0.97771 | -0.42985 | 6.5118
61 | 0.013849 | 0.0034714 | -0.013848 | -0.0034713 | 3.051e-07 | 1.723e-07 | 0.021077 | 0.021077 | 0.021077 | 0.97771 | -0.42985 | 0.97768 | -0.43031 | 5.7905
62 | 0.013299 | 0.0033335 | -0.013295 | -0.0033315 | 3.5091e-06 | 1.9423e-06 | 0.019947 | 0.019948 | 0.019948 | 0.99206 | -0.15173 | 0.99177 | -0.15726 | 5.4801
63 | 0.0084892 | 0.002127 | -0.0084885 | -0.0021267 | 7.4679e-07 | 3.1955e-07 | 0.012737 | 0.012737 | 0.012737 | 0.99177 | -0.15726 | 0.99168 | -0.15911 | 3.4991
64 | 0.0055181 | 0.0013822 | -0.005517 | -0.0013821 | 1.1251e-06 | 1.5555e-07 | 0.0082797 | 0.0082799 | 0.0082799 | 0.99168 | -0.15911 | 0.99146 | -0.16339 | 2.2747
65 | 0.0026688 | 0.00066825 | -0.0026687 | -0.00066837 | 7.935e-08 | -1.1931e-07 | 0.0040052 | 0.0040053 | 0.0040053 | 0.99146 | -0.16339 | 0.99142 | -0.16402 | 1.1004
66 | 0.0026687 | 0.00066837 | -0.0026684 | -0.00066878 | 2.6782e-07 | -4.0258e-07 | 0.0040053 | 0.0040055 | 0.0040055 | 0.99142 | -0.16402 | 0.99131 | -0.16613 | 1.1004
67 | 0.091236 | 0.023088 | -0.091235 | -0.023088 | 7.7982e-07 | 4.9769e-07 | 0.1377 | 0.1377 | 0.1377 | 0.98647 | -0.25891 | 0.98647 | -0.25909 | 37.8301
68 | -0.093812 | -0.023734 | 0.093866 | 0.023768 | 5.3678e-05 | 3.4263e-05 | 0.14159 | 0.14159 | 0.14159 | 0.98647 | -0.25891 | 0.98709 | -0.24699 | 38.8978
69 | 0.088741 | 0.022463 | -0.088562 | -0.022348 | 0.00017952 | 0.00011455 | 0.13394 | 0.13394 | 0.13394 | 0.98647 | -0.25909 | 0.98429 | -0.30132 | 36.7965
70 | -0.096038 | -0.024313 | 0.09612 | 0.024365 | 8.202e-05 | 5.236e-05 | 0.14486 | 0.14486 | 0.14486 | 0.98709 | -0.24699 | 0.98801 | -0.22922 | 39.7973
71 | 0.088562 | 0.022348 | -0.088538 | -0.022333 | 2.3802e-05 | 1.5188e-05 | 0.13394 | 0.13394 | 0.13394 | 0.98429 | -0.30132 | 0.984 | -0.30693 | 36.7965
72 | -0.098199 | -0.024886 | 0.098202 | 0.024888 | 3.2394e-06 | 2.0682e-06 | 0.14799 | 0.14799 | 0.14799 | 0.98801 | -0.22922 | 0.98805 | -0.22853 | 40.6575
73 | 0.020097 | 0.0050411 | -0.020092 | -0.005038 | 5.1088e-06 | 3.0823e-06 | 0.030393 | 0.030393 | 0.030393 | 0.984 | -0.30693 | 0.98372 | -0.31227 | 8.3496
74 | -0.10054 | -0.025474 | 0.10054 | 0.025475 | 1.1109e-06 | 7.0932e-07 | 0.15151 | 0.15151 | 0.15151 | 0.98805 | -0.22853 | 0.98806 | -0.2283 | 41.6245
75 | 0.016084 | 0.0040337 | -0.016083 | -0.0040326 | 1.823e-06 | 1.0625e-06 | 0.024331 | 0.024331 | 0.024331 | 0.98372 | -0.31227 | 0.9836 | -0.31465 | 6.6843
76 | -0.1027 | -0.026017 | 0.10271 | 0.026018 | 1.0209e-06 | 6.5193e-07 | 0.15477 | 0.15477 | 0.15477 | 0.98806 | -0.2283 | 0.98807 | -0.2281 | 42.5198
77 | 0.040255 | 0.010114 | -0.040221 | -0.010092 | 3.4622e-05 | 2.1825e-05 | 0.06012 | 0.060121 | 0.060121 | 0.99649 | -0.067202 | 0.99555 | -0.085238 | 16.5166
78 | 0.0055517 | 0.0013911 | -0.0055508 | -0.001391 | 8.5644e-07 | 1.1149e-07 | 0.008272 | 0.0082721 | 0.0082721 | 0.99866 | -0.025801 | 0.99849 | -0.02904 | 2.2726
79 | -0.013591 | -0.0034077 | 0.013592 | 0.0034084 | 1.1717e-06 | 6.5609e-07 | 0.020563 | 0.020563 | 0.020563 | 0.98351 | -0.31646 | 0.9836 | -0.31465 | 5.6491
80 | 0.011146 | 0.0027949 | -0.011145 | -0.0027944 | 1.1173e-06 | 5.8212e-07 | 0.016864 | 0.016864 | 0.016864 | 0.98351 | -0.31646 | 0.9834 | -0.31856 | 4.6329
81 | 0.011145 | 0.0027944 | -0.01114 | -0.0027919 | 4.6935e-06 | 2.4457e-06 | 0.016864 | 0.016864 | 0.016864 | 0.9834 | -0.31856 | 0.98295 | -0.3274 | 4.6329
82 | -0.007073 | -0.0017727 | 0.0070746 | 0.0017732 | 1.6004e-06 | 5.6353e-07 | 0.010772 | 0.010772 | 0.010772 | 0.97703 | -0.4432 | 0.97727 | -0.43845 | 2.9594
83 | -0.0070746 | -0.0017732 | 0.0070759 | 0.0017737 | 1.2665e-06 | 4.4582e-07 | 0.010772 | 0.010772 | 0.010772 | 0.97727 | -0.43845 | 0.97746 | -0.43469 | 2.9594
84 | -0.0070759 | -0.0017737 | 0.0070772 | 0.0017741 | 1.2666e-06 | 4.4568e-07 | 0.010772 | 0.010772 | 0.010772 | 0.97746 | -0.43469 | 0.97765 | -0.43094 | 2.9593
85 | -0.01091 | -0.0027347 | 0.01091 | 0.0027349 | 3.2517e-07 | 1.6868e-07 | 0.016606 | 0.016606 | 0.016606 | 0.97765 | -0.43094 | 0.97768 | -0.43031 | 4.562
86 | 0.0036216 | 0.00090759 | -0.0036215 | -0.00090764 | 1.1357e-07 | -5.2432e-08 | 0.0055107 | 0.0055108 | 0.0055108 | 0.97792 | -0.42565 | 0.97789 | -0.42631 | 1.5139
87 | 0.00215 | 0.00053869 | -0.00215 | -0.00053871 | 6.5689e-09 | -1.8114e-08 | 0.0032041 | 0.0032041 | 0.0032041 | 0.99849 | -0.02904 | 0.99849 | -0.029104 | 0.88024
88 | 0.00215 | 0.00053871 | -0.00215 | -0.00053883 | 4.5245e-08 | -1.2476e-07 | 0.0032041 | 0.0032041 | 0.0032041 | 0.99849 | -0.029104 | 0.99846 | -0.029545 | 0.88025
89 | 0.0091607 | 0.0022964 | -0.0091583 | -0.0022953 | 2.3289e-06 | 1.0599e-06 | 0.013692 | 0.013692 | 0.013692 | 0.99555 | -0.085238 | 0.99527 | -0.090575 | 3.7617
90 | 0.03106 | 0.0077958 | -0.031042 | -0.0077845 | 1.8126e-05 | 1.1309e-05 | 0.046428 | 0.046428 | 0.046428 | 0.99555 | -0.085238 | 0.99492 | -0.097482 | 12.755
91 | -0.0092382 | -0.0023153 | 0.0092403 | 0.0023163 | 2.081e-06 | 9.552e-07 | 0.013826 | 0.013826 | 0.013826 | 0.99428 | -0.10982 | 0.99452 | -0.10509 | 3.7983
92 | 0.010677 | 0.0026776 | -0.010673 | -0.0026759 | 3.3129e-06 | 1.6713e-06 | 0.015975 | 0.015976 | 0.015976 | 0.99452 | -0.10509 | 0.99419 | -0.1116 | 4.3889
93 | -0.019917 | -0.0049938 | 0.019924 | 0.0049982 | 7.2237e-06 | 4.3416e-06 | 0.029801 | 0.029801 | 0.029801 | 0.99452 | -0.10509 | 0.99492 | -0.097482 | 8.1871
94 | 0.010673 | 0.0026759 | -0.01067 | -0.0026741 | 3.4725e-06 | 1.7521e-06 | 0.015976 | 0.015976 | 0.015976 | 0.99419 | -0.1116 | 0.99383 | -0.11843 | 4.3889
95 | 0.0030856 | 0.0007733 | -0.0030856 | -0.00077332 | 1.876e-08 | -1.8366e-08 | 0.0046199 | 0.0046199 | 0.0046199 | 0.99383 | -0.11843 | 0.99383 | -0.11856 | 1.2692
96 | -0.010667 | -0.0026734 | 0.01067 | 0.0026747 | 2.508e-06 | 1.2888e-06 | 0.01626 | 0.01626 | 0.01626 | 0.97621 | -0.45752 | 0.97646 | -0.45259 | 4.467
97 | 0.054679 | 0.013773 | -0.054581 | -0.013711 | 9.8338e-05 | 6.2465e-05 | 0.08335 | 0.08335 | 0.08335 | 0.97646 | -0.45259 | 0.97455 | -0.49027 | 22.8983
98 | -0.065349 | -0.016448 | 0.065365 | 0.016458 | 1.6546e-05 | 1.0534e-05 | 0.099609 | 0.099609 | 0.099609 | 0.97646 | -0.45259 | 0.97673 | -0.44729 | 27.3652
99 | 0.044813 | 0.011263 | -0.044759 | -0.011228 | 5.4271e-05 | 3.4349e-05 | 0.068436 | 0.068436 | 0.068436 | 0.97455 | -0.49027 | 0.97326 | -0.51567 | 18.8012
100 | 0.002912 | 0.00072945 | -0.0029118 | -0.00072965 | 1.9043e-07 | -2.0106e-07 | 0.0044362 | 0.0044363 | 0.0044363 | 0.97673 | -0.44729 | 0.97666 | -0.44867 | 1.2188
101 | 0.0029118 | 0.00072965 | -0.0029117 | -0.00072974 | 8.3811e-08 | -8.8467e-08 | 0.0044363 | 0.0044363 | 0.0044363 | 0.97666 | -0.44867 | 0.97663 | -0.44927 | 1.2188
102 | 0.037557 | 0.0094235 | -0.037554 | -0.0094214 | 3.2906e-06 | 2.0729e-06 | 0.057425 | 0.057425 | 0.057425 | 0.97326 | -0.51567 | 0.97316 | -0.51751 | 15.776
103 | 0.0072023 | 0.0018048 | -0.0072011 | -0.0018044 | 1.1424e-06 | 4.1897e-07 | 0.011011 | 0.011012 | 0.011012 | 0.97326 | -0.51567 | 0.97309 | -0.519 | 3.0252
104 | 0.012249 | 0.0030707 | -0.012247 | -0.0030692 | 2.6555e-06 | 1.4488e-06 | 0.01873 | 0.01873 | 0.01873 | 0.97316 | -0.51751 | 0.97293 | -0.52206 | 5.1457
105 | 0.025304 | 0.0063507 | -0.025285 | -0.006339 | 1.9069e-05 | 1.1782e-05 | 0.038695 | 0.038695 | 0.038695 | 0.97316 | -0.51751 | 0.97236 | -0.53332 | 10.6305
106 | 0.0046468 | 0.0011642 | -0.0046463 | -0.0011642 | 4.5633e-07 | -7.3188e-09 | 0.0071056 | 0.0071057 | 0.0071057 | 0.97309 | -0.519 | 0.97298 | -0.52106 | 1.9521
107 | 0.0073287 | 0.0018367 | -0.0073278 | -0.0018363 | 9.8399e-07 | 3.7042e-07 | 0.011209 | 0.011209 | 0.011209 | 0.97293 | -0.52206 | 0.97279 | -0.52488 | 3.0793
108 | 0.017699 | 0.0044377 | -0.017696 | -0.0044359 | 3.0895e-06 | 1.838e-06 | 0.027086 | 0.027086 | 0.027086 | 0.97236 | -0.53332 | 0.97218 | -0.53699 | 7.4412
109 | 0.0028314 | 0.00070932 | -0.0028312 | -0.00070955 | 1.9826e-07 | -2.2329e-07 | 0.0043301 | 0.0043302 | 0.0043302 | 0.97298 | -0.52106 | 0.97291 | -0.52253 | 1.1896
110 | 0.0048563 | 0.0012169 | -0.0048552 | -0.0012168 | 1.0311e-06 | 4.1408e-08 | 0.0074282 | 0.0074284 | 0.0074284 | 0.97279 | -0.52488 | 0.97257 | -0.52934 | 2.0408
111 | 0.01054 | 0.0026424 | -0.010537 | -0.0026408 | 3.1362e-06 | 1.6089e-06 | 0.016133 | 0.016133 | 0.016133 | 0.97218 | -0.53699 | 0.97186 | -0.54323 | 4.4322
112 | 0.00182 | 0.00045612 | -0.00182 | -0.00045614 | 5.9334e-09 | -2.156e-08 | 0.0027836 | 0.0027837 | 0.0027837 | 0.97291 | -0.52253 | 0.97291 | -0.5226 | 0.76474
113 | 0.0063865 | 0.0016006 | -0.006386 | -0.0016005 | 5.107e-07 | 1.4323e-07 | 0.0096819 | 0.0096819 | 0.0096819 | 0.98155 | -0.35356 | 0.98147 | -0.35524 | 2.6599

## res_trafo
| p_hv_mw | q_hv_mvar | p_lv_mw | q_lv_mvar | pl_mw | ql_mvar | i_hv_ka | i_lv_ka | vm_hv_pu | va_hv_degree | vm_lv_pu | va_lv_degree | loading_percent
0 | -1.2729e-15 | -1.3162e-15 | 0.00165 | 1.2699e-07 | 0.00165 | 1.2699e-07 | 5.2857e-17 | 0.0023815 | 0.99998 | 149.9956 | 1 | 0 | 0.2619

## res_ext_grid
| p_mw | q_mvar
0 | 0.45329 | 0.11547

## res_load
| p_mw | q_mvar
0 | 0.0093808 | 0.0023511
1 | 0.001474 | 0.00036942
2 | 0.0020685 | 0.00051841
3 | 0.0039125 | 0.00098055
4 | 0.0019244 | 0.00048229
5 | 0.0029609 | 0.00074206
6 | 0.013237 | 0.0033175
7 | 0.0017978 | 0.00045056
8 | 0.009907 | 0.0024829
9 | 0.0084644 | 0.0021214
10 | 0.0059512 | 0.0014915
11 | 0.0066397 | 0.0016641
12 | 0.0027114 | 0.00067954
13 | 0.0083175 | 0.0020846
14 | 0.0063197 | 0.0015839
15 | 0.0025476 | 0.00063849
16 | 0.0022477 | 0.00056334
17 | 0.0060087 | 0.0015059
18 | 0.0024875 | 0.00062343
19 | 0.0017142 | 0.00042961
20 | 0.012779 | 0.0032027
21 | 0.0020534 | 0.00051463
22 | 0.0056875 | 0.0014254
23 | 0.0030461 | 0.00076343
24 | 0.0053826 | 0.001349
25 | 0.010992 | 0.0027548
26 | 0.0050417 | 0.0012636
27 | 0.0042056 | 0.001054
28 | 0.0087241 | 0.0021865
29 | 0.0030087 | 0.00075405
30 | 0.0058898 | 0.0014761
31 | 0.0035765 | 0.00089636
32 | 0.0029108 | 0.00072951
33 | 0.003761 | 0.00094259
34 | 0.0030485 | 0.00076403
35 | 0.0048275 | 0.0012099
36 | 0.004498 | 0.0011273
37 | 0.003986 | 0.00099897
38 | 0.018031 | 0.004519
39 | 0.0087699 | 0.0021979
40 | 0.0022124 | 0.00055448
41 | 0.0020211 | 0.00050654
42 | 0.0019622 | 0.00049178
43 | 0.0064013 | 0.0016043
44 | 0.0017253 | 0.0004324
45 | 0.0026098 | 0.00065407
46 | 0.0048061 | 0.0012045
47 | 0.0029704 | 0.00074445
48 | 0.0028482 | 0.00071382
49 | 0.0025765 | 0.00064572
50 | 0.0024941 | 0.00062509
51 | 0.0021721 | 0.00054437
52 | 0.002079 | 0.00052105
53 | 0.0023373 | 0.00058579
54 | 0.0040074 | 0.0010044
55 | 0.0021639 | 0.00054233
56 | 0.010317 | 0.0025857
57 | 0.0068504 | 0.0017169
58 | 0.0026971 | 0.00067596
59 | 0.0024451 | 0.0006128
60 | 0.0024908 | 0.00062424
61 | 0.01114 | 0.0027919
62 | 0.007073 | 0.0017727
63 | 0.0038329 | 0.00096061
64 | 0.0029381 | 0.00073636
65 | 0.0026684 | 0.00066878
66 | 0.0037636 | 0.00094325
67 | 0.0034008 | 0.00085231
68 | 0.00215 | 0.00053883
69 | 0.0036215 | 0.00090764
70 | 0.0092382 | 0.0023153
71 | 0.011117 | 0.0027863
72 | 0.0075844 | 0.0019008
73 | 0.0030856 | 0.00077332
74 | 0.0091583 | 0.0022953
75 | 0.010667 | 0.0026734
76 | 0.0097674 | 0.0024479
77 | 0.0029117 | 0.00072974
78 | 0.0025543 | 0.00064017
79 | 0.004918 | 0.0012326
80 | 0.0075859 | 0.0019012
81 | 0.0018149 | 0.00045486
82 | 0.0024715 | 0.00061942
83 | 0.0071561 | 0.0017935
84 | 0.0010112 | 0.00025343
85 | 0.010537 | 0.0026408
86 | 0.0048552 | 0.0012168
87 | 0.00182 | 0.00045614
88 | 0.006386 | 0.0016005

## dtypes
| element | column | dtype
0 | bus | name | object
1 | bus | vn_kv | float64
2 | bus | type | object
3 | bus | zone | object
4 | bus | in_service | bool
5 | load | name | object
6 | load | bus | uint32
7 | load | p_mw | float64
8 | load | q_mvar | float64
9 | load | const_z_percent | float64
10 | load | const_i_percent | float64
11 | load | sn_mva | float64
12 | load | scaling | float64
13 | load | in_service | bool
14 | load | type | object
15 | ext_grid | name | object
16 | ext_grid | bus | uint32
17 | ext_grid | vm_pu | float64
18 | ext_grid | va_degree | float64
19 | ext_grid | slack_weight | float64
20 | ext_grid | in_service | bool
21 | line | name | object
22 | line | std_type | object
23 | line | from_bus | uint32
24 | line | to_bus | uint32
25 | line | length_km | float64
26 | line | r_ohm_per_km | float64
27 | line | x_ohm_per_km | float64
28 | line | c_nf_per_km | float64
29 | line | g_us_per_km | float64
30 | line | max_i_ka | float64
31 | line | df | float64
32 | line | parallel | uint32
33 | line | type | object
34 | line | in_service | bool
35 | trafo | name | object
36 | trafo | std_type | object
37 | trafo | hv_bus | uint32
38 | trafo | lv_bus | uint32
39 | trafo | sn_mva | float64
40 | trafo | vn_hv_kv | float64
41 | trafo | vn_lv_kv | float64
42 | trafo | vk_percent | float64
43 | trafo | vkr_percent | float64
44 | trafo | pfe_kw | float64
45 | trafo | i0_percent | float64
46 | trafo | shift_degree | float64
47 | trafo | tap_side | object
48 | trafo | tap_neutral | int32
49 | trafo | tap_min | int32
50 | trafo | tap_max | int32
51 | trafo | tap_step_percent | float64
52 | trafo | tap_step_degree | float64
53 | trafo | tap_pos | int32
54 | trafo | tap_phase_shifter | bool
55 | trafo | parallel | uint32
56 | trafo | df | float64
57 | trafo | in_service | bool
58 | line_geodata | coords | object
59 | bus_geodata | x | float64
60 | bus_geodata | y | float64
61 | bus_geodata | coords | object
62 | res_bus | vm_pu | float64
63 | res_bus | va_degree | float64
64 | res_bus | p_mw | float64
65 | res_bus | q_mvar | float64
66 | res_line | p_from_mw | float64
67 | res_line | q_from_mvar | float64
68 | res_line | p_to_mw | float64
69 | res_line | q_to_mvar | float64
70 | res_line | pl_mw | float64
71 | res_line | ql_mvar | float64
72 | res_line | i_from_ka | float64
73 | res_line | i_to_ka | float64
74 | res_line | i_ka | float64
75 | res_line | vm_from_pu | float64
76 | res_line | va_from_degree | float64
77 | res_line | vm_to_pu | float64
78 | res_line | va_to_degree | float64
79 | res_line | loading_percent | float64
80 | res_trafo | p_hv_mw | float64
81 | res_trafo | q_hv_mvar | float64
82 | res_trafo | p_lv_mw | float64
83 | res_trafo | q_lv_mvar | float64
84 | res_trafo | pl_mw | float64
85 | res_trafo | ql_mvar | float64
86 | res_trafo | i_hv_ka | float64
87 | res_trafo | i_lv_ka | float64
88 | res_trafo | vm_hv_pu | float64
89 | res_trafo | va_hv_degree | float64
90 | res_trafo | vm_lv_pu | float64
91 | res_trafo | va_lv_degree | float64
92 | res_trafo | loading_percent | float64
93 | res_ext_grid | p_mw | float64
94 | res_ext_grid | q_mvar | float64
95 | res_load | p_mw | float64
96 | res_load | q_mvar | float64

## parameters
| version | format_version | converged | OPF_converged | name | f_hz | sn_mva
0 | 2.14.6 | 2.14.0 | TRUE | FALSE |  | 50 | 1