## bus
| name | vn_kv | type | zone | in_service
0 | bus_LV_154-3_0_4_node_0 | 0.4 | n |  | TRUE
1 | bus_LV_154-3_0_4_node_1 | 0.4 | n |  | TRUE
2 | bus_LV_154-3_0_4_node_2 | 0.4 | n |  | TRUE
3 | bus_LV_154-3_0_4_node_3 | 0.4 | n |  | TRUE
4 | bus_LV_154-3_0_4_node_4 | 0.4 | n |  | TRUE
5 | bus_LV_154-3_0_4_node_33 | 0.4 | n |  | TRUE
6 | bus_LV_154-3_0_4_node_32 | 0.4 | n |  | TRUE
7 | bus_LV_154-3_0_4_node_98 | 0.4 | n |  | TRUE
8 | bus_LV_154-3_0_4_node_8 | 0.4 | n |  | TRUE
9 | bus_LV_154-3_0_4_node_96 | 0.4 | n |  | TRUE
10 | bus_LV_154-3_0_4_node_6 | 0.4 | n |  | TRUE
11 | bus_LV_154-3_0_4_node_5 | 0.4 | n |  | TRUE
12 | bus_LV_154-3_0_4_node_7 | 0.4 | n |  | TRUE
13 | bus_LV_154-3_0_4_node_9 | 0.4 | n |  | TRUE
14 | bus_LV_154-3_0_4_node_10 | 0.4 | n |  | TRUE
15 | bus_LV_154-3_0_4_node_11 | 0.4 | n |  | TRUE
16 | bus_LV_154-3_0_4_node_92 | 0.4 | n |  | TRUE
17 | bus_LV_154-3_0_4_node_97 | 0.4 | n |  | TRUE
18 | bus_LV_154-3_0_4_node_91 | 0.4 | n |  | TRUE
19 | bus_LV_154-3_0_4_node_12 | 0.4 | n |  | TRUE
20 | bus_LV_154-3_0_4_node_13 | 0.4 | n |  | TRUE
21 | bus_LV_154-3_0_4_node_14 | 0.4 | n |  | TRUE
22 | bus_LV_154-3_0_4_node_15 | 0.4 | n |  | TRUE
23 | bus_LV_154-3_0_4_node_16 | 0.4 | n |  | TRUE
24 | bus_LV_154-3_0_4_node_17 | 0.4 | n |  | TRUE
25 | bus_LV_154-3_0_4_node_19 | 0.4 | n |  | TRUE
26 | bus_LV_154-3_0_4_node_20 | 0.4 | n |  | TRUE
27 | bus_LV_154-3_0_4_node_18 | 0.4 | n |  | TRUE
28 | bus_LV_154-3_0_4_node_23 | 0.4 | n |  | TRUE
29 | bus_LV_154-3_0_4_node_21 | 0.4 | n |  | TRUE
30 | bus_LV_154-3_0_4_node_22 | 0.4 | n |  | TRUE
31 | bus_LV_154-3_0_4_node_64 | 0.4 | n |  | TRUE
32 | bus_LV_154-3_0_4_node_63 | 0.4 | n |  | TRUE
33 | bus_LV_154-3_0_4_node_70 | 0.4 | n |  | TRUE
34 | bus_LV_154-3_0_4_node_55 | 0.4 | n |  | TRUE
35 | bus_LV_154-3_0_4_node_24 | 0.4 | n |  | TRUE
36 | bus_LV_154-3_0_4_node_25 | 0.4 | n |  | TRUE
37 | bus_LV_154-3_0_4_node_26 | 0.4 | n |  | TRUE
38 | bus_LV_154-3_0_4_node_27 | 0.4 | n |  | TRUE
39 | bus_LV_154-3_0_4_node_28 | 0.4 | n |  | TRUE
40 | bus_LV_154-3_0_4_node_29 | 0.4 | n |  | TRUE
41 | bus_LV_154-3_0_4_node_54 | 0.4 | n |  | TRUE
42 | bus_LV_154-3_0_4_node_30 | 0.4 | n |  | TRUE
43 | bus_LV_154-3_0_4_node_34 | 0.4 | n |  | TRUE
44 | bus_LV_154-3_0_4_node_31 | 0.4 | n |  | TRUE
45 | bus_LV_154-3_0_4_node_45 | 0.4 | n |  | TRUE
46 | bus_LV_154-3_0_4_node_48 | 0.4 | n |  | TRUE
47 | bus_LV_154-3_0_4_node_36 | 0.4 | n |  | TRUE
48 | bus_LV_154-3_0_4_node_41 | 0.4 | n |  | TRUE
49 | bus_LV_154-3_0_4_node_46 | 0.4 | n |  | TRUE
50 | bus_LV_154-3_0_4_node_42 | 0.4 | n |  | TRUE
51 | bus_LV_154-3_0_4_node_47 | 0.4 | n |  | TRUE
52 | bus_LV_154-3_0_4_node_66 | 0.4 | n |  | TRUE
53 | bus_LV_154-3_0_4_node_39 | 0.4 | n |  | TRUE
54 | bus_LV_154-3_0_4_node_37 | 0.4 | n |  | TRUE
55 | bus_LV_154-3_0_4_node_38 | 0.4 | n |  | TRUE
56 | bus_LV_154-3_0_4_node_40 | 0.4 | n |  | TRUE
57 | bus_LV_154-3_0_4_node_43 | 0.4 | n |  | TRUE
58 | bus_LV_154-3_0_4_node_44 | 0.4 | n |  | TRUE
59 | bus_LV_154-3_0_4_node_65 | 0.4 | n |  | TRUE
60 | bus_LV_154-3_0_4_node_49 | 0.4 | n |  | TRUE
61 | bus_LV_154-3_0_4_node_50 | 0.4 | n |  | TRUE
62 | bus_LV_154-3_0_4_node_51 | 0.4 | n |  | TRUE
63 | bus_LV_154-3_0_4_node_52 | 0.4 | n |  | TRUE
64 | bus_LV_154-3_0_4_node_53 | 0.4 | n |  | TRUE
65 | bus_LV_154-3_0_4_node_60 | 0.4 | n |  | TRUE
66 | bus_LV_154-3_0_4_node_58 | 0.4 | n |  | TRUE
67 | bus_LV_154-3_0_4_node_56 | 0.4 | n |  | TRUE
68 | bus_LV_154-3_0_4_node_57 | 0.4 | n |  | TRUE
69 | bus_LV_154-3_0_4_node_61 | 0.4 | n |  | TRUE
70 | bus_LV_154-3_0_4_node_99 | 0.4 | n |  | TRUE
71 | bus_LV_154-3_0_4_node_62 | 0.4 | n |  | TRUE
72 | bus_LV_154-3_0_4_node_67 | 0.4 | n |  | TRUE
73 | bus_LV_154-3_0_4_node_68 | 0.4 | n |  | TRUE
74 | bus_LV_154-3_0_4_node_69 | 0.4 | n |  | TRUE
75 | bus_LV_154-3_0_4_node_82 | 0.4 | n |  | TRUE
76 | bus_LV_154-3_0_4_node_81 | 0.4 | n |  | TRUE
77 | bus_LV_154-3_0_4_node_80 | 0.4 | n |  | TRUE
78 | bus_LV_154-3_0_4_node_71 | 0.4 | n |  | TRUE
79 | bus_LV_154-3_0_4_node_72 | 0.4 | n |  | TRUE
80 | bus_LV_154-3_0_4_node_73 | 0.4 | n |  | TRUE
81 | bus_LV_154-3_0_4_node_74 | 0.4 | n |  | TRUE
82 | bus_LV_154-3_0_4_node_75 | 0.4 | n |  | TRUE
83 | bus_LV_154-3_0_4_node_83 | 0.4 | n |  | TRUE
84 | bus_LV_154-3_0_4_node_95 | 0.4 | n |  | TRUE
85 | bus_LV_154-3_0_4_node_93 | 0.4 | n |  | TRUE
86 | bus_LV_154-3_0_4_node_94 | 0.4 | n |  | TRUE
87 | bus_LV_154-3_0_4_node_76 | 0.4 | n |  | TRUE
88 | bus_LV_154-3_0_4_node_77 | 0.4 | n |  | TRUE
89 | bus_LV_154-3_0_4_node_78 | 0.4 | n |  | TRUE
90 | bus_LV_154-3_0_4_node_79 | 0.4 | n |  | TRUE
91 | bus_LV_154-3_0_4_node_84 | 0.4 | n |  | TRUE
92 | bus_LV_154-3_0_4_node_85 | 0.4 | n |  | TRUE
93 | bus_LV_154-3_0_4_node_86 | 0.4 | n |  | TRUE
94 | bus_LV_154-3_0_4_node_87 | 0.4 | n |  | TRUE
95 | bus_LV_154-3_0_4_node_88 | 0.4 | n |  | TRUE
96 | bus_LV_154-3_0_4_node_89 | 0.4 | n |  | TRUE
97 | bus_LV_154-3_0_4_node_90 | 0.4 | n |  | TRUE
98 | bus_MV_492_0_node_175 | 20 | n |  | TRUE

## load
| name | bus | p_mw | q_mvar | const_z_percent | const_i_percent | sn_mva | scaling | in_service | type
0 | LV_154-3_0_4_load_0 | 0 | 0.00085881 | 0.00021524 | 0 | 0 |  | 1 | TRUE | wye
1 | LV_154-3_0_4_load_1 | 1 | 0.0036352 | 0.00091106 | 0 | 0 |  | 1 | TRUE | wye
2 | LV_154-3_0_4_load_3 | 3 | 0.0023963 | 0.00060056 | 0 | 0 |  | 1 | TRUE | wye
3 | LV_154-3_0_4_load_33 | 5 | 0.0006578 | 0.00016486 | 0 | 0 |  | 1 | TRUE | wye
4 | LV_154-3_0_4_load_32 | 6 | 0.0021727 | 0.00054453 | 0 | 0 |  | 1 | TRUE | wye
5 | LV_154-3_0_4_load_8 | 8 | 0.0016146 | 0.00040466 | 0 | 0 |  | 1 | TRUE | wye
6 | LV_154-3_0_4_load_96 | 9 | 0.0011083 | 0.00027776 | 0 | 0 |  | 1 | TRUE | wye
7 | LV_154-3_0_4_load_5 | 11 | 0.0049051 | 0.0012293 | 0 | 0 |  | 1 | TRUE | wye
8 | LV_154-3_0_4_load_7 | 12 | 0.0009999 | 0.0002506 | 0 | 0 |  | 1 | TRUE | wye
9 | LV_154-3_0_4_load_9 | 13 | 0.0020633 | 0.00051712 | 0 | 0 |  | 1 | TRUE | wye
10 | LV_154-3_0_4_load_92 | 16 | 0.0018029 | 0.00045185 | 0 | 0 |  | 1 | TRUE | wye
11 | LV_154-3_0_4_load_12 | 19 | 0.0010132 | 0.00025392 | 0 | 0 |  | 1 | TRUE | wye
12 | LV_154-3_0_4_load_13 | 20 | 0.00037808 | 9.4756e-05 | 0 | 0 |  | 1 | TRUE | wye
13 | LV_154-3_0_4_load_14 | 21 | 0.0048302 | 0.0012106 | 0 | 0 |  | 1 | TRUE | wye
14 | LV_154-3_0_4_load_17 | 24 | 0.0013422 | 0.00033639 | 0 | 0 |  | 1 | TRUE | wye
15 | LV_154-3_0_4_load_19 | 25 | 0.0004495 | 0.00011265 | 0 | 0 |  | 1 | TRUE | wye
16 | LV_154-3_0_4_load_23 | 28 | 0.0021502 | 0.00053889 | 0 | 0 |  | 1 | TRUE | wye
17 | LV_154-3_0_4_load_21 | 29 | 0.0050125 | 0.0012562 | 0 | 0 |  | 1 | TRUE | wye
18 | LV_154-3_0_4_load_22 | 30 | 0.00059142 | 0.00014822 | 0 | 0 |  | 1 | TRUE | wye
19 | LV_154-3_0_4_load_64 | 31 | 0.0018713 | 0.00046899 | 0 | 0 |  | 1 | TRUE | wye
20 | LV_154-3_0_4_load_63 | 32 | 0.00063236 | 0.00015848 | 0 | 0 |  | 1 | TRUE | wye
21 | LV_154-3_0_4_load_70 | 33 | 0.0091021 | 0.0022812 | 0 | 0 |  | 1 | TRUE | wye
22 | LV_154-3_0_4_load_55 | 34 | 0.00077753 | 0.00019487 | 0 | 0 |  | 1 | TRUE | wye
23 | LV_154-3_0_4_load_24 | 35 | 0.0007967 | 0.00019967 | 0 | 0 |  | 1 | TRUE | wye
24 | LV_154-3_0_4_load_25 | 36 | 0.00051607 | 0.00012934 | 0 | 0 |  | 1 | TRUE | wye
25 | LV_154-3_0_4_load_27 | 38 | 0.00013402 | 3.3589e-05 | 0 | 0 |  | 1 | TRUE | wye
26 | LV_154-3_0_4_load_29 | 40 | 0.00060261 | 0.00015103 | 0 | 0 |  | 1 | TRUE | wye
27 | LV_154-3_0_4_load_54 | 41 | 0.0004731 | 0.00011857 | 0 | 0 |  | 1 | TRUE | wye
28 | LV_154-3_0_4_load_31 | 44 | 0.0025321 | 0.0006346 | 0 | 0 |  | 1 | TRUE | wye
29 | LV_154-3_0_4_load_45 | 45 | 0.00038222 | 9.5794e-05 | 0 | 0 |  | 1 | TRUE | wye
30 | LV_154-3_0_4_load_48 | 46 | 0.0011716 | 0.00029363 | 0 | 0 |  | 1 | TRUE | wye
31 | LV_154-3_0_4_load_46 | 49 | 0.0015332 | 0.00038426 | 0 | 0 |  | 1 | TRUE | wye
32 | LV_154-3_0_4_load_42 | 50 | 0.0022263 | 0.00055796 | 0 | 0 |  | 1 | TRUE | wye
33 | LV_154-3_0_4_load_47 | 51 | 0.00065693 | 0.00016464 | 0 | 0 |  | 1 | TRUE | wye
34 | LV_154-3_0_4_load_66 | 52 | 0.00089394 | 0.00022404 | 0 | 0 |  | 1 | TRUE | wye
35 | LV_154-3_0_4_load_37 | 54 | 0.0032199 | 0.00080699 | 0 | 0 |  | 1 | TRUE | wye
36 | LV_154-3_0_4_load_38 | 55 | 0.00016278 | 4.0796e-05 | 0 | 0 |  | 1 | TRUE | wye
37 | LV_154-3_0_4_load_40 | 56 | 0.00079813 | 0.00020003 | 0 | 0 |  | 1 | TRUE | wye
38 | LV_154-3_0_4_load_44 | 58 | 0.00096002 | 0.0002406 | 0 | 0 |  | 1 | TRUE | wye
39 | LV_154-3_0_4_load_65 | 59 | 0.0008784 | 0.00022015 | 0 | 0 |  | 1 | TRUE | wye
40 | LV_154-3_0_4_load_49 | 60 | 0.00053648 | 0.00013445 | 0 | 0 |  | 1 | TRUE | wye
41 | LV_154-3_0_4_load_50 | 61 | 0.00042691 | 0.00010699 | 0 | 0 |  | 1 | TRUE | wye
42 | LV_154-3_0_4_load_51 | 62 | 0.00084475 | 0.00021172 | 0 | 0 |  | 1 | TRUE | wye
43 | LV_154-3_0_4_load_52 | 63 | 0.0015789 | 0.0003957 | 0 | 0 |  | 1 | TRUE | wye
44 | LV_154-3_0_4_load_53 | 64 | 0.0018753 | 0.00046999 | 0 | 0 |  | 1 | TRUE | wye
45 | LV_154-3_0_4_load_60 | 65 | 0.0019604 | 0.00049132 | 0 | 0 |  | 1 | TRUE | wye
46 | LV_154-3_0_4_load_56 | 67 | 0.00034968 | 8.7637e-05 | 0 | 0 |  | 1 | TRUE | wye
47 | LV_154-3_0_4_load_57 | 68 | 0.001689 | 0.0004233 | 0 | 0 |  | 1 | TRUE | wye
48 | LV_154-3_0_4_load_99 | 70 | 0.0019449 | 0.00048744 | 0 | 0 |  | 1 | TRUE | wye
49 | LV_154-3_0_4_load_62 | 71 | 0.0001746 | 4.3758e-05 | 0 | 0 |  | 1 | TRUE | wye
50 | LV_154-3_0_4_load_67 | 72 | 0.0012128 | 0.00030396 | 0 | 0 |  | 1 | TRUE | wye
51 | LV_154-3_0_4_load_68 | 73 | 0.00086633 | 0.00021712 | 0 | 0 |  | 1 | TRUE | wye
52 | LV_154-3_0_4_load_69 | 74 | 0.0014384 | 0.0003605 | 0 | 0 |  | 1 | TRUE | wye
53 | LV_154-3_0_4_load_81 | 76 | 0.0026124 | 0.00065472 | 0 | 0 |  | 1 | TRUE | wye
54 | LV_154-3_0_4_load_80 | 77 | 0.0013474 | 0.00033769 | 0 | 0 |  | 1 | TRUE | wye
55 | LV_154-3_0_4_load_71 | 78 | 0.0034007 | 0.00085229 | 0 | 0 |  | 1 | TRUE | wye
56 | LV_154-3_0_4_load_72 | 79 | 0.00069986 | 0.0001754 | 0 | 0 |  | 1 | TRUE | wye
57 | LV_154-3_0_4_load_73 | 80 | 0.00068763 | 0.00017234 | 0 | 0 |  | 1 | TRUE | wye
58 | LV_154-3_0_4_load_83 | 83 | 0.0010498 | 0.0002631 | 0 | 0 |  | 1 | TRUE | wye
59 | LV_154-3_0_4_load_95 | 84 | 0.0025582 | 0.00064114 | 0 | 0 |  | 1 | TRUE | wye
60 | LV_154-3_0_4_load_93 | 85 | 0.0016685 | 0.00041817 | 0 | 0 |  | 1 | TRUE | wye
61 | LV_154-3_0_4_load_94 | 86 | 0.0002914 | 7.3032e-05 | 0 | 0 |  | 1 | TRUE | wye
62 | LV_154-3_0_4_load_76 | 87 | 0.00056304 | 0.00014111 | 0 | 0 |  | 1 | TRUE | wye
63 | LV_154-3_0_4_load_77 | 88 | 0.00041408 | 0.00010378 | 0 | 0 |  | 1 | TRUE | wye
64 | LV_154-3_0_4_load_79 | 90 | 0.0002216 | 5.5538e-05 | 0 | 0 |  | 1 | TRUE | wye
65 | LV_154-3_0_4_load_84 | 91 | 0.0020015 | 0.00050162 | 0 | 0 |  | 1 | TRUE | wye
66 | LV_154-3_0_4_load_85 | 92 | 0.0044453 | 0.0011141 | 0 | 0 |  | 1 | TRUE | wye
67 | LV_154-3_0_4_load_87 | 94 | 0.0025914 | 0.00064946 | 0 | 0 |  | 1 | TRUE | wye
68 | LV_154-3_0_4_load_88 | 95 | 0.0015581 | 0.00039051 | 0 | 0 |  | 1 | TRUE | wye
69 | LV_154-3_0_4_load_89 | 96 | 0.000997 | 0.00024987 | 0 | 0 |  | 1 | TRUE | wye

## ext_grid
| name | bus | vm_pu | va_degree | slack_weight | in_service
0 |  | 17 | 1 | 0 | 1 | TRUE

## line
| name | std_type | from_bus | to_bus | length_km | r_ohm_per_km | x_ohm_per_km | c_nf_per_km | g_us_per_km | max_i_ka | df | parallel | type | in_service
0 | LV_154-3_0_4_line_0 |  | 0 | 1 | 0.017629 | 0.125 | 0.08 | 261 | 0 | 0.364 | 1 | 4 | cs | TRUE
1 | LV_154-3_0_4_line_1 |  | 0 | 2 | 0.028138 | 0.125 | 0.08 | 261 | 0 | 0.364 | 1 | 4 | cs | TRUE
2 | LV_154-3_0_4_line_2 |  | 1 | 3 | 0.024573 | 0.125 | 0.08 | 261 | 0 | 0.364 | 1 | 4 | cs | TRUE
3 | LV_154-3_0_4_line_3 |  | 2 | 4 | 0.090873 | 0.125 | 0.08 | 261 | 0 | 0.364 | 1 | 1 | cs | TRUE
4 | LV_154-3_0_4_line_4 |  | 2 | 5 | 0.35402 | 0.125 | 0.08 | 261 | 0 | 0.364 | 1 | 4 | cs | TRUE
5 | LV_154-3_0_4_line_5 |  | 3 | 7 | 0.34721 | 0.125 | 0.08 | 261 | 0 | 0.364 | 1 | 4 | cs | TRUE
6 | LV_154-3_0_4_line_6 |  | 4 | 8 | 0.015798 | 0.125 | 0.08 | 261 | 0 | 0.364 | 1 | 1 | cs | TRUE
7 | LV_154-3_0_4_line_7 |  | 5 | 6 | 0.033921 | 0.125 | 0.08 | 261 | 0 | 0.364 | 1 | 4 | cs | TRUE
8 | LV_154-3_0_4_line_8 |  | 6 | 44 | 0.01109 | 0.125 | 0.08 | 261 | 0 | 0.364 | 1 | 4 | cs | TRUE
9 | LV_154-3_0_4_line_9 |  | 7 | 9 | 0.20765 | 0.125 | 0.08 | 261 | 0 | 0.364 | 1 | 4 | cs | TRUE
10 | LV_154-3_0_4_line_10 |  | 8 | 10 | 0.03236 | 0.125 | 0.08 | 261 | 0 | 0.364 | 1 | 1 | cs | TRUE
11 | LV_154-3_0_4_line_11 |  | 9 | 97 | 0.01631 | 0.125 | 0.08 | 261 | 0 | 0.364 | 1 | 4 | cs | TRUE
12 | LV_154-3_0_4_line_12 |  | 10 | 11 | 0.061465 | 0.125 | 0.08 | 261 | 0 | 0.364 | 1 | 1 | cs | TRUE
13 | LV_154-3_0_4_line_13 |  | 11 | 12 | 0.006007 | 0.125 | 0.08 | 261 | 0 | 0.364 | 1 | 1 | cs | TRUE
14 | LV_154-3_0_4_line_14 |  | 13 | 14 | 0.064941 | 0.125 | 0.08 | 261 | 0 | 0.364 | 1 | 1 | cs | TRUE
15 | LV_154-3_0_4_line_15 |  | 14 | 15 | 0.027636 | 0.125 | 0.08 | 261 | 0 | 0.364 | 1 | 1 | cs | TRUE
16 | LV_154-3_0_4_line_16 |  | 14 | 16 | 0.56574 | 0.125 | 0.08 | 261 | 0 | 0.364 | 1 | 1 | cs | TRUE
17 | LV_154-3_0_4_line_17 |  | 15 | 19 | 0.031147 | 0.125 | 0.08 | 261 | 0 | 0.364 | 1 | 1 | cs | TRUE
18 | LV_154-3_0_4_line_18 |  | 16 | 17 | 0.14296 | 0.125 | 0.08 | 261 | 0 | 0.364 | 1 | 4 | cs | TRUE
19 | LV_154-3_0_4_line_19 |  | 16 | 18 | 0.14713 | 0.125 | 0.08 | 261 | 0 | 0.364 | 1 | 4 | cs | TRUE
20 | LV_154-3_0_4_line_20 |  | 18 | 24 | 0.017129 | 0.125 | 0.08 | 261 | 0 | 0.364 | 1 | 4 | cs | TRUE
21 | LV_154-3_0_4_line_21 |  | 19 | 20 | 0.016326 | 0.125 | 0.08 | 261 | 0 | 0.364 | 1 | 1 | cs | TRUE
22 | LV_154-3_0_4_line_22 |  | 21 | 22 | 0.030596 | 0.125 | 0.08 | 261 | 0 | 0.364 | 1 | 4 | cs | TRUE
23 | LV_154-3_0_4_line_23 |  | 21 | 23 | 0.017991 | 0.125 | 0.08 | 261 | 0 | 0.364 | 1 | 4 | cs | TRUE
24 | LV_154-3_0_4_line_24 |  | 22 | 24 | 0.029745 | 0.125 | 0.08 | 261 | 0 | 0.364 | 1 | 4 | cs | TRUE
25 | LV_154-3_0_4_line_25 |  | 23 | 25 | 0.034573 | 0.125 | 0.08 | 261 | 0 | 0.364 | 1 | 1 | cs | TRUE
26 | LV_154-3_0_4_line_26 |  | 23 | 26 | 0.003507 | 0.125 | 0.08 | 261 | 0 | 0.364 | 1 | 4 | cs | TRUE
27 | LV_154-3_0_4_line_27 |  | 25 | 30 | 0.0032734 | 0.125 | 0.08 | 261 | 0 | 0.364 | 1 | 1 | cs | TRUE
28 | LV_154-3_0_4_line_28 |  | 26 | 31 | 0.057246 | 0.125 | 0.08 | 261 | 0 | 0.364 | 1 | 1 | cs | TRUE
29 | LV_154-3_0_4_line_29 |  | 26 | 32 | 0.05096 | 0.125 | 0.08 | 261 | 0 | 0.364 | 1 | 4 | cs | TRUE
30 | LV_154-3_0_4_line_30 |  | 27 | 28 | 0.029991 | 0.125 | 0.08 | 261 | 0 | 0.364 | 1 | 1 | cs | TRUE
31 | LV_154-3_0_4_line_31 |  | 27 | 29 | 0.034165 | 0.125 | 0.08 | 261 | 0 | 0.364 | 1 | 1 | cs | TRUE
32 | LV_154-3_0_4_line_32 |  | 28 | 33 | 0.010814 | 0.125 | 0.08 | 261 | 0 | 0.364 | 1 | 1 | cs | TRUE
33 | LV_154-3_0_4_line_33 |  | 29 | 30 | 0.0077165 | 0.125 | 0.08 | 261 | 0 | 0.364 | 1 | 1 | cs | TRUE
34 | LV_154-3_0_4_line_34 |  | 32 | 34 | 0.0072742 | 0.125 | 0.08 | 261 | 0 | 0.364 | 1 | 4 | cs | TRUE
35 | LV_154-3_0_4_line_35 |  | 34 | 39 | 0.010948 | 0.125 | 0.08 | 261 | 0 | 0.364 | 1 | 4 | cs | TRUE
36 | LV_154-3_0_4_line_36 |  | 35 | 36 | 0.012917 | 0.125 | 0.08 | 261 | 0 | 0.364 | 1 | 1 | cs | TRUE
37 | LV_154-3_0_4_line_37 |  | 35 | 37 | 0.014519 | 0.125 | 0.08 | 261 | 0 | 0.364 | 1 | 1 | cs | TRUE
38 | LV_154-3_0_4_line_38 |  | 36 | 38 | 0.021285 | 0.125 | 0.08 | 261 | 0 | 0.364 | 1 | 1 | cs | TRUE
39 | LV_154-3_0_4_line_39 |  | 37 | 39 | 0.008198 | 0.125 | 0.08 | 261 | 0 | 0.364 | 1 | 1 | cs | TRUE
40 | LV_154-3_0_4_line_40 |  | 37 | 40 | 0.025075 | 0.125 | 0.08 | 261 | 0 | 0.364 | 1 | 1 | cs | TRUE
41 | LV_154-3_0_4_line_41 |  | 39 | 41 | 0.010715 | 0.125 | 0.08 | 261 | 0 | 0.364 | 1 | 4 | cs | TRUE
42 | LV_154-3_0_4_line_42 |  | 41 | 45 | 0.029611 | 0.125 | 0.08 | 261 | 0 | 0.364 | 1 | 4 | cs | TRUE
43 | LV_154-3_0_4_line_43 |  | 42 | 43 | 0.021559 | 0.125 | 0.08 | 261 | 0 | 0.364 | 1 | 4 | cs | TRUE
44 | LV_154-3_0_4_line_44 |  | 42 | 44 | 0.018494 | 0.125 | 0.08 | 261 | 0 | 0.364 | 1 | 4 | cs | TRUE
45 | LV_154-3_0_4_line_45 |  | 43 | 46 | 0.016713 | 0.125 | 0.08 | 261 | 0 | 0.364 | 1 | 4 | cs | TRUE
46 | LV_154-3_0_4_line_46 |  | 45 | 57 | 0.0060327 | 0.125 | 0.08 | 261 | 0 | 0.364 | 1 | 4 | cs | TRUE
47 | LV_154-3_0_4_line_47 |  | 46 | 50 | 0.0090122 | 0.125 | 0.08 | 261 | 0 | 0.364 | 1 | 4 | cs | TRUE
48 | LV_154-3_0_4_line_48 |  | 47 | 48 | 0.047922 | 0.125 | 0.08 | 261 | 0 | 0.364 | 1 | 1 | cs | TRUE
49 | LV_154-3_0_4_line_49 |  | 47 | 49 | 0.020859 | 0.125 | 0.08 | 261 | 0 | 0.364 | 1 | 1 | cs | TRUE
50 | LV_154-3_0_4_line_50 |  | 48 | 52 | 0.010403 | 0.125 | 0.08 | 261 | 0 | 0.364 | 1 | 1 | cs | TRUE
51 | LV_154-3_0_4_line_51 |  | 48 | 53 | 0.001192 | 0.125 | 0.08 | 261 | 0 | 0.364 | 1 | 1 | cs | TRUE
52 | LV_154-3_0_4_line_52 |  | 49 | 51 | 0.019245 | 0.125 | 0.08 | 261 | 0 | 0.364 | 1 | 1 | cs | TRUE
53 | LV_154-3_0_4_line_53 |  | 50 | 53 | 0.01897 | 0.125 | 0.08 | 261 | 0 | 0.364 | 1 | 4 | cs | TRUE
54 | LV_154-3_0_4_line_54 |  | 52 | 59 | 0.0036824 | 0.125 | 0.08 | 261 | 0 | 0.364 | 1 | 1 | cs | TRUE
55 | LV_154-3_0_4_line_55 |  | 53 | 54 | 0.046688 | 0.125 | 0.08 | 261 | 0 | 0.364 | 1 | 4 | cs | TRUE
56 | LV_154-3_0_4_line_56 |  | 54 | 55 | 0.02551 | 0.125 | 0.08 | 261 | 0 | 0.364 | 1 | 4 | cs | TRUE
57 | LV_154-3_0_4_line_57 |  | 55 | 56 | 0.015641 | 0.125 | 0.08 | 261 | 0 | 0.364 | 1 | 4 | cs | TRUE
58 | LV_154-3_0_4_line_58 |  | 56 | 57 | 0.019298 | 0.125 | 0.08 | 261 | 0 | 0.364 | 1 | 4 | cs | TRUE
59 | LV_154-3_0_4_line_59 |  | 57 | 58 | 0.015095 | 0.125 | 0.08 | 261 | 0 | 0.364 | 1 | 1 | cs | TRUE
60 | LV_154-3_0_4_line_60 |  | 58 | 60 | 0.014991 | 0.125 | 0.08 | 261 | 0 | 0.364 | 1 | 1 | cs | TRUE
61 | LV_154-3_0_4_line_61 |  | 59 | 71 | 0.025035 | 0.125 | 0.08 | 261 | 0 | 0.364 | 1 | 1 | cs | TRUE
62 | LV_154-3_0_4_line_62 |  | 60 | 61 | 0.0087649 | 0.125 | 0.08 | 261 | 0 | 0.364 | 1 | 1 | cs | TRUE
63 | LV_154-3_0_4_line_63 |  | 61 | 62 | 0.0072968 | 0.125 | 0.08 | 261 | 0 | 0.364 | 1 | 1 | cs | TRUE
64 | LV_154-3_0_4_line_64 |  | 62 | 63 | 0.012162 | 0.125 | 0.08 | 261 | 0 | 0.364 | 1 | 1 | cs | TRUE
65 | LV_154-3_0_4_line_65 |  | 63 | 64 | 0.0034022 | 0.125 | 0.08 | 261 | 0 | 0.364 | 1 | 1 | cs | TRUE
66 | LV_154-3_0_4_line_66 |  | 64 | 65 | 0.049999 | 0.125 | 0.08 | 261 | 0 | 0.364 | 1 | 1 | cs | TRUE
67 | LV_154-3_0_4_line_67 |  | 65 | 66 | 0.0045845 | 0.125 | 0.08 | 261 | 0 | 0.364 | 1 | 1 | cs | TRUE
68 | LV_154-3_0_4_line_68 |  | 66 | 69 | 0.16863 | 0.125 | 0.08 | 261 | 0 | 0.364 | 1 | 1 | cs | TRUE
69 | LV_154-3_0_4_line_69 |  | 66 | 67 | 0.063274 | 0.125 | 0.08 | 261 | 0 | 0.364 | 1 | 1 | cs | TRUE
70 | LV_154-3_0_4_line_70 |  | 67 | 68 | 0.002457 | 0.125 | 0.08 | 261 | 0 | 0.364 | 1 | 1 | cs | TRUE
71 | LV_154-3_0_4_line_71 |  | 69 | 70 | 0.017111 | 0.125 | 0.08 | 261 | 0 | 0.364 | 1 | 1 | cs | TRUE
72 | LV_154-3_0_4_line_72 |  | 72 | 73 | 0.036898 | 0.125 | 0.08 | 261 | 0 | 0.364 | 1 | 1 | cs | TRUE
73 | LV_154-3_0_4_line_73 |  | 73 | 74 | 0.001339 | 0.125 | 0.08 | 261 | 0 | 0.364 | 1 | 1 | cs | TRUE
74 | LV_154-3_0_4_line_74 |  | 74 | 75 | 0.012192 | 0.125 | 0.08 | 261 | 0 | 0.364 | 1 | 1 | cs | TRUE
75 | LV_154-3_0_4_line_75 |  | 75 | 76 | 0.0072003 | 0.125 | 0.08 | 261 | 0 | 0.364 | 1 | 1 | cs | TRUE
76 | LV_154-3_0_4_line_76 |  | 75 | 77 | 0.027133 | 0.125 | 0.08 | 261 | 0 | 0.364 | 1 | 1 | cs | TRUE
77 | LV_154-3_0_4_line_77 |  | 76 | 81 | 0.026926 | 0.125 | 0.08 | 261 | 0 | 0.364 | 1 | 1 | cs | TRUE
78 | LV_154-3_0_4_line_78 |  | 77 | 89 | 0.053488 | 0.125 | 0.08 | 261 | 0 | 0.364 | 1 | 1 | cs | TRUE
79 | LV_154-3_0_4_line_79 |  | 78 | 79 | 0.020001 | 0.125 | 0.08 | 261 | 0 | 0.364 | 1 | 1 | cs | TRUE
80 | LV_154-3_0_4_line_80 |  | 78 | 80 | 0.019948 | 0.125 | 0.08 | 261 | 0 | 0.364 | 1 | 1 | cs | TRUE
81 | LV_154-3_0_4_line_81 |  | 79 | 81 | 0.011852 | 0.125 | 0.08 | 261 | 0 | 0.364 | 1 | 1 | cs | TRUE
82 | LV_154-3_0_4_line_82 |  | 80 | 82 | 0.010613 | 0.125 | 0.08 | 261 | 0 | 0.364 | 1 | 1 | cs | TRUE
83 | LV_154-3_0_4_line_83 |  | 81 | 83 | 0.024831 | 0.125 | 0.08 | 261 | 0 | 0.364 | 1 | 1 | cs | TRUE
84 | LV_154-3_0_4_line_84 |  | 82 | 84 | 0.0032073 | 0.125 | 0.08 | 261 | 0 | 0.364 | 1 | 1 | cs | TRUE
85 | LV_154-3_0_4_line_85 |  | 83 | 85 | 0.0054739 | 0.125 | 0.08 | 261 | 0 | 0.364 | 1 | 1 | cs | TRUE
86 | LV_154-3_0_4_line_86 |  | 84 | 86 | 0.052305 | 0.125 | 0.08 | 261 | 0 | 0.364 | 1 | 2 | cs | TRUE
87 | LV_154-3_0_4_line_87 |  | 86 | 95 | 0.0056008 | 0.125 | 0.08 | 261 | 0 | 0.364 | 1 | 2 | cs | TRUE
88 | LV_154-3_0_4_line_88 |  | 87 | 88 | 0.0069182 | 0.125 | 0.08 | 261 | 0 | 0.364 | 1 | 1 | cs | TRUE
89 | LV_154-3_0_4_line_89 |  | 87 | 89 | 0.038538 | 0.125 | 0.08 | 261 | 0 | 0.364 | 1 | 1 | cs | TRUE
90 | LV_154-3_0_4_line_90 |  | 88 | 90 | 0.14672 | 0.125 | 0.08 | 261 | 0 | 0.364 | 1 | 1 | cs | TRUE
91 | LV_154-3_0_4_line_91 |  | 91 | 92 | 0.029212 | 0.125 | 0.08 | 261 | 0 | 0.364 | 1 | 1 | cs | TRUE
92 | LV_154-3_0_4_line_92 |  | 91 | 93 | 0.055877 | 0.125 | 0.08 | 261 | 0 | 0.364 | 1 | 1 | cs | TRUE
93 | LV_154-3_0_4_line_93 |  | 93 | 94 | 0.044752 | 0.125 | 0.08 | 261 | 0 | 0.364 | 1 | 4 | cs | TRUE
94 | LV_154-3_0_4_line_94 |  | 93 | 95 | 0.019523 | 0.125 | 0.08 | 261 | 0 | 0.364 | 1 | 4 | cs | TRUE
95 | LV_154-3_0_4_line_95 |  | 94 | 96 | 0.01694 | 0.125 | 0.08 | 261 | 0 | 0.364 | 1 | 4 | cs | TRUE
96 | LV_154-3_0_4_line_96 |  | 96 | 97 | 0.027942 | 0.125 | 0.08 | 261 | 0 | 0.364 | 1 | 4 | cs | TRUE

## trafo
| name | std_type | hv_bus | lv_bus | sn_mva | vn_hv_kv | vn_lv_kv | vk_percent | vkr_percent | pfe_kw | i0_percent | shift_degree | tap_side | tap_neutral | tap_min | tap_max | tap_step_percent | tap_step_degree | tap_pos | tap_phase_shifter | parallel | df | in_service
0 | LV_154-3_0_4_trafo_97 | 0.63 MVA 20/0.4 kV | 98 | 17 | 0.63 | 20 | 0.4 | 6 | 1.206 | 1.65 | 0.2619 | 150 | hv | 0 | -2 | 2 | 2.5 | 0 | 0 | FALSE | 1 | 1 | TRUE

## line_geodata
| x0 | y0 | x1 | y1 | x2 | y2 | x3 | y3 | x4 | y4 | x5 | y5 | x6 | y6 | x7 | y7 | x8 | y8 | x9 | y9 | x10 | y10 | x11 | y11 | x12 | y12 | x13 | y13 | x14 | y14 | x15 | y15 | x16 | y16 | x17 | y17 | x18 | y18 | x19 | y19 | x20 | y20 | x21 | y21 | x22 | y22 | x23 | y23 | x24 | y24 | x25 | y25 | x26 | y26 | x27 | y27 | x28 | y28 | x29 | y29 | x30 | y30 | x31 | y31
0 | 2689986.015 | 1241874.1574 | 2689978.8359 | 1241876.1308 | 2689968.6581 | 1241876.4702
1 | 2690013.1468 | 1241866.6996 | 2689986.015 | 1241874.1574
2 | 2689945.0011 | 1241882.8758 | 2689966.4599 | 1241876.5435 | 2689968.6581 | 1241876.4702
3 | 2690013.1468 | 1241866.6996 | 2690016.3325 | 1241868.527 | 2690027.0513 | 1241873.1819 | 2690031.9434 | 1241874.6683 | 2690037.0517 | 1241874.857 | 2690044.8862 | 1241872.274 | 2690065.5344 | 1241859.3777 | 2690089.8349 | 1241850.4399 | 2690096.445 | 1241848.8279
4 | 2689953.6695 | 1241517.709 | 2690013.1468 | 1241866.6996
5 | 2689652.6802 | 1242070.2277 | 2689945.0011 | 1241882.8758
6 | 2690096.445 | 1241848.8279 | 2690100.5243 | 1241853.0485 | 2690108.3177 | 1241859.1997
7 | 2689953.6695 | 1241517.709 | 2689972.0259 | 1241499.6056 | 2689977.7057 | 1241493.7752
8 | 2689985.444 | 1241485.8318 | 2689977.7057 | 1241493.7752
9 | 2689652.6802 | 1242070.2277 | 2689651.4276 | 1242069.0635 | 2689648.3889 | 1242067.0161 | 2689644.8941 | 1242064.6282 | 2689631.9499 | 1242054.1472 | 2689630.0349 | 1242052.2836 | 2689628.1096 | 1242050.1085 | 2689626.5661 | 1242047.183 | 2689624.339 | 1242040.9559 | 2689623.4593 | 1242038.1294 | 2689620.4298 | 1242033.9695 | 2689608.4332 | 1242027.3168 | 2689601.9308 | 1242024.8279 | 2689595.5222 | 1242021.1285 | 2689592.0894 | 1242017.6407 | 2689589.4132 | 1242014.12 | 2689587.2113 | 1242010.2283 | 2689585.3096 | 1242005.485 | 2689584.5691 | 1242001.949 | 2689584.2311 | 1241998.2968 | 2689584.2685 | 1241991.3144 | 2689584.9945 | 1241986.7998 | 2689586.2162 | 1241982.504 | 2689590.9493 | 1241972.9906 | 2689591.6909 | 1241969.944 | 2689591.9564 | 1241967.3795 | 2689591.9443 | 1241964.6773 | 2689590.9947 | 1241961.4717 | 2689589.4807 | 1241958.5912 | 2689585.025 | 1241951.2407 | 2689576.5568 | 1241938.7259 | 2689553.1651 | 1241908.5841
10 | 2690137.4075 | 1241872.9009 | 2690117.5761 | 1241865.372 | 2690111.4699 | 1241861.6877 | 2690108.3177 | 1241859.1997
11 | 2689549.503 | 1241892.7283 | 2689551.4507 | 1241903.4434 | 2689553.1651 | 1241908.5841
12 | 2690137.4075 | 1241872.9009 | 2690134.1923 | 1241878.9899 | 2690129.5518 | 1241882.3441 | 2690115.5359 | 1241888.1801 | 2690101.6595 | 1241893.2954 | 2690094.106 | 1241893.8034 | 2690086.5505 | 1241891.954 | 2690083.3156 | 1241890.5336
13 | 2690077.8154 | 1241888.1186 | 2690083.3156 | 1241890.5336
14 | 2689178.9271 | 1241160.0443 | 2689158.6531 | 1241193.809 | 2689144.3325 | 1241214.9774
15 | 2689178.9271 | 1241160.0443 | 2689153.0167 | 1241150.2258
16 | 2689666.254 | 1241447.4025 | 2689178.9271 | 1241160.0443
17 | 2689153.0167 | 1241150.2258 | 2689136.5148 | 1241176.6421
18 | 2689738.3584 | 1241532.4261 | 2689724.5528 | 1241533.8296 | 2689710.7771 | 1241527.261 | 2689678.9441 | 1241500.2268 | 2689650.0832 | 1241463.6417 | 2689649.4183 | 1241459.1061 | 2689652.6518 | 1241454.7851 | 2689666.254 | 1241447.4025
19 | 2689781.7104 | 1241359.888 | 2689769.9229 | 1241376.8111 | 2689736.1657 | 1241409.458 | 2689666.254 | 1241447.4025
20 | 2689781.7104 | 1241359.888 | 2689797.8045 | 1241354.0255
21 | 2689136.5148 | 1241176.6421 | 2689127.865 | 1241190.4887
22 | 2689825.201 | 1241342.6443 | 2689837.462 | 1241346.8997 | 2689853.9017 | 1241353.2331
23 | 2689870.6903 | 1241359.7009 | 2689853.9017 | 1241353.2331
24 | 2689825.201 | 1241342.6443 | 2689818.1692 | 1241346.6075 | 2689797.8045 | 1241354.0255
25 | 2689870.6903 | 1241359.7009 | 2689886.7927 | 1241329.1065
26 | 2689873.9365 | 1241361.051 | 2689870.6903 | 1241359.7009
27 | 2689886.7927 | 1241329.1065 | 2689888.3173 | 1241326.2098 | 2689888.3173 | 1241326.2098
28 | 2689873.9365 | 1241361.051 | 2689841.7173 | 1241408.3692
29 | 2689873.9365 | 1241361.051 | 2689920.6854 | 1241381.3344
30 | 2689855.8938 | 1241299.6994 | 2689880.0609 | 1241281.9391
31 | 2689855.8938 | 1241299.6994 | 2689882.3434 | 1241321.3254
32 | 2689888.7751 | 1241275.535 | 2689880.0609 | 1241281.9391
33 | 2689888.3173 | 1241326.2098 | 2689882.3434 | 1241321.3254
34 | 2689920.6854 | 1241381.3344 | 2689925.2146 | 1241383.2995 | 2689927.236 | 1241384.4725
35 | 2689936.7054 | 1241389.9674 | 2689927.236 | 1241384.4725
36 | 2689945.8327 | 1241407.3199 | 2689948.0262 | 1241409.8313 | 2689954.1328 | 1241417.2164
37 | 2689941.8103 | 1241396.3939 | 2689939.0404 | 1241399.5432 | 2689945.8327 | 1241407.3199
38 | 2689954.1328 | 1241417.2164 | 2689955.6892 | 1241419.0987 | 2689964.2653 | 1241429.9811 | 2689967.3575 | 1241433.8939
39 | 2689941.8103 | 1241396.3939 | 2689936.7054 | 1241389.9674
40 | 2689941.8103 | 1241396.3939 | 2689957.4186 | 1241416.0192
41 | 2689936.7054 | 1241389.9674 | 2689942.5259 | 1241384.1068 | 2689943.8022 | 1241382.0095
42 | 2689943.8022 | 1241382.0095 | 2689959.1956 | 1241356.7142
43 | 2689989.2167 | 1241456.0007 | 2690000.6609 | 1241470.2069 | 2689998.3489 | 1241472.5847
44 | 2689998.3489 | 1241472.5847 | 2689985.444 | 1241485.8318
45 | 2689989.2167 | 1241456.0007 | 2690003.2047 | 1241446.8535
46 | 2689962.3317 | 1241351.5608 | 2689959.1956 | 1241356.7142
47 | 2690010.7473 | 1241441.9211 | 2690003.2047 | 1241446.8535
48 | 2690056.885 | 1241468.9031 | 2690027.6244 | 1241430.8868
49 | 2690056.885 | 1241468.9031 | 2690071.6496 | 1241463.6121 | 2690076.7272 | 1241464.612
50 | 2690027.6244 | 1241430.8868 | 2690036.3172 | 1241425.1715
51 | 2690026.624 | 1241431.5388 | 2690027.6244 | 1241430.8868
52 | 2690076.7272 | 1241464.612 | 2690083.335 | 1241465.9133 | 2690089.6155 | 1241463.1288 | 2690095.2429 | 1241463.5145
53 | 2690026.624 | 1241431.5388 | 2690010.7473 | 1241441.9211
54 | 2690039.3942 | 1241423.1485 | 2690036.3172 | 1241425.1715
55 | 2690026.624 | 1241431.5388 | 2690017.7921 | 1241419.5849 | 2690015.283 | 1241410.5291 | 2690011.8958 | 1241401.0374 | 2690006.2105 | 1241390.0732
56 | 2690006.2105 | 1241390.0732 | 2689997.7683 | 1241373.792 | 2689992.2567 | 1241369.205
57 | 2689979.6065 | 1241360.1627 | 2689984.0509 | 1241362.3757 | 2689992.2567 | 1241369.205
58 | 2689962.3317 | 1241351.5608 | 2689979.6065 | 1241360.1627
59 | 2689962.3317 | 1241351.5608 | 2689967.1689 | 1241337.2614
60 | 2689971.9004 | 1241323.039 | 2689971.6573 | 1241323.9929 | 2689967.1689 | 1241337.2614
61 | 2690039.3942 | 1241423.1485 | 2690039.3942 | 1241423.1485 | 2690044.3442 | 1241414.3615 | 2690051.8153 | 1241401.4127
62 | 2689971.9004 | 1241323.039 | 2689974.0645 | 1241314.5455
63 | 2689975.8661 | 1241307.4746 | 2689974.0645 | 1241314.5455
64 | 2689975.8661 | 1241307.4746 | 2689978.869 | 1241295.6891
65 | 2689979.709 | 1241292.3923 | 2689978.869 | 1241295.6891
66 | 2689979.709 | 1241292.3923 | 2689987.3038 | 1241262.5849 | 2689992.2817 | 1241244.0009
67 | 2689993.4679 | 1241239.5725 | 2689992.2817 | 1241244.0009
68 | 2690114.9827 | 1241135.6949 | 2690035.7655 | 1241172.4978 | 2690027.1179 | 1241177.7705 | 2690019.3389 | 1241185.1024 | 2690013.9691 | 1241193.138 | 2690005.291 | 1241210.3969 | 2689993.4679 | 1241239.5725
69 | 2689993.4679 | 1241239.5725 | 2690041.8724 | 1241280.3237
70 | 2690041.8724 | 1241280.3237 | 2690043.7519 | 1241281.9061
71 | 2690114.9827 | 1241135.6949 | 2690130.4997 | 1241128.4838
72 | 2689253.0518 | 1241917.5407 | 2689278.0026 | 1241890.3575
73 | 2689278.9081 | 1241889.371 | 2689278.0026 | 1241890.3575
74 | 2689287.1521 | 1241880.3894 | 2689278.9081 | 1241889.371
75 | 2689287.1521 | 1241880.3894 | 2689292.223 | 1241885.5012
76 | 2689287.1521 | 1241880.3894 | 2689282.7524 | 1241875.3195 | 2689272.9425 | 1241857.4104
77 | 2689317.0612 | 1241892.059 | 2689303.9531 | 1241892.3954 | 2689295.2703 | 1241888.5731 | 2689292.223 | 1241885.5012
78 | 2689241.9276 | 1241814.7388 | 2689250.1185 | 1241820.6107 | 2689256.9238 | 1241829.1304 | 2689264.4512 | 1241841.9085 | 2689272.9425 | 1241857.4104
79 | 2689348.7603 | 1241889.1492 | 2689340.6687 | 1241889.3901 | 2689328.838 | 1241890.7276
80 | 2689348.7603 | 1241889.1492 | 2689348.8532 | 1241889.1465 | 2689368.7068 | 1241889.3514
81 | 2689317.0612 | 1241892.059 | 2689328.838 | 1241890.7276
82 | 2689379.3189 | 1241889.4609 | 2689368.7068 | 1241889.3514
83 | 2689317.0612 | 1241892.059 | 2689316.9309 | 1241900.2075 | 2689314.2615 | 1241905.7603 | 2689306.6589 | 1241913.0319
84 | 2689379.3189 | 1241889.4609 | 2689382.5259 | 1241889.4995
85 | 2689302.7031 | 1241916.8155 | 2689306.6589 | 1241913.0319
86 | 2689382.5259 | 1241889.4995 | 2689434.8268 | 1241890.1293
87 | 2689440.4272 | 1241890.1967 | 2689434.8268 | 1241890.1293
88 | 2689206.676 | 1241824.7333 | 2689201.1599 | 1241828.9087
89 | 2689241.9276 | 1241814.7388 | 2689228.2098 | 1241813.376 | 2689217.616 | 1241816.4523 | 2689206.676 | 1241824.7333
90 | 2689201.1599 | 1241828.9087 | 2689179.4753 | 1241845.3227 | 2689161.6044 | 1241858.6974 | 2689148.1628 | 1241864.6221 | 2689134.3596 | 1241867.4391 | 2689120.4286 | 1241868.1971 | 2689106.6771 | 1241866.5673 | 2689092.4022 | 1241863.5397 | 2689067.5679 | 1241855.7306
91 | 2689468.1841 | 1241838.6956 | 2689468.1841 | 1241838.6956 | 2689473.756 | 1241810.0196
92 | 2689459.9487 | 1241890.4318 | 2689468.9853 | 1241868.285 | 2689473.7084 | 1241845.8953 | 2689468.1841 | 1241838.6956
93 | 2689459.9487 | 1241890.4318 | 2689465.2715 | 1241890.4343 | 2689480.9292 | 1241889.9922 | 2689501.2931 | 1241890.3328 | 2689504.6833 | 1241890.5721
94 | 2689459.9487 | 1241890.4318 | 2689440.4272 | 1241890.1967
95 | 2689504.6833 | 1241890.5721 | 2689521.5817 | 1241891.7652
96 | 2689549.503 | 1241892.7283 | 2689527.1314 | 1241892.1571 | 2689521.5817 | 1241891.7652

## bus_geodata
| x | y | coords
0 | 2689986.015 | 1241874.1574
1 | 2689968.6581 | 1241876.4702
2 | 2690013.1468 | 1241866.6996
3 | 2689945.0011 | 1241882.8758
4 | 2690096.445 | 1241848.8279
5 | 2689953.6695 | 1241517.709
6 | 2689977.7057 | 1241493.7752
7 | 2689652.6802 | 1242070.2277
8 | 2690108.3177 | 1241859.1997
9 | 2689553.1651 | 1241908.5841
10 | 2690137.4075 | 1241872.9009
11 | 2690083.3156 | 1241890.5336
12 | 2690077.8154 | 1241888.1186
13 | 2689144.3325 | 1241214.9774
14 | 2689178.9271 | 1241160.0443
15 | 2689153.0167 | 1241150.2258
16 | 2689666.254 | 1241447.4025
17 | 2689738.3584 | 1241532.4261
18 | 2689781.7104 | 1241359.888
19 | 2689136.5148 | 1241176.6421
20 | 2689127.865 | 1241190.4887
21 | 2689853.9017 | 1241353.2331
22 | 2689825.201 | 1241342.6443
23 | 2689870.6903 | 1241359.7009
24 | 2689797.8045 | 1241354.0255
25 | 2689886.7927 | 1241329.1065
26 | 2689873.9365 | 1241361.051
27 | 2689855.8938 | 1241299.6994
28 | 2689880.0609 | 1241281.9391
29 | 2689882.3434 | 1241321.3254
30 | 2689888.3173 | 1241326.2098
31 | 2689841.7173 | 1241408.3692
32 | 2689920.6854 | 1241381.3344
33 | 2689888.7751 | 1241275.535
34 | 2689927.236 | 1241384.4725
35 | 2689945.8327 | 1241407.3199
36 | 2689954.1328 | 1241417.2164
37 | 2689941.8103 | 1241396.3939
38 | 2689967.3575 | 1241433.8939
39 | 2689936.7054 | 1241389.9674
40 | 2689957.4186 | 1241416.0192
41 | 2689943.8022 | 1241382.0095
42 | 2689998.3489 | 1241472.5847
43 | 2689989.2167 | 1241456.0007
44 | 2689985.444 | 1241485.8318
45 | 2689959.1956 | 1241356.7142
46 | 2690003.2047 | 1241446.8535
47 | 2690056.885 | 1241468.9031
48 | 2690027.6244 | 1241430.8868
49 | 2690076.7272 | 1241464.612
50 | 2690010.7473 | 1241441.9211
51 | 2690095.2429 | 1241463.5145
52 | 2690036.3172 | 1241425.1715
53 | 2690026.624 | 1241431.5388
54 | 2690006.2106 | 1241390.0732
55 | 2689992.2567 | 1241369.205
56 | 2689979.6065 | 1241360.1627
57 | 2689962.3317 | 1241351.5608
58 | 2689967.1689 | 1241337.2614
59 | 2690039.3942 | 1241423.1485
60 | 2689971.9004 | 1241323.039
61 | 2689974.0645 | 1241314.5455
62 | 2689975.8661 | 1241307.4746
63 | 2689978.869 | 1241295.6891
64 | 2689979.709 | 1241292.3923
65 | 2689992.2817 | 1241244.0009
66 | 2689993.4679 | 1241239.5725
67 | 2690041.8724 | 1241280.3237
68 | 2690043.7519 | 1241281.9061
69 | 2690114.9827 | 1241135.6949
70 | 2690130.4997 | 1241128.4838
71 | 2690051.8153 | 1241401.4127
72 | 2689253.0518 | 1241917.5407
73 | 2689278.0026 | 1241890.3575
74 | 2689278.9081 | 1241889.371
75 | 2689287.1521 | 1241880.3894
76 | 2689292.223 | 1241885.5012
77 | 2689272.9425 | 1241857.4104
78 | 2689348.7603 | 1241889.1492
79 | 2689328.838 | 1241890.7276
80 | 2689368.7068 | 1241889.3514
81 | 2689317.0612 | 1241892.059
82 | 2689379.3189 | 1241889.4609
83 | 2689306.6589 | 1241913.0319
84 | 2689382.5259 | 1241889.4995
85 | 2689302.7031 | 1241916.8155
86 | 2689434.8268 | 1241890.1293
87 | 2689206.676 | 1241824.7333
88 | 2689201.1599 | 1241828.9087
89 | 2689241.9276 | 1241814.7388
90 | 2689067.5679 | 1241855.7306
91 | 2689468.1841 | 1241838.6956
92 | 2689473.756 | 1241810.0196
93 | 2689459.9487 | 1241890.4318
94 | 2689504.6833 | 1241890.5721
95 | 2689440.4272 | 1241890.1967
96 | 2689521.5817 | 1241891.7652
97 | 2689549.503 | 1241892.7283
98 | 2689873.9365 | 1241361.051

## line_std_types
| c_nf_per_km | r_ohm_per_km | x_ohm_per_km | max_i_ka | type | q_mm2 | alpha | voltage_rating
NAYY 4x50 SE | 210 | 0.642 | 0.083 | 0.142 | cs | 50 | 0.00403 | LV
NAYY 4x120 SE | 264 | 0.225 | 0.08 | 0.242 | cs | 120 | 0.00403 | LV
NAYY 4x150 SE | 261 | 0.208 | 0.08 | 0.27 | cs | 150 | 0.00403 | LV
NA2XS2Y 1x95 RM/25 12/20 kV | 216 | 0.313 | 0.132 | 0.252 | cs | 95 | 0.00403 | MV
NA2XS2Y 1x185 RM/25 12/20 kV | 273 | 0.161 | 0.117 | 0.362 | cs | 185 | 0.00403 | MV
NA2XS2Y 1x240 RM/25 12/20 kV | 304 | 0.122 | 0.112 | 0.421 | cs | 240 | 0.00403 | MV
NA2XS2Y 1x95 RM/25 6/10 kV | 315 | 0.313 | 0.123 | 0.249 | cs | 95 | 0.00403 | MV
NA2XS2Y 1x185 RM/25 6/10 kV | 406 | 0.161 | 0.11 | 0.358 | cs | 185 | 0.00403 | MV
NA2XS2Y 1x240 RM/25 6/10 kV | 456 | 0.122 | 0.105 | 0.416 | cs | 240 | 0.00403 | MV
NA2XS2Y 1x150 RM/25 12/20 kV | 250 | 0.206 | 0.116 | 0.319 | cs | 150 | 0.00403 | MV
NA2XS2Y 1x120 RM/25 12/20 kV | 230 | 0.253 | 0.119 | 0.283 | cs | 120 | 0.00403 | MV
NA2XS2Y 1x70 RM/25 12/20 kV | 190 | 0.443 | 0.132 | 0.22 | cs | 70 | 0.00403 | MV
NA2XS2Y 1x150 RM/25 6/10 kV | 360 | 0.206 | 0.11 | 0.315 | cs | 150 | 0.00403 | MV
NA2XS2Y 1x120 RM/25 6/10 kV | 340 | 0.253 | 0.113 | 0.28 | cs | 120 | 0.00403 | MV
NA2XS2Y 1x70 RM/25 6/10 kV | 280 | 0.443 | 0.123 | 0.217 | cs | 70 | 0.00403 | MV
N2XS(FL)2Y 1x120 RM/35 64/110 kV | 112 | 0.153 | 0.166 | 0.366 | cs | 120 | 0.00393 | HV
N2XS(FL)2Y 1x185 RM/35 64/110 kV | 125 | 0.099 | 0.156 | 0.457 | cs | 185 | 0.00393 | HV
N2XS(FL)2Y 1x240 RM/35 64/110 kV | 135 | 0.075 | 0.149 | 0.526 | cs | 240 | 0.00393 | HV
N2XS(FL)2Y 1x300 RM/35 64/110 kV | 144 | 0.06 | 0.144 | 0.588 | cs | 300 | 0.00393 | HV
15-AL1/3-ST1A 0.4 | 11 | 1.8769 | 0.35 | 0.105 | ol | 16 | 0.00403 | LV
24-AL1/4-ST1A 0.4 | 11.25 | 1.2012 | 0.335 | 0.14 | ol | 24 | 0.00403 | LV
48-AL1/8-ST1A 0.4 | 12.2 | 0.5939 | 0.3 | 0.21 | ol | 48 | 0.00403 | LV
94-AL1/15-ST1A 0.4 | 13.2 | 0.306 | 0.29 | 0.35 | ol | 94 | 0.00403 | LV
34-AL1/6-ST1A 10.0 | 9.7 | 0.8342 | 0.36 | 0.17 | ol | 34 | 0.00403 | MV
48-AL1/8-ST1A 10.0 | 10.1 | 0.5939 | 0.35 | 0.21 | ol | 48 | 0.00403 | MV
70-AL1/11-ST1A 10.0 | 10.4 | 0.4132 | 0.339 | 0.29 | ol | 70 | 0.00403 | MV
94-AL1/15-ST1A 10.0 | 10.75 | 0.306 | 0.33 | 0.35 | ol | 94 | 0.00403 | MV
122-AL1/20-ST1A 10.0 | 11.1 | 0.2376 | 0.323 | 0.41 | ol | 122 | 0.00403 | MV
149-AL1/24-ST1A 10.0 | 11.25 | 0.194 | 0.315 | 0.47 | ol | 149 | 0.00403 | MV
34-AL1/6-ST1A 20.0 | 9.15 | 0.8342 | 0.382 | 0.17 | ol | 34 | 0.00403 | MV
48-AL1/8-ST1A 20.0 | 9.5 | 0.5939 | 0.372 | 0.21 | ol | 48 | 0.00403 | MV
70-AL1/11-ST1A 20.0 | 9.7 | 0.4132 | 0.36 | 0.29 | ol | 70 | 0.00403 | MV
94-AL1/15-ST1A 20.0 | 10 | 0.306 | 0.35 | 0.35 | ol | 94 | 0.00403 | MV
122-AL1/20-ST1A 20.0 | 10.3 | 0.2376 | 0.344 | 0.41 | ol | 122 | 0.00403 | MV
149-AL1/24-ST1A 20.0 | 10.5 | 0.194 | 0.337 | 0.47 | ol | 149 | 0.00403 | MV
184-AL1/30-ST1A 20.0 | 10.75 | 0.1571 | 0.33 | 0.535 | ol | 184 | 0.00403 | MV
243-AL1/39-ST1A 20.0 | 11 | 0.1188 | 0.32 | 0.645 | ol | 243 | 0.00403 | MV
48-AL1/8-ST1A 110.0 | 8 | 0.5939 | 0.46 | 0.21 | ol | 48 | 0.00403 | HV
70-AL1/11-ST1A 110.0 | 8.4 | 0.4132 | 0.45 | 0.29 | ol | 70 | 0.00403 | HV
94-AL1/15-ST1A 110.0 | 8.65 | 0.306 | 0.44 | 0.35 | ol | 94 | 0.00403 | HV
122-AL1/20-ST1A 110.0 | 8.5 | 0.2376 | 0.43 | 0.41 | ol | 122 | 0.00403 | HV
149-AL1/24-ST1A 110.0 | 8.75 | 0.194 | 0.41 | 0.47 | ol | 149 | 0.00403 | HV
184-AL1/30-ST1A 110.0 | 8.8 | 0.1571 | 0.4 | 0.535 | ol | 184 | 0.00403 | HV
243-AL1/39-ST1A 110.0 | 9 | 0.1188 | 0.39 | 0.645 | ol | 243 | 0.00403 | HV
305-AL1/39-ST1A 110.0 | 9.2 | 0.0949 | 0.38 | 0.74 | ol | 305 | 0.00403 | HV
490-AL1/64-ST1A 110.0 | 9.75 | 0.059 | 0.37 | 0.96 | ol | 490 | 0.00403 | HV
679-AL1/86-ST1A 110.0 | 9.95 | 0.042 | 0.36 | 1.15 | ol | 679 | 0.00403 | HV
490-AL1/64-ST1A 220.0 | 10 | 0.059 | 0.285 | 0.96 | ol | 490 | 0.00403 | HV
679-AL1/86-ST1A 220.0 | 11.7 | 0.042 | 0.275 | 1.15 | ol | 679 | 0.00403 | HV
490-AL1/64-ST1A 380.0 | 11 | 0.059 | 0.253 | 0.96 | ol | 490 | 0.00403 | HV
679-AL1/86-ST1A 380.0 | 14.6 | 0.042 | 0.25 | 1.15 | ol | 679 | 0.00403 | HV

## trafo_std_types
| i0_percent | pfe_kw | vkr_percent | sn_mva | vn_lv_kv | vn_hv_kv | vk_percent | shift_degree | vector_group | tap_side | tap_neutral | tap_min | tap_max | tap_step_degree | tap_step_percent | tap_phase_shifter
160 MVA 380/110 kV | 0.06 | 60 | 0.25 | 160 | 110 | 380 | 12.2 | 0 | Yy0 | hv | 0 | -9 | 9 | 0 | 1.5 | FALSE
100 MVA 220/110 kV | 0.06 | 55 | 0.26 | 100 | 110 | 220 | 12 | 0 | Yy0 | hv | 0 | -9 | 9 | 0 | 1.5 | FALSE
63 MVA 110/20 kV | 0.04 | 22 | 0.32 | 63 | 20 | 110 | 18 | 150 | YNd5 | hv | 0 | -9 | 9 | 0 | 1.5 | FALSE
40 MVA 110/20 kV | 0.05 | 18 | 0.34 | 40 | 20 | 110 | 16.2 | 150 | YNd5 | hv | 0 | -9 | 9 | 0 | 1.5 | FALSE
25 MVA 110/20 kV | 0.07 | 14 | 0.41 | 25 | 20 | 110 | 12 | 150 | YNd5 | hv | 0 | -9 | 9 | 0 | 1.5 | FALSE
63 MVA 110/10 kV | 0.04 | 22 | 0.32 | 63 | 10 | 110 | 18 | 150 | YNd5 | hv | 0 | -9 | 9 | 0 | 1.5 | FALSE
40 MVA 110/10 kV | 0.05 | 18 | 0.34 | 40 | 10 | 110 | 16.2 | 150 | YNd5 | hv | 0 | -9 | 9 | 0 | 1.5 | FALSE
25 MVA 110/10 kV | 0.07 | 14 | 0.41 | 25 | 10 | 110 | 12 | 150 | YNd5 | hv | 0 | -9 | 9 | 0 | 1.5 | FALSE
0.25 MVA 20/0.4 kV | 0.32 | 0.8 | 1.44 | 0.25 | 0.4 | 20 | 6 | 150 | Yzn5 | hv | 0 | -2 | 2 | 0 | 2.5 | FALSE
0.4 MVA 20/0.4 kV | 0.3375 | 1.35 | 1.425 | 0.4 | 0.4 | 20 | 6 | 150 | Dyn5 | hv | 0 | -2 | 2 | 0 | 2.5 | FALSE
0.63 MVA 20/0.4 kV | 0.2619 | 1.65 | 1.206 | 0.63 | 0.4 | 20 | 6 | 150 | Dyn5 | hv | 0 | -2 | 2 | 0 | 2.5 | FALSE
0.25 MVA 10/0.4 kV | 0.24 | 0.6 | 1.2 | 0.25 | 0.4 | 10 | 4 | 150 | Dyn5 | hv | 0 | -2 | 2 | 0 | 2.5 | FALSE
0.4 MVA 10/0.4 kV | 0.2375 | 0.95 | 1.325 | 0.4 | 0.4 | 10 | 4 | 150 | Dyn5 | hv | 0 | -2 | 2 | 0 | 2.5 | FALSE
0.63 MVA 10/0.4 kV | 0.1873 | 1.18 | 1.0794 | 0.63 | 0.4 | 10 | 4 | 150 | Dyn5 | hv | 0 | -2 | 2 | 0 | 2.5 | FALSE

## trafo3w_std_types
| sn_hv_mva | sn_mv_mva | sn_lv_mva | vn_hv_kv | vn_mv_kv | vn_lv_kv | vk_hv_percent | vk_mv_percent | vk_lv_percent | vkr_hv_percent | vkr_mv_percent | vkr_lv_percent | pfe_kw | i0_percent | shift_mv_degree | shift_lv_degree | vector_group | tap_side | tap_neutral | tap_min | tap_max | tap_step_percent
63/25/38 MVA 110/20/10 kV | 63 | 25 | 38 | 110 | 20 | 10 | 10.4 | 10.4 | 10.4 | 0.28 | 0.32 | 0.35 | 35 | 0.89 | 0 | 0 | YN0yn0yn0 | hv | 0 | -10 | 10 | 1.2
63/25/38 MVA 110/10/10 kV | 63 | 25 | 38 | 110 | 10 | 10 | 10.4 | 10.4 | 10.4 | 0.28 | 0.32 | 0.35 | 35 | 0.89 | 0 | 0 | YN0yn0yn0 | hv | 0 | -10 | 10 | 1.2

## fuse_std_types
| fuse_type | i_rated_a | t_avg | t_min | t_total | x_avg | x_min | x_total
HV 100A | HV 100A | 100 | 0 | [10.0, 3.64, 0.854, 0.281, 0.1, 0.0531, 0.022, 0.01] | [10.0, 4.267, 1.21, 0.403, 0.1, 0.058, 0.022, 0.01] | 0 | [300.0, 350.0, 450.0, 550.0, 700.0, 850.0, 1200.0, 1752.0] | [600.0, 700.0, 900.0, 1150.0, 1665.0, 2000.0, 3000.0, 4313.0]
HV 10A | HV 10A | 10 | 0 | [10.0, 1675.0, 0.344, 0.156, 0.1, 0.0417, 0.0171, 0.01] | [10.0, 1.3, 0.3, 0.155, 0.1, 0.0555, 0.023, 0.01] | 0 | [30.0, 32.0, 35.0, 37.0, 39.0, 50.0, 70.0, 88.0] | [60.0, 70.0, 80.0, 87.0, 94.0, 110.0, 150.0, 216.0]
HV 125A | HV 125A | 125 | 0 | [10.0, 1.82, 0.344, 0.1, 0.0467, 0.0269, 0.01] | [10.0, 2.478, 0.426, 0.1, 0.0427, 0.0211, 0.01] | 0 | [375.0, 500.0, 700.0, 925.0, 1200.0, 1500.0, 2341.0] | [750.0, 1000.0, 1500.0, 2200.0, 3000.0, 4000.0, 5765.0]
HV 160A | HV 160A | 160 | 0 | [10.0, 4.15, 1.03, 0.198, 0.1, 0.051, 0.0172, 0.01] | [10.0, 2.3, 0.734, 0.274, 0.1, 0.046, 0.0177, 0.01] | 0 | [480.0, 550.0, 700.0, 1000.0, 1260.0, 1600.0, 2500.0, 3227.0] | [960.0, 1300.0, 1700.0, 2200.0, 2996.0, 4000.0, 6000.0, 7946.0]
HV 16A | HV 16A | 16 | 0 | [10.0, 0.352, 0.164, 0.1, 0.0649, 0.0342, 0.01] | [10.0, 2.34, 0.722, 0.181, 0.1, 0.055, 0.0296, 0.01] | 0 | [48.0, 60.0, 65.0, 71.0, 80.0, 100.0, 162.0] | [96.0, 110.0, 125.0, 150.0, 168.0, 200.0, 250.0, 398.0]
HV 200A | HV 200A | 200 | 0 | [10.0, 4.267, 1.21, 0.403, 0.1, 0.058, 0.022, 0.01] | [10.0, 3.73, 1.654, 0.328, 0.1, 0.0531, 0.019, 0.01] | 0 | [600.0, 700.0, 900.0, 1150.0, 1665.0, 2000.0, 3000.0, 4313.0] | [1200.0, 1500.0, 1800.0, 2700.0, 3960.0, 5000.0, 7500.0, 10620.0]
HV 20A | HV 20A | 20 | 0 | [10.0, 1.3, 0.3, 0.155, 0.1, 0.0555, 0.023, 0.01] | [10.0, 1.3, 0.161, 0.1, 0.0611, 0.0399, 0.0141, 0.01] | 0 | [60.0, 70.0, 80.0, 87.0, 94.0, 110.0, 150.0, 216.0] | [120.0, 150.0, 200.0, 223.0, 260.0, 300.0, 450.0, 532.0]
HV 25A | HV 25A | 25 | 0 | [10.0, 2.512, 0.833, 0.299, 0.1, 0.0372, 0.0223, 0.01] | [10.0, 3.125, 0.597, 0.198, 0.1, 0.0378, 0.022, 0.01] | 0 | [75.0, 82.0, 90.0, 100.0, 124.0, 170.0, 200.0, 289.0] | [150.0, 170.0, 210.0, 250.0, 294.0, 400.0, 500.0, 711.0]
HV 31.5A | HV 31.5A | 31.5 | 0 | [10.0, 2.34, 0.722, 0.181, 0.1, 0.055, 0.0296, 0.01] | [10.0, 2.84, 0.368, 0.164, 0.1, 0.0621, 0.0378, 0.0195, 0.01] | 0 | [95.0, 110.0, 125.0, 150.0, 165.0, 200.0, 250.0, 390.0] | [189.0, 220.0, 300.0, 350.0, 393.0, 450.0, 530.0, 700.0, 960.0]
HV 40A | HV 40A | 40 | 0 | [10.0, 1.3, 0.161, 0.1, 0.0611, 0.0399, 0.0141, 0.01] | [10.0, 2.05, 0.369, 0.198, 0.1, 0.051, 0.0298, 0.01] | 0 | [120.0, 150.0, 200.0, 223.0, 260.0, 300.0, 450.0, 532.0] | [240.0, 300.0, 400.0, 450.0, 530.0, 650.0, 800.0, 1311.0]
HV 50A | HV 50A | 50 | 0 | [10.0, 3.215, 0.597, 0.198, 0.1, 0.0378, 0.022, 0.01] | [10.0, 3.64, 0.854, 0.281, 0.1, 0.0531, 0.022, 0.01] | 0 | [150.0, 170.0, 210.0, 250.0, 294.0, 400.0, 500.0, 711.0] | [300.0, 350.0, 450.0, 550.0, 700.0, 850.0, 1200.0, 1752.0]
HV 6.3A | HV 6.3A | 6.3 | 0 | [10.0, 1.39, 0.344, 0.168, 0.1, 0.056, 0.0263, 0.01] | [10.0, 1.711, 0.516, 0.198, 0.1, 0.0634, 0.0303, 0.01] | 0 | [19.0, 19.5, 20.4, 20.8, 22.0, 25.0, 32.0, 48.0] | [38.0, 40.0, 43.0, 48.0, 53.0, 60.0, 75.0, 118.0]
HV 63A | HV 63A | 63 | 0 | [10.0, 2.84, 0.368, 0.164, 0.1, 0.0621, 0.0378, 0.0195, 0.01] | [10.0, 1.82, 0.344, 0.1, 0.0467, 0.0269, 0.01] | 0 | [189.0, 220.0, 300.0, 350.0, 393.0, 450.0, 530.0, 700.0, 961.0] | [378.0, 500.0, 700.0, 934.0, 1200.0, 1500.0, 2366.0]
HV 80A | HV 80A | 80 | 0 | [10.0, 2.05, 0.369, 0.198, 0.1, 0.051, 0.0298, 0.01] | [10.0, 4.15, 1.03, 0.198, 0.1, 0.051, 0.0172, 0.01] | 0 | [240.0, 300.0, 400.0, 450.0, 530.0, 650.0, 800.0, 1311.0] | [480.0, 550.0, 700.0, 1000.0, 1260.0, 1600.0, 2500.0, 3227.0]
Siemens NH-1-100 | Siemens NH-1-100 | 100 | [5400.0, 2000.0, 400.0, 20.0, 1.0, 0.2, 0.012, 0.004] | 0 | 0 | [150.0, 190.0, 250.0, 430.0, 900.0, 1250.0, 2700.0, 3600.0] | 0 | 0
Siemens NH-1-125 | Siemens NH-1-125 | 125 | [4800.0, 120.0, 7.0, 0.1, 0.004] | 0 | 0 | [180.0, 400.0, 740.0, 2000.0, 4250.0] | 0 | 0
Siemens NH-1-16 | Siemens NH-1-16 | 16 | [4000.0, 400.0, 2.0, 0.1, 0.04, 0.01] | 0 | 0 | [26.0, 35.0, 75.0, 150.0, 200.0, 300.0] | 0 | 0
Siemens NH-1-160 | Siemens NH-1-160 | 160 | [4800.0, 120.0, 7.0, 0.1, 0.004] | 0 | 0 | [210.0, 500.0, 900.0, 2300.0, 5000.0] | 0 | 0
Siemens NH-1-25 | Siemens NH-1-25 | 25 | [4000.0, 1000.0, 10.0, 0.2, 0.02, 0.01] | 0 | 0 | [40.0, 50.0, 100.0, 210.0, 400.0, 500.0] | 0 | 0
Siemens NH-1-50 | Siemens NH-1-50 | 50 | [4000.0, 40.0, 4.0, 1.0, 0.02, 0.01] | 0 | 0 | [86.0, 200.0, 300.0, 400.0, 1000.0, 1280.0] | 0 | 0
Siemens NH-1-63 | Siemens NH-1-63 | 63 | [4000.0, 100.0, 10.0, 2.0, 0.04, 0.01] | 0 | 0 | [100.0, 200.0, 300.0, 400.0, 1000.0, 1500.0] | 0 | 0
Siemens NH-1-80 | Siemens NH-1-80 | 80 | [4800.0, 120.0, 7.0, 0.1, 0.01] | 0 | 0 | [150.58, 250.0, 450.0, 1150.0, 2470.0] | 0 | 0
Siemens NH-2-1000 | Siemens NH-2-1000 | 1000 | [4800.0, 120.0, 7.0, 0.1, 0.004] | 0 | 0 | [1900.0, 3500.0, 8400.0, 24000.0, 52000.0] | 0 | 0
Siemens NH-2-200 | Siemens NH-2-200 | 200 | [4800.0, 120.0, 7.0, 0.1, 0.004] | 0 | 0 | [280.0, 650.0, 1200.0, 3000.0, 7000.0] | 0 | 0
Siemens NH-2-224 | Siemens NH-2-224 | 224 | [4800.0, 120.0, 7.0, 0.2, 0.04, 0.004] | 0 | 0 | [400.0, 750.0, 1453.0, 3025.0, 4315.0, 7600.0] | 0 | 0
Siemens NH-2-250 | Siemens NH-2-250 | 250 | [4800.0, 120.0, 7.0, 0.1, 0.004] | 0 | 0 | [450.0, 800.0, 1650.0, 4000.0, 8500.0] | 0 | 0
Siemens NH-2-315 | Siemens NH-2-315 | 315 | [4800.0, 120.0, 7.0, 0.1, 0.004] | 0 | 0 | [550.0, 920.0, 1900.0, 5000.0, 11000.0] | 0 | 0
Siemens NH-2-355 | Siemens NH-2-355 | 355 | [4800.0, 120.0, 6.0, 0.1, 0.004] | 0 | 0 | [650.0, 1116.27, 2350.0, 5840.0, 12790.0] | 0 | 0
Siemens NH-2-400 | Siemens NH-2-400 | 400 | [4800.0, 120.0, 7.0, 0.1, 0.004] | 0 | 0 | [720.0, 1350.0, 2800.0, 6500.0, 15000.0] | 0 | 0
Siemens NH-2-425 | Siemens NH-2-425 | 425 | [4800.0, 120.0, 7.0, 0.1, 0.004] | 0 | 0 | [850.0, 1500.0, 3050.0, 7500.0, 16500.0] | 0 | 0
Siemens NH-2-630 | Siemens NH-2-630 | 630 | [4800.0, 120.0, 7.0, 0.1, 0.004] | 0 | 0 | [1200.0, 2000.0, 4800.0, 12000.0, 26000.0] | 0 | 0

## res_bus
| vm_pu | va_degree | p_mw | q_mvar
0 | 0.9813 | -0.36022 | 0.00085881 | 0.00021524
1 | 0.98115 | -0.36324 | 0.0036352 | 0.00091106
2 | 0.98156 | -0.35529 | 0 | 0
3 | 0.98095 | -0.36705 | 0.0023963 | 0.00060056
4 | 0.98092 | -0.36767 | 0 | 0
5 | 0.98535 | -0.28146 | 0.0006578 | 0.00016486
6 | 0.98571 | -0.27431 | 0.0021727 | 0.00054453
7 | 0.97839 | -0.41721 | 0 | 0
8 | 0.98081 | -0.36982 | 0.0016146 | 0.00040466
9 | 0.97686 | -0.4473 | 0.0011083 | 0.00027776
10 | 0.98064 | -0.37329 | 0 | 0
11 | 0.9803 | -0.37987 | 0.0049051 | 0.0012293
12 | 0.9803 | -0.37998 | 0.0009999 | 0.0002506
13 | 0.99446 | -0.10603 | 0.0020633 | 0.00051712
14 | 0.99458 | -0.10367 | 0 | 0
15 | 0.99455 | -0.10435 | 0 | 0
16 | 0.99636 | -0.069157 | 0.0018029 | 0.00045185
17 | 1 | 0 | -0.11361 | -0.028578
18 | 0.9928 | -0.13741 | 0 | 0
19 | 0.99451 | -0.10511 | 0.0010132 | 0.00025392
20 | 0.9945 | -0.10522 | 0.00037808 | 9.4756e-05
21 | 0.99094 | -0.17319 | 0.0048302 | 0.0012106
22 | 0.99167 | -0.15908 | 0 | 0
23 | 0.99053 | -0.1811 | 0 | 0
24 | 0.99238 | -0.14539 | 0.0013422 | 0.00033639
25 | 0.98998 | -0.19174 | 0.0004495 | 0.00011265
26 | 0.99046 | -0.18238 | 0 | 0
27 | 0.98946 | -0.2018 | 0 | 0
28 | 0.98916 | -0.20781 | 0.0021502 | 0.00053889
29 | 0.98982 | -0.19495 | 0.0050125 | 0.0012562
30 | 0.98993 | -0.19272 | 0.00059142 | 0.00014822
31 | 0.99037 | -0.18428 | 0.0018713 | 0.00046899
32 | 0.98953 | -0.20049 | 0.00063236 | 0.00015848
33 | 0.98906 | -0.20956 | 0.0091021 | 0.0022812
34 | 0.98939 | -0.20305 | 0.00077753 | 0.00019487
35 | 0.98916 | -0.20756 | 0.0007967 | 0.00019967
36 | 0.98915 | -0.20771 | 0.00051607 | 0.00012934
37 | 0.98918 | -0.20718 | 0 | 0
38 | 0.98915 | -0.20776 | 0.00013402 | 3.3589e-05
39 | 0.9892 | -0.20688 | 0 | 0
40 | 0.98917 | -0.20745 | 0.00060261 | 0.00015103
41 | 0.98901 | -0.21053 | 0.0004731 | 0.00011857
42 | 0.98606 | -0.26758 | 0 | 0
43 | 0.98632 | -0.26259 | 0 | 0
44 | 0.98584 | -0.27187 | 0.0025321 | 0.0006346
45 | 0.98849 | -0.22056 | 0.00038222 | 9.5794e-05
46 | 0.98652 | -0.25872 | 0.0011716 | 0.00029363
47 | 0.98677 | -0.25388 | 0 | 0
48 | 0.98686 | -0.252 | 0 | 0
49 | 0.98673 | -0.2547 | 0.0015332 | 0.00038426
50 | 0.98663 | -0.25659 | 0.0022263 | 0.00055796
51 | 0.98671 | -0.25492 | 0.00065693 | 0.00016464
52 | 0.98685 | -0.25236 | 0.00089394 | 0.00022404
53 | 0.98687 | -0.25191 | 0 | 0
54 | 0.98751 | -0.23955 | 0.0032199 | 0.00080699
55 | 0.98787 | -0.23243 | 0.00016278 | 4.0796e-05
56 | 0.9881 | -0.22806 | 0.00079813 | 0.00020003
57 | 0.98838 | -0.22259 | 0 | 0
58 | 0.98821 | -0.22587 | 0.00096002 | 0.0002406
59 | 0.98684 | -0.25243 | 0.0008784 | 0.00022015
60 | 0.98806 | -0.22888 | 0.00053648 | 0.00013445
61 | 0.98797 | -0.23055 | 0.00042691 | 0.00010699
62 | 0.98791 | -0.23188 | 0.00084475 | 0.00021172
63 | 0.9878 | -0.23393 | 0.0015789 | 0.0003957
64 | 0.98778 | -0.2344 | 0.0018753 | 0.00046999
65 | 0.9875 | -0.23972 | 0.0019604 | 0.00049132
66 | 0.98749 | -0.24005 | 0 | 0
67 | 0.98737 | -0.24236 | 0.00034968 | 8.7637e-05
68 | 0.98736 | -0.24243 | 0.001689 | 0.0004233
69 | 0.98719 | -0.24592 | 0 | 0
70 | 0.98716 | -0.24652 | 0.0019449 | 0.00048744
71 | 0.98684 | -0.25251 | 0.0001746 | 4.3758e-05
72 | 0.97436 | -0.49657 | 0.0012128 | 0.00030396
73 | 0.9744 | -0.49575 | 0.00086633 | 0.00021712
74 | 0.97441 | -0.4957 | 0.0014384 | 0.0003605
75 | 0.97445 | -0.49491 | 0 | 0
76 | 0.97449 | -0.49411 | 0.0026124 | 0.00065472
77 | 0.97438 | -0.49618 | 0.0013474 | 0.00033769
78 | 0.97506 | -0.4829 | 0.0034007 | 0.00085229
79 | 0.97483 | -0.48734 | 0.00069986 | 0.0001754
80 | 0.97534 | -0.47723 | 0.00068763 | 0.00017234
81 | 0.9747 | -0.48982 | 0 | 0
82 | 0.9755 | -0.47408 | 0 | 0
83 | 0.97464 | -0.49105 | 0.0010498 | 0.0002631
84 | 0.97555 | -0.47313 | 0.0025582 | 0.00064114
85 | 0.97463 | -0.49122 | 0.0016685 | 0.00041817
86 | 0.97601 | -0.46415 | 0.0002914 | 7.3032e-05
87 | 0.97428 | -0.49822 | 0.00056304 | 0.00014111
88 | 0.97428 | -0.4983 | 0.00041408 | 0.00010378
89 | 0.97432 | -0.49737 | 0 | 0
90 | 0.97425 | -0.4989 | 0.0002216 | 5.5538e-05
91 | 0.97582 | -0.46792 | 0.0020015 | 0.00050162
92 | 0.97569 | -0.4703 | 0.0044453 | 0.0011141
93 | 0.97615 | -0.46133 | 0 | 0
94 | 0.97643 | -0.45579 | 0.0025914 | 0.00064946
95 | 0.97606 | -0.46317 | 0.0015581 | 0.00039051
96 | 0.97655 | -0.4535 | 0.000997 | 0.00024987
97 | 0.97675 | -0.44958 | 0 | 0
98 | 0.99998 | 149.9956 | 0 | 0

## res_line
| p_from_mw | q_from_mvar | p_to_mw | q_to_mvar | pl_mw | ql_mvar | i_from_ka | i_to_ka | i_ka | vm_from_pu | va_from_degree | vm_to_pu | va_to_degree | loading_percent
0 | 0.037945 | 0.0095357 | -0.03794 | -0.009533 | 5.4734e-06 | 2.6123e-06 | 0.057548 | 0.057548 | 0.057548 | 0.9813 | -0.36022 | 0.98115 | -0.36324 | 3.9525
1 | -0.038804 | -0.0097509 | 0.038813 | 0.0097553 | 9.1361e-06 | 4.4248e-06 | 0.05885 | 0.05885 | 0.05885 | 0.9813 | -0.36022 | 0.98156 | -0.35529 | 4.0419
2 | 0.034305 | 0.008622 | -0.034298 | -0.0086192 | 6.2378e-06 | 2.7511e-06 | 0.052035 | 0.052036 | 0.052036 | 0.98115 | -0.36324 | 0.98095 | -0.36705 | 3.5739
3 | 0.0075276 | 0.0018871 | -0.0075232 | -0.0018854 | 4.4381e-06 | 1.6925e-06 | 0.011412 | 0.011412 | 0.011412 | 0.98156 | -0.35529 | 0.98092 | -0.36767 | 3.1353
4 | -0.046341 | -0.011642 | 0.046505 | 0.011729 | 0.00016383 | 8.6885e-05 | 0.070262 | 0.070255 | 0.070262 | 0.98156 | -0.35529 | 0.98535 | -0.28146 | 4.8257
5 | 0.031902 | 0.0080187 | -0.031826 | -0.0079873 | 7.6264e-05 | 3.1322e-05 | 0.048401 | 0.048407 | 0.048407 | 0.98095 | -0.36705 | 0.97839 | -0.41721 | 3.3247
6 | 0.0075232 | 0.0018854 | -0.0075224 | -0.0018851 | 7.716e-07 | 2.9442e-07 | 0.011412 | 0.011412 | 0.011412 | 0.98092 | -0.36767 | 0.98081 | -0.36982 | 3.1353
7 | -0.047162 | -0.011894 | 0.047179 | 0.011903 | 1.6143e-05 | 8.6028e-06 | 0.071249 | 0.071248 | 0.071249 | 0.98535 | -0.28146 | 0.98571 | -0.27431 | 4.8935
8 | -0.049351 | -0.012447 | 0.049357 | 0.01245 | 5.7746e-06 | 3.1303e-06 | 0.074528 | 0.074528 | 0.074528 | 0.98571 | -0.27431 | 0.98584 | -0.27187 | 5.1187
9 | 0.031826 | 0.0079873 | -0.03178 | -0.0079686 | 4.5619e-05 | 1.8782e-05 | 0.048407 | 0.048411 | 0.048411 | 0.97839 | -0.41721 | 0.97686 | -0.4473 | 3.3249
10 | 0.0059078 | 0.0014805 | -0.0059069 | -0.0014803 | 9.7485e-07 | 2.1557e-07 | 0.0089629 | 0.008963 | 0.008963 | 0.98081 | -0.36982 | 0.98064 | -0.37329 | 2.4624
11 | 0.030672 | 0.0076908 | -0.030669 | -0.0076895 | 3.3379e-06 | 1.3196e-06 | 0.046723 | 0.046723 | 0.046723 | 0.97686 | -0.4473 | 0.97675 | -0.44958 | 3.209
12 | 0.0059069 | 0.0014803 | -0.005905 | -0.0014799 | 1.8517e-06 | 4.0993e-07 | 0.008963 | 0.0089633 | 0.0089633 | 0.98064 | -0.37329 | 0.9803 | -0.37987 | 2.4624
13 | 0.00099991 | 0.00025053 | -0.0009999 | -0.0002506 | 5.1891e-09 | -7.2412e-08 | 0.0015178 | 0.0015178 | 0.0015178 | 0.9803 | -0.37987 | 0.9803 | -0.37998 | 0.41697
14 | -0.0020633 | -0.00051712 | 0.0020636 | 0.00051643 | 2.3211e-07 | -6.9413e-07 | 0.0030874 | 0.0030871 | 0.0030874 | 0.99446 | -0.10603 | 0.99458 | -0.10367 | 0.84818
15 | 0.0013913 | 0.00034776 | -0.0013913 | -0.00034809 | 4.4894e-08 | -3.299e-07 | 0.0020813 | 0.0020814 | 0.0020814 | 0.99458 | -0.10367 | 0.99455 | -0.10435 | 0.57181
16 | -0.0034549 | -0.00086419 | 0.0034606 | 0.00086046 | 5.6642e-06 | -3.73e-06 | 0.0051684 | 0.0051658 | 0.0051684 | 0.99458 | -0.10367 | 0.99636 | -0.069157 | 1.4199
17 | 0.0013913 | 0.00034809 | -0.0013912 | -0.00034847 | 5.0604e-08 | -3.7178e-07 | 0.0020814 | 0.0020815 | 0.0020815 | 0.99455 | -0.10435 | 0.99451 | -0.10511 | 0.57185
18 | -0.11159 | -0.028347 | 0.11196 | 0.028578 | 0.0003728 | 0.00023112 | 0.16678 | 0.16678 | 0.16678 | 0.99636 | -0.069157 | 1 | 0 | 11.4549
19 | 0.10632 | 0.027035 | -0.10597 | -0.026819 | 0.00034839 | 0.00021533 | 0.15892 | 0.15893 | 0.15893 | 0.99636 | -0.069157 | 0.9928 | -0.13741 | 10.9154
20 | 0.10597 | 0.026819 | -0.10593 | -0.026794 | 4.0559e-05 | 2.5072e-05 | 0.15893 | 0.15893 | 0.15893 | 0.9928 | -0.13741 | 0.99238 | -0.14539 | 10.9154
21 | 0.00037808 | 9.4546e-05 | -0.00037808 | -9.4756e-05 | 1.959e-09 | -2.1059e-07 | 0.00056563 | 0.0005657 | 0.0005657 | 0.99451 | -0.10511 | 0.9945 | -0.10522 | 0.15541
22 | -0.10445 | -0.026372 | 0.10452 | 0.026416 | 7.0627e-05 | 4.3623e-05 | 0.15692 | 0.15692 | 0.15692 | 0.99094 | -0.17319 | 0.99167 | -0.15908 | 10.7772
23 | 0.099622 | 0.025161 | -0.099584 | -0.025138 | 3.7781e-05 | 2.3253e-05 | 0.14966 | 0.14966 | 0.14966 | 0.99094 | -0.17319 | 0.99053 | -0.1811 | 10.2791
24 | -0.10452 | -0.026416 | 0.10459 | 0.026458 | 6.8663e-05 | 4.2408e-05 | 0.15692 | 0.15692 | 0.15692 | 0.99167 | -0.15908 | 0.99238 | -0.14539 | 10.7772
25 | 0.017325 | 0.0043478 | -0.017316 | -0.0043426 | 8.7831e-06 | 5.1764e-06 | 0.026028 | 0.026028 | 0.026028 | 0.99053 | -0.1811 | 0.98998 | -0.19174 | 7.1506
26 | 0.08226 | 0.02079 | -0.082255 | -0.020787 | 5.0257e-06 | 3.0359e-06 | 0.12364 | 0.12364 | 0.12364 | 0.99053 | -0.1811 | 0.99046 | -0.18238 | 8.4915
27 | 0.016866 | 0.00423 | -0.016866 | -0.0042295 | 7.8898e-07 | 4.6286e-07 | 0.025352 | 0.025352 | 0.025352 | 0.98998 | -0.19174 | 0.98993 | -0.19272 | 6.9649
28 | 0.0018715 | 0.00046836 | -0.0018713 | -0.00046899 | 1.6968e-07 | -6.281e-07 | 0.0028113 | 0.0028116 | 0.0028116 | 0.99046 | -0.18238 | 0.99037 | -0.18428 | 0.77241
29 | 0.080383 | 0.020319 | -0.080313 | -0.020277 | 6.9745e-05 | 4.2016e-05 | 0.12082 | 0.12083 | 0.12083 | 0.99046 | -0.18238 | 0.98953 | -0.20049 | 8.2985
30 | 0.011256 | 0.0028221 | -0.011253 | -0.0028204 | 3.2229e-06 | 1.6776e-06 | 0.016928 | 0.016928 | 0.016928 | 0.98946 | -0.2018 | 0.98916 | -0.20781 | 4.6506
31 | -0.011256 | -0.0028221 | 0.01126 | 0.002824 | 3.6714e-06 | 1.9107e-06 | 0.016928 | 0.016928 | 0.016928 | 0.98946 | -0.2018 | 0.98982 | -0.19495 | 4.6506
32 | 0.0091029 | 0.0022815 | -0.0091021 | -0.0022812 | 7.6046e-07 | 3.4789e-07 | 0.013694 | 0.013694 | 0.013694 | 0.98916 | -0.20781 | 0.98906 | -0.20956 | 3.762
33 | -0.016272 | -0.0040803 | 0.016274 | 0.0040813 | 1.7317e-06 | 1.0091e-06 | 0.024463 | 0.024463 | 0.024463 | 0.98982 | -0.19495 | 0.98993 | -0.19272 | 6.7207
34 | 0.079681 | 0.020118 | -0.079671 | -0.020113 | 9.7997e-06 | 5.8981e-06 | 0.11987 | 0.11987 | 0.11987 | 0.98953 | -0.20049 | 0.98939 | -0.20305 | 8.2332
35 | 0.078894 | 0.019918 | -0.078879 | -0.019909 | 1.4463e-05 | 8.6939e-06 | 0.11871 | 0.11871 | 0.11871 | 0.98939 | -0.20305 | 0.9892 | -0.20688 | 8.1529
36 | 0.0006501 | 0.00016249 | -0.00065009 | -0.00016266 | 4.6316e-09 | -1.6285e-07 | 0.0009778 | 0.00097786 | 0.00097786 | 0.98916 | -0.20756 | 0.98915 | -0.20771 | 0.26864
37 | -0.0014468 | -0.00036216 | 0.0014468 | 0.000362 | 2.5787e-08 | -1.6988e-07 | 0.0021763 | 0.0021762 | 0.0021763 | 0.98916 | -0.20756 | 0.98918 | -0.20718 | 0.59788
38 | 0.00013402 | 3.3316e-05 | -0.00013402 | -3.3589e-05 | 3.2429e-10 | -2.7301e-07 | 0.00020151 | 0.00020161 | 0.00020161 | 0.98915 | -0.20771 | 0.98915 | -0.20776 | 0.055388
39 | -0.0020494 | -0.00051271 | 0.0020495 | 0.00051262 | 2.9213e-08 | -8.6542e-08 | 0.0030826 | 0.0030826 | 0.0030826 | 0.98918 | -0.20718 | 0.9892 | -0.20688 | 0.84688
40 | 0.00060262 | 0.00015071 | -0.00060261 | -0.00015103 | 7.7263e-09 | -3.1694e-07 | 0.0009064 | 0.00090652 | 0.00090652 | 0.98918 | -0.20718 | 0.98917 | -0.20745 | 0.24904
41 | 0.07683 | 0.019396 | -0.076816 | -0.019388 | 1.3429e-05 | 8.0446e-06 | 0.11562 | 0.11562 | 0.11562 | 0.9892 | -0.20688 | 0.98901 | -0.21053 | 7.9411
42 | 0.076343 | 0.01927 | -0.076307 | -0.019248 | 3.6657e-05 | 2.1941e-05 | 0.11491 | 0.11491 | 0.11491 | 0.98901 | -0.21053 | 0.98849 | -0.22056 | 7.8923
43 | -0.0519 | -0.013091 | 0.051912 | 0.013098 | 1.2407e-05 | 6.8402e-06 | 0.078349 | 0.078349 | 0.078349 | 0.98606 | -0.26758 | 0.98632 | -0.26259 | 5.3811
44 | 0.0519 | 0.013091 | -0.051889 | -0.013085 | 1.0643e-05 | 5.8682e-06 | 0.078349 | 0.07835 | 0.07835 | 0.98606 | -0.26758 | 0.98584 | -0.27187 | 5.3812
45 | -0.051912 | -0.013098 | 0.051922 | 0.013103 | 9.6183e-06 | 5.3023e-06 | 0.078349 | 0.078349 | 0.078349 | 0.98632 | -0.26259 | 0.98652 | -0.25872 | 5.3811
46 | 0.075924 | 0.019152 | -0.075917 | -0.019148 | 7.3935e-06 | 4.4225e-06 | 0.11434 | 0.11434 | 0.11434 | 0.98849 | -0.22056 | 0.98838 | -0.22259 | 7.8528
47 | -0.053093 | -0.013397 | 0.053099 | 0.0134 | 5.4229e-06 | 3.0104e-06 | 0.080116 | 0.080116 | 0.080116 | 0.98652 | -0.25872 | 0.98663 | -0.25659 | 5.5025
48 | -0.0021902 | -0.00054845 | 0.0021904 | 0.00054796 | 1.96e-07 | -4.8679e-07 | 0.0033027 | 0.0033024 | 0.0033027 | 0.98677 | -0.25388 | 0.98686 | -0.252 | 0.90732
49 | 0.0021902 | 0.00054845 | -0.0021902 | -0.00054866 | 8.5323e-08 | -2.1184e-07 | 0.0033027 | 0.0033028 | 0.0033028 | 0.98677 | -0.25388 | 0.98673 | -0.2547 | 0.90735
50 | 0.001947 | 0.00048747 | -0.0019469 | -0.00048759 | 3.3619e-08 | -1.114e-07 | 0.0029355 | 0.0029356 | 0.0029356 | 0.98686 | -0.252 | 0.98685 | -0.25236 | 0.80648
51 | -0.0041374 | -0.0010354 | 0.0041374 | 0.0010354 | 1.7394e-08 | -4.0982e-09 | 0.006238 | 0.006238 | 0.006238 | 0.98686 | -0.252 | 0.98687 | -0.25191 | 1.7137
52 | 0.00065694 | 0.0001644 | -0.00065693 | -0.00016464 | 7.0826e-09 | -2.4129e-07 | 0.0009906 | 0.00099068 | 0.00099068 | 0.98673 | -0.2547 | 0.98671 | -0.25492 | 0.27217
53 | -0.055325 | -0.013958 | 0.055337 | 0.013965 | 1.2392e-05 | 6.9614e-06 | 0.083473 | 0.083473 | 0.083473 | 0.98663 | -0.25659 | 0.98687 | -0.25191 | 5.7331
54 | 0.001053 | 0.00026354 | -0.001053 | -0.00026359 | 3.4808e-09 | -4.482e-08 | 0.0015876 | 0.0015877 | 0.0015877 | 0.98685 | -0.25236 | 0.98684 | -0.25243 | 0.43617
55 | -0.059475 | -0.015 | 0.05951 | 0.01502 | 3.5226e-05 | 2.0157e-05 | 0.089711 | 0.08971 | 0.089711 | 0.98687 | -0.25191 | 0.98751 | -0.23955 | 6.1615
56 | -0.06273 | -0.015827 | 0.062751 | 0.01584 | 2.1386e-05 | 1.2381e-05 | 0.094562 | 0.094561 | 0.094562 | 0.98751 | -0.23955 | 0.98787 | -0.23243 | 6.4946
57 | -0.062914 | -0.01588 | 0.062927 | 0.015888 | 1.318e-05 | 7.6338e-06 | 0.094807 | 0.094806 | 0.094807 | 0.98787 | -0.23243 | 0.9881 | -0.22806 | 6.5114
58 | -0.063726 | -0.016088 | 0.063742 | 0.016098 | 1.6676e-05 | 9.6838e-06 | 0.096008 | 0.096008 | 0.096008 | 0.9881 | -0.22806 | 0.98838 | -0.22259 | 6.594
59 | 0.012175 | 0.0030499 | -0.012173 | -0.0030489 | 1.9017e-06 | 1.0237e-06 | 0.018329 | 0.018329 | 0.018329 | 0.98838 | -0.22259 | 0.98821 | -0.22587 | 5.0354
60 | 0.011213 | 0.0028083 | -0.011211 | -0.0028074 | 1.6025e-06 | 8.3354e-07 | 0.016883 | 0.016883 | 0.016883 | 0.98821 | -0.22587 | 0.98806 | -0.22888 | 4.6383
61 | 0.0001746 | 4.3439e-05 | -0.0001746 | -4.3758e-05 | 6.5041e-10 | -3.1944e-07 | 0.00026316 | 0.00026327 | 0.00026327 | 0.98684 | -0.25243 | 0.98684 | -0.25251 | 0.072327
62 | 0.010675 | 0.002673 | -0.010674 | -0.0026725 | 8.4937e-07 | 4.3135e-07 | 0.016075 | 0.016075 | 0.016075 | 0.98806 | -0.22888 | 0.98797 | -0.23055 | 4.4163
63 | 0.010247 | 0.0025655 | -0.010246 | -0.0025652 | 6.5167e-07 | 3.2364e-07 | 0.015432 | 0.015432 | 0.015432 | 0.98797 | -0.23055 | 0.98791 | -0.23188 | 4.2397
64 | 0.0094016 | 0.0023535 | -0.0094007 | -0.0023531 | 9.1447e-07 | 4.2955e-07 | 0.01416 | 0.01416 | 0.01416 | 0.98791 | -0.23188 | 0.9878 | -0.23393 | 3.8901
65 | 0.0078218 | 0.0019574 | -0.0078217 | -0.0019573 | 1.7709e-07 | 6.9789e-08 | 0.011782 | 0.011782 | 0.011782 | 0.9878 | -0.23393 | 0.98778 | -0.2344 | 3.2367
66 | 0.0059464 | 0.0014873 | -0.0059449 | -0.001487 | 1.5042e-06 | 3.2284e-07 | 0.0089567 | 0.0089569 | 0.0089569 | 0.98778 | -0.2344 | 0.9875 | -0.23972 | 2.4607
67 | 0.0039845 | 0.00099567 | -0.0039844 | -0.00099569 | 6.1952e-08 | -1.9002e-08 | 0.0060029 | 0.006003 | 0.006003 | 0.9875 | -0.23972 | 0.98749 | -0.24005 | 1.6492
68 | 0.0019455 | 0.00048545 | -0.001945 | -0.00048725 | 5.4333e-07 | -1.8089e-06 | 0.0029309 | 0.0029316 | 0.0029316 | 0.98749 | -0.24005 | 0.98719 | -0.24592 | 0.80539
69 | 0.0020389 | 0.00051025 | -0.0020387 | -0.00051091 | 2.2396e-07 | -6.6604e-07 | 0.0030721 | 0.0030724 | 0.0030724 | 0.98749 | -0.24005 | 0.98737 | -0.24236 | 0.84406
70 | 0.001689 | 0.00042327 | -0.001689 | -0.0004233 | 5.9696e-09 | -2.7604e-08 | 0.0025454 | 0.0025454 | 0.0025454 | 0.98737 | -0.24236 | 0.98736 | -0.24243 | 0.69929
71 | 0.001945 | 0.00048725 | -0.0019449 | -0.00048744 | 5.5148e-08 | -1.8346e-07 | 0.0029316 | 0.0029317 | 0.0029317 | 0.98719 | -0.24592 | 0.98716 | -0.24652 | 0.80541
72 | -0.0012128 | -0.00030396 | 0.0012129 | 0.00030353 | 4.7464e-08 | -4.2922e-07 | 0.0018522 | 0.001852 | 0.0018522 | 0.97436 | -0.49657 | 0.9744 | -0.49575 | 0.50884
73 | -0.0020792 | -0.00052065 | 0.0020792 | 0.00052064 | 5.062e-09 | -1.344e-08 | 0.003175 | 0.003175 | 0.003175 | 0.9744 | -0.49575 | 0.97441 | -0.4957 | 0.87225
74 | -0.0035176 | -0.00088114 | 0.0035177 | 0.00088107 | 1.3191e-07 | -6.7445e-08 | 0.0053715 | 0.0053715 | 0.0053715 | 0.97441 | -0.4957 | 0.97445 | -0.49491 | 1.4757
75 | -0.0060641 | -0.001516 | 0.0060643 | 0.001516 | 2.3146e-07 | 5.8436e-08 | 0.0092587 | 0.0092587 | 0.0092587 | 0.97445 | -0.49491 | 0.97449 | -0.49411 | 2.5436
76 | 0.0025464 | 0.00063489 | -0.0025462 | -0.00063513 | 1.5375e-07 | -2.3958e-07 | 0.0038872 | 0.0038874 | 0.0038874 | 0.97445 | -0.49491 | 0.97438 | -0.49618 | 1.068
77 | -0.0086767 | -0.0021707 | 0.0086785 | 0.0021715 | 1.7721e-06 | 7.986e-07 | 0.013248 | 0.013248 | 0.013248 | 0.97449 | -0.49411 | 0.9747 | -0.48982 | 3.6395
78 | 0.0011988 | 0.00029745 | -0.0011988 | -0.00029807 | 6.7159e-08 | -6.2321e-07 | 0.0018297 | 0.0018299 | 0.0018299 | 0.97438 | -0.49618 | 0.97432 | -0.49737 | 0.50273
79 | 0.012101 | 0.00303 | -0.012098 | -0.0030287 | 2.5575e-06 | 1.3874e-06 | 0.018466 | 0.018466 | 0.018466 | 0.97506 | -0.4829 | 0.97483 | -0.48734 | 5.073
80 | -0.015501 | -0.0038823 | 0.015506 | 0.0038848 | 4.1858e-06 | 2.4301e-06 | 0.023655 | 0.023655 | 0.023655 | 0.97506 | -0.4829 | 0.97534 | -0.47723 | 6.4988
81 | 0.011398 | 0.0028533 | -0.011397 | -0.0028525 | 1.3452e-06 | 7.132e-07 | 0.017398 | 0.017398 | 0.017398 | 0.97483 | -0.48734 | 0.9747 | -0.48982 | 4.7796
82 | -0.016193 | -0.0040571 | 0.016196 | 0.0040585 | 2.4289e-06 | 1.422e-06 | 0.024704 | 0.024704 | 0.024704 | 0.97534 | -0.47723 | 0.9755 | -0.47408 | 6.7869
83 | 0.0027185 | 0.000681 | -0.0027183 | -0.00068121 | 1.6037e-07 | -2.0683e-07 | 0.00415 | 0.0041501 | 0.0041501 | 0.9747 | -0.48982 | 0.97464 | -0.49105 | 1.1401
84 | -0.016196 | -0.0040585 | 0.016196 | 0.004059 | 7.3403e-07 | 4.2974e-07 | 0.024704 | 0.024704 | 0.024704 | 0.9755 | -0.47408 | 0.97555 | -0.47313 | 6.7869
85 | 0.0016685 | 0.00041811 | -0.0016685 | -0.00041817 | 1.3321e-08 | -5.9692e-08 | 0.0025474 | 0.0025474 | 0.0025474 | 0.97464 | -0.49105 | 0.97463 | -0.49122 | 0.69984
86 | -0.018755 | -0.0047001 | 0.018763 | 0.0047039 | 8.0253e-06 | 3.8295e-06 | 0.028606 | 0.028606 | 0.028606 | 0.97555 | -0.47313 | 0.97601 | -0.46415 | 3.9294
87 | -0.019054 | -0.004777 | 0.019055 | 0.0047774 | 8.8624e-07 | 4.272e-07 | 0.02905 | 0.02905 | 0.02905 | 0.97601 | -0.46415 | 0.97606 | -0.46317 | 3.9904
88 | 0.00063568 | 0.00015741 | -0.00063568 | -0.00015749 | 2.4421e-09 | -8.459e-08 | 0.0009702 | 0.00097023 | 0.00097023 | 0.97428 | -0.49822 | 0.97428 | -0.4983 | 0.26655
89 | -0.0011987 | -0.00029852 | 0.0011988 | 0.00029807 | 4.8399e-08 | -4.4896e-07 | 0.0018301 | 0.0018299 | 0.0018301 | 0.97428 | -0.49822 | 0.97432 | -0.49737 | 0.50278
90 | 0.0002216 | 5.3715e-05 | -0.0002216 | -5.5538e-05 | 6.2906e-09 | -1.823e-06 | 0.00033781 | 0.00033846 | 0.00033846 | 0.97428 | -0.4983 | 0.97425 | -0.4989 | 0.092983
91 | 0.0044458 | 0.001114 | -0.0044453 | -0.0011141 | 5.0347e-07 | -4.2667e-08 | 0.0067793 | 0.0067794 | 0.0067794 | 0.97582 | -0.46792 | 0.97569 | -0.4703 | 1.8625
92 | -0.0064473 | -0.0016157 | 0.0064493 | 0.0016163 | 2.0252e-06 | 5.9788e-07 | 0.0098313 | 0.0098311 | 0.0098313 | 0.97582 | -0.46792 | 0.97615 | -0.46133 | 2.7009
93 | -0.027064 | -0.0067843 | 0.027071 | 0.0067867 | 7.141e-06 | 2.3318e-06 | 0.041256 | 0.041255 | 0.041256 | 0.97615 | -0.46133 | 0.97643 | -0.45579 | 2.8335
94 | 0.020615 | 0.0051681 | -0.020613 | -0.0051679 | 1.8075e-06 | 1.8067e-07 | 0.031425 | 0.031426 | 0.031426 | 0.97615 | -0.46133 | 0.97606 | -0.46317 | 2.1583
95 | -0.029663 | -0.0074361 | 0.029666 | 0.0074374 | 3.2453e-06 | 1.2293e-06 | 0.045205 | 0.045204 | 0.045205 | 0.97643 | -0.45579 | 0.97655 | -0.4535 | 3.1047
96 | -0.030663 | -0.0076872 | 0.030669 | 0.0076895 | 5.7187e-06 | 2.2613e-06 | 0.046723 | 0.046723 | 0.046723 | 0.97655 | -0.4535 | 0.97675 | -0.44958 | 3.209

## res_trafo
| p_hv_mw | q_hv_mvar | p_lv_mw | q_lv_mvar | pl_mw | ql_mvar | i_hv_ka | i_lv_ka | vm_hv_pu | va_hv_degree | vm_lv_pu | va_lv_degree | loading_percent
0 | -1.2729e-15 | -1.3162e-15 | 0.00165 | 1.2699e-07 | 0.00165 | 1.2699e-07 | 5.2857e-17 | 0.0023815 | 0.99998 | 149.9956 | 1 | 0 | 0.2619

## res_ext_grid
| p_mw | q_mvar
0 | 0.11361 | 0.028578

## res_load
| p_mw | q_mvar
0 | 0.00085881 | 0.00021524
1 | 0.0036352 | 0.00091106
2 | 0.0023963 | 0.00060056
3 | 0.0006578 | 0.00016486
4 | 0.0021727 | 0.00054453
5 | 0.0016146 | 0.00040466
6 | 0.0011083 | 0.00027776
7 | 0.0049051 | 0.0012293
8 | 0.0009999 | 0.0002506
9 | 0.0020633 | 0.00051712
10 | 0.0018029 | 0.00045185
11 | 0.0010132 | 0.00025392
12 | 0.00037808 | 9.4756e-05
13 | 0.0048302 | 0.0012106
14 | 0.0013422 | 0.00033639
15 | 0.0004495 | 0.00011265
16 | 0.0021502 | 0.00053889
17 | 0.0050125 | 0.0012562
18 | 0.00059142 | 0.00014822
19 | 0.0018713 | 0.00046899
20 | 0.00063236 | 0.00015848
21 | 0.0091021 | 0.0022812
22 | 0.00077753 | 0.00019487
23 | 0.0007967 | 0.00019967
24 | 0.00051607 | 0.00012934
25 | 0.00013402 | 3.3589e-05
26 | 0.00060261 | 0.00015103
27 | 0.0004731 | 0.00011857
28 | 0.0025321 | 0.0006346
29 | 0.00038222 | 9.5794e-05
30 | 0.0011716 | 0.00029363
31 | 0.0015332 | 0.00038426
32 | 0.0022263 | 0.00055796
33 | 0.00065693 | 0.00016464
34 | 0.00089394 | 0.00022404
35 | 0.0032199 | 0.00080699
36 | 0.00016278 | 4.0796e-05
37 | 0.00079813 | 0.00020003
38 | 0.00096002 | 0.0002406
39 | 0.0008784 | 0.00022015
40 | 0.00053648 | 0.00013445
41 | 0.00042691 | 0.00010699
42 | 0.00084475 | 0.00021172
43 | 0.0015789 | 0.0003957
44 | 0.0018753 | 0.00046999
45 | 0.0019604 | 0.00049132
46 | 0.00034968 | 8.7637e-05
47 | 0.001689 | 0.0004233
48 | 0.0019449 | 0.00048744
49 | 0.0001746 | 4.3758e-05
50 | 0.0012128 | 0.00030396
51 | 0.00086633 | 0.00021712
52 | 0.0014384 | 0.0003605
53 | 0.0026124 | 0.00065472
54 | 0.0013474 | 0.00033769
55 | 0.0034007 | 0.00085229
56 | 0.00069986 | 0.0001754
57 | 0.00068763 | 0.00017234
58 | 0.0010498 | 0.0002631
59 | 0.0025582 | 0.00064114
60 | 0.0016685 | 0.00041817
61 | 0.0002914 | 7.3032e-05
62 | 0.00056304 | 0.00014111
63 | 0.00041408 | 0.00010378
64 | 0.0002216 | 5.5538e-05
65 | 0.0020015 | 0.00050162
66 | 0.0044453 | 0.0011141
67 | 0.0025914 | 0.00064946
68 | 0.0015581 | 0.00039051
69 | 0.000997 | 0.00024987

## dtypes
| element | column | dtype
0 | bus | name | object
1 | bus | vn_kv | float64
2 | bus | type | object
3 | bus | zone | object
4 | bus | in_service | bool
5 | load | name | object
6 | load | bus | uint32
7 | load | p_mw | float64
8 | load | q_mvar | float64
9 | load | const_z_percent | float64
10 | load | const_i_percent | float64
11 | load | sn_mva | float64
12 | load | scaling | float64
13 | load | in_service | bool
14 | load | type | object
15 | ext_grid | name | object
16 | ext_grid | bus | uint32
17 | ext_grid | vm_pu | float64
18 | ext_grid | va_degree | float64
19 | ext_grid | slack_weight | float64
20 | ext_grid | in_service | bool
21 | line | name | object
22 | line | std_type | object
23 | line | from_bus | uint32
24 | line | to_bus | uint32
25 | line | length_km | float64
26 | line | r_ohm_per_km | float64
27 | line | x_ohm_per_km | float64
28 | line | c_nf_per_km | float64
29 | line | g_us_per_km | float64
30 | line | max_i_ka | float64
31 | line | df | float64
32 | line | parallel | uint32
33 | line | type | object
34 | line | in_service | bool
35 | trafo | name | object
36 | trafo | std_type | object
37 | trafo | hv_bus | uint32
38 | trafo | lv_bus | uint32
39 | trafo | sn_mva | float64
40 | trafo | vn_hv_kv | float64
41 | trafo | vn_lv_kv | float64
42 | trafo | vk_percent | float64
43 | trafo | vkr_percent | float64
44 | trafo | pfe_kw | float64
45 | trafo | i0_percent | float64
46 | trafo | shift_degree | float64
47 | trafo | tap_side | object
48 | trafo | tap_neutral | int32
49 | trafo | tap_min | int32
50 | trafo | tap_max | int32
51 | trafo | tap_step_percent | float64
52 | trafo | tap_step_degree | float64
53 | trafo | tap_pos | int32
54 | trafo | tap_phase_shifter | bool
55 | trafo | parallel | uint32
56 | trafo | df | float64
57 | trafo | in_service | bool
58 | line_geodata | coords | object
59 | bus_geodata | x | float64
60 | bus_geodata | y | float64
61 | bus_geodata | coords | object
62 | res_bus | vm_pu | float64
63 | res_bus | va_degree | float64
64 | res_bus | p_mw | float64
65 | res_bus | q_mvar | float64
66 | res_line | p_from_mw | float64
67 | res_line | q_from_mvar | float64
68 | res_line | p_to_mw | float64
69 | res_line | q_to_mvar | float64
70 | res_line | pl_mw | float64
71 | res_line | ql_mvar | float64
72 | res_line | i_from_ka | float64
73 | res_line | i_to_ka | float64
74 | res_line | i_ka | float64
75 | res_line | vm_from_pu | float64
76 | res_line | va_from_degree | float64
77 | res_line | vm_to_pu | float64
78 | res_line | va_to_degree | float64
79 | res_line | loading_percent | float64
80 | res_trafo | p_hv_mw | float64
81 | res_trafo | q_hv_mvar | float64
82 | res_trafo | p_lv_mw | float64
83 | res_trafo | q_lv_mvar | float64
84 | res_trafo | pl_mw | float64
85 | res_trafo | ql_mvar | float64
86 | res_trafo | i_hv_ka | float64
87 | res_trafo | i_lv_ka | float64
88 | res_trafo | vm_hv_pu | float64
89 | res_trafo | va_hv_degree | float64
90 | res_trafo | vm_lv_pu | float64
91 | res_trafo | va_lv_degree | float64
92 | res_trafo | loading_percent | float64
93 | res_ext_grid | p_mw | float64
94 | res_ext_grid | q_mvar | float64
95 | res_load | p_mw | float64
96 | res_load | q_mvar | float64

## parameters
| version | format_version | converged | OPF_converged | name | f_hz | sn_mva
0 | 2.14.6 | 2.14.0 | TRUE | FALSE |  | 50 | 1