## bus
| name | vn_kv | type | zone | in_service
0 | bus_LV_154-8_0_5_node_0 | 0.4 | n |  | TRUE
1 | bus_LV_154-8_0_5_node_1 | 0.4 | n |  | TRUE
2 | bus_LV_154-8_0_5_node_2 | 0.4 | n |  | TRUE
3 | bus_LV_154-8_0_5_node_3 | 0.4 | n |  | TRUE
4 | bus_LV_154-8_0_5_node_4 | 0.4 | n |  | TRUE
5 | bus_LV_154-8_0_5_node_8 | 0.4 | n |  | TRUE
6 | bus_LV_154-8_0_5_node_7 | 0.4 | n |  | TRUE
7 | bus_LV_154-8_0_5_node_21 | 0.4 | n |  | TRUE
8 | bus_LV_154-8_0_5_node_5 | 0.4 | n |  | TRUE
9 | bus_LV_154-8_0_5_node_73 | 0.4 | n |  | TRUE
10 | bus_LV_154-8_0_5_node_18 | 0.4 | n |  | TRUE
11 | bus_LV_154-8_0_5_node_9 | 0.4 | n |  | TRUE
12 | bus_LV_154-8_0_5_node_37 | 0.4 | n |  | TRUE
13 | bus_LV_154-8_0_5_node_44 | 0.4 | n |  | TRUE
14 | bus_LV_154-8_0_5_node_10 | 0.4 | n |  | TRUE
15 | bus_LV_154-8_0_5_node_15 | 0.4 | n |  | TRUE
16 | bus_LV_154-8_0_5_node_34 | 0.4 | n |  | TRUE
17 | bus_LV_154-8_0_5_node_11 | 0.4 | n |  | TRUE
18 | bus_LV_154-8_0_5_node_25 | 0.4 | n |  | TRUE
19 | bus_LV_154-8_0_5_node_38 | 0.4 | n |  | TRUE
20 | bus_LV_154-8_0_5_node_12 | 0.4 | n |  | TRUE
21 | bus_LV_154-8_0_5_node_47 | 0.4 | n |  | TRUE
22 | bus_LV_154-8_0_5_node_45 | 0.4 | n |  | TRUE
23 | bus_LV_154-8_0_5_node_13 | 0.4 | n |  | TRUE
24 | bus_LV_154-8_0_5_node_14 | 0.4 | n |  | TRUE
25 | bus_LV_154-8_0_5_node_43 | 0.4 | n |  | TRUE
26 | bus_LV_154-8_0_5_node_36 | 0.4 | n |  | TRUE
27 | bus_LV_154-8_0_5_node_49 | 0.4 | n |  | TRUE
28 | bus_LV_154-8_0_5_node_67 | 0.4 | n |  | TRUE
29 | bus_LV_154-8_0_5_node_19 | 0.4 | n |  | TRUE
30 | bus_LV_154-8_0_5_node_20 | 0.4 | n |  | TRUE
31 | bus_LV_154-8_0_5_node_24 | 0.4 | n |  | TRUE
32 | bus_LV_154-8_0_5_node_29 | 0.4 | n |  | TRUE
33 | bus_LV_154-8_0_5_node_46 | 0.4 | n |  | TRUE
34 | bus_LV_154-8_0_5_node_68 | 0.4 | n |  | TRUE
35 | bus_LV_154-8_0_5_node_31 | 0.4 | n |  | TRUE
36 | bus_LV_154-8_0_5_node_33 | 0.4 | n |  | TRUE
37 | bus_LV_154-8_0_5_node_53 | 0.4 | n |  | TRUE
38 | bus_LV_154-8_0_5_node_52 | 0.4 | n |  | TRUE
39 | bus_LV_154-8_0_5_node_32 | 0.4 | n |  | TRUE
40 | bus_LV_154-8_0_5_node_60 | 0.4 | n |  | TRUE
41 | bus_LV_154-8_0_5_node_35 | 0.4 | n |  | TRUE
42 | bus_LV_154-8_0_5_node_42 | 0.4 | n |  | TRUE
43 | bus_LV_154-8_0_5_node_41 | 0.4 | n |  | TRUE
44 | bus_LV_154-8_0_5_node_69 | 0.4 | n |  | TRUE
45 | bus_LV_154-8_0_5_node_70 | 0.4 | n |  | TRUE
46 | bus_LV_154-8_0_5_node_39 | 0.4 | n |  | TRUE
47 | bus_LV_154-8_0_5_node_40 | 0.4 | n |  | TRUE
48 | bus_LV_154-8_0_5_node_48 | 0.4 | n |  | TRUE
49 | bus_LV_154-8_0_5_node_65 | 0.4 | n |  | TRUE
50 | bus_LV_154-8_0_5_node_26 | 0.4 | n |  | TRUE
51 | bus_LV_154-8_0_5_node_22 | 0.4 | n |  | TRUE
52 | bus_LV_154-8_0_5_node_30 | 0.4 | n |  | TRUE
53 | bus_LV_154-8_0_5_node_23 | 0.4 | n |  | TRUE
54 | bus_LV_154-8_0_5_node_27 | 0.4 | n |  | TRUE
55 | bus_LV_154-8_0_5_node_28 | 0.4 | n |  | TRUE
56 | bus_LV_154-8_0_5_node_72 | 0.4 | n |  | TRUE
57 | bus_LV_154-8_0_5_node_71 | 0.4 | n |  | TRUE
58 | bus_LV_154-8_0_5_node_54 | 0.4 | n |  | TRUE
59 | bus_LV_154-8_0_5_node_50 | 0.4 | n |  | TRUE
60 | bus_LV_154-8_0_5_node_51 | 0.4 | n |  | TRUE
61 | bus_LV_154-8_0_5_node_57 | 0.4 | n |  | TRUE
62 | bus_LV_154-8_0_5_node_58 | 0.4 | n |  | TRUE
63 | bus_LV_154-8_0_5_node_55 | 0.4 | n |  | TRUE
64 | bus_LV_154-8_0_5_node_56 | 0.4 | n |  | TRUE
65 | bus_LV_154-8_0_5_node_59 | 0.4 | n |  | TRUE
66 | bus_LV_154-8_0_5_node_63 | 0.4 | n |  | TRUE
67 | bus_LV_154-8_0_5_node_64 | 0.4 | n |  | TRUE
68 | bus_LV_154-8_0_5_node_66 | 0.4 | n |  | TRUE
69 | bus_MV_492_0_node_133 | 20 | n |  | TRUE

## load
| name | bus | p_mw | q_mvar | const_z_percent | const_i_percent | sn_mva | scaling | in_service | type
0 | LV_154-8_0_5_load_0 | 0 | 0.0020961 | 0.00052532 | 0 | 0 |  | 1 | TRUE | wye
1 | LV_154-8_0_5_load_3 | 3 | 0.028505 | 0.007144 | 0 | 0 |  | 1 | TRUE | wye
2 | LV_154-8_0_5_load_4 | 4 | 0.0075304 | 0.0018873 | 0 | 0 |  | 1 | TRUE | wye
3 | LV_154-8_0_5_load_73 | 9 | 0.0087426 | 0.0021911 | 0 | 0 |  | 1 | TRUE | wye
4 | LV_154-8_0_5_load_37 | 12 | 0.039342 | 0.00986 | 0 | 0 |  | 1 | TRUE | wye
5 | LV_154-8_0_5_load_44 | 13 | 0.0099133 | 0.0024845 | 0 | 0 |  | 1 | TRUE | wye
6 | LV_154-8_0_5_load_34 | 16 | 0.049283 | 0.012352 | 0 | 0 |  | 1 | TRUE | wye
7 | LV_154-8_0_5_load_38 | 19 | 0.0090742 | 0.0022742 | 0 | 0 |  | 1 | TRUE | wye
8 | LV_154-8_0_5_load_47 | 21 | 0.011403 | 0.002858 | 0 | 0 |  | 1 | TRUE | wye
9 | LV_154-8_0_5_load_45 | 22 | 0.0091817 | 0.0023012 | 0 | 0 |  | 1 | TRUE | wye
10 | LV_154-8_0_5_load_43 | 25 | 0.012534 | 0.0031414 | 0 | 0 |  | 1 | TRUE | wye
11 | LV_154-8_0_5_load_36 | 26 | 0.034334 | 0.0086049 | 0 | 0 |  | 1 | TRUE | wye
12 | LV_154-8_0_5_load_67 | 28 | 0.005721 | 0.0014338 | 0 | 0 |  | 1 | TRUE | wye
13 | LV_154-8_0_5_load_29 | 32 | 0.0030805 | 0.00077205 | 0 | 0 |  | 1 | TRUE | wye
14 | LV_154-8_0_5_load_46 | 33 | 0.0028991 | 0.00072658 | 0 | 0 |  | 1 | TRUE | wye
15 | LV_154-8_0_5_load_68 | 34 | 0.0010648 | 0.00026686 | 0 | 0 |  | 1 | TRUE | wye
16 | LV_154-8_0_5_load_31 | 35 | 0.0031749 | 0.00079571 | 0 | 0 |  | 1 | TRUE | wye
17 | LV_154-8_0_5_load_53 | 37 | 0.0050384 | 0.0012627 | 0 | 0 |  | 1 | TRUE | wye
18 | LV_154-8_0_5_load_52 | 38 | 0.010086 | 0.0025279 | 0 | 0 |  | 1 | TRUE | wye
19 | LV_154-8_0_5_load_60 | 40 | 0.0044526 | 0.0011159 | 0 | 0 |  | 1 | TRUE | wye
20 | LV_154-8_0_5_load_35 | 41 | 0.039338 | 0.009859 | 0 | 0 |  | 1 | TRUE | wye
21 | LV_154-8_0_5_load_42 | 42 | 0.011046 | 0.0027684 | 0 | 0 |  | 1 | TRUE | wye
22 | LV_154-8_0_5_load_41 | 43 | 0.0085857 | 0.0021518 | 0 | 0 |  | 1 | TRUE | wye
23 | LV_154-8_0_5_load_69 | 44 | 0.0045999 | 0.0011529 | 0 | 0 |  | 1 | TRUE | wye
24 | LV_154-8_0_5_load_70 | 45 | 0.00098148 | 0.00024598 | 0 | 0 |  | 1 | TRUE | wye
25 | LV_154-8_0_5_load_39 | 46 | 0.020653 | 0.005176 | 0 | 0 |  | 1 | TRUE | wye
26 | LV_154-8_0_5_load_40 | 47 | 0.0033464 | 0.00083868 | 0 | 0 |  | 1 | TRUE | wye
27 | LV_154-8_0_5_load_48 | 48 | 0.0038363 | 0.00096148 | 0 | 0 |  | 1 | TRUE | wye
28 | LV_154-8_0_5_load_65 | 49 | 0.0052077 | 0.0013052 | 0 | 0 |  | 1 | TRUE | wye
29 | LV_154-8_0_5_load_26 | 50 | 0.0022662 | 0.00056796 | 0 | 0 |  | 1 | TRUE | wye
30 | LV_154-8_0_5_load_22 | 51 | 0.0054766 | 0.0013726 | 0 | 0 |  | 1 | TRUE | wye
31 | LV_154-8_0_5_load_30 | 52 | 0.0037304 | 0.00093493 | 0 | 0 |  | 1 | TRUE | wye
32 | LV_154-8_0_5_load_23 | 53 | 0.028466 | 0.0071342 | 0 | 0 |  | 1 | TRUE | wye
33 | LV_154-8_0_5_load_71 | 57 | 0.0047155 | 0.0011818 | 0 | 0 |  | 1 | TRUE | wye
34 | LV_154-8_0_5_load_51 | 60 | 0.0065787 | 0.0016488 | 0 | 0 |  | 1 | TRUE | wye
35 | LV_154-8_0_5_load_57 | 61 | 0.0044503 | 0.0011154 | 0 | 0 |  | 1 | TRUE | wye
36 | LV_154-8_0_5_load_58 | 62 | 0.0021405 | 0.00053646 | 0 | 0 |  | 1 | TRUE | wye
37 | LV_154-8_0_5_load_55 | 63 | 0.012853 | 0.0032212 | 0 | 0 |  | 1 | TRUE | wye
38 | LV_154-8_0_5_load_56 | 64 | 0.012995 | 0.0032569 | 0 | 0 |  | 1 | TRUE | wye
39 | LV_154-8_0_5_load_59 | 65 | 0.026266 | 0.0065828 | 0 | 0 |  | 1 | TRUE | wye
40 | LV_154-8_0_5_load_63 | 66 | 0.0020288 | 0.00050847 | 0 | 0 |  | 1 | TRUE | wye
41 | LV_154-8_0_5_load_64 | 67 | 0.0048372 | 0.0012123 | 0 | 0 |  | 1 | TRUE | wye
42 | LV_154-8_0_5_load_66 | 68 | 0.0020844 | 0.00052239 | 0 | 0 |  | 1 | TRUE | wye

## ext_grid
| name | bus | vm_pu | va_degree | slack_weight | in_service
0 |  | 26 | 1 | 0 | 1 | TRUE

## line
| name | std_type | from_bus | to_bus | length_km | r_ohm_per_km | x_ohm_per_km | c_nf_per_km | g_us_per_km | max_i_ka | df | parallel | type | in_service
0 | LV_154-8_0_5_line_0 |  | 0 | 1 | 0.042626 | 0.125 | 0.08 | 261 | 0 | 0.364 | 1 | 5 | cs | TRUE
1 | LV_154-8_0_5_line_1 |  | 0 | 2 | 0.025241 | 0.125 | 0.08 | 261 | 0 | 0.364 | 1 | 5 | cs | TRUE
2 | LV_154-8_0_5_line_2 |  | 1 | 3 | 0.021716 | 0.125 | 0.08 | 261 | 0 | 0.364 | 1 | 5 | cs | TRUE
3 | LV_154-8_0_5_line_3 |  | 1 | 4 | 0.019405 | 0.125 | 0.08 | 261 | 0 | 0.364 | 1 | 2 | cs | TRUE
4 | LV_154-8_0_5_line_4 |  | 2 | 5 | 0.032618 | 0.125 | 0.08 | 261 | 0 | 0.364 | 1 | 5 | cs | TRUE
5 | LV_154-8_0_5_line_5 |  | 3 | 6 | 0.010216 | 0.125 | 0.08 | 261 | 0 | 0.364 | 1 | 5 | cs | TRUE
6 | LV_154-8_0_5_line_6 |  | 4 | 7 | 0.0087962 | 0.125 | 0.08 | 261 | 0 | 0.364 | 1 | 1 | cs | TRUE
7 | LV_154-8_0_5_line_7 |  | 5 | 12 | 0.022045 | 0.125 | 0.08 | 261 | 0 | 0.364 | 1 | 1 | cs | TRUE
8 | LV_154-8_0_5_line_8 |  | 5 | 8 | 0.032972 | 0.125 | 0.08 | 261 | 0 | 0.364 | 1 | 5 | cs | TRUE
9 | LV_154-8_0_5_line_9 |  | 6 | 11 | 0.010051 | 0.125 | 0.08 | 261 | 0 | 0.364 | 1 | 5 | cs | TRUE
10 | LV_154-8_0_5_line_10 |  | 7 | 33 | 0.026457 | 0.125 | 0.08 | 261 | 0 | 0.364 | 1 | 1 | cs | TRUE
11 | LV_154-8_0_5_line_11 |  | 7 | 29 | 0.012496 | 0.125 | 0.08 | 261 | 0 | 0.364 | 1 | 1 | cs | TRUE
12 | LV_154-8_0_5_line_12 |  | 8 | 9 | 0.024907 | 0.125 | 0.08 | 261 | 0 | 0.364 | 1 | 1 | cs | TRUE
13 | LV_154-8_0_5_line_13 |  | 8 | 10 | 0.022306 | 0.125 | 0.08 | 261 | 0 | 0.364 | 1 | 5 | cs | TRUE
14 | LV_154-8_0_5_line_14 |  | 10 | 27 | 0.087911 | 0.125 | 0.08 | 261 | 0 | 0.364 | 1 | 5 | cs | TRUE
15 | LV_154-8_0_5_line_15 |  | 10 | 28 | 0.027627 | 0.125 | 0.08 | 261 | 0 | 0.364 | 1 | 5 | cs | TRUE
16 | LV_154-8_0_5_line_16 |  | 11 | 13 | 0.032573 | 0.125 | 0.08 | 261 | 0 | 0.364 | 1 | 5 | cs | TRUE
17 | LV_154-8_0_5_line_17 |  | 12 | 41 | 0.023546 | 0.125 | 0.08 | 261 | 0 | 0.364 | 1 | 1 | cs | TRUE
18 | LV_154-8_0_5_line_18 |  | 13 | 42 | 0.036114 | 0.125 | 0.08 | 261 | 0 | 0.364 | 1 | 5 | cs | TRUE
19 | LV_154-8_0_5_line_19 |  | 14 | 15 | 0.0092098 | 0.125 | 0.08 | 261 | 0 | 0.364 | 1 | 5 | cs | TRUE
20 | LV_154-8_0_5_line_20 |  | 14 | 16 | 0.036499 | 0.125 | 0.08 | 261 | 0 | 0.364 | 1 | 5 | cs | TRUE
21 | LV_154-8_0_5_line_21 |  | 15 | 26 | 0.025024 | 0.125 | 0.08 | 261 | 0 | 0.364 | 1 | 5 | cs | TRUE
22 | LV_154-8_0_5_line_22 |  | 16 | 24 | 0.030946 | 0.125 | 0.08 | 261 | 0 | 0.364 | 1 | 5 | cs | TRUE
23 | LV_154-8_0_5_line_23 |  | 17 | 18 | 0.011133 | 0.125 | 0.08 | 261 | 0 | 0.364 | 1 | 1 | cs | TRUE
24 | LV_154-8_0_5_line_24 |  | 17 | 19 | 0.014463 | 0.125 | 0.08 | 261 | 0 | 0.364 | 1 | 1 | cs | TRUE
25 | LV_154-8_0_5_line_25 |  | 18 | 43 | 0.0038936 | 0.125 | 0.08 | 261 | 0 | 0.364 | 1 | 1 | cs | TRUE
26 | LV_154-8_0_5_line_26 |  | 19 | 29 | 0.019711 | 0.125 | 0.08 | 261 | 0 | 0.364 | 1 | 1 | cs | TRUE
27 | LV_154-8_0_5_line_27 |  | 20 | 21 | 0.013976 | 0.125 | 0.08 | 261 | 0 | 0.364 | 1 | 1 | cs | TRUE
28 | LV_154-8_0_5_line_28 |  | 20 | 22 | 0.021551 | 0.125 | 0.08 | 261 | 0 | 0.364 | 1 | 1 | cs | TRUE
29 | LV_154-8_0_5_line_29 |  | 22 | 33 | 0.0008895 | 0.125 | 0.08 | 261 | 0 | 0.364 | 1 | 1 | cs | TRUE
30 | LV_154-8_0_5_line_30 |  | 23 | 24 | 0.012619 | 0.125 | 0.08 | 261 | 0 | 0.364 | 1 | 5 | cs | TRUE
31 | LV_154-8_0_5_line_31 |  | 23 | 25 | 0.019727 | 0.125 | 0.08 | 261 | 0 | 0.364 | 1 | 5 | cs | TRUE
32 | LV_154-8_0_5_line_32 |  | 25 | 42 | 0.034457 | 0.125 | 0.08 | 261 | 0 | 0.364 | 1 | 5 | cs | TRUE
33 | LV_154-8_0_5_line_33 |  | 27 | 48 | 0.019005 | 0.125 | 0.08 | 261 | 0 | 0.364 | 1 | 5 | cs | TRUE
34 | LV_154-8_0_5_line_34 |  | 28 | 49 | 0.01324 | 0.125 | 0.08 | 261 | 0 | 0.364 | 1 | 4 | cs | TRUE
35 | LV_154-8_0_5_line_35 |  | 29 | 30 | 0.021353 | 0.125 | 0.08 | 261 | 0 | 0.364 | 1 | 1 | cs | TRUE
36 | LV_154-8_0_5_line_36 |  | 30 | 31 | 0.017509 | 0.125 | 0.08 | 261 | 0 | 0.364 | 1 | 1 | cs | TRUE
37 | LV_154-8_0_5_line_37 |  | 30 | 32 | 0.010673 | 0.125 | 0.08 | 261 | 0 | 0.364 | 1 | 1 | cs | TRUE
38 | LV_154-8_0_5_line_38 |  | 31 | 50 | 0.0031423 | 0.125 | 0.08 | 261 | 0 | 0.364 | 1 | 1 | cs | TRUE
39 | LV_154-8_0_5_line_39 |  | 31 | 51 | 0.008133 | 0.125 | 0.08 | 261 | 0 | 0.364 | 1 | 1 | cs | TRUE
40 | LV_154-8_0_5_line_40 |  | 32 | 52 | 0.026629 | 0.125 | 0.08 | 261 | 0 | 0.364 | 1 | 1 | cs | TRUE
41 | LV_154-8_0_5_line_41 |  | 34 | 35 | 0.029023 | 0.125 | 0.08 | 261 | 0 | 0.364 | 1 | 1 | cs | TRUE
42 | LV_154-8_0_5_line_42 |  | 35 | 52 | 0.04915 | 0.125 | 0.08 | 261 | 0 | 0.364 | 1 | 1 | cs | TRUE
43 | LV_154-8_0_5_line_43 |  | 36 | 37 | 0.00090963 | 0.125 | 0.08 | 261 | 0 | 0.364 | 1 | 5 | cs | TRUE
44 | LV_154-8_0_5_line_44 |  | 36 | 38 | 0.017014 | 0.125 | 0.08 | 261 | 0 | 0.364 | 1 | 1 | cs | TRUE
45 | LV_154-8_0_5_line_45 |  | 36 | 39 | 0.098489 | 0.125 | 0.08 | 261 | 0 | 0.364 | 1 | 2 | cs | TRUE
46 | LV_154-8_0_5_line_46 |  | 37 | 58 | 0.0049505 | 0.125 | 0.08 | 261 | 0 | 0.364 | 1 | 5 | cs | TRUE
47 | LV_154-8_0_5_line_47 |  | 39 | 40 | 0.019168 | 0.125 | 0.08 | 261 | 0 | 0.364 | 1 | 1 | cs | TRUE
48 | LV_154-8_0_5_line_48 |  | 43 | 47 | 0.015086 | 0.125 | 0.08 | 261 | 0 | 0.364 | 1 | 1 | cs | TRUE
49 | LV_154-8_0_5_line_49 |  | 44 | 45 | 0.011861 | 0.125 | 0.08 | 261 | 0 | 0.364 | 1 | 1 | cs | TRUE
50 | LV_154-8_0_5_line_50 |  | 45 | 55 | 0.097574 | 0.125 | 0.08 | 261 | 0 | 0.364 | 1 | 1 | cs | TRUE
51 | LV_154-8_0_5_line_51 |  | 46 | 47 | 0.018388 | 0.125 | 0.08 | 261 | 0 | 0.364 | 1 | 1 | cs | TRUE
52 | LV_154-8_0_5_line_52 |  | 48 | 59 | 0.026089 | 0.125 | 0.08 | 261 | 0 | 0.364 | 1 | 5 | cs | TRUE
53 | LV_154-8_0_5_line_53 |  | 49 | 66 | 0.028156 | 0.125 | 0.08 | 261 | 0 | 0.364 | 1 | 1 | cs | TRUE
54 | LV_154-8_0_5_line_54 |  | 50 | 54 | 0.027583 | 0.125 | 0.08 | 261 | 0 | 0.364 | 1 | 1 | cs | TRUE
55 | LV_154-8_0_5_line_55 |  | 51 | 53 | 0.01782 | 0.125 | 0.08 | 261 | 0 | 0.364 | 1 | 1 | cs | TRUE
56 | LV_154-8_0_5_line_56 |  | 54 | 55 | 0.005819 | 0.125 | 0.08 | 261 | 0 | 0.364 | 1 | 1 | cs | TRUE
57 | LV_154-8_0_5_line_57 |  | 55 | 56 | 0.011694 | 0.125 | 0.08 | 261 | 0 | 0.364 | 1 | 1 | cs | TRUE
58 | LV_154-8_0_5_line_58 |  | 56 | 57 | 0.017615 | 0.125 | 0.08 | 261 | 0 | 0.364 | 1 | 1 | cs | TRUE
59 | LV_154-8_0_5_line_59 |  | 58 | 63 | 0.037003 | 0.125 | 0.08 | 261 | 0 | 0.364 | 1 | 5 | cs | TRUE
60 | LV_154-8_0_5_line_60 |  | 58 | 64 | 0.019392 | 0.125 | 0.08 | 261 | 0 | 0.364 | 1 | 1 | cs | TRUE
61 | LV_154-8_0_5_line_61 |  | 59 | 60 | 0.017206 | 0.125 | 0.08 | 261 | 0 | 0.364 | 1 | 5 | cs | TRUE
62 | LV_154-8_0_5_line_62 |  | 60 | 61 | 0.0025494 | 0.125 | 0.08 | 261 | 0 | 0.364 | 1 | 5 | cs | TRUE
63 | LV_154-8_0_5_line_63 |  | 61 | 62 | 0.025573 | 0.125 | 0.08 | 261 | 0 | 0.364 | 1 | 5 | cs | TRUE
64 | LV_154-8_0_5_line_64 |  | 62 | 65 | 0.028434 | 0.125 | 0.08 | 261 | 0 | 0.364 | 1 | 1 | cs | TRUE
65 | LV_154-8_0_5_line_65 |  | 62 | 63 | 0.022476 | 0.125 | 0.08 | 261 | 0 | 0.364 | 1 | 5 | cs | TRUE
66 | LV_154-8_0_5_line_66 |  | 66 | 67 | 0.007501 | 0.125 | 0.08 | 261 | 0 | 0.364 | 1 | 1 | cs | TRUE
67 | LV_154-8_0_5_line_67 |  | 67 | 68 | 0.00014754 | 0.125 | 0.08 | 261 | 0 | 0.364 | 1 | 1 | cs | TRUE

## trafo
| name | std_type | hv_bus | lv_bus | sn_mva | vn_hv_kv | vn_lv_kv | vk_percent | vkr_percent | pfe_kw | i0_percent | shift_degree | tap_side | tap_neutral | tap_min | tap_max | tap_step_percent | tap_step_degree | tap_pos | tap_phase_shifter | parallel | df | in_service
0 | LV_154-8_0_5_trafo_36 | 0.63 MVA 20/0.4 kV | 69 | 26 | 0.63 | 20 | 0.4 | 6 | 1.206 | 1.65 | 0.2619 | 150 | hv | 0 | -2 | 2 | 2.5 | 0 | 0 | FALSE | 1 | 1 | TRUE

## line_geodata
| x0 | y0 | x1 | y1 | x2 | y2 | x3 | y3 | x4 | y4 | x5 | y5 | x6 | y6
0 | 2686196.4331 | 1241691.4777 | 2686186.0201 | 1241732.812
1 | 2686190.9959 | 1241753.9776 | 2686190.0328 | 1241753.6523 | 2686185.4118 | 1241751.1389 | 2686183.8245 | 1241747.9802 | 2686183.924 | 1241741.1322 | 2686186.0201 | 1241732.812
2 | 2686196.4331 | 1241691.4777 | 2686212.0465 | 1241706.571
3 | 2686196.4331 | 1241691.4777 | 2686201.9788 | 1241672.8822
4 | 2686190.9959 | 1241753.9776 | 2686193.2757 | 1241754.7446 | 2686203.7285 | 1241757.0981 | 2686206.0686 | 1241756.3204 | 2686208.1828 | 1241754.9612 | 2686214.298 | 1241756.1064 | 2686220.9938 | 1241761.0073
5 | 2686221.3768 | 1241710.7318 | 2686212.0465 | 1241706.571
6 | 2686204.4927 | 1241664.4529 | 2686201.9788 | 1241672.8822
7 | 2686220.9938 | 1241761.0073 | 2686226.9702 | 1241739.7882
8 | 2686220.9938 | 1241761.0073 | 2686214.298 | 1241756.1064 | 2686211.943 | 1241764.1559 | 2686223.0374 | 1241766.5854 | 2686222.1277 | 1241771.4313
9 | 2686221.3768 | 1241710.7318 | 2686224.0054 | 1241701.0296
10 | 2686204.4927 | 1241664.4529 | 2686212.1062 | 1241639.1148
11 | 2686192.363 | 1241661.4523 | 2686198.819 | 1241663.0917 | 2686204.4927 | 1241664.4529
12 | 2686221.8504 | 1241792.5871 | 2686224.7724 | 1241790.7838 | 2686226.5798 | 1241788.1637 | 2686226.7095 | 1241784.9633 | 2686221.2917 | 1241775.8891 | 2686222.1277 | 1241771.4313
13 | 2686244.2342 | 1241774.1433 | 2686234.9282 | 1241774.0414 | 2686222.1277 | 1241771.4313
14 | 2686244.2342 | 1241774.1433 | 2686262.1066 | 1241777.372 | 2686278.8736 | 1241781.7411 | 2686286.7677 | 1241783.7907 | 2686330.0715 | 1241792.9714
15 | 2686244.2342 | 1241774.1433 | 2686243.5785 | 1241778.1589 | 2686235.1642 | 1241800.1627
16 | 2686224.0054 | 1241701.0296 | 2686225.595 | 1241695.1817 | 2686228.7735 | 1241692.904 | 2686230.9806 | 1241685.1527 | 2686235.0502 | 1241671.1906
17 | 2686226.9702 | 1241739.7882 | 2686233.3536 | 1241717.1238
18 | 2686245.1558 | 1241636.5194 | 2686235.0502 | 1241671.1906
19 | 2686258.6073 | 1241650.4065 | 2686256.9149 | 1241655.519 | 2686255.5473 | 1241659.0906
20 | 2686258.6073 | 1241650.4065 | 2686257.2314 | 1241645.1938 | 2686260.0926 | 1241635.6173 | 2686258.2518 | 1241633.2555 | 2686263.6287 | 1241615.9535
21 | 2686255.5473 | 1241659.0906 | 2686253.9581 | 1241658.6672 | 2686248.8185 | 1241660.0936 | 2686244.085 | 1241664.7949 | 2686242.5057 | 1241669.4086 | 2686240.6557 | 1241675.6374
22 | 2686270.5818 | 1241587.1345 | 2686269.1249 | 1241589.048 | 2686267.7213 | 1241594.0535 | 2686269.5554 | 1241596.8822 | 2686263.6287 | 1241615.9535
23 | 2686189.69 | 1241625.8209 | 2686200.58 | 1241628.2808
24 | 2686200.58 | 1241628.2808 | 2686197.1024 | 1241642.3198
25 | 2686189.69 | 1241625.8209 | 2686190.2839 | 1241621.9729
26 | 2686192.363 | 1241661.4523 | 2686197.1024 | 1241642.3198
27 | 2686218.564 | 1241617.6232 | 2686232.5178 | 1241618.4067
28 | 2686218.564 | 1241617.6232 | 2686212.3622 | 1241638.2629
29 | 2686212.3622 | 1241638.2629 | 2686212.1062 | 1241639.1148
30 | 2686258.2911 | 1241584.276 | 2686264.3869 | 1241585.7323 | 2686270.5818 | 1241587.1345
31 | 2686258.2911 | 1241584.276 | 2686258.8458 | 1241587.2084 | 2686257.3377 | 1241594.7253 | 2686254.798 | 1241603.4387
32 | 2686245.1558 | 1241636.5194 | 2686254.798 | 1241603.4387
33 | 2686330.0715 | 1241792.9714 | 2686336.3677 | 1241775.0402
34 | 2686230.4352 | 1241812.5294 | 2686235.1642 | 1241800.1627
35 | 2686192.363 | 1241661.4523 | 2686187.4338 | 1241682.2292
36 | 2686170.6553 | 1241677.0597 | 2686187.4338 | 1241682.2292
37 | 2686187.4338 | 1241682.2292 | 2686185.0208 | 1241692.6256
38 | 2686170.6553 | 1241677.0597 | 2686167.6522 | 1241676.1347
39 | 2686170.6553 | 1241677.0597 | 2686172.8496 | 1241669.2282
40 | 2686185.0208 | 1241692.6256 | 2686184.5865 | 1241694.4968 | 2686181.7928 | 1241703.5962 | 2686178.1604 | 1241718.3454
41 | 2686167.3138 | 1241766.2732 | 2686164.5685 | 1241778.0559 | 2686160.4562 | 1241794.4729
42 | 2686167.3138 | 1241766.2732 | 2686172.4305 | 1241744.3121 | 2686174.6819 | 1241732.4695 | 2686178.1604 | 1241718.3454
43 | 2686379.2875 | 1241646.1626 | 2686379.5607 | 1241645.2949
44 | 2686379.5607 | 1241645.2949 | 2686363.5135 | 1241639.6418
45 | 2686379.5607 | 1241645.2949 | 2686386.7847 | 1241621.7162 | 2686390.7665 | 1241612.5675 | 2686396.6784 | 1241593.94 | 2686406.4977 | 1241595.1616 | 2686434.178 | 1241600.4239 | 2686439.9976 | 1241602.6658
46 | 2686377.8007 | 1241650.8845 | 2686379.2875 | 1241646.1626
47 | 2686439.9976 | 1241602.6658 | 2686447.2922 | 1241605.3963 | 2686458.144 | 1241608.8197
48 | 2686190.2839 | 1241621.9729 | 2686191.7433 | 1241612.5188 | 2686191.3474 | 1241607.0134
49 | 2686110.9238 | 1241778.0553 | 2686110.9238 | 1241778.0553 | 2686115.9372 | 1241767.3055
50 | 2686139.9009 | 1241673.6664 | 2686135.5583 | 1241690.5045 | 2686131.0131 | 1241711.4093 | 2686122.3599 | 1241731.9543 | 2686116.6147 | 1241752.1857 | 2686117.3932 | 1241764.1835 | 2686115.9372 | 1241767.3055
51 | 2686191.3474 | 1241607.0134 | 2686190.0285 | 1241588.6732
52 | 2686345.0111 | 1241750.4244 | 2686336.3677 | 1241775.0402
53 | 2686220.275 | 1241838.7885 | 2686227.5526 | 1241820.0677 | 2686230.4352 | 1241812.5294
54 | 2686141.291 | 1241668.0158 | 2686167.6522 | 1241676.1347
55 | 2686172.8496 | 1241669.2282 | 2686177.6572 | 1241652.0694
56 | 2686139.9009 | 1241673.6664 | 2686140.7524 | 1241670.2207 | 2686141.291 | 1241668.0158
57 | 2686128.5331 | 1241670.7882 | 2686139.9009 | 1241673.6664
58 | 2686128.5331 | 1241670.7882 | 2686128.1633 | 1241672.3062 | 2686123.1223 | 1241671.11 | 2686120.5873 | 1241681.6817
59 | 2686377.8007 | 1241650.8845 | 2686365.9212 | 1241685.9286
60 | 2686377.8007 | 1241650.8845 | 2686359.5103 | 1241644.4409
61 | 2686345.0111 | 1241750.4244 | 2686350.2093 | 1241734.0227
62 | 2686350.2093 | 1241734.0227 | 2686350.9795 | 1241731.5924
63 | 2686358.7055 | 1241707.2144 | 2686350.9795 | 1241731.5924
64 | 2686358.7055 | 1241707.2144 | 2686385.6762 | 1241716.2176
65 | 2686358.7055 | 1241707.2144 | 2686365.9212 | 1241685.9286
66 | 2686220.275 | 1241838.7885 | 2686217.5572 | 1241845.7798
67 | 2686217.5038 | 1241845.9173 | 2686217.5572 | 1241845.7798

## bus_geodata
| x | y | coords
0 | 2686186.0201 | 1241732.812
1 | 2686196.4331 | 1241691.4777
2 | 2686190.9959 | 1241753.9776
3 | 2686212.0465 | 1241706.571
4 | 2686201.9788 | 1241672.8822
5 | 2686220.9938 | 1241761.0073
6 | 2686221.3768 | 1241710.7318
7 | 2686204.4927 | 1241664.4529
8 | 2686222.1277 | 1241771.4313
9 | 2686221.8504 | 1241792.5871
10 | 2686244.2342 | 1241774.1433
11 | 2686224.0054 | 1241701.0296
12 | 2686226.9702 | 1241739.7882
13 | 2686235.0502 | 1241671.1906
14 | 2686258.6073 | 1241650.4065
15 | 2686255.5473 | 1241659.0906
16 | 2686263.6287 | 1241615.9535
17 | 2686200.58 | 1241628.2808
18 | 2686189.69 | 1241625.8209
19 | 2686197.1024 | 1241642.3198
20 | 2686218.564 | 1241617.6232
21 | 2686232.5178 | 1241618.4067
22 | 2686212.3622 | 1241638.2629
23 | 2686258.2911 | 1241584.276
24 | 2686270.5818 | 1241587.1345
25 | 2686254.798 | 1241603.4387
26 | 2686240.6557 | 1241675.6374
27 | 2686330.0715 | 1241792.9714
28 | 2686235.1642 | 1241800.1627
29 | 2686192.363 | 1241661.4523
30 | 2686187.4338 | 1241682.2292
31 | 2686170.6553 | 1241677.0597
32 | 2686185.0208 | 1241692.6256
33 | 2686212.1062 | 1241639.1148
34 | 2686160.4562 | 1241794.4729
35 | 2686167.3138 | 1241766.2732
36 | 2686379.5607 | 1241645.2949
37 | 2686379.2875 | 1241646.1626
38 | 2686363.5135 | 1241639.6418
39 | 2686439.9976 | 1241602.6658
40 | 2686458.144 | 1241608.8197
41 | 2686233.3536 | 1241717.1238
42 | 2686245.1558 | 1241636.5194
43 | 2686190.2839 | 1241621.9729
44 | 2686110.9238 | 1241778.0553
45 | 2686115.9372 | 1241767.3055
46 | 2686190.0285 | 1241588.6732
47 | 2686191.3474 | 1241607.0134
48 | 2686336.3677 | 1241775.0402
49 | 2686230.4352 | 1241812.5294
50 | 2686167.6522 | 1241676.1347
51 | 2686172.8496 | 1241669.2282
52 | 2686178.1604 | 1241718.3454
53 | 2686177.6572 | 1241652.0694
54 | 2686141.291 | 1241668.0158
55 | 2686139.9009 | 1241673.6664
56 | 2686128.5331 | 1241670.7882
57 | 2686120.5873 | 1241681.6817
58 | 2686377.8007 | 1241650.8845
59 | 2686345.0111 | 1241750.4244
60 | 2686350.2093 | 1241734.0227
61 | 2686350.9795 | 1241731.5924
62 | 2686358.7055 | 1241707.2144
63 | 2686365.9212 | 1241685.9286
64 | 2686359.5103 | 1241644.4409
65 | 2686385.6762 | 1241716.2176
66 | 2686220.275 | 1241838.7885
67 | 2686217.5572 | 1241845.7798
68 | 2686217.5038 | 1241845.9173
69 | 2686255.5473 | 1241659.0906

## line_std_types
| c_nf_per_km | r_ohm_per_km | x_ohm_per_km | max_i_ka | type | q_mm2 | alpha | voltage_rating
NAYY 4x50 SE | 210 | 0.642 | 0.083 | 0.142 | cs | 50 | 0.00403 | LV
NAYY 4x120 SE | 264 | 0.225 | 0.08 | 0.242 | cs | 120 | 0.00403 | LV
NAYY 4x150 SE | 261 | 0.208 | 0.08 | 0.27 | cs | 150 | 0.00403 | LV
NA2XS2Y 1x95 RM/25 12/20 kV | 216 | 0.313 | 0.132 | 0.252 | cs | 95 | 0.00403 | MV
NA2XS2Y 1x185 RM/25 12/20 kV | 273 | 0.161 | 0.117 | 0.362 | cs | 185 | 0.00403 | MV
NA2XS2Y 1x240 RM/25 12/20 kV | 304 | 0.122 | 0.112 | 0.421 | cs | 240 | 0.00403 | MV
NA2XS2Y 1x95 RM/25 6/10 kV | 315 | 0.313 | 0.123 | 0.249 | cs | 95 | 0.00403 | MV
NA2XS2Y 1x185 RM/25 6/10 kV | 406 | 0.161 | 0.11 | 0.358 | cs | 185 | 0.00403 | MV
NA2XS2Y 1x240 RM/25 6/10 kV | 456 | 0.122 | 0.105 | 0.416 | cs | 240 | 0.00403 | MV
NA2XS2Y 1x150 RM/25 12/20 kV | 250 | 0.206 | 0.116 | 0.319 | cs | 150 | 0.00403 | MV
NA2XS2Y 1x120 RM/25 12/20 kV | 230 | 0.253 | 0.119 | 0.283 | cs | 120 | 0.00403 | MV
NA2XS2Y 1x70 RM/25 12/20 kV | 190 | 0.443 | 0.132 | 0.22 | cs | 70 | 0.00403 | MV
NA2XS2Y 1x150 RM/25 6/10 kV | 360 | 0.206 | 0.11 | 0.315 | cs | 150 | 0.00403 | MV
NA2XS2Y 1x120 RM/25 6/10 kV | 340 | 0.253 | 0.113 | 0.28 | cs | 120 | 0.00403 | MV
NA2XS2Y 1x70 RM/25 6/10 kV | 280 | 0.443 | 0.123 | 0.217 | cs | 70 | 0.00403 | MV
N2XS(FL)2Y 1x120 RM/35 64/110 kV | 112 | 0.153 | 0.166 | 0.366 | cs | 120 | 0.00393 | HV
N2XS(FL)2Y 1x185 RM/35 64/110 kV | 125 | 0.099 | 0.156 | 0.457 | cs | 185 | 0.00393 | HV
N2XS(FL)2Y 1x240 RM/35 64/110 kV | 135 | 0.075 | 0.149 | 0.526 | cs | 240 | 0.00393 | HV
N2XS(FL)2Y 1x300 RM/35 64/110 kV | 144 | 0.06 | 0.144 | 0.588 | cs | 300 | 0.00393 | HV
15-AL1/3-ST1A 0.4 | 11 | 1.8769 | 0.35 | 0.105 | ol | 16 | 0.00403 | LV
24-AL1/4-ST1A 0.4 | 11.25 | 1.2012 | 0.335 | 0.14 | ol | 24 | 0.00403 | LV
48-AL1/8-ST1A 0.4 | 12.2 | 0.5939 | 0.3 | 0.21 | ol | 48 | 0.00403 | LV
94-AL1/15-ST1A 0.4 | 13.2 | 0.306 | 0.29 | 0.35 | ol | 94 | 0.00403 | LV
34-AL1/6-ST1A 10.0 | 9.7 | 0.8342 | 0.36 | 0.17 | ol | 34 | 0.00403 | MV
48-AL1/8-ST1A 10.0 | 10.1 | 0.5939 | 0.35 | 0.21 | ol | 48 | 0.00403 | MV
70-AL1/11-ST1A 10.0 | 10.4 | 0.4132 | 0.339 | 0.29 | ol | 70 | 0.00403 | MV
94-AL1/15-ST1A 10.0 | 10.75 | 0.306 | 0.33 | 0.35 | ol | 94 | 0.00403 | MV
122-AL1/20-ST1A 10.0 | 11.1 | 0.2376 | 0.323 | 0.41 | ol | 122 | 0.00403 | MV
149-AL1/24-ST1A 10.0 | 11.25 | 0.194 | 0.315 | 0.47 | ol | 149 | 0.00403 | MV
34-AL1/6-ST1A 20.0 | 9.15 | 0.8342 | 0.382 | 0.17 | ol | 34 | 0.00403 | MV
48-AL1/8-ST1A 20.0 | 9.5 | 0.5939 | 0.372 | 0.21 | ol | 48 | 0.00403 | MV
70-AL1/11-ST1A 20.0 | 9.7 | 0.4132 | 0.36 | 0.29 | ol | 70 | 0.00403 | MV
94-AL1/15-ST1A 20.0 | 10 | 0.306 | 0.35 | 0.35 | ol | 94 | 0.00403 | MV
122-AL1/20-ST1A 20.0 | 10.3 | 0.2376 | 0.344 | 0.41 | ol | 122 | 0.00403 | MV
149-AL1/24-ST1A 20.0 | 10.5 | 0.194 | 0.337 | 0.47 | ol | 149 | 0.00403 | MV
184-AL1/30-ST1A 20.0 | 10.75 | 0.1571 | 0.33 | 0.535 | ol | 184 | 0.00403 | MV
243-AL1/39-ST1A 20.0 | 11 | 0.1188 | 0.32 | 0.645 | ol | 243 | 0.00403 | MV
48-AL1/8-ST1A 110.0 | 8 | 0.5939 | 0.46 | 0.21 | ol | 48 | 0.00403 | HV
70-AL1/11-ST1A 110.0 | 8.4 | 0.4132 | 0.45 | 0.29 | ol | 70 | 0.00403 | HV
94-AL1/15-ST1A 110.0 | 8.65 | 0.306 | 0.44 | 0.35 | ol | 94 | 0.00403 | HV
122-AL1/20-ST1A 110.0 | 8.5 | 0.2376 | 0.43 | 0.41 | ol | 122 | 0.00403 | HV
149-AL1/24-ST1A 110.0 | 8.75 | 0.194 | 0.41 | 0.47 | ol | 149 | 0.00403 | HV
184-AL1/30-ST1A 110.0 | 8.8 | 0.1571 | 0.4 | 0.535 | ol | 184 | 0.00403 | HV
243-AL1/39-ST1A 110.0 | 9 | 0.1188 | 0.39 | 0.645 | ol | 243 | 0.00403 | HV
305-AL1/39-ST1A 110.0 | 9.2 | 0.0949 | 0.38 | 0.74 | ol | 305 | 0.00403 | HV
490-AL1/64-ST1A 110.0 | 9.75 | 0.059 | 0.37 | 0.96 | ol | 490 | 0.00403 | HV
679-AL1/86-ST1A 110.0 | 9.95 | 0.042 | 0.36 | 1.15 | ol | 679 | 0.00403 | HV
490-AL1/64-ST1A 220.0 | 10 | 0.059 | 0.285 | 0.96 | ol | 490 | 0.00403 | HV
679-AL1/86-ST1A 220.0 | 11.7 | 0.042 | 0.275 | 1.15 | ol | 679 | 0.00403 | HV
490-AL1/64-ST1A 380.0 | 11 | 0.059 | 0.253 | 0.96 | ol | 490 | 0.00403 | HV
679-AL1/86-ST1A 380.0 | 14.6 | 0.042 | 0.25 | 1.15 | ol | 679 | 0.00403 | HV

## trafo_std_types
| i0_percent | pfe_kw | vkr_percent | sn_mva | vn_lv_kv | vn_hv_kv | vk_percent | shift_degree | vector_group | tap_side | tap_neutral | tap_min | tap_max | tap_step_degree | tap_step_percent | tap_phase_shifter
160 MVA 380/110 kV | 0.06 | 60 | 0.25 | 160 | 110 | 380 | 12.2 | 0 | Yy0 | hv | 0 | -9 | 9 | 0 | 1.5 | FALSE
100 MVA 220/110 kV | 0.06 | 55 | 0.26 | 100 | 110 | 220 | 12 | 0 | Yy0 | hv | 0 | -9 | 9 | 0 | 1.5 | FALSE
63 MVA 110/20 kV | 0.04 | 22 | 0.32 | 63 | 20 | 110 | 18 | 150 | YNd5 | hv | 0 | -9 | 9 | 0 | 1.5 | FALSE
40 MVA 110/20 kV | 0.05 | 18 | 0.34 | 40 | 20 | 110 | 16.2 | 150 | YNd5 | hv | 0 | -9 | 9 | 0 | 1.5 | FALSE
25 MVA 110/20 kV | 0.07 | 14 | 0.41 | 25 | 20 | 110 | 12 | 150 | YNd5 | hv | 0 | -9 | 9 | 0 | 1.5 | FALSE
63 MVA 110/10 kV | 0.04 | 22 | 0.32 | 63 | 10 | 110 | 18 | 150 | YNd5 | hv | 0 | -9 | 9 | 0 | 1.5 | FALSE
40 MVA 110/10 kV | 0.05 | 18 | 0.34 | 40 | 10 | 110 | 16.2 | 150 | YNd5 | hv | 0 | -9 | 9 | 0 | 1.5 | FALSE
25 MVA 110/10 kV | 0.07 | 14 | 0.41 | 25 | 10 | 110 | 12 | 150 | YNd5 | hv | 0 | -9 | 9 | 0 | 1.5 | FALSE
0.25 MVA 20/0.4 kV | 0.32 | 0.8 | 1.44 | 0.25 | 0.4 | 20 | 6 | 150 | Yzn5 | hv | 0 | -2 | 2 | 0 | 2.5 | FALSE
0.4 MVA 20/0.4 kV | 0.3375 | 1.35 | 1.425 | 0.4 | 0.4 | 20 | 6 | 150 | Dyn5 | hv | 0 | -2 | 2 | 0 | 2.5 | FALSE
0.63 MVA 20/0.4 kV | 0.2619 | 1.65 | 1.206 | 0.63 | 0.4 | 20 | 6 | 150 | Dyn5 | hv | 0 | -2 | 2 | 0 | 2.5 | FALSE
0.25 MVA 10/0.4 kV | 0.24 | 0.6 | 1.2 | 0.25 | 0.4 | 10 | 4 | 150 | Dyn5 | hv | 0 | -2 | 2 | 0 | 2.5 | FALSE
0.4 MVA 10/0.4 kV | 0.2375 | 0.95 | 1.325 | 0.4 | 0.4 | 10 | 4 | 150 | Dyn5 | hv | 0 | -2 | 2 | 0 | 2.5 | FALSE
0.63 MVA 10/0.4 kV | 0.1873 | 1.18 | 1.0794 | 0.63 | 0.4 | 10 | 4 | 150 | Dyn5 | hv | 0 | -2 | 2 | 0 | 2.5 | FALSE

## trafo3w_std_types
| sn_hv_mva | sn_mv_mva | sn_lv_mva | vn_hv_kv | vn_mv_kv | vn_lv_kv | vk_hv_percent | vk_mv_percent | vk_lv_percent | vkr_hv_percent | vkr_mv_percent | vkr_lv_percent | pfe_kw | i0_percent | shift_mv_degree | shift_lv_degree | vector_group | tap_side | tap_neutral | tap_min | tap_max | tap_step_percent
63/25/38 MVA 110/20/10 kV | 63 | 25 | 38 | 110 | 20 | 10 | 10.4 | 10.4 | 10.4 | 0.28 | 0.32 | 0.35 | 35 | 0.89 | 0 | 0 | YN0yn0yn0 | hv | 0 | -10 | 10 | 1.2
63/25/38 MVA 110/10/10 kV | 63 | 25 | 38 | 110 | 10 | 10 | 10.4 | 10.4 | 10.4 | 0.28 | 0.32 | 0.35 | 35 | 0.89 | 0 | 0 | YN0yn0yn0 | hv | 0 | -10 | 10 | 1.2

## fuse_std_types
| fuse_type | i_rated_a | t_avg | t_min | t_total | x_avg | x_min | x_total
HV 100A | HV 100A | 100 | 0 | [10.0, 3.64, 0.854, 0.281, 0.1, 0.0531, 0.022, 0.01] | [10.0, 4.267, 1.21, 0.403, 0.1, 0.058, 0.022, 0.01] | 0 | [300.0, 350.0, 450.0, 550.0, 700.0, 850.0, 1200.0, 1752.0] | [600.0, 700.0, 900.0, 1150.0, 1665.0, 2000.0, 3000.0, 4313.0]
HV 10A | HV 10A | 10 | 0 | [10.0, 1675.0, 0.344, 0.156, 0.1, 0.0417, 0.0171, 0.01] | [10.0, 1.3, 0.3, 0.155, 0.1, 0.0555, 0.023, 0.01] | 0 | [30.0, 32.0, 35.0, 37.0, 39.0, 50.0, 70.0, 88.0] | [60.0, 70.0, 80.0, 87.0, 94.0, 110.0, 150.0, 216.0]
HV 125A | HV 125A | 125 | 0 | [10.0, 1.82, 0.344, 0.1, 0.0467, 0.0269, 0.01] | [10.0, 2.478, 0.426, 0.1, 0.0427, 0.0211, 0.01] | 0 | [375.0, 500.0, 700.0, 925.0, 1200.0, 1500.0, 2341.0] | [750.0, 1000.0, 1500.0, 2200.0, 3000.0, 4000.0, 5765.0]
HV 160A | HV 160A | 160 | 0 | [10.0, 4.15, 1.03, 0.198, 0.1, 0.051, 0.0172, 0.01] | [10.0, 2.3, 0.734, 0.274, 0.1, 0.046, 0.0177, 0.01] | 0 | [480.0, 550.0, 700.0, 1000.0, 1260.0, 1600.0, 2500.0, 3227.0] | [960.0, 1300.0, 1700.0, 2200.0, 2996.0, 4000.0, 6000.0, 7946.0]
HV 16A | HV 16A | 16 | 0 | [10.0, 0.352, 0.164, 0.1, 0.0649, 0.0342, 0.01] | [10.0, 2.34, 0.722, 0.181, 0.1, 0.055, 0.0296, 0.01] | 0 | [48.0, 60.0, 65.0, 71.0, 80.0, 100.0, 162.0] | [96.0, 110.0, 125.0, 150.0, 168.0, 200.0, 250.0, 398.0]
HV 200A | HV 200A | 200 | 0 | [10.0, 4.267, 1.21, 0.403, 0.1, 0.058, 0.022, 0.01] | [10.0, 3.73, 1.654, 0.328, 0.1, 0.0531, 0.019, 0.01] | 0 | [600.0, 700.0, 900.0, 1150.0, 1665.0, 2000.0, 3000.0, 4313.0] | [1200.0, 1500.0, 1800.0, 2700.0, 3960.0, 5000.0, 7500.0, 10620.0]
HV 20A | HV 20A | 20 | 0 | [10.0, 1.3, 0.3, 0.155, 0.1, 0.0555, 0.023, 0.01] | [10.0, 1.3, 0.161, 0.1, 0.0611, 0.0399, 0.0141, 0.01] | 0 | [60.0, 70.0, 80.0, 87.0, 94.0, 110.0, 150.0, 216.0] | [120.0, 150.0, 200.0, 223.0, 260.0, 300.0, 450.0, 532.0]
HV 25A | HV 25A | 25 | 0 | [10.0, 2.512, 0.833, 0.299, 0.1, 0.0372, 0.0223, 0.01] | [10.0, 3.125, 0.597, 0.198, 0.1, 0.0378, 0.022, 0.01] | 0 | [75.0, 82.0, 90.0, 100.0, 124.0, 170.0, 200.0, 289.0] | [150.0, 170.0, 210.0, 250.0, 294.0, 400.0, 500.0, 711.0]
HV 31.5A | HV 31.5A | 31.5 | 0 | [10.0, 2.34, 0.722, 0.181, 0.1, 0.055, 0.0296, 0.01] | [10.0, 2.84, 0.368, 0.164, 0.1, 0.0621, 0.0378, 0.0195, 0.01] | 0 | [95.0, 110.0, 125.0, 150.0, 165.0, 200.0, 250.0, 390.0] | [189.0, 220.0, 300.0, 350.0, 393.0, 450.0, 530.0, 700.0, 960.0]
HV 40A | HV 40A | 40 | 0 | [10.0, 1.3, 0.161, 0.1, 0.0611, 0.0399, 0.0141, 0.01] | [10.0, 2.05, 0.369, 0.198, 0.1, 0.051, 0.0298, 0.01] | 0 | [120.0, 150.0, 200.0, 223.0, 260.0, 300.0, 450.0, 532.0] | [240.0, 300.0, 400.0, 450.0, 530.0, 650.0, 800.0, 1311.0]
HV 50A | HV 50A | 50 | 0 | [10.0, 3.215, 0.597, 0.198, 0.1, 0.0378, 0.022, 0.01] | [10.0, 3.64, 0.854, 0.281, 0.1, 0.0531, 0.022, 0.01] | 0 | [150.0, 170.0, 210.0, 250.0, 294.0, 400.0, 500.0, 711.0] | [300.0, 350.0, 450.0, 550.0, 700.0, 850.0, 1200.0, 1752.0]
HV 6.3A | HV 6.3A | 6.3 | 0 | [10.0, 1.39, 0.344, 0.168, 0.1, 0.056, 0.0263, 0.01] | [10.0, 1.711, 0.516, 0.198, 0.1, 0.0634, 0.0303, 0.01] | 0 | [19.0, 19.5, 20.4, 20.8, 22.0, 25.0, 32.0, 48.0] | [38.0, 40.0, 43.0, 48.0, 53.0, 60.0, 75.0, 118.0]
HV 63A | HV 63A | 63 | 0 | [10.0, 2.84, 0.368, 0.164, 0.1, 0.0621, 0.0378, 0.0195, 0.01] | [10.0, 1.82, 0.344, 0.1, 0.0467, 0.0269, 0.01] | 0 | [189.0, 220.0, 300.0, 350.0, 393.0, 450.0, 530.0, 700.0, 961.0] | [378.0, 500.0, 700.0, 934.0, 1200.0, 1500.0, 2366.0]
HV 80A | HV 80A | 80 | 0 | [10.0, 2.05, 0.369, 0.198, 0.1, 0.051, 0.0298, 0.01] | [10.0, 4.15, 1.03, 0.198, 0.1, 0.051, 0.0172, 0.01] | 0 | [240.0, 300.0, 400.0, 450.0, 530.0, 650.0, 800.0, 1311.0] | [480.0, 550.0, 700.0, 1000.0, 1260.0, 1600.0, 2500.0, 3227.0]
Siemens NH-1-100 | Siemens NH-1-100 | 100 | [5400.0, 2000.0, 400.0, 20.0, 1.0, 0.2, 0.012, 0.004] | 0 | 0 | [150.0, 190.0, 250.0, 430.0, 900.0, 1250.0, 2700.0, 3600.0] | 0 | 0
Siemens NH-1-125 | Siemens NH-1-125 | 125 | [4800.0, 120.0, 7.0, 0.1, 0.004] | 0 | 0 | [180.0, 400.0, 740.0, 2000.0, 4250.0] | 0 | 0
Siemens NH-1-16 | Siemens NH-1-16 | 16 | [4000.0, 400.0, 2.0, 0.1, 0.04, 0.01] | 0 | 0 | [26.0, 35.0, 75.0, 150.0, 200.0, 300.0] | 0 | 0
Siemens NH-1-160 | Siemens NH-1-160 | 160 | [4800.0, 120.0, 7.0, 0.1, 0.004] | 0 | 0 | [210.0, 500.0, 900.0, 2300.0, 5000.0] | 0 | 0
Siemens NH-1-25 | Siemens NH-1-25 | 25 | [4000.0, 1000.0, 10.0, 0.2, 0.02, 0.01] | 0 | 0 | [40.0, 50.0, 100.0, 210.0, 400.0, 500.0] | 0 | 0
Siemens NH-1-50 | Siemens NH-1-50 | 50 | [4000.0, 40.0, 4.0, 1.0, 0.02, 0.01] | 0 | 0 | [86.0, 200.0, 300.0, 400.0, 1000.0, 1280.0] | 0 | 0
Siemens NH-1-63 | Siemens NH-1-63 | 63 | [4000.0, 100.0, 10.0, 2.0, 0.04, 0.01] | 0 | 0 | [100.0, 200.0, 300.0, 400.0, 1000.0, 1500.0] | 0 | 0
Siemens NH-1-80 | Siemens NH-1-80 | 80 | [4800.0, 120.0, 7.0, 0.1, 0.01] | 0 | 0 | [150.58, 250.0, 450.0, 1150.0, 2470.0] | 0 | 0
Siemens NH-2-1000 | Siemens NH-2-1000 | 1000 | [4800.0, 120.0, 7.0, 0.1, 0.004] | 0 | 0 | [1900.0, 3500.0, 8400.0, 24000.0, 52000.0] | 0 | 0
Siemens NH-2-200 | Siemens NH-2-200 | 200 | [4800.0, 120.0, 7.0, 0.1, 0.004] | 0 | 0 | [280.0, 650.0, 1200.0, 3000.0, 7000.0] | 0 | 0
Siemens NH-2-224 | Siemens NH-2-224 | 224 | [4800.0, 120.0, 7.0, 0.2, 0.04, 0.004] | 0 | 0 | [400.0, 750.0, 1453.0, 3025.0, 4315.0, 7600.0] | 0 | 0
Siemens NH-2-250 | Siemens NH-2-250 | 250 | [4800.0, 120.0, 7.0, 0.1, 0.004] | 0 | 0 | [450.0, 800.0, 1650.0, 4000.0, 8500.0] | 0 | 0
Siemens NH-2-315 | Siemens NH-2-315 | 315 | [4800.0, 120.0, 7.0, 0.1, 0.004] | 0 | 0 | [550.0, 920.0, 1900.0, 5000.0, 11000.0] | 0 | 0
Siemens NH-2-355 | Siemens NH-2-355 | 355 | [4800.0, 120.0, 6.0, 0.1, 0.004] | 0 | 0 | [650.0, 1116.27, 2350.0, 5840.0, 12790.0] | 0 | 0
Siemens NH-2-400 | Siemens NH-2-400 | 400 | [4800.0, 120.0, 7.0, 0.1, 0.004] | 0 | 0 | [720.0, 1350.0, 2800.0, 6500.0, 15000.0] | 0 | 0
Siemens NH-2-425 | Siemens NH-2-425 | 425 | [4800.0, 120.0, 7.0, 0.1, 0.004] | 0 | 0 | [850.0, 1500.0, 3050.0, 7500.0, 16500.0] | 0 | 0
Siemens NH-2-630 | Siemens NH-2-630 | 630 | [4800.0, 120.0, 7.0, 0.1, 0.004] | 0 | 0 | [1200.0, 2000.0, 4800.0, 12000.0, 26000.0] | 0 | 0

## res_bus
| vm_pu | va_degree | p_mw | q_mvar
0 | 0.97832 | -0.4152 | 0.0020961 | 0.00052532
1 | 0.97989 | -0.38448 | 0 | 0
2 | 0.9774 | -0.43324 | 0 | 0
3 | 0.98122 | -0.35862 | 0.028505 | 0.007144
4 | 0.97872 | -0.40745 | 0.0075304 | 0.0018873
5 | 0.97621 | -0.4566 | 0 | 0
6 | 0.9819 | -0.34543 | 0 | 0
7 | 0.97771 | -0.42711 | 0 | 0
8 | 0.97548 | -0.47077 | 0 | 0
9 | 0.97528 | -0.47476 | 0.0087426 | 0.0021911
10 | 0.97503 | -0.47965 | 0 | 0
11 | 0.98257 | -0.33247 | 0 | 0
12 | 0.97459 | -0.48838 | 0.039342 | 0.00986
13 | 0.98473 | -0.29058 | 0.0099133 | 0.0024845
14 | 0.9972 | -0.052625 | 0 | 0
15 | 0.99796 | -0.038439 | 0 | 0
16 | 0.99422 | -0.10906 | 0.049283 | 0.012352
17 | 0.97536 | -0.47339 | 0 | 0
18 | 0.97502 | -0.48004 | 0 | 0
19 | 0.9758 | -0.46476 | 0.0090742 | 0.0022742
20 | 0.97689 | -0.44327 | 0 | 0
21 | 0.97674 | -0.44618 | 0.011403 | 0.002858
22 | 0.97712 | -0.43878 | 0.0091817 | 0.0023012
23 | 0.99106 | -0.16923 | 0 | 0
24 | 0.99197 | -0.15176 | 0 | 0
25 | 0.98962 | -0.19661 | 0.012534 | 0.0031414
26 | 1 | 0 | -0.45042 | -0.11599
27 | 0.97358 | -0.5083 | 0 | 0
28 | 0.97493 | -0.48167 | 0.005721 | 0.0014338
29 | 0.97656 | -0.44974 | 0 | 0
30 | 0.97542 | -0.47223 | 0 | 0
31 | 0.97466 | -0.48716 | 0 | 0
32 | 0.97531 | -0.4744 | 0.0030805 | 0.00077205
33 | 0.97714 | -0.43844 | 0.0028991 | 0.00072658
34 | 0.97489 | -0.48268 | 0.0010648 | 0.00026686
35 | 0.97492 | -0.48211 | 0.0031749 | 0.00079571
36 | 0.97175 | -0.54436 | 0 | 0
37 | 0.97175 | -0.54431 | 0.0050384 | 0.0012627
38 | 0.97159 | -0.54753 | 0.010086 | 0.0025279
39 | 0.97155 | -0.54841 | 0 | 0
40 | 0.97147 | -0.54999 | 0.0044526 | 0.0011159
41 | 0.97373 | -0.50539 | 0.039338 | 0.009859
42 | 0.9872 | -0.24307 | 0.011046 | 0.0027684
43 | 0.9749 | -0.48237 | 0.0085857 | 0.0021518
44 | 0.97374 | -0.50522 | 0.0045999 | 0.0011529
45 | 0.9738 | -0.50421 | 0.00098148 | 0.00024598
46 | 0.97421 | -0.49598 | 0.020653 | 0.005176
47 | 0.97457 | -0.48901 | 0.0033464 | 0.00083868
48 | 0.97326 | -0.5145 | 0.0038363 | 0.00096148
49 | 0.97489 | -0.48253 | 0.0052077 | 0.0013052
50 | 0.97462 | -0.48789 | 0.0022662 | 0.00056796
51 | 0.9744 | -0.49223 | 0.0054766 | 0.0013726
52 | 0.97511 | -0.47829 | 0.0037304 | 0.00093493
53 | 0.97393 | -0.50155 | 0.028466 | 0.0071342
54 | 0.97436 | -0.4931 | 0 | 0
55 | 0.9743 | -0.49421 | 0 | 0
56 | 0.97425 | -0.49522 | 0 | 0
57 | 0.97417 | -0.49674 | 0.0047155 | 0.0011818
58 | 0.97177 | -0.54395 | 0 | 0
59 | 0.97285 | -0.52266 | 0 | 0
60 | 0.97258 | -0.52804 | 0.0065787 | 0.0016488
61 | 0.97254 | -0.52877 | 0.0044503 | 0.0011154
62 | 0.97219 | -0.53573 | 0.0021405 | 0.00053646
63 | 0.972 | -0.5395 | 0.012853 | 0.0032212
64 | 0.97154 | -0.5486 | 0.012995 | 0.0032569
65 | 0.97149 | -0.54952 | 0.026266 | 0.0065828
66 | 0.97465 | -0.48715 | 0.0020288 | 0.00050847
67 | 0.9746 | -0.4881 | 0.0048372 | 0.0012123
68 | 0.9746 | -0.48811 | 0.0020844 | 0.00052239
69 | 0.99998 | 149.9956 | 0 | 0

## res_line
| p_from_mw | q_from_mvar | p_to_mw | q_to_mvar | pl_mw | ql_mvar | i_from_ka | i_to_ka | i_ka | vm_from_pu | va_from_degree | vm_to_pu | va_to_degree | loading_percent
0 | -0.19904 | -0.05022 | 0.19933 | 0.050405 | 0.00029322 | 0.00018498 | 0.30285 | 0.30285 | 0.30285 | 0.97832 | -0.4152 | 0.97989 | -0.38448 | 16.6403
1 | 0.19694 | 0.049695 | -0.19677 | -0.049588 | 0.00017 | 0.00010721 | 0.29966 | 0.29967 | 0.29967 | 0.97832 | -0.4152 | 0.9774 | -0.43324 | 16.4651
2 | -0.33014 | -0.083409 | 0.33055 | 0.08367 | 0.00040974 | 0.00026087 | 0.50157 | 0.50157 | 0.50157 | 0.97989 | -0.38448 | 0.98122 | -0.35862 | 27.559
3 | 0.13081 | 0.033004 | -0.13067 | -0.032913 | 0.00014368 | 9.1469e-05 | 0.19872 | 0.19872 | 0.19872 | 0.97989 | -0.38448 | 0.97872 | -0.40745 | 27.2971
4 | 0.19677 | 0.049588 | -0.19655 | -0.049449 | 0.00021968 | 0.00013856 | 0.29967 | 0.29967 | 0.29967 | 0.9774 | -0.43324 | 0.97621 | -0.4566 | 16.4652
5 | -0.35906 | -0.090814 | 0.35928 | 0.090959 | 0.00022741 | 0.0001449 | 0.5448 | 0.5448 | 0.5448 | 0.98122 | -0.35862 | 0.9819 | -0.34543 | 29.9341
6 | 0.12314 | 0.031025 | -0.12302 | -0.030951 | 0.00011569 | 7.3929e-05 | 0.18727 | 0.18727 | 0.18727 | 0.97872 | -0.40745 | 0.97771 | -0.42711 | 51.4489
7 | 0.078831 | 0.019815 | -0.078712 | -0.019739 | 0.0001194 | 7.6142e-05 | 0.12018 | 0.12018 | 0.12018 | 0.97621 | -0.4566 | 0.97459 | -0.48838 | 33.0171
8 | 0.11772 | 0.029634 | -0.11764 | -0.029585 | 7.9665e-05 | 4.8926e-05 | 0.17948 | 0.17948 | 0.17948 | 0.97621 | -0.4566 | 0.97548 | -0.47077 | 9.8618
9 | -0.35928 | -0.090959 | 0.35951 | 0.091102 | 0.00022374 | 0.00014256 | 0.5448 | 0.5448 | 0.5448 | 0.9819 | -0.34543 | 0.98257 | -0.33247 | 29.9341
10 | 0.023501 | 0.0058958 | -0.023489 | -0.005888 | 1.2694e-05 | 7.7926e-06 | 0.035769 | 0.03577 | 0.03577 | 0.97771 | -0.42711 | 0.97714 | -0.43844 | 9.8268
11 | 0.099521 | 0.025056 | -0.099413 | -0.024987 | 0.00010756 | 6.868e-05 | 0.1515 | 0.1515 | 0.1515 | 0.97771 | -0.42711 | 0.97656 | -0.44974 | 41.6221
12 | 0.0087442 | 0.0021919 | -0.0087426 | -0.0021911 | 1.6618e-06 | 7.5269e-07 | 0.013339 | 0.013339 | 0.013339 | 0.97548 | -0.47077 | 0.97528 | -0.47476 | 3.6645
13 | 0.10889 | 0.027393 | -0.10885 | -0.027365 | 4.6181e-05 | 2.8164e-05 | 0.16615 | 0.16615 | 0.16615 | 0.97548 | -0.47077 | 0.97503 | -0.47965 | 9.1289
14 | 0.088965 | 0.022383 | -0.088843 | -0.02231 | 0.0001216 | 7.2348e-05 | 0.1358 | 0.1358 | 0.1358 | 0.97503 | -0.47965 | 0.97358 | -0.5083 | 7.4618
15 | 0.019884 | 0.0049824 | -0.019882 | -0.0049829 | 1.9079e-06 | -5.0158e-07 | 0.030345 | 0.030345 | 0.030345 | 0.97503 | -0.47965 | 0.97493 | -0.48167 | 1.6673
16 | -0.35951 | -0.091102 | 0.36023 | 0.091564 | 0.00072509 | 0.00046199 | 0.5448 | 0.5448 | 0.5448 | 0.98257 | -0.33247 | 0.98473 | -0.29058 | 29.9341
17 | 0.03937 | 0.0098791 | -0.039338 | -0.009859 | 3.1909e-05 | 2.0129e-05 | 0.060115 | 0.060115 | 0.060115 | 0.97459 | -0.48838 | 0.97373 | -0.50539 | 16.515
18 | -0.37014 | -0.094048 | 0.37099 | 0.094589 | 0.00084873 | 0.00054088 | 0.55978 | 0.55978 | 0.55978 | 0.98473 | -0.29058 | 0.9872 | -0.24307 | 30.7571
19 | -0.44762 | -0.11525 | 0.44793 | 0.11545 | 0.00030917 | 0.00019727 | 0.66903 | 0.66903 | 0.66903 | 0.9972 | -0.052625 | 0.99796 | -0.038439 | 36.76
20 | 0.44762 | 0.11525 | -0.4464 | -0.11447 | 0.0012253 | 0.0007818 | 0.66903 | 0.66903 | 0.66903 | 0.9972 | -0.052625 | 0.99422 | -0.10906 | 36.76
21 | -0.44793 | -0.11545 | 0.44877 | 0.11599 | 0.00084007 | 0.00053601 | 0.66903 | 0.66903 | 0.66903 | 0.99796 | -0.038439 | 1 | 0 | 36.76
22 | 0.39711 | 0.10212 | -0.39629 | -0.10159 | 0.00082243 | 0.00052435 | 0.59527 | 0.59527 | 0.59527 | 0.99422 | -0.10906 | 0.99197 | -0.15176 | 32.7074
23 | 0.032613 | 0.0081841 | -0.032603 | -0.0081776 | 1.0337e-05 | 6.4766e-06 | 0.049759 | 0.049759 | 0.049759 | 0.97536 | -0.47339 | 0.97502 | -0.48004 | 13.67
24 | -0.032613 | -0.0081841 | 0.032627 | 0.0081925 | 1.3429e-05 | 8.4138e-06 | 0.049759 | 0.049759 | 0.049759 | 0.97536 | -0.47339 | 0.9758 | -0.46476 | 13.6699
25 | 0.032603 | 0.0081776 | -0.032599 | -0.0081753 | 3.6151e-06 | 2.2651e-06 | 0.049759 | 0.049759 | 0.049759 | 0.97502 | -0.48004 | 0.9749 | -0.48237 | 13.67
26 | -0.041701 | -0.010467 | 0.041731 | 0.010486 | 2.9895e-05 | 1.8886e-05 | 0.063596 | 0.063596 | 0.063596 | 0.9758 | -0.46476 | 0.97656 | -0.44974 | 17.4714
27 | 0.011405 | 0.0028588 | -0.011403 | -0.002858 | 1.5817e-06 | 8.3734e-07 | 0.017372 | 0.017372 | 0.017372 | 0.97689 | -0.44327 | 0.97674 | -0.44618 | 4.7726
28 | -0.011405 | -0.0028588 | 0.011407 | 0.0028601 | 2.4391e-06 | 1.2911e-06 | 0.017372 | 0.017372 | 0.017372 | 0.97689 | -0.44327 | 0.97712 | -0.43878 | 4.7726
29 | -0.020589 | -0.0051612 | 0.020589 | 0.0051614 | 3.2793e-07 | 1.9873e-07 | 0.031355 | 0.031355 | 0.031355 | 0.97712 | -0.43878 | 0.97714 | -0.43844 | 8.6139
30 | -0.39596 | -0.10138 | 0.39629 | 0.10159 | 0.00033537 | 0.00021382 | 0.59527 | 0.59527 | 0.59527 | 0.99106 | -0.16923 | 0.99197 | -0.15176 | 32.7074
31 | 0.39596 | 0.10138 | -0.39543 | -0.10105 | 0.00052427 | 0.00033427 | 0.59527 | 0.59527 | 0.59527 | 0.99106 | -0.16923 | 0.98962 | -0.19661 | 32.7074
32 | 0.3829 | 0.097905 | -0.38204 | -0.097357 | 0.00085868 | 0.00054735 | 0.57643 | 0.57643 | 0.57643 | 0.98962 | -0.19661 | 0.9872 | -0.24307 | 31.6719
33 | 0.088843 | 0.02231 | -0.088817 | -0.022295 | 2.6287e-05 | 1.5643e-05 | 0.1358 | 0.1358 | 0.1358 | 0.97358 | -0.5083 | 0.97326 | -0.5145 | 7.4618
34 | 0.014161 | 0.0035491 | -0.01416 | -0.0035494 | 5.7985e-07 | -2.8927e-07 | 0.021613 | 0.021614 | 0.021614 | 0.97493 | -0.48167 | 0.97489 | -0.48253 | 1.4845
35 | 0.057682 | 0.014501 | -0.057621 | -0.014462 | 6.188e-05 | 3.9337e-05 | 0.087909 | 0.087909 | 0.087909 | 0.97656 | -0.44974 | 0.97542 | -0.47223 | 24.1508
36 | 0.046566 | 0.011692 | -0.046533 | -0.011671 | 3.3141e-05 | 2.0992e-05 | 0.071046 | 0.071046 | 0.071046 | 0.97542 | -0.47223 | 0.97466 | -0.48716 | 19.518
37 | 0.011054 | 0.0027703 | -0.011053 | -0.0027697 | 1.1381e-06 | 5.9519e-07 | 0.016863 | 0.016863 | 0.016863 | 0.97542 | -0.47223 | 0.97531 | -0.4744 | 4.6328
38 | 0.01257 | 0.0031509 | -0.01257 | -0.0031507 | 4.3398e-07 | 2.3859e-07 | 0.019191 | 0.019191 | 0.019191 | 0.97466 | -0.48716 | 0.97462 | -0.48789 | 5.2723
39 | 0.033963 | 0.0085198 | -0.033955 | -0.0085146 | 8.2008e-06 | 5.1472e-06 | 0.051855 | 0.051855 | 0.051855 | 0.97466 | -0.48716 | 0.9744 | -0.49223 | 14.2458
40 | 0.0079724 | 0.0019977 | -0.0079709 | -0.001997 | 1.4774e-06 | 6.1329e-07 | 0.012163 | 0.012163 | 0.012163 | 0.97531 | -0.4744 | 0.97511 | -0.47829 | 3.3416
41 | -0.0010648 | -0.00026686 | 0.0010648 | 0.00026652 | 2.8745e-08 | -3.4349e-07 | 0.0016252 | 0.0016251 | 0.0016252 | 0.97489 | -0.48268 | 0.97492 | -0.48211 | 0.44649
42 | -0.0042397 | -0.0010622 | 0.0042405 | 0.0010621 | 7.7176e-07 | -1.1906e-07 | 0.006471 | 0.0064708 | 0.006471 | 0.97492 | -0.48211 | 0.97511 | -0.47829 | 1.7777
43 | -0.014542 | -0.0036427 | 0.014542 | 0.0036426 | 3.3825e-08 | -3.4698e-08 | 0.022267 | 0.022267 | 0.022267 | 0.97175 | -0.54436 | 0.97175 | -0.54431 | 1.2234
44 | 0.010088 | 0.0025287 | -0.010086 | -0.0025279 | 1.5225e-06 | 7.6365e-07 | 0.015448 | 0.015448 | 0.015448 | 0.97175 | -0.54436 | 0.97159 | -0.54753 | 4.2438
45 | 0.0044538 | 0.001114 | -0.0044529 | -0.0011159 | 8.5882e-07 | -1.8901e-06 | 0.0068191 | 0.00682 | 0.00682 | 0.97175 | -0.54436 | 0.97155 | -0.54841 | 0.93682
46 | -0.01958 | -0.0049054 | 0.019581 | 0.0049053 | 3.3375e-07 | -9.3053e-08 | 0.029982 | 0.029982 | 0.029982 | 0.97175 | -0.54431 | 0.97177 | -0.54395 | 1.6474
47 | 0.0044529 | 0.0011159 | -0.0044526 | -0.0011159 | 3.3433e-07 | -2.3369e-08 | 0.00682 | 0.0068201 | 0.0068201 | 0.97155 | -0.54841 | 0.97147 | -0.54999 | 1.8737
48 | 0.024013 | 0.0060236 | -0.024006 | -0.0060189 | 7.6005e-06 | 4.6763e-06 | 0.036654 | 0.036654 | 0.036654 | 0.9749 | -0.48237 | 0.97457 | -0.48901 | 10.0698
49 | -0.0045999 | -0.0011529 | 0.0046002 | 0.0011528 | 2.1978e-07 | -6.8954e-09 | 0.0070294 | 0.0070293 | 0.0070294 | 0.97374 | -0.50522 | 0.9738 | -0.50421 | 1.9311
50 | -0.0055816 | -0.0013988 | 0.0055843 | 0.0013993 | 2.6616e-06 | 4.8891e-07 | 0.0085291 | 0.0085286 | 0.0085291 | 0.9738 | -0.50421 | 0.9743 | -0.49421 | 2.3431
51 | -0.020653 | -0.005176 | 0.02066 | 0.0051802 | 6.8614e-06 | 4.1623e-06 | 0.031545 | 0.031545 | 0.031545 | 0.97421 | -0.49598 | 0.97457 | -0.48901 | 8.6662
52 | 0.084981 | 0.021333 | -0.084948 | -0.021314 | 3.3037e-05 | 1.9523e-05 | 0.12994 | 0.12994 | 0.12994 | 0.97326 | -0.5145 | 0.97285 | -0.52266 | 7.1395
53 | 0.0089526 | 0.0022442 | -0.0089507 | -0.0022433 | 1.9716e-06 | 9.1087e-07 | 0.013665 | 0.013665 | 0.013665 | 0.97489 | -0.48253 | 0.97465 | -0.48715 | 3.7542
54 | 0.010303 | 0.0025827 | -0.010301 | -0.0025814 | 2.5598e-06 | 1.2946e-06 | 0.015731 | 0.015731 | 0.015731 | 0.97462 | -0.48789 | 0.97436 | -0.4931 | 4.3218
55 | 0.028478 | 0.0071421 | -0.028466 | -0.0071342 | 1.264e-05 | 7.8676e-06 | 0.043491 | 0.043491 | 0.043491 | 0.9744 | -0.49223 | 0.97393 | -0.50155 | 11.9482
56 | 0.010301 | 0.0025814 | -0.0103 | -0.0025811 | 5.4002e-07 | 2.7314e-07 | 0.015731 | 0.015731 | 0.015731 | 0.97436 | -0.4931 | 0.9743 | -0.49421 | 4.3218
57 | 0.0047161 | 0.0011818 | -0.0047159 | -0.0011818 | 2.275e-07 | -2.5301e-11 | 0.0072027 | 0.0072027 | 0.0072027 | 0.9743 | -0.49421 | 0.97425 | -0.49522 | 1.9788
58 | 0.0047159 | 0.0011818 | -0.0047155 | -0.0011818 | 3.4269e-07 | -5.1499e-12 | 0.0072027 | 0.0072028 | 0.0072028 | 0.97425 | -0.49522 | 0.97417 | -0.49674 | 1.9788
59 | -0.032579 | -0.0081638 | 0.032586 | 0.0081659 | 6.9061e-06 | 2.1272e-06 | 0.049885 | 0.049884 | 0.049885 | 0.97177 | -0.54395 | 0.972 | -0.5395 | 2.7409
60 | 0.012998 | 0.0032585 | -0.012995 | -0.0032569 | 2.8808e-06 | 1.6035e-06 | 0.019903 | 0.019904 | 0.019904 | 0.97177 | -0.54395 | 0.97154 | -0.5486 | 5.468
61 | 0.084948 | 0.021314 | -0.084926 | -0.021301 | 2.1788e-05 | 1.2876e-05 | 0.12994 | 0.12994 | 0.12994 | 0.97285 | -0.52266 | 0.97258 | -0.52804 | 7.1396
62 | 0.078347 | 0.019652 | -0.078344 | -0.01965 | 2.7476e-06 | 1.6003e-06 | 0.11987 | 0.11987 | 0.11987 | 0.97258 | -0.52804 | 0.97254 | -0.52877 | 6.5865
63 | 0.073894 | 0.018535 | -0.07387 | -0.018521 | 2.4519e-05 | 1.4106e-05 | 0.11307 | 0.11307 | 0.11307 | 0.97254 | -0.52877 | 0.97219 | -0.53573 | 6.2124
64 | 0.026283 | 0.0065935 | -0.026266 | -0.0065828 | 1.7257e-05 | 1.0692e-05 | 0.04023 | 0.04023 | 0.04023 | 0.97219 | -0.53573 | 0.97149 | -0.54952 | 11.0523
65 | 0.045446 | 0.011391 | -0.045438 | -0.011387 | 8.1562e-06 | 3.8268e-06 | 0.06956 | 0.06956 | 0.06956 | 0.97219 | -0.53573 | 0.972 | -0.5395 | 3.822
66 | 0.0069219 | 0.0017348 | -0.0069216 | -0.0017347 | 3.1413e-07 | 1.0757e-07 | 0.010568 | 0.010568 | 0.010568 | 0.97465 | -0.48715 | 0.9746 | -0.4881 | 2.9032
67 | 0.0020844 | 0.00052239 | -0.0020844 | -0.00052239 | 5.6063e-10 | -1.4798e-09 | 0.0031824 | 0.0031824 | 0.0031824 | 0.9746 | -0.4881 | 0.9746 | -0.48811 | 0.87428

## res_trafo
| p_hv_mw | q_hv_mvar | p_lv_mw | q_lv_mvar | pl_mw | ql_mvar | i_hv_ka | i_lv_ka | vm_hv_pu | va_hv_degree | vm_lv_pu | va_lv_degree | loading_percent
0 | -1.2729e-15 | -1.3162e-15 | 0.00165 | 1.2699e-07 | 0.00165 | 1.2699e-07 | 5.2857e-17 | 0.0023815 | 0.99998 | 149.9956 | 1 | 0 | 0.2619

## res_ext_grid
| p_mw | q_mvar
0 | 0.48476 | 0.12459

## res_load
| p_mw | q_mvar
0 | 0.0020961 | 0.00052532
1 | 0.028505 | 0.007144
2 | 0.0075304 | 0.0018873
3 | 0.0087426 | 0.0021911
4 | 0.039342 | 0.00986
5 | 0.0099133 | 0.0024845
6 | 0.049283 | 0.012352
7 | 0.0090742 | 0.0022742
8 | 0.011403 | 0.002858
9 | 0.0091817 | 0.0023012
10 | 0.012534 | 0.0031414
11 | 0.034334 | 0.0086049
12 | 0.005721 | 0.0014338
13 | 0.0030805 | 0.00077205
14 | 0.0028991 | 0.00072658
15 | 0.0010648 | 0.00026686
16 | 0.0031749 | 0.00079571
17 | 0.0050384 | 0.0012627
18 | 0.010086 | 0.0025279
19 | 0.0044526 | 0.0011159
20 | 0.039338 | 0.009859
21 | 0.011046 | 0.0027684
22 | 0.0085857 | 0.0021518
23 | 0.0045999 | 0.0011529
24 | 0.00098148 | 0.00024598
25 | 0.020653 | 0.005176
26 | 0.0033464 | 0.00083868
27 | 0.0038363 | 0.00096148
28 | 0.0052077 | 0.0013052
29 | 0.0022662 | 0.00056796
30 | 0.0054766 | 0.0013726
31 | 0.0037304 | 0.00093493
32 | 0.028466 | 0.0071342
33 | 0.0047155 | 0.0011818
34 | 0.0065787 | 0.0016488
35 | 0.0044503 | 0.0011154
36 | 0.0021405 | 0.00053646
37 | 0.012853 | 0.0032212
38 | 0.012995 | 0.0032569
39 | 0.026266 | 0.0065828
40 | 0.0020288 | 0.00050847
41 | 0.0048372 | 0.0012123
42 | 0.0020844 | 0.00052239

## dtypes
| element | column | dtype
0 | bus | name | object
1 | bus | vn_kv | float64
2 | bus | type | object
3 | bus | zone | object
4 | bus | in_service | bool
5 | load | name | object
6 | load | bus | uint32
7 | load | p_mw | float64
8 | load | q_mvar | float64
9 | load | const_z_percent | float64
10 | load | const_i_percent | float64
11 | load | sn_mva | float64
12 | load | scaling | float64
13 | load | in_service | bool
14 | load | type | object
15 | ext_grid | name | object
16 | ext_grid | bus | uint32
17 | ext_grid | vm_pu | float64
18 | ext_grid | va_degree | float64
19 | ext_grid | slack_weight | float64
20 | ext_grid | in_service | bool
21 | line | name | object
22 | line | std_type | object
23 | line | from_bus | uint32
24 | line | to_bus | uint32
25 | line | length_km | float64
26 | line | r_ohm_per_km | float64
27 | line | x_ohm_per_km | float64
28 | line | c_nf_per_km | float64
29 | line | g_us_per_km | float64
30 | line | max_i_ka | float64
31 | line | df | float64
32 | line | parallel | uint32
33 | line | type | object
34 | line | in_service | bool
35 | trafo | name | object
36 | trafo | std_type | object
37 | trafo | hv_bus | uint32
38 | trafo | lv_bus | uint32
39 | trafo | sn_mva | float64
40 | trafo | vn_hv_kv | float64
41 | trafo | vn_lv_kv | float64
42 | trafo | vk_percent | float64
43 | trafo | vkr_percent | float64
44 | trafo | pfe_kw | float64
45 | trafo | i0_percent | float64
46 | trafo | shift_degree | float64
47 | trafo | tap_side | object
48 | trafo | tap_neutral | int32
49 | trafo | tap_min | int32
50 | trafo | tap_max | int32
51 | trafo | tap_step_percent | float64
52 | trafo | tap_step_degree | float64
53 | trafo | tap_pos | int32
54 | trafo | tap_phase_shifter | bool
55 | trafo | parallel | uint32
56 | trafo | df | float64
57 | trafo | in_service | bool
58 | line_geodata | coords | object
59 | bus_geodata | x | float64
60 | bus_geodata | y | float64
61 | bus_geodata | coords | object
62 | res_bus | vm_pu | float64
63 | res_bus | va_degree | float64
64 | res_bus | p_mw | float64
65 | res_bus | q_mvar | float64
66 | res_line | p_from_mw | float64
67 | res_line | q_from_mvar | float64
68 | res_line | p_to_mw | float64
69 | res_line | q_to_mvar | float64
70 | res_line | pl_mw | float64
71 | res_line | ql_mvar | float64
72 | res_line | i_from_ka | float64
73 | res_line | i_to_ka | float64
74 | res_line | i_ka | float64
75 | res_line | vm_from_pu | float64
76 | res_line | va_from_degree | float64
77 | res_line | vm_to_pu | float64
78 | res_line | va_to_degree | float64
79 | res_line | loading_percent | float64
80 | res_trafo | p_hv_mw | float64
81 | res_trafo | q_hv_mvar | float64
82 | res_trafo | p_lv_mw | float64
83 | res_trafo | q_lv_mvar | float64
84 | res_trafo | pl_mw | float64
85 | res_trafo | ql_mvar | float64
86 | res_trafo | i_hv_ka | float64
87 | res_trafo | i_lv_ka | float64
88 | res_trafo | vm_hv_pu | float64
89 | res_trafo | va_hv_degree | float64
90 | res_trafo | vm_lv_pu | float64
91 | res_trafo | va_lv_degree | float64
92 | res_trafo | loading_percent | float64
93 | res_ext_grid | p_mw | float64
94 | res_ext_grid | q_mvar | float64
95 | res_load | p_mw | float64
96 | res_load | q_mvar | float64

## parameters
| version | format_version | converged | OPF_converged | name | f_hz | sn_mva
0 | 2.14.6 | 2.14.0 | TRUE | FALSE |  | 50 | 1