## bus
| name | vn_kv | type | zone | in_service
0 | bus_LV_155-7_1_3_node_46 | 0.4 | n |  | TRUE
1 | bus_LV_155-7_1_3_node_51 | 0.4 | n |  | TRUE
2 | bus_LV_155-7_1_3_node_52 | 0.4 | n |  | TRUE
3 | bus_LV_155-7_1_3_node_166 | 0.4 | n |  | TRUE
4 | bus_LV_155-7_1_3_node_72 | 0.4 | n |  | TRUE
5 | bus_LV_155-7_1_3_node_43 | 0.4 | n |  | TRUE
6 | bus_LV_155-7_1_3_node_45 | 0.4 | n |  | TRUE
7 | bus_LV_155-7_1_3_node_66 | 0.4 | n |  | TRUE
8 | bus_LV_155-7_1_3_node_44 | 0.4 | n |  | TRUE
9 | bus_LV_155-7_1_3_node_65 | 0.4 | n |  | TRUE
10 | bus_LV_155-7_1_3_node_112 | 0.4 | n |  | TRUE
11 | bus_LV_155-7_1_3_node_34 | 0.4 | n |  | TRUE
12 | bus_LV_155-7_1_3_node_48 | 0.4 | n |  | TRUE
13 | bus_LV_155-7_1_3_node_69 | 0.4 | n |  | TRUE
14 | bus_LV_155-7_1_3_node_134 | 0.4 | n |  | TRUE
15 | bus_LV_155-7_1_3_node_49 | 0.4 | n |  | TRUE
16 | bus_LV_155-7_1_3_node_50 | 0.4 | n |  | TRUE
17 | bus_LV_155-7_1_3_node_93 | 0.4 | n |  | TRUE
18 | bus_LV_155-7_1_3_node_105 | 0.4 | n |  | TRUE
19 | bus_LV_155-7_1_3_node_73 | 0.4 | n |  | TRUE
20 | bus_LV_155-7_1_3_node_70 | 0.4 | n |  | TRUE
21 | bus_LV_155-7_1_3_node_27 | 0.4 | n |  | TRUE
22 | bus_LV_155-7_1_3_node_26 | 0.4 | n |  | TRUE
23 | bus_LV_155-7_1_3_node_21 | 0.4 | n |  | TRUE
24 | bus_LV_155-7_1_3_node_22 | 0.4 | n |  | TRUE
25 | bus_LV_155-7_1_3_node_23 | 0.4 | n |  | TRUE
26 | bus_LV_155-7_1_3_node_24 | 0.4 | n |  | TRUE
27 | bus_LV_155-7_1_3_node_25 | 0.4 | n |  | TRUE
28 | bus_LV_155-7_1_3_node_33 | 0.4 | n |  | TRUE
29 | bus_LV_155-7_1_3_node_32 | 0.4 | n |  | TRUE
30 | bus_LV_155-7_1_3_node_28 | 0.4 | n |  | TRUE
31 | bus_LV_155-7_1_3_node_29 | 0.4 | n |  | TRUE
32 | bus_LV_155-7_1_3_node_67 | 0.4 | n |  | TRUE
33 | bus_LV_155-7_1_3_node_58 | 0.4 | n |  | TRUE
34 | bus_LV_155-7_1_3_node_135 | 0.4 | n |  | TRUE
35 | bus_LV_155-7_1_3_node_89 | 0.4 | n |  | TRUE
36 | bus_LV_155-7_1_3_node_91 | 0.4 | n |  | TRUE
37 | bus_LV_155-7_1_3_node_136 | 0.4 | n |  | TRUE
38 | bus_LV_155-7_1_3_node_75 | 0.4 | n |  | TRUE
39 | bus_LV_155-7_1_3_node_71 | 0.4 | n |  | TRUE
40 | bus_LV_155-7_1_3_node_53 | 0.4 | n |  | TRUE
41 | bus_LV_155-7_1_3_node_55 | 0.4 | n |  | TRUE
42 | bus_LV_155-7_1_3_node_57 | 0.4 | n |  | TRUE
43 | bus_LV_155-7_1_3_node_64 | 0.4 | n |  | TRUE
44 | bus_LV_155-7_1_3_node_133 | 0.4 | n |  | TRUE
45 | bus_LV_155-7_1_3_node_168 | 0.4 | n |  | TRUE
46 | bus_LV_155-7_1_3_node_132 | 0.4 | n |  | TRUE
47 | bus_LV_155-7_1_3_node_163 | 0.4 | n |  | TRUE
48 | bus_LV_155-7_1_3_node_125 | 0.4 | n |  | TRUE
49 | bus_LV_155-7_1_3_node_63 | 0.4 | n |  | TRUE
50 | bus_LV_155-7_1_3_node_59 | 0.4 | n |  | TRUE
51 | bus_LV_155-7_1_3_node_60 | 0.4 | n |  | TRUE
52 | bus_LV_155-7_1_3_node_61 | 0.4 | n |  | TRUE
53 | bus_LV_155-7_1_3_node_68 | 0.4 | n |  | TRUE
54 | bus_LV_155-7_1_3_node_115 | 0.4 | n |  | TRUE
55 | bus_LV_155-7_1_3_node_116 | 0.4 | n |  | TRUE
56 | bus_LV_155-7_1_3_node_74 | 0.4 | n |  | TRUE
57 | bus_LV_155-7_1_3_node_76 | 0.4 | n |  | TRUE
58 | bus_LV_155-7_1_3_node_77 | 0.4 | n |  | TRUE
59 | bus_LV_155-7_1_3_node_78 | 0.4 | n |  | TRUE
60 | bus_LV_155-7_1_3_node_79 | 0.4 | n |  | TRUE
61 | bus_LV_155-7_1_3_node_80 | 0.4 | n |  | TRUE
62 | bus_LV_155-7_1_3_node_81 | 0.4 | n |  | TRUE
63 | bus_LV_155-7_1_3_node_85 | 0.4 | n |  | TRUE
64 | bus_LV_155-7_1_3_node_138 | 0.4 | n |  | TRUE
65 | bus_LV_155-7_1_3_node_83 | 0.4 | n |  | TRUE
66 | bus_LV_155-7_1_3_node_131 | 0.4 | n |  | TRUE
67 | bus_LV_155-7_1_3_node_167 | 0.4 | n |  | TRUE
68 | bus_LV_155-7_1_3_node_127 | 0.4 | n |  | TRUE
69 | bus_LV_155-7_1_3_node_139 | 0.4 | n |  | TRUE
70 | bus_LV_155-7_1_3_node_82 | 0.4 | n |  | TRUE
71 | bus_LV_155-7_1_3_node_84 | 0.4 | n |  | TRUE
72 | bus_LV_155-7_1_3_node_88 | 0.4 | n |  | TRUE
73 | bus_LV_155-7_1_3_node_90 | 0.4 | n |  | TRUE
74 | bus_LV_155-7_1_3_node_86 | 0.4 | n |  | TRUE
75 | bus_LV_155-7_1_3_node_111 | 0.4 | n |  | TRUE
76 | bus_LV_155-7_1_3_node_87 | 0.4 | n |  | TRUE
77 | bus_LV_155-7_1_3_node_103 | 0.4 | n |  | TRUE
78 | bus_LV_155-7_1_3_node_102 | 0.4 | n |  | TRUE
79 | bus_LV_155-7_1_3_node_110 | 0.4 | n |  | TRUE
80 | bus_LV_155-7_1_3_node_92 | 0.4 | n |  | TRUE
81 | bus_LV_155-7_1_3_node_94 | 0.4 | n |  | TRUE
82 | bus_LV_155-7_1_3_node_98 | 0.4 | n |  | TRUE
83 | bus_LV_155-7_1_3_node_100 | 0.4 | n |  | TRUE
84 | bus_LV_155-7_1_3_node_107 | 0.4 | n |  | TRUE
85 | bus_LV_155-7_1_3_node_106 | 0.4 | n |  | TRUE
86 | bus_LV_155-7_1_3_node_104 | 0.4 | n |  | TRUE
87 | bus_LV_155-7_1_3_node_108 | 0.4 | n |  | TRUE
88 | bus_LV_155-7_1_3_node_109 | 0.4 | n |  | TRUE
89 | bus_LV_155-7_1_3_node_113 | 0.4 | n |  | TRUE
90 | bus_LV_155-7_1_3_node_114 | 0.4 | n |  | TRUE
91 | bus_LV_155-7_1_3_node_124 | 0.4 | n |  | TRUE
92 | bus_LV_155-7_1_3_node_122 | 0.4 | n |  | TRUE
93 | bus_LV_155-7_1_3_node_117 | 0.4 | n |  | TRUE
94 | bus_LV_155-7_1_3_node_118 | 0.4 | n |  | TRUE
95 | bus_LV_155-7_1_3_node_119 | 0.4 | n |  | TRUE
96 | bus_LV_155-7_1_3_node_126 | 0.4 | n |  | TRUE
97 | bus_LV_155-7_1_3_node_128 | 0.4 | n |  | TRUE
98 | bus_LV_155-7_1_3_node_120 | 0.4 | n |  | TRUE
99 | bus_LV_155-7_1_3_node_121 | 0.4 | n |  | TRUE
100 | bus_LV_155-7_1_3_node_123 | 0.4 | n |  | TRUE
101 | bus_LV_155-7_1_3_node_130 | 0.4 | n |  | TRUE
102 | bus_LV_155-7_1_3_node_129 | 0.4 | n |  | TRUE
103 | bus_LV_155-7_1_3_node_137 | 0.4 | n |  | TRUE
104 | bus_MV_361_0_node_59 | 20 | n |  | TRUE

## load
| name | bus | p_mw | q_mvar | const_z_percent | const_i_percent | sn_mva | scaling | in_service | type
0 | LV_155-7_1_3_load_166 | 3 | 0.024522 | 0.0061458 | 0 | 0 |  | 1 | TRUE | wye
1 | LV_155-7_1_3_load_72 | 4 | 0.0062313 | 0.0015617 | 0 | 0 |  | 1 | TRUE | wye
2 | LV_155-7_1_3_load_66 | 7 | 0.01608 | 0.0040301 | 0 | 0 |  | 1 | TRUE | wye
3 | LV_155-7_1_3_load_112 | 10 | 0.0024242 | 0.00060756 | 0 | 0 |  | 1 | TRUE | wye
4 | LV_155-7_1_3_load_34 | 11 | 0.0016297 | 0.00040844 | 0 | 0 |  | 1 | TRUE | wye
5 | LV_155-7_1_3_load_69 | 13 | 0.01074 | 0.0026916 | 0 | 0 |  | 1 | TRUE | wye
6 | LV_155-7_1_3_load_134 | 14 | 0.0087182 | 0.002185 | 0 | 0 |  | 1 | TRUE | wye
7 | LV_155-7_1_3_load_105 | 18 | 0.0018066 | 0.00045277 | 0 | 0 |  | 1 | TRUE | wye
8 | LV_155-7_1_3_load_70 | 20 | 0.0063866 | 0.0016006 | 0 | 0 |  | 1 | TRUE | wye
9 | LV_155-7_1_3_load_27 | 21 | 0.00093357 | 0.00023398 | 0 | 0 |  | 1 | TRUE | wye
10 | LV_155-7_1_3_load_26 | 22 | 0.0012631 | 0.00031657 | 0 | 0 |  | 1 | TRUE | wye
11 | LV_155-7_1_3_load_21 | 23 | 0.0020289 | 0.00050848 | 0 | 0 |  | 1 | TRUE | wye
12 | LV_155-7_1_3_load_22 | 24 | 0.0010516 | 0.00026354 | 0 | 0 |  | 1 | TRUE | wye
13 | LV_155-7_1_3_load_23 | 25 | 0.001532 | 0.00038395 | 0 | 0 |  | 1 | TRUE | wye
14 | LV_155-7_1_3_load_24 | 26 | 0.0011415 | 0.00028609 | 0 | 0 |  | 1 | TRUE | wye
15 | LV_155-7_1_3_load_25 | 27 | 0.0021167 | 0.00053049 | 0 | 0 |  | 1 | TRUE | wye
16 | LV_155-7_1_3_load_33 | 28 | 0.0013226 | 0.00033148 | 0 | 0 |  | 1 | TRUE | wye
17 | LV_155-7_1_3_load_32 | 29 | 0.0017301 | 0.00043361 | 0 | 0 |  | 1 | TRUE | wye
18 | LV_155-7_1_3_load_28 | 30 | 0.002979 | 0.0007466 | 0 | 0 |  | 1 | TRUE | wye
19 | LV_155-7_1_3_load_58 | 33 | 0.0010992 | 0.00027549 | 0 | 0 |  | 1 | TRUE | wye
20 | LV_155-7_1_3_load_91 | 36 | 0.0051517 | 0.0012911 | 0 | 0 |  | 1 | TRUE | wye
21 | LV_155-7_1_3_load_75 | 38 | 0.012571 | 0.0031506 | 0 | 0 |  | 1 | TRUE | wye
22 | LV_155-7_1_3_load_71 | 39 | 0.0065042 | 0.0016301 | 0 | 0 |  | 1 | TRUE | wye
23 | LV_155-7_1_3_load_53 | 40 | 0.011121 | 0.0027871 | 0 | 0 |  | 1 | TRUE | wye
24 | LV_155-7_1_3_load_57 | 42 | 0.0014301 | 0.00035842 | 0 | 0 |  | 1 | TRUE | wye
25 | LV_155-7_1_3_load_64 | 43 | 0.00054915 | 0.00013763 | 0 | 0 |  | 1 | TRUE | wye
26 | LV_155-7_1_3_load_168 | 45 | 0.0058348 | 0.0014623 | 0 | 0 |  | 1 | TRUE | wye
27 | LV_155-7_1_3_load_163 | 47 | 0.0020225 | 0.00050687 | 0 | 0 |  | 1 | TRUE | wye
28 | LV_155-7_1_3_load_125 | 48 | 0.0012638 | 0.00031673 | 0 | 0 |  | 1 | TRUE | wye
29 | LV_155-7_1_3_load_63 | 49 | 0.0013275 | 0.00033271 | 0 | 0 |  | 1 | TRUE | wye
30 | LV_155-7_1_3_load_59 | 50 | 0.0050605 | 0.0012683 | 0 | 0 |  | 1 | TRUE | wye
31 | LV_155-7_1_3_load_60 | 51 | 0.0031321 | 0.00078498 | 0 | 0 |  | 1 | TRUE | wye
32 | LV_155-7_1_3_load_61 | 52 | 0.0030792 | 0.00077173 | 0 | 0 |  | 1 | TRUE | wye
33 | LV_155-7_1_3_load_68 | 53 | 0.0045394 | 0.0011377 | 0 | 0 |  | 1 | TRUE | wye
34 | LV_155-7_1_3_load_115 | 54 | 0.011962 | 0.0029981 | 0 | 0 |  | 1 | TRUE | wye
35 | LV_155-7_1_3_load_116 | 55 | 0.0061545 | 0.0015425 | 0 | 0 |  | 1 | TRUE | wye
36 | LV_155-7_1_3_load_74 | 56 | 0.010491 | 0.0026294 | 0 | 0 |  | 1 | TRUE | wye
37 | LV_155-7_1_3_load_76 | 57 | 0.030622 | 0.0076745 | 0 | 0 |  | 1 | TRUE | wye
38 | LV_155-7_1_3_load_77 | 58 | 0.0075713 | 0.0018975 | 0 | 0 |  | 1 | TRUE | wye
39 | LV_155-7_1_3_load_138 | 64 | 0.019874 | 0.0049809 | 0 | 0 |  | 1 | TRUE | wye
40 | LV_155-7_1_3_load_83 | 65 | 0.0020368 | 0.00051046 | 0 | 0 |  | 1 | TRUE | wye
41 | LV_155-7_1_3_load_167 | 67 | 0.0037297 | 0.00093475 | 0 | 0 |  | 1 | TRUE | wye
42 | LV_155-7_1_3_load_139 | 69 | 0.013639 | 0.0034183 | 0 | 0 |  | 1 | TRUE | wye
43 | LV_155-7_1_3_load_82 | 70 | 0.0045969 | 0.0011521 | 0 | 0 |  | 1 | TRUE | wye
44 | LV_155-7_1_3_load_84 | 71 | 0.013167 | 0.0033 | 0 | 0 |  | 1 | TRUE | wye
45 | LV_155-7_1_3_load_86 | 74 | 0.0054696 | 0.0013708 | 0 | 0 |  | 1 | TRUE | wye
46 | LV_155-7_1_3_load_111 | 75 | 0.0021877 | 0.00054828 | 0 | 0 |  | 1 | TRUE | wye
47 | LV_155-7_1_3_load_87 | 76 | 0.0050073 | 0.001255 | 0 | 0 |  | 1 | TRUE | wye
48 | LV_155-7_1_3_load_103 | 77 | 0.0036017 | 0.00090268 | 0 | 0 |  | 1 | TRUE | wye
49 | LV_155-7_1_3_load_102 | 78 | 0.0017403 | 0.00043615 | 0 | 0 |  | 1 | TRUE | wye
50 | LV_155-7_1_3_load_110 | 79 | 0.0028643 | 0.00071787 | 0 | 0 |  | 1 | TRUE | wye
51 | LV_155-7_1_3_load_92 | 80 | 0.0029273 | 0.00073364 | 0 | 0 |  | 1 | TRUE | wye
52 | LV_155-7_1_3_load_94 | 81 | 0.0050517 | 0.0012661 | 0 | 0 |  | 1 | TRUE | wye
53 | LV_155-7_1_3_load_98 | 82 | 0.0014211 | 0.00035616 | 0 | 0 |  | 1 | TRUE | wye
54 | LV_155-7_1_3_load_107 | 84 | 0.0040269 | 0.0010092 | 0 | 0 |  | 1 | TRUE | wye
55 | LV_155-7_1_3_load_106 | 85 | 0.0023859 | 0.00059797 | 0 | 0 |  | 1 | TRUE | wye
56 | LV_155-7_1_3_load_104 | 86 | 0.0018762 | 0.00047022 | 0 | 0 |  | 1 | TRUE | wye
57 | LV_155-7_1_3_load_108 | 87 | 0.0023164 | 0.00058055 | 0 | 0 |  | 1 | TRUE | wye
58 | LV_155-7_1_3_load_109 | 88 | 0.0020633 | 0.00051711 | 0 | 0 |  | 1 | TRUE | wye
59 | LV_155-7_1_3_load_113 | 89 | 0.0039009 | 0.00097765 | 0 | 0 |  | 1 | TRUE | wye
60 | LV_155-7_1_3_load_114 | 90 | 0.00315 | 0.00078946 | 0 | 0 |  | 1 | TRUE | wye
61 | LV_155-7_1_3_load_124 | 91 | 0.0023341 | 0.00058499 | 0 | 0 |  | 1 | TRUE | wye
62 | LV_155-7_1_3_load_117 | 93 | 0.004021 | 0.0010077 | 0 | 0 |  | 1 | TRUE | wye
63 | LV_155-7_1_3_load_118 | 94 | 0.0016663 | 0.00041761 | 0 | 0 |  | 1 | TRUE | wye
64 | LV_155-7_1_3_load_119 | 95 | 0.0052395 | 0.0013131 | 0 | 0 |  | 1 | TRUE | wye
65 | LV_155-7_1_3_load_128 | 97 | 0.0045481 | 0.0011399 | 0 | 0 |  | 1 | TRUE | wye
66 | LV_155-7_1_3_load_120 | 98 | 0.0017125 | 0.00042918 | 0 | 0 |  | 1 | TRUE | wye
67 | LV_155-7_1_3_load_121 | 99 | 0.0056615 | 0.0014189 | 0 | 0 |  | 1 | TRUE | wye
68 | LV_155-7_1_3_load_130 | 101 | 0.0057828 | 0.0014493 | 0 | 0 |  | 1 | TRUE | wye
69 | LV_155-7_1_3_load_129 | 102 | 0.0040724 | 0.0010206 | 0 | 0 |  | 1 | TRUE | wye
70 | LV_155-7_1_3_load_137 | 103 | 0.01803 | 0.0045189 | 0 | 0 |  | 1 | TRUE | wye

## ext_grid
| name | bus | vm_pu | va_degree | slack_weight | in_service
0 |  | 69 | 1 | 0 | 1 | TRUE

## line
| name | std_type | from_bus | to_bus | length_km | r_ohm_per_km | x_ohm_per_km | c_nf_per_km | g_us_per_km | max_i_ka | df | parallel | type | in_service
0 | LV_155-7_1_3_line_0 |  | 0 | 1 | 0.024779 | 0.125 | 0.08 | 261 | 0 | 0.364 | 1 | 1 | cs | TRUE
1 | LV_155-7_1_3_line_1 |  | 0 | 2 | 0.013725 | 0.125 | 0.08 | 261 | 0 | 0.364 | 1 | 1 | cs | TRUE
2 | LV_155-7_1_3_line_2 |  | 1 | 3 | 0.040645 | 0.125 | 0.08 | 261 | 0 | 0.364 | 1 | 1 | cs | TRUE
3 | LV_155-7_1_3_line_3 |  | 2 | 4 | 0.003638 | 0.125 | 0.08 | 261 | 0 | 0.364 | 1 | 1 | cs | TRUE
4 | LV_155-7_1_3_line_4 |  | 4 | 39 | 0.019617 | 0.125 | 0.08 | 261 | 0 | 0.364 | 1 | 1 | cs | TRUE
5 | LV_155-7_1_3_line_5 |  | 5 | 6 | 0.028821 | 0.125 | 0.08 | 261 | 0 | 0.364 | 1 | 1 | cs | TRUE
6 | LV_155-7_1_3_line_6 |  | 5 | 7 | 0.011538 | 0.125 | 0.08 | 261 | 0 | 0.364 | 1 | 1 | cs | TRUE
7 | LV_155-7_1_3_line_7 |  | 6 | 9 | 0.017275 | 0.125 | 0.08 | 261 | 0 | 0.364 | 1 | 1 | cs | TRUE
8 | LV_155-7_1_3_line_8 |  | 6 | 11 | 0.018972 | 0.125 | 0.08 | 261 | 0 | 0.364 | 1 | 1 | cs | TRUE
9 | LV_155-7_1_3_line_9 |  | 7 | 32 | 0.031946 | 0.125 | 0.08 | 261 | 0 | 0.364 | 1 | 2 | cs | TRUE
10 | LV_155-7_1_3_line_10 |  | 8 | 9 | 0.004166 | 0.125 | 0.08 | 261 | 0 | 0.364 | 1 | 1 | cs | TRUE
11 | LV_155-7_1_3_line_11 |  | 8 | 10 | 0.0037105 | 0.125 | 0.08 | 261 | 0 | 0.364 | 1 | 1 | cs | TRUE
12 | LV_155-7_1_3_line_12 |  | 9 | 33 | 0.035227 | 0.125 | 0.08 | 261 | 0 | 0.364 | 1 | 1 | cs | TRUE
13 | LV_155-7_1_3_line_13 |  | 11 | 26 | 0.0077076 | 0.125 | 0.08 | 261 | 0 | 0.364 | 1 | 1 | cs | TRUE
14 | LV_155-7_1_3_line_14 |  | 12 | 13 | 0.034876 | 0.125 | 0.08 | 261 | 0 | 0.364 | 1 | 3 | cs | TRUE
15 | LV_155-7_1_3_line_15 |  | 12 | 14 | 0.043592 | 0.125 | 0.08 | 261 | 0 | 0.364 | 1 | 3 | cs | TRUE
16 | LV_155-7_1_3_line_16 |  | 13 | 32 | 0.021381 | 0.125 | 0.08 | 261 | 0 | 0.364 | 1 | 3 | cs | TRUE
17 | LV_155-7_1_3_line_17 |  | 14 | 34 | 0.016111 | 0.125 | 0.08 | 261 | 0 | 0.364 | 1 | 3 | cs | TRUE
18 | LV_155-7_1_3_line_18 |  | 15 | 16 | 0.037146 | 0.125 | 0.08 | 261 | 0 | 0.364 | 1 | 3 | cs | TRUE
19 | LV_155-7_1_3_line_19 |  | 15 | 17 | 0.058146 | 0.125 | 0.08 | 261 | 0 | 0.364 | 1 | 3 | cs | TRUE
20 | LV_155-7_1_3_line_20 |  | 15 | 18 | 0.0090511 | 0.125 | 0.08 | 261 | 0 | 0.364 | 1 | 1 | cs | TRUE
21 | LV_155-7_1_3_line_21 |  | 16 | 19 | 0.02717 | 0.125 | 0.08 | 261 | 0 | 0.364 | 1 | 3 | cs | TRUE
22 | LV_155-7_1_3_line_22 |  | 16 | 20 | 0.014492 | 0.125 | 0.08 | 261 | 0 | 0.364 | 1 | 1 | cs | TRUE
23 | LV_155-7_1_3_line_23 |  | 17 | 35 | 0.031222 | 0.125 | 0.08 | 261 | 0 | 0.364 | 1 | 3 | cs | TRUE
24 | LV_155-7_1_3_line_24 |  | 17 | 36 | 0.02658 | 0.125 | 0.08 | 261 | 0 | 0.364 | 1 | 1 | cs | TRUE
25 | LV_155-7_1_3_line_25 |  | 19 | 37 | 0.018434 | 0.125 | 0.08 | 261 | 0 | 0.364 | 1 | 3 | cs | TRUE
26 | LV_155-7_1_3_line_26 |  | 19 | 38 | 0.0056427 | 0.125 | 0.08 | 261 | 0 | 0.364 | 1 | 1 | cs | TRUE
27 | LV_155-7_1_3_line_27 |  | 20 | 39 | 0.021096 | 0.125 | 0.08 | 261 | 0 | 0.364 | 1 | 1 | cs | TRUE
28 | LV_155-7_1_3_line_28 |  | 21 | 22 | 0.019573 | 0.125 | 0.08 | 261 | 0 | 0.364 | 1 | 1 | cs | TRUE
29 | LV_155-7_1_3_line_29 |  | 22 | 30 | 0.018665 | 0.125 | 0.08 | 261 | 0 | 0.364 | 1 | 1 | cs | TRUE
30 | LV_155-7_1_3_line_30 |  | 23 | 24 | 0.0117 | 0.125 | 0.08 | 261 | 0 | 0.364 | 1 | 1 | cs | TRUE
31 | LV_155-7_1_3_line_31 |  | 23 | 25 | 3.6814e-05 | 0.125 | 0.08 | 261 | 0 | 0.364 | 1 | 1 | cs | TRUE
32 | LV_155-7_1_3_line_32 |  | 24 | 26 | 0.017752 | 0.125 | 0.08 | 261 | 0 | 0.364 | 1 | 1 | cs | TRUE
33 | LV_155-7_1_3_line_33 |  | 25 | 27 | 0.011732 | 0.125 | 0.08 | 261 | 0 | 0.364 | 1 | 1 | cs | TRUE
34 | LV_155-7_1_3_line_34 |  | 27 | 28 | 0.015924 | 0.125 | 0.08 | 261 | 0 | 0.364 | 1 | 1 | cs | TRUE
35 | LV_155-7_1_3_line_35 |  | 28 | 29 | 0.0053893 | 0.125 | 0.08 | 261 | 0 | 0.364 | 1 | 1 | cs | TRUE
36 | LV_155-7_1_3_line_36 |  | 29 | 31 | 0.020453 | 0.125 | 0.08 | 261 | 0 | 0.364 | 1 | 1 | cs | TRUE
37 | LV_155-7_1_3_line_37 |  | 30 | 31 | 0.0044377 | 0.125 | 0.08 | 261 | 0 | 0.364 | 1 | 1 | cs | TRUE
38 | LV_155-7_1_3_line_38 |  | 32 | 53 | 0.022851 | 0.125 | 0.08 | 261 | 0 | 0.364 | 1 | 3 | cs | TRUE
39 | LV_155-7_1_3_line_39 |  | 33 | 41 | 0.031503 | 0.125 | 0.08 | 261 | 0 | 0.364 | 1 | 1 | cs | TRUE
40 | LV_155-7_1_3_line_40 |  | 34 | 37 | 0.038042 | 0.125 | 0.08 | 261 | 0 | 0.364 | 1 | 3 | cs | TRUE
41 | LV_155-7_1_3_line_41 |  | 34 | 62 | 0.026916 | 0.125 | 0.08 | 261 | 0 | 0.364 | 1 | 3 | cs | TRUE
42 | LV_155-7_1_3_line_42 |  | 35 | 77 | 0.027514 | 0.125 | 0.08 | 261 | 0 | 0.364 | 1 | 1 | cs | TRUE
43 | LV_155-7_1_3_line_43 |  | 35 | 76 | 0.061523 | 0.125 | 0.08 | 261 | 0 | 0.364 | 1 | 1 | cs | TRUE
44 | LV_155-7_1_3_line_44 |  | 36 | 80 | 0.025643 | 0.125 | 0.08 | 261 | 0 | 0.364 | 1 | 1 | cs | TRUE
45 | LV_155-7_1_3_line_45 |  | 38 | 56 | 0.018395 | 0.125 | 0.08 | 261 | 0 | 0.364 | 1 | 1 | cs | TRUE
46 | LV_155-7_1_3_line_46 |  | 40 | 41 | 0.029061 | 0.125 | 0.08 | 261 | 0 | 0.364 | 1 | 1 | cs | TRUE
47 | LV_155-7_1_3_line_47 |  | 41 | 42 | 0.015838 | 0.125 | 0.08 | 261 | 0 | 0.364 | 1 | 1 | cs | TRUE
48 | LV_155-7_1_3_line_48 |  | 42 | 43 | 0.010313 | 0.125 | 0.08 | 261 | 0 | 0.364 | 1 | 1 | cs | TRUE
49 | LV_155-7_1_3_line_49 |  | 43 | 49 | 0.0049665 | 0.125 | 0.08 | 261 | 0 | 0.364 | 1 | 1 | cs | TRUE
50 | LV_155-7_1_3_line_50 |  | 44 | 45 | 0.011656 | 0.125 | 0.08 | 261 | 0 | 0.364 | 1 | 1 | cs | TRUE
51 | LV_155-7_1_3_line_51 |  | 44 | 46 | 0.018267 | 0.125 | 0.08 | 261 | 0 | 0.364 | 1 | 1 | cs | TRUE
52 | LV_155-7_1_3_line_52 |  | 46 | 101 | 0.0062421 | 0.125 | 0.08 | 261 | 0 | 0.364 | 1 | 1 | cs | TRUE
53 | LV_155-7_1_3_line_53 |  | 47 | 48 | 0.030476 | 0.125 | 0.08 | 261 | 0 | 0.364 | 1 | 1 | cs | TRUE
54 | LV_155-7_1_3_line_54 |  | 48 | 92 | 0.011542 | 0.125 | 0.08 | 261 | 0 | 0.364 | 1 | 1 | cs | TRUE
55 | LV_155-7_1_3_line_55 |  | 49 | 52 | 0.026462 | 0.125 | 0.08 | 261 | 0 | 0.364 | 1 | 1 | cs | TRUE
56 | LV_155-7_1_3_line_56 |  | 50 | 51 | 0.020789 | 0.125 | 0.08 | 261 | 0 | 0.364 | 1 | 1 | cs | TRUE
57 | LV_155-7_1_3_line_57 |  | 50 | 52 | 0.0039255 | 0.125 | 0.08 | 261 | 0 | 0.364 | 1 | 1 | cs | TRUE
58 | LV_155-7_1_3_line_58 |  | 53 | 54 | 0.016133 | 0.125 | 0.08 | 261 | 0 | 0.364 | 1 | 3 | cs | TRUE
59 | LV_155-7_1_3_line_59 |  | 54 | 55 | 0.0076434 | 0.125 | 0.08 | 261 | 0 | 0.364 | 1 | 3 | cs | TRUE
60 | LV_155-7_1_3_line_60 |  | 55 | 93 | 0.019284 | 0.125 | 0.08 | 261 | 0 | 0.364 | 1 | 3 | cs | TRUE
61 | LV_155-7_1_3_line_61 |  | 57 | 58 | 0.041486 | 0.125 | 0.08 | 261 | 0 | 0.364 | 1 | 1 | cs | TRUE
62 | LV_155-7_1_3_line_62 |  | 57 | 59 | 0.0019395 | 0.125 | 0.08 | 261 | 0 | 0.364 | 1 | 1 | cs | TRUE
63 | LV_155-7_1_3_line_63 |  | 58 | 60 | 0.0076242 | 0.125 | 0.08 | 261 | 0 | 0.364 | 1 | 1 | cs | TRUE
64 | LV_155-7_1_3_line_64 |  | 59 | 61 | 0.034257 | 0.125 | 0.08 | 261 | 0 | 0.364 | 1 | 3 | cs | TRUE
65 | LV_155-7_1_3_line_65 |  | 59 | 62 | 0.042636 | 0.125 | 0.08 | 261 | 0 | 0.364 | 1 | 3 | cs | TRUE
66 | LV_155-7_1_3_line_66 |  | 60 | 63 | 0.076301 | 0.125 | 0.08 | 261 | 0 | 0.364 | 1 | 1 | cs | TRUE
67 | LV_155-7_1_3_line_67 |  | 61 | 64 | 0.04614 | 0.125 | 0.08 | 261 | 0 | 0.364 | 1 | 3 | cs | TRUE
68 | LV_155-7_1_3_line_68 |  | 63 | 65 | 0.034199 | 0.125 | 0.08 | 261 | 0 | 0.364 | 1 | 1 | cs | TRUE
69 | LV_155-7_1_3_line_69 |  | 64 | 69 | 0.021904 | 0.125 | 0.08 | 261 | 0 | 0.364 | 1 | 3 | cs | TRUE
70 | LV_155-7_1_3_line_70 |  | 65 | 70 | 0.0025746 | 0.125 | 0.08 | 261 | 0 | 0.364 | 1 | 1 | cs | TRUE
71 | LV_155-7_1_3_line_71 |  | 66 | 67 | 0.051303 | 0.125 | 0.08 | 261 | 0 | 0.364 | 1 | 1 | cs | TRUE
72 | LV_155-7_1_3_line_72 |  | 66 | 68 | 0.11848 | 0.125 | 0.08 | 261 | 0 | 0.364 | 1 | 1 | cs | TRUE
73 | LV_155-7_1_3_line_73 |  | 68 | 102 | 0.020251 | 0.125 | 0.08 | 261 | 0 | 0.364 | 1 | 1 | cs | TRUE
74 | LV_155-7_1_3_line_74 |  | 68 | 96 | 0.01025 | 0.125 | 0.08 | 261 | 0 | 0.364 | 1 | 2 | cs | TRUE
75 | LV_155-7_1_3_line_75 |  | 70 | 71 | 0.053523 | 0.125 | 0.08 | 261 | 0 | 0.364 | 1 | 1 | cs | TRUE
76 | LV_155-7_1_3_line_76 |  | 72 | 73 | 0.059537 | 0.125 | 0.08 | 261 | 0 | 0.364 | 1 | 1 | cs | TRUE
77 | LV_155-7_1_3_line_77 |  | 72 | 74 | 0.12928 | 0.125 | 0.08 | 261 | 0 | 0.364 | 1 | 1 | cs | TRUE
78 | LV_155-7_1_3_line_78 |  | 73 | 75 | 0.05871 | 0.125 | 0.08 | 261 | 0 | 0.364 | 1 | 1 | cs | TRUE
79 | LV_155-7_1_3_line_79 |  | 74 | 76 | 0.015411 | 0.125 | 0.08 | 261 | 0 | 0.364 | 1 | 1 | cs | TRUE
80 | LV_155-7_1_3_line_80 |  | 75 | 79 | 0.022151 | 0.125 | 0.08 | 261 | 0 | 0.364 | 1 | 1 | cs | TRUE
81 | LV_155-7_1_3_line_81 |  | 77 | 78 | 0.019559 | 0.125 | 0.08 | 261 | 0 | 0.364 | 1 | 1 | cs | TRUE
82 | LV_155-7_1_3_line_82 |  | 78 | 86 | 0.018061 | 0.125 | 0.08 | 261 | 0 | 0.364 | 1 | 1 | cs | TRUE
83 | LV_155-7_1_3_line_83 |  | 79 | 88 | 0.019453 | 0.125 | 0.08 | 261 | 0 | 0.364 | 1 | 1 | cs | TRUE
84 | LV_155-7_1_3_line_84 |  | 80 | 81 | 0.0070607 | 0.125 | 0.08 | 261 | 0 | 0.364 | 1 | 1 | cs | TRUE
85 | LV_155-7_1_3_line_85 |  | 82 | 83 | 0.027743 | 0.125 | 0.08 | 261 | 0 | 0.364 | 1 | 1 | cs | TRUE
86 | LV_155-7_1_3_line_86 |  | 83 | 84 | 0.021353 | 0.125 | 0.08 | 261 | 0 | 0.364 | 1 | 1 | cs | TRUE
87 | LV_155-7_1_3_line_87 |  | 84 | 85 | 0.026204 | 0.125 | 0.08 | 261 | 0 | 0.364 | 1 | 1 | cs | TRUE
88 | LV_155-7_1_3_line_88 |  | 85 | 87 | 0.019849 | 0.125 | 0.08 | 261 | 0 | 0.364 | 1 | 1 | cs | TRUE
89 | LV_155-7_1_3_line_89 |  | 87 | 88 | 0.017603 | 0.125 | 0.08 | 261 | 0 | 0.364 | 1 | 1 | cs | TRUE
90 | LV_155-7_1_3_line_90 |  | 89 | 90 | 0.019201 | 0.125 | 0.08 | 261 | 0 | 0.364 | 1 | 1 | cs | TRUE
91 | LV_155-7_1_3_line_91 |  | 90 | 91 | 0.025234 | 0.125 | 0.08 | 261 | 0 | 0.364 | 1 | 1 | cs | TRUE
92 | LV_155-7_1_3_line_92 |  | 91 | 92 | 0.0050424 | 0.125 | 0.08 | 261 | 0 | 0.364 | 1 | 1 | cs | TRUE
93 | LV_155-7_1_3_line_93 |  | 92 | 98 | 0.0085402 | 0.125 | 0.08 | 261 | 0 | 0.364 | 1 | 1 | cs | TRUE
94 | LV_155-7_1_3_line_94 |  | 93 | 94 | 0.025182 | 0.125 | 0.08 | 261 | 0 | 0.364 | 1 | 3 | cs | TRUE
95 | LV_155-7_1_3_line_95 |  | 94 | 95 | 0.023536 | 0.125 | 0.08 | 261 | 0 | 0.364 | 1 | 3 | cs | TRUE
96 | LV_155-7_1_3_line_96 |  | 95 | 96 | 0.010413 | 0.125 | 0.08 | 261 | 0 | 0.364 | 1 | 2 | cs | TRUE
97 | LV_155-7_1_3_line_97 |  | 96 | 97 | 0.023622 | 0.125 | 0.08 | 261 | 0 | 0.364 | 1 | 1 | cs | TRUE
98 | LV_155-7_1_3_line_98 |  | 97 | 103 | 0.016843 | 0.125 | 0.08 | 261 | 0 | 0.364 | 1 | 1 | cs | TRUE
99 | LV_155-7_1_3_line_99 |  | 98 | 99 | 0.027356 | 0.125 | 0.08 | 261 | 0 | 0.364 | 1 | 1 | cs | TRUE
100 | LV_155-7_1_3_line_100 |  | 99 | 100 | 0.019077 | 0.125 | 0.08 | 261 | 0 | 0.364 | 1 | 1 | cs | TRUE
101 | LV_155-7_1_3_line_101 |  | 100 | 101 | 0.012544 | 0.125 | 0.08 | 261 | 0 | 0.364 | 1 | 1 | cs | TRUE
102 | LV_155-7_1_3_line_102 |  | 100 | 102 | 0.01886 | 0.125 | 0.08 | 261 | 0 | 0.364 | 1 | 1 | cs | TRUE

## trafo
| name | std_type | hv_bus | lv_bus | sn_mva | vn_hv_kv | vn_lv_kv | vk_percent | vkr_percent | pfe_kw | i0_percent | shift_degree | tap_side | tap_neutral | tap_min | tap_max | tap_step_percent | tap_step_degree | tap_pos | tap_phase_shifter | parallel | df | in_service
0 | LV_155-7_1_3_trafo_139 | 0.63 MVA 20/0.4 kV | 104 | 69 | 0.63 | 20 | 0.4 | 6 | 1.206 | 1.65 | 0.2619 | 150 | hv | 0 | -2 | 2 | 2.5 | 0 | 0 | FALSE | 1 | 1 | TRUE

## line_geodata
| x0 | y0 | x1 | y1 | x2 | y2 | x3 | y3 | x4 | y4 | x5 | y5 | x6 | y6 | x7 | y7 | x8 | y8 | x9 | y9 | x10 | y10 | x11 | y11 | x12 | y12
0 | 2695640.0078 | 1234452.2875 | 2695640.2548 | 1234450.1121 | 2695643.14 | 1234443.954 | 2695646.2956 | 1234442.6261 | 2695649.5308 | 1234440.5877 | 2695653.0264 | 1234438.3646 | 2695655.7875 | 1234441.7893
1 | 2695655.7875 | 1234441.7893 | 2695661.1097 | 1234448.3687 | 2695663.4183 | 1234453.0982
2 | 2695640.0078 | 1234452.2875 | 2695639.3414 | 1234457.4695 | 2695638.644 | 1234462.6954 | 2695634.5691 | 1234492.567
3 | 2695663.4183 | 1234453.0982 | 2695663.1432 | 1234456.7259
4 | 2695661.1678 | 1234476.2362 | 2695662.3608 | 1234467.047 | 2695663.1432 | 1234456.7259
5 | 2695576.1982 | 1234377.2949 | 2695582.996 | 1234376.8706 | 2695583.5243 | 1234382.6166 | 2695586.3933 | 1234383.5746 | 2695588.8969 | 1234386.0722 | 2695598.5744 | 1234385.9389
6 | 2695598.5744 | 1234385.9389 | 2695596.1124 | 1234394.0274 | 2695593.7734 | 1234396.036
7 | 2695576.1982 | 1234377.2949 | 2695559.0353 | 1234379.654
8 | 2695576.1982 | 1234377.2949 | 2695569.1197 | 1234369.7644 | 2695564.1391 | 1234362.7085
9 | 2695570.0858 | 1234417.4594 | 2695583.7835 | 1234404.6147 | 2695593.7734 | 1234396.036
10 | 2695559.0353 | 1234379.654 | 2695558.0767 | 1234383.7082
11 | 2695558.0767 | 1234383.7082 | 2695557.2237 | 1234387.3194
12 | 2695559.0353 | 1234379.654 | 2695523.9739 | 1234383.0638
13 | 2695559.6944 | 1234356.4116 | 2695564.1391 | 1234362.7085
14 | 2695598.7157 | 1234465.5773 | 2695586.6959 | 1234440.0319 | 2695582.7581 | 1234434.6805
15 | 2695598.7157 | 1234465.5773 | 2695602.4086 | 1234481.6597 | 2695602.3868 | 1234492.8898 | 2695601.644 | 1234507.0549 | 2695601.3458 | 1234508.705
16 | 2695570.0858 | 1234417.4594 | 2695582.7581 | 1234434.6805
17 | 2695597.2805 | 1234524.1639 | 2695599.292 | 1234520.071 | 2695601.3458 | 1234508.705
18 | 2695657.2672 | 1234511.6088 | 2695660.6853 | 1234516.5452 | 2695664.0002 | 1234519.4229 | 2695667.3155 | 1234521.8114 | 2695670.7182 | 1234523.9455 | 2695673.4822 | 1234524.8351 | 2695679.7647 | 1234524.9029 | 2695683.4121 | 1234525.9402 | 2695685.8826 | 1234527.192 | 2695688.3409 | 1234528.7327
19 | 2695673.8186 | 1234583.3723 | 2695673.2237 | 1234566.7283 | 2695675.5508 | 1234552.4442 | 2695680.9033 | 1234540.2214 | 2695688.3409 | 1234528.7327
20 | 2695688.3409 | 1234528.7327 | 2695694.8395 | 1234522.4327
21 | 2695657.2672 | 1234511.6088 | 2695654.7756 | 1234521.0645 | 2695646.946 | 1234528.2215 | 2695646.0047 | 1234534.9558
22 | 2695657.2672 | 1234511.6088 | 2695658.8042 | 1234497.1983
23 | 2695673.8186 | 1234583.3723 | 2695674.5264 | 1234603.3428 | 2695673.9974 | 1234614.5648
24 | 2695673.8186 | 1234583.3723 | 2695669.3356 | 1234587.6811 | 2695667.6051 | 1234594.5361 | 2695664.1191 | 1234607.3625
25 | 2695646.0047 | 1234534.9558 | 2695639.4319 | 1234533.649 | 2695639.582 | 1234532.3171 | 2695629.2753 | 1234530.6389
26 | 2695646.0047 | 1234534.9558 | 2695645.2191 | 1234540.5435
27 | 2695661.1678 | 1234476.2362 | 2695660.4507 | 1234481.7604 | 2695658.8042 | 1234497.1983
28 | 2695487.4948 | 1234282.1719 | 2695479.8065 | 1234278.9624 | 2695473.0585 | 1234274.4062 | 2695470.3028 | 1234272.9883
29 | 2695487.4948 | 1234282.1719 | 2695502.0517 | 1234288.2488 | 2695504.4478 | 1234289.8664
30 | 2695549.4574 | 1234341.9089 | 2695547.4466 | 1234339.0601 | 2695542.9686 | 1234332.1749
31 | 2695542.9686 | 1234332.1749 | 2695542.9485 | 1234332.1441
32 | 2695549.4574 | 1234341.9089 | 2695559.6944 | 1234356.4116
33 | 2695536.5521 | 1234322.3091 | 2695542.9485 | 1234332.1441
34 | 2695536.5521 | 1234322.3091 | 2695529.8704 | 1234312.0355 | 2695527.3718 | 1234309.3495
35 | 2695523.7012 | 1234305.4034 | 2695527.3718 | 1234309.3495
36 | 2695508.1257 | 1234292.3494 | 2695517.3751 | 1234298.6026 | 2695523.7012 | 1234305.4034
37 | 2695508.1257 | 1234292.3494 | 2695504.4478 | 1234289.8664
38 | 2695570.0858 | 1234417.4594 | 2695551.7779 | 1234431.134
39 | 2695492.536 | 1234384.7222 | 2695511.2575 | 1234384.3005 | 2695523.9739 | 1234383.0638
40 | 2695629.2753 | 1234530.6389 | 2695628.5739 | 1234535.1754 | 2695609.9386 | 1234531.206 | 2695597.2805 | 1234524.1639
41 | 2695597.2805 | 1234524.1639 | 2695594.0007 | 1234530.8605 | 2695587.0968 | 1234539.7671 | 2695581.5635 | 1234545.8381
42 | 2695673.9974 | 1234614.5648 | 2695681.7957 | 1234612.1663 | 2695694.9907 | 1234598.0062
43 | 2695673.9974 | 1234614.5648 | 2695673.6298 | 1234622.3423 | 2695669.1697 | 1234640.2726 | 2695660.0087 | 1234658.6497 | 2695653.6099 | 1234671.9127
44 | 2695664.1191 | 1234607.3625 | 2695660.4831 | 1234620.7407 | 2695655.2345 | 1234631.2858
45 | 2695645.2191 | 1234540.5435 | 2695644.423 | 1234546.2052 | 2695642.3088 | 1234558.705
46 | 2695492.536 | 1234384.7222 | 2695473.754 | 1234381.8405 | 2695463.9595 | 1234379.5471
47 | 2695492.536 | 1234384.7222 | 2695493.281 | 1234368.9017
48 | 2695493.281 | 1234368.9017 | 2695493.7661 | 1234358.6006 | 2695493.7661 | 1234358.6006
49 | 2695490.5765 | 1234354.7937 | 2695493.7661 | 1234358.6006
50 | 2695411.2737 | 1234442.5816 | 2695411.7239 | 1234435.2946 | 2695415.0548 | 1234432.4794
51 | 2695411.2737 | 1234442.5816 | 2695419.545 | 1234451.7434 | 2695423.5089 | 1234456.1769
52 | 2695423.5089 | 1234456.1769 | 2695427.6219 | 1234460.8724
53 | 2695440.2667 | 1234418.6149 | 2695448.3325 | 1234426.9986 | 2695454.2548 | 1234432.9981 | 2695464.5875 | 1234433.0753 | 2695464.6661 | 1234433.083
54 | 2695476.1522 | 1234434.2174 | 2695464.6661 | 1234433.083
55 | 2695474.5914 | 1234333.7768 | 2695479.3554 | 1234341.4009 | 2695490.5765 | 1234354.7937
56 | 2695472.5113 | 1234330.4477 | 2695461.4951 | 1234312.8177
57 | 2695472.5113 | 1234330.4477 | 2695474.5914 | 1234333.7768
58 | 2695538.8448 | 1234440.7775 | 2695539.6724 | 1234440.1759 | 2695551.7779 | 1234431.134
59 | 2695538.8448 | 1234440.7775 | 2695532.6621 | 1234445.2716
60 | 2695532.6621 | 1234445.2716 | 2695517.0636 | 1234456.61
61 | 2695553.7721 | 1234580.5434 | 2695548.5636 | 1234590.0732 | 2695544.528 | 1234600.4604 | 2695542.861 | 1234609.9628 | 2695542.8989 | 1234619.797
62 | 2695554.7022 | 1234578.8415 | 2695553.7721 | 1234580.5434
63 | 2695542.9284 | 1234627.4211 | 2695542.8989 | 1234619.797
64 | 2695523.4524 | 1234575.0141 | 2695527.7876 | 1234572.3596 | 2695533.0552 | 1234574.8016 | 2695542.1466 | 1234572.4905 | 2695554.7022 | 1234578.8415
65 | 2695581.5635 | 1234545.8381 | 2695563.5763 | 1234565.5744 | 2695556.27 | 1234575.9757 | 2695554.7022 | 1234578.8415
66 | 2695587.6845 | 1234672.574 | 2695579.9887 | 1234669.081 | 2695561.4568 | 1234663.8903 | 2695546.3439 | 1234660.2779 | 2695544.3097 | 1234646.0237 | 2695543.6707 | 1234641.5101 | 2695542.9284 | 1234627.4211
67 | 2695523.4524 | 1234575.0141 | 2695519.2124 | 1234572.2217 | 2695517.0461 | 1234567.1164 | 2695517.672 | 1234561.6225 | 2695521.0578 | 1234553.9824 | 2695528.7648 | 1234545.0219 | 2695533.6766 | 1234536.5279
68 | 2695587.6845 | 1234672.574 | 2695599.1331 | 1234640.348
69 | 2695533.6766 | 1234536.5279 | 2695534.8232 | 1234534.5449 | 2695542.0613 | 1234524.6207 | 2695543.7919 | 1234522.458 | 2695546.6339 | 1234518.8917
70 | 2695599.995 | 1234637.9219 | 2695599.1331 | 1234640.348
71 | 2695440.6726 | 1234586.1256 | 2695455.8275 | 1234575.3611 | 2695468.3805 | 1234560.6853 | 2695478.1295 | 1234551.3795
72 | 2695440.6726 | 1234586.1256 | 2695426.3328 | 1234555.117 | 2695422.7636 | 1234550.6231 | 2695413.0501 | 1234538.4026 | 2695447.589 | 1234510.0031 | 2695462.2758 | 1234499.1755
73 | 2695462.2758 | 1234499.1755 | 2695448.6122 | 1234484.2287
74 | 2695462.2758 | 1234499.1755 | 2695470.4385 | 1234492.9465
75 | 2695617.9126 | 1234587.4867 | 2695599.995 | 1234637.9219
76 | 2695713.8725 | 1234744.0908 | 2695714.0776 | 1234746.3958 | 2695717.4603 | 1234750.2309 | 2695730.6599 | 1234760.2731 | 2695742.1901 | 1234770.5553 | 2695741.8642 | 1234775.2758 | 2695739.9629 | 1234773.466 | 2695737.9491 | 1234775.8242 | 2695733.8678 | 1234773.0675 | 2695729.7245 | 1234770.8658
77 | 2695729.7245 | 1234770.8658 | 2695726.041 | 1234767.3817 | 2695718.0458 | 1234760.8704 | 2695710.3641 | 1234756.5101 | 2695696.2163 | 1234749.8774 | 2695684.3025 | 1234744.1258 | 2695675.8136 | 1234739.5969 | 2695668.4656 | 1234735.1976 | 2695656.2413 | 1234726.1609 | 2695649.754 | 1234716.7384 | 2695645.8402 | 1234704.0439 | 2695646.3657 | 1234690.687 | 2695647.9403 | 1234686.22
78 | 2695713.8725 | 1234744.0908 | 2695708.2136 | 1234742.4541 | 2695699.3854 | 1234734.5505 | 2695695.9101 | 1234727.0668 | 2695695.8807 | 1234715.7358 | 2695697.5885 | 1234708.4135 | 2695701.3977 | 1234695.0785
79 | 2695647.9403 | 1234686.22 | 2695651.2841 | 1234676.7337 | 2695653.6099 | 1234671.9127
80 | 2695701.3977 | 1234695.0785 | 2695705.0659 | 1234682.2369 | 2695708.8281 | 1234674.2861
81 | 2695708.3249 | 1234583.6967 | 2695694.9907 | 1234598.0062
82 | 2695720.6376 | 1234570.4835 | 2695708.3249 | 1234583.6967
83 | 2695717.8675 | 1234657.086 | 2695713.5145 | 1234664.3821 | 2695708.8281 | 1234674.2861
84 | 2695652.0884 | 1234637.6068 | 2695655.2345 | 1234631.2858
85 | 2695752.8793 | 1234579.932 | 2695757.841 | 1234565.657 | 2695761.8716 | 1234553.6873
86 | 2695752.8793 | 1234579.932 | 2695745.8711 | 1234600.1022
87 | 2695735.8145 | 1234624.2911 | 2695744.639 | 1234603.6389 | 2695745.3454 | 1234601.6154 | 2695745.8711 | 1234600.1022
88 | 2695735.8145 | 1234624.2911 | 2695731.7288 | 1234633.8531 | 2695726.8864 | 1234641.9694
89 | 2695726.8864 | 1234641.9694 | 2695717.8675 | 1234657.086
90 | 2695503.8289 | 1234422.2937 | 2695520.6734 | 1234413.0774
91 | 2695503.8289 | 1234422.2937 | 2695490.1994 | 1234429.7509 | 2695480.9575 | 1234432.6895
92 | 2695476.1522 | 1234434.2174 | 2695480.9575 | 1234432.6895
93 | 2695476.1522 | 1234434.2174 | 2695475.8353 | 1234437.448 | 2695471.7467 | 1234440.8112
94 | 2695496.8079 | 1234471.565 | 2695499.5637 | 1234469.3304 | 2695517.0636 | 1234456.61
95 | 2695496.8079 | 1234471.565 | 2695478.5264 | 1234486.3884
96 | 2695470.4385 | 1234492.9465 | 2695478.5264 | 1234486.3884
97 | 2695470.4385 | 1234492.9465 | 2695483.8442 | 1234509.5407 | 2695485.4758 | 1234511.1459
98 | 2695497.4825 | 1234522.9585 | 2695485.4758 | 1234511.1459
99 | 2695471.7467 | 1234440.8112 | 2695450.6198 | 1234458.1894
100 | 2695435.8869 | 1234470.3083 | 2695450.6198 | 1234458.1894
101 | 2695435.8869 | 1234470.3083 | 2695427.6219 | 1234460.8724
102 | 2695435.8869 | 1234470.3083 | 2695448.6122 | 1234484.2287

## bus_geodata
| x | y | coords
0 | 2695655.7875 | 1234441.7893
1 | 2695640.0078 | 1234452.2875
2 | 2695663.4183 | 1234453.0982
3 | 2695634.5691 | 1234492.567
4 | 2695663.1432 | 1234456.7259
5 | 2695598.5744 | 1234385.9389
6 | 2695576.1982 | 1234377.2949
7 | 2695593.7734 | 1234396.036
8 | 2695558.0767 | 1234383.7082
9 | 2695559.0353 | 1234379.654
10 | 2695557.2237 | 1234387.3194
11 | 2695564.1391 | 1234362.7085
12 | 2695598.7157 | 1234465.5773
13 | 2695582.7581 | 1234434.6805
14 | 2695601.3458 | 1234508.705
15 | 2695688.3409 | 1234528.7327
16 | 2695657.2672 | 1234511.6088
17 | 2695673.8186 | 1234583.3723
18 | 2695694.8395 | 1234522.4327
19 | 2695646.0047 | 1234534.9558
20 | 2695658.8042 | 1234497.1983
21 | 2695470.3028 | 1234272.9883
22 | 2695487.4948 | 1234282.1719
23 | 2695542.9686 | 1234332.1749
24 | 2695549.4574 | 1234341.9089
25 | 2695542.9485 | 1234332.1441
26 | 2695559.6944 | 1234356.4116
27 | 2695536.5521 | 1234322.3091
28 | 2695527.3718 | 1234309.3495
29 | 2695523.7012 | 1234305.4034
30 | 2695504.4478 | 1234289.8664
31 | 2695508.1257 | 1234292.3494
32 | 2695570.0858 | 1234417.4594
33 | 2695523.9739 | 1234383.0638
34 | 2695597.2805 | 1234524.1639
35 | 2695673.9974 | 1234614.5648
36 | 2695664.1191 | 1234607.3625
37 | 2695629.2753 | 1234530.6389
38 | 2695645.2191 | 1234540.5435
39 | 2695661.1678 | 1234476.2362
40 | 2695463.9595 | 1234379.5471
41 | 2695492.536 | 1234384.7222
42 | 2695493.281 | 1234368.9017
43 | 2695493.7661 | 1234358.6006
44 | 2695411.2737 | 1234442.5816
45 | 2695415.0548 | 1234432.4794
46 | 2695423.5089 | 1234456.1769
47 | 2695440.2667 | 1234418.6149
48 | 2695464.6661 | 1234433.083
49 | 2695490.5765 | 1234354.7937
50 | 2695472.5113 | 1234330.4477
51 | 2695461.4951 | 1234312.8177
52 | 2695474.5914 | 1234333.7768
53 | 2695551.7779 | 1234431.134
54 | 2695538.8448 | 1234440.7775
55 | 2695532.6621 | 1234445.2716
56 | 2695642.3088 | 1234558.705
57 | 2695553.7721 | 1234580.5434
58 | 2695542.8989 | 1234619.797
59 | 2695554.7022 | 1234578.8415
60 | 2695542.9284 | 1234627.4211
61 | 2695523.4524 | 1234575.0141
62 | 2695581.5635 | 1234545.8381
63 | 2695587.6845 | 1234672.574
64 | 2695533.6766 | 1234536.5279
65 | 2695599.1331 | 1234640.348
66 | 2695440.6726 | 1234586.1256
67 | 2695478.1295 | 1234551.3795
68 | 2695462.2758 | 1234499.1755
69 | 2695546.6339 | 1234518.8917
70 | 2695599.995 | 1234637.9219
71 | 2695617.9126 | 1234587.4867
72 | 2695729.7245 | 1234770.8658
73 | 2695713.8725 | 1234744.0908
74 | 2695647.9403 | 1234686.22
75 | 2695701.3977 | 1234695.0785
76 | 2695653.6099 | 1234671.9127
77 | 2695694.9907 | 1234598.0062
78 | 2695708.3249 | 1234583.6967
79 | 2695708.8281 | 1234674.2861
80 | 2695655.2345 | 1234631.2858
81 | 2695652.0884 | 1234637.6068
82 | 2695761.8716 | 1234553.6873
83 | 2695752.8793 | 1234579.932
84 | 2695745.8711 | 1234600.1022
85 | 2695735.8145 | 1234624.2911
86 | 2695720.6376 | 1234570.4835
87 | 2695726.8864 | 1234641.9694
88 | 2695717.8675 | 1234657.086
89 | 2695520.6734 | 1234413.0774
90 | 2695503.8289 | 1234422.2937
91 | 2695480.9575 | 1234432.6895
92 | 2695476.1522 | 1234434.2174
93 | 2695517.0636 | 1234456.61
94 | 2695496.8079 | 1234471.565
95 | 2695478.5264 | 1234486.3884
96 | 2695470.4385 | 1234492.9465
97 | 2695485.4758 | 1234511.1459
98 | 2695471.7467 | 1234440.8112
99 | 2695450.6198 | 1234458.1894
100 | 2695435.8869 | 1234470.3083
101 | 2695427.6219 | 1234460.8724
102 | 2695448.6122 | 1234484.2287
103 | 2695497.4825 | 1234522.9585
104 | 2695581.5635 | 1234545.8381

## line_std_types
| c_nf_per_km | r_ohm_per_km | x_ohm_per_km | max_i_ka | type | q_mm2 | alpha | voltage_rating
NAYY 4x50 SE | 210 | 0.642 | 0.083 | 0.142 | cs | 50 | 0.00403 | LV
NAYY 4x120 SE | 264 | 0.225 | 0.08 | 0.242 | cs | 120 | 0.00403 | LV
NAYY 4x150 SE | 261 | 0.208 | 0.08 | 0.27 | cs | 150 | 0.00403 | LV
NA2XS2Y 1x95 RM/25 12/20 kV | 216 | 0.313 | 0.132 | 0.252 | cs | 95 | 0.00403 | MV
NA2XS2Y 1x185 RM/25 12/20 kV | 273 | 0.161 | 0.117 | 0.362 | cs | 185 | 0.00403 | MV
NA2XS2Y 1x240 RM/25 12/20 kV | 304 | 0.122 | 0.112 | 0.421 | cs | 240 | 0.00403 | MV
NA2XS2Y 1x95 RM/25 6/10 kV | 315 | 0.313 | 0.123 | 0.249 | cs | 95 | 0.00403 | MV
NA2XS2Y 1x185 RM/25 6/10 kV | 406 | 0.161 | 0.11 | 0.358 | cs | 185 | 0.00403 | MV
NA2XS2Y 1x240 RM/25 6/10 kV | 456 | 0.122 | 0.105 | 0.416 | cs | 240 | 0.00403 | MV
NA2XS2Y 1x150 RM/25 12/20 kV | 250 | 0.206 | 0.116 | 0.319 | cs | 150 | 0.00403 | MV
NA2XS2Y 1x120 RM/25 12/20 kV | 230 | 0.253 | 0.119 | 0.283 | cs | 120 | 0.00403 | MV
NA2XS2Y 1x70 RM/25 12/20 kV | 190 | 0.443 | 0.132 | 0.22 | cs | 70 | 0.00403 | MV
NA2XS2Y 1x150 RM/25 6/10 kV | 360 | 0.206 | 0.11 | 0.315 | cs | 150 | 0.00403 | MV
NA2XS2Y 1x120 RM/25 6/10 kV | 340 | 0.253 | 0.113 | 0.28 | cs | 120 | 0.00403 | MV
NA2XS2Y 1x70 RM/25 6/10 kV | 280 | 0.443 | 0.123 | 0.217 | cs | 70 | 0.00403 | MV
N2XS(FL)2Y 1x120 RM/35 64/110 kV | 112 | 0.153 | 0.166 | 0.366 | cs | 120 | 0.00393 | HV
N2XS(FL)2Y 1x185 RM/35 64/110 kV | 125 | 0.099 | 0.156 | 0.457 | cs | 185 | 0.00393 | HV
N2XS(FL)2Y 1x240 RM/35 64/110 kV | 135 | 0.075 | 0.149 | 0.526 | cs | 240 | 0.00393 | HV
N2XS(FL)2Y 1x300 RM/35 64/110 kV | 144 | 0.06 | 0.144 | 0.588 | cs | 300 | 0.00393 | HV
15-AL1/3-ST1A 0.4 | 11 | 1.8769 | 0.35 | 0.105 | ol | 16 | 0.00403 | LV
24-AL1/4-ST1A 0.4 | 11.25 | 1.2012 | 0.335 | 0.14 | ol | 24 | 0.00403 | LV
48-AL1/8-ST1A 0.4 | 12.2 | 0.5939 | 0.3 | 0.21 | ol | 48 | 0.00403 | LV
94-AL1/15-ST1A 0.4 | 13.2 | 0.306 | 0.29 | 0.35 | ol | 94 | 0.00403 | LV
34-AL1/6-ST1A 10.0 | 9.7 | 0.8342 | 0.36 | 0.17 | ol | 34 | 0.00403 | MV
48-AL1/8-ST1A 10.0 | 10.1 | 0.5939 | 0.35 | 0.21 | ol | 48 | 0.00403 | MV
70-AL1/11-ST1A 10.0 | 10.4 | 0.4132 | 0.339 | 0.29 | ol | 70 | 0.00403 | MV
94-AL1/15-ST1A 10.0 | 10.75 | 0.306 | 0.33 | 0.35 | ol | 94 | 0.00403 | MV
122-AL1/20-ST1A 10.0 | 11.1 | 0.2376 | 0.323 | 0.41 | ol | 122 | 0.00403 | MV
149-AL1/24-ST1A 10.0 | 11.25 | 0.194 | 0.315 | 0.47 | ol | 149 | 0.00403 | MV
34-AL1/6-ST1A 20.0 | 9.15 | 0.8342 | 0.382 | 0.17 | ol | 34 | 0.00403 | MV
48-AL1/8-ST1A 20.0 | 9.5 | 0.5939 | 0.372 | 0.21 | ol | 48 | 0.00403 | MV
70-AL1/11-ST1A 20.0 | 9.7 | 0.4132 | 0.36 | 0.29 | ol | 70 | 0.00403 | MV
94-AL1/15-ST1A 20.0 | 10 | 0.306 | 0.35 | 0.35 | ol | 94 | 0.00403 | MV
122-AL1/20-ST1A 20.0 | 10.3 | 0.2376 | 0.344 | 0.41 | ol | 122 | 0.00403 | MV
149-AL1/24-ST1A 20.0 | 10.5 | 0.194 | 0.337 | 0.47 | ol | 149 | 0.00403 | MV
184-AL1/30-ST1A 20.0 | 10.75 | 0.1571 | 0.33 | 0.535 | ol | 184 | 0.00403 | MV
243-AL1/39-ST1A 20.0 | 11 | 0.1188 | 0.32 | 0.645 | ol | 243 | 0.00403 | MV
48-AL1/8-ST1A 110.0 | 8 | 0.5939 | 0.46 | 0.21 | ol | 48 | 0.00403 | HV
70-AL1/11-ST1A 110.0 | 8.4 | 0.4132 | 0.45 | 0.29 | ol | 70 | 0.00403 | HV
94-AL1/15-ST1A 110.0 | 8.65 | 0.306 | 0.44 | 0.35 | ol | 94 | 0.00403 | HV
122-AL1/20-ST1A 110.0 | 8.5 | 0.2376 | 0.43 | 0.41 | ol | 122 | 0.00403 | HV
149-AL1/24-ST1A 110.0 | 8.75 | 0.194 | 0.41 | 0.47 | ol | 149 | 0.00403 | HV
184-AL1/30-ST1A 110.0 | 8.8 | 0.1571 | 0.4 | 0.535 | ol | 184 | 0.00403 | HV
243-AL1/39-ST1A 110.0 | 9 | 0.1188 | 0.39 | 0.645 | ol | 243 | 0.00403 | HV
305-AL1/39-ST1A 110.0 | 9.2 | 0.0949 | 0.38 | 0.74 | ol | 305 | 0.00403 | HV
490-AL1/64-ST1A 110.0 | 9.75 | 0.059 | 0.37 | 0.96 | ol | 490 | 0.00403 | HV
679-AL1/86-ST1A 110.0 | 9.95 | 0.042 | 0.36 | 1.15 | ol | 679 | 0.00403 | HV
490-AL1/64-ST1A 220.0 | 10 | 0.059 | 0.285 | 0.96 | ol | 490 | 0.00403 | HV
679-AL1/86-ST1A 220.0 | 11.7 | 0.042 | 0.275 | 1.15 | ol | 679 | 0.00403 | HV
490-AL1/64-ST1A 380.0 | 11 | 0.059 | 0.253 | 0.96 | ol | 490 | 0.00403 | HV
679-AL1/86-ST1A 380.0 | 14.6 | 0.042 | 0.25 | 1.15 | ol | 679 | 0.00403 | HV

## trafo_std_types
| i0_percent | pfe_kw | vkr_percent | sn_mva | vn_lv_kv | vn_hv_kv | vk_percent | shift_degree | vector_group | tap_side | tap_neutral | tap_min | tap_max | tap_step_degree | tap_step_percent | tap_phase_shifter
160 MVA 380/110 kV | 0.06 | 60 | 0.25 | 160 | 110 | 380 | 12.2 | 0 | Yy0 | hv | 0 | -9 | 9 | 0 | 1.5 | FALSE
100 MVA 220/110 kV | 0.06 | 55 | 0.26 | 100 | 110 | 220 | 12 | 0 | Yy0 | hv | 0 | -9 | 9 | 0 | 1.5 | FALSE
63 MVA 110/20 kV | 0.04 | 22 | 0.32 | 63 | 20 | 110 | 18 | 150 | YNd5 | hv | 0 | -9 | 9 | 0 | 1.5 | FALSE
40 MVA 110/20 kV | 0.05 | 18 | 0.34 | 40 | 20 | 110 | 16.2 | 150 | YNd5 | hv | 0 | -9 | 9 | 0 | 1.5 | FALSE
25 MVA 110/20 kV | 0.07 | 14 | 0.41 | 25 | 20 | 110 | 12 | 150 | YNd5 | hv | 0 | -9 | 9 | 0 | 1.5 | FALSE
63 MVA 110/10 kV | 0.04 | 22 | 0.32 | 63 | 10 | 110 | 18 | 150 | YNd5 | hv | 0 | -9 | 9 | 0 | 1.5 | FALSE
40 MVA 110/10 kV | 0.05 | 18 | 0.34 | 40 | 10 | 110 | 16.2 | 150 | YNd5 | hv | 0 | -9 | 9 | 0 | 1.5 | FALSE
25 MVA 110/10 kV | 0.07 | 14 | 0.41 | 25 | 10 | 110 | 12 | 150 | YNd5 | hv | 0 | -9 | 9 | 0 | 1.5 | FALSE
0.25 MVA 20/0.4 kV | 0.32 | 0.8 | 1.44 | 0.25 | 0.4 | 20 | 6 | 150 | Yzn5 | hv | 0 | -2 | 2 | 0 | 2.5 | FALSE
0.4 MVA 20/0.4 kV | 0.3375 | 1.35 | 1.425 | 0.4 | 0.4 | 20 | 6 | 150 | Dyn5 | hv | 0 | -2 | 2 | 0 | 2.5 | FALSE
0.63 MVA 20/0.4 kV | 0.2619 | 1.65 | 1.206 | 0.63 | 0.4 | 20 | 6 | 150 | Dyn5 | hv | 0 | -2 | 2 | 0 | 2.5 | FALSE
0.25 MVA 10/0.4 kV | 0.24 | 0.6 | 1.2 | 0.25 | 0.4 | 10 | 4 | 150 | Dyn5 | hv | 0 | -2 | 2 | 0 | 2.5 | FALSE
0.4 MVA 10/0.4 kV | 0.2375 | 0.95 | 1.325 | 0.4 | 0.4 | 10 | 4 | 150 | Dyn5 | hv | 0 | -2 | 2 | 0 | 2.5 | FALSE
0.63 MVA 10/0.4 kV | 0.1873 | 1.18 | 1.0794 | 0.63 | 0.4 | 10 | 4 | 150 | Dyn5 | hv | 0 | -2 | 2 | 0 | 2.5 | FALSE

## trafo3w_std_types
| sn_hv_mva | sn_mv_mva | sn_lv_mva | vn_hv_kv | vn_mv_kv | vn_lv_kv | vk_hv_percent | vk_mv_percent | vk_lv_percent | vkr_hv_percent | vkr_mv_percent | vkr_lv_percent | pfe_kw | i0_percent | shift_mv_degree | shift_lv_degree | vector_group | tap_side | tap_neutral | tap_min | tap_max | tap_step_percent
63/25/38 MVA 110/20/10 kV | 63 | 25 | 38 | 110 | 20 | 10 | 10.4 | 10.4 | 10.4 | 0.28 | 0.32 | 0.35 | 35 | 0.89 | 0 | 0 | YN0yn0yn0 | hv | 0 | -10 | 10 | 1.2
63/25/38 MVA 110/10/10 kV | 63 | 25 | 38 | 110 | 10 | 10 | 10.4 | 10.4 | 10.4 | 0.28 | 0.32 | 0.35 | 35 | 0.89 | 0 | 0 | YN0yn0yn0 | hv | 0 | -10 | 10 | 1.2

## fuse_std_types
| fuse_type | i_rated_a | t_avg | t_min | t_total | x_avg | x_min | x_total
HV 100A | HV 100A | 100 | 0 | [10.0, 3.64, 0.854, 0.281, 0.1, 0.0531, 0.022, 0.01] | [10.0, 4.267, 1.21, 0.403, 0.1, 0.058, 0.022, 0.01] | 0 | [300.0, 350.0, 450.0, 550.0, 700.0, 850.0, 1200.0, 1752.0] | [600.0, 700.0, 900.0, 1150.0, 1665.0, 2000.0, 3000.0, 4313.0]
HV 10A | HV 10A | 10 | 0 | [10.0, 1675.0, 0.344, 0.156, 0.1, 0.0417, 0.0171, 0.01] | [10.0, 1.3, 0.3, 0.155, 0.1, 0.0555, 0.023, 0.01] | 0 | [30.0, 32.0, 35.0, 37.0, 39.0, 50.0, 70.0, 88.0] | [60.0, 70.0, 80.0, 87.0, 94.0, 110.0, 150.0, 216.0]
HV 125A | HV 125A | 125 | 0 | [10.0, 1.82, 0.344, 0.1, 0.0467, 0.0269, 0.01] | [10.0, 2.478, 0.426, 0.1, 0.0427, 0.0211, 0.01] | 0 | [375.0, 500.0, 700.0, 925.0, 1200.0, 1500.0, 2341.0] | [750.0, 1000.0, 1500.0, 2200.0, 3000.0, 4000.0, 5765.0]
HV 160A | HV 160A | 160 | 0 | [10.0, 4.15, 1.03, 0.198, 0.1, 0.051, 0.0172, 0.01] | [10.0, 2.3, 0.734, 0.274, 0.1, 0.046, 0.0177, 0.01] | 0 | [480.0, 550.0, 700.0, 1000.0, 1260.0, 1600.0, 2500.0, 3227.0] | [960.0, 1300.0, 1700.0, 2200.0, 2996.0, 4000.0, 6000.0, 7946.0]
HV 16A | HV 16A | 16 | 0 | [10.0, 0.352, 0.164, 0.1, 0.0649, 0.0342, 0.01] | [10.0, 2.34, 0.722, 0.181, 0.1, 0.055, 0.0296, 0.01] | 0 | [48.0, 60.0, 65.0, 71.0, 80.0, 100.0, 162.0] | [96.0, 110.0, 125.0, 150.0, 168.0, 200.0, 250.0, 398.0]
HV 200A | HV 200A | 200 | 0 | [10.0, 4.267, 1.21, 0.403, 0.1, 0.058, 0.022, 0.01] | [10.0, 3.73, 1.654, 0.328, 0.1, 0.0531, 0.019, 0.01] | 0 | [600.0, 700.0, 900.0, 1150.0, 1665.0, 2000.0, 3000.0, 4313.0] | [1200.0, 1500.0, 1800.0, 2700.0, 3960.0, 5000.0, 7500.0, 10620.0]
HV 20A | HV 20A | 20 | 0 | [10.0, 1.3, 0.3, 0.155, 0.1, 0.0555, 0.023, 0.01] | [10.0, 1.3, 0.161, 0.1, 0.0611, 0.0399, 0.0141, 0.01] | 0 | [60.0, 70.0, 80.0, 87.0, 94.0, 110.0, 150.0, 216.0] | [120.0, 150.0, 200.0, 223.0, 260.0, 300.0, 450.0, 532.0]
HV 25A | HV 25A | 25 | 0 | [10.0, 2.512, 0.833, 0.299, 0.1, 0.0372, 0.0223, 0.01] | [10.0, 3.125, 0.597, 0.198, 0.1, 0.0378, 0.022, 0.01] | 0 | [75.0, 82.0, 90.0, 100.0, 124.0, 170.0, 200.0, 289.0] | [150.0, 170.0, 210.0, 250.0, 294.0, 400.0, 500.0, 711.0]
HV 31.5A | HV 31.5A | 31.5 | 0 | [10.0, 2.34, 0.722, 0.181, 0.1, 0.055, 0.0296, 0.01] | [10.0, 2.84, 0.368, 0.164, 0.1, 0.0621, 0.0378, 0.0195, 0.01] | 0 | [95.0, 110.0, 125.0, 150.0, 165.0, 200.0, 250.0, 390.0] | [189.0, 220.0, 300.0, 350.0, 393.0, 450.0, 530.0, 700.0, 960.0]
HV 40A | HV 40A | 40 | 0 | [10.0, 1.3, 0.161, 0.1, 0.0611, 0.0399, 0.0141, 0.01] | [10.0, 2.05, 0.369, 0.198, 0.1, 0.051, 0.0298, 0.01] | 0 | [120.0, 150.0, 200.0, 223.0, 260.0, 300.0, 450.0, 532.0] | [240.0, 300.0, 400.0, 450.0, 530.0, 650.0, 800.0, 1311.0]
HV 50A | HV 50A | 50 | 0 | [10.0, 3.215, 0.597, 0.198, 0.1, 0.0378, 0.022, 0.01] | [10.0, 3.64, 0.854, 0.281, 0.1, 0.0531, 0.022, 0.01] | 0 | [150.0, 170.0, 210.0, 250.0, 294.0, 400.0, 500.0, 711.0] | [300.0, 350.0, 450.0, 550.0, 700.0, 850.0, 1200.0, 1752.0]
HV 6.3A | HV 6.3A | 6.3 | 0 | [10.0, 1.39, 0.344, 0.168, 0.1, 0.056, 0.0263, 0.01] | [10.0, 1.711, 0.516, 0.198, 0.1, 0.0634, 0.0303, 0.01] | 0 | [19.0, 19.5, 20.4, 20.8, 22.0, 25.0, 32.0, 48.0] | [38.0, 40.0, 43.0, 48.0, 53.0, 60.0, 75.0, 118.0]
HV 63A | HV 63A | 63 | 0 | [10.0, 2.84, 0.368, 0.164, 0.1, 0.0621, 0.0378, 0.0195, 0.01] | [10.0, 1.82, 0.344, 0.1, 0.0467, 0.0269, 0.01] | 0 | [189.0, 220.0, 300.0, 350.0, 393.0, 450.0, 530.0, 700.0, 961.0] | [378.0, 500.0, 700.0, 934.0, 1200.0, 1500.0, 2366.0]
HV 80A | HV 80A | 80 | 0 | [10.0, 2.05, 0.369, 0.198, 0.1, 0.051, 0.0298, 0.01] | [10.0, 4.15, 1.03, 0.198, 0.1, 0.051, 0.0172, 0.01] | 0 | [240.0, 300.0, 400.0, 450.0, 530.0, 650.0, 800.0, 1311.0] | [480.0, 550.0, 700.0, 1000.0, 1260.0, 1600.0, 2500.0, 3227.0]
Siemens NH-1-100 | Siemens NH-1-100 | 100 | [5400.0, 2000.0, 400.0, 20.0, 1.0, 0.2, 0.012, 0.004] | 0 | 0 | [150.0, 190.0, 250.0, 430.0, 900.0, 1250.0, 2700.0, 3600.0] | 0 | 0
Siemens NH-1-125 | Siemens NH-1-125 | 125 | [4800.0, 120.0, 7.0, 0.1, 0.004] | 0 | 0 | [180.0, 400.0, 740.0, 2000.0, 4250.0] | 0 | 0
Siemens NH-1-16 | Siemens NH-1-16 | 16 | [4000.0, 400.0, 2.0, 0.1, 0.04, 0.01] | 0 | 0 | [26.0, 35.0, 75.0, 150.0, 200.0, 300.0] | 0 | 0
Siemens NH-1-160 | Siemens NH-1-160 | 160 | [4800.0, 120.0, 7.0, 0.1, 0.004] | 0 | 0 | [210.0, 500.0, 900.0, 2300.0, 5000.0] | 0 | 0
Siemens NH-1-25 | Siemens NH-1-25 | 25 | [4000.0, 1000.0, 10.0, 0.2, 0.02, 0.01] | 0 | 0 | [40.0, 50.0, 100.0, 210.0, 400.0, 500.0] | 0 | 0
Siemens NH-1-50 | Siemens NH-1-50 | 50 | [4000.0, 40.0, 4.0, 1.0, 0.02, 0.01] | 0 | 0 | [86.0, 200.0, 300.0, 400.0, 1000.0, 1280.0] | 0 | 0
Siemens NH-1-63 | Siemens NH-1-63 | 63 | [4000.0, 100.0, 10.0, 2.0, 0.04, 0.01] | 0 | 0 | [100.0, 200.0, 300.0, 400.0, 1000.0, 1500.0] | 0 | 0
Siemens NH-1-80 | Siemens NH-1-80 | 80 | [4800.0, 120.0, 7.0, 0.1, 0.01] | 0 | 0 | [150.58, 250.0, 450.0, 1150.0, 2470.0] | 0 | 0
Siemens NH-2-1000 | Siemens NH-2-1000 | 1000 | [4800.0, 120.0, 7.0, 0.1, 0.004] | 0 | 0 | [1900.0, 3500.0, 8400.0, 24000.0, 52000.0] | 0 | 0
Siemens NH-2-200 | Siemens NH-2-200 | 200 | [4800.0, 120.0, 7.0, 0.1, 0.004] | 0 | 0 | [280.0, 650.0, 1200.0, 3000.0, 7000.0] | 0 | 0
Siemens NH-2-224 | Siemens NH-2-224 | 224 | [4800.0, 120.0, 7.0, 0.2, 0.04, 0.004] | 0 | 0 | [400.0, 750.0, 1453.0, 3025.0, 4315.0, 7600.0] | 0 | 0
Siemens NH-2-250 | Siemens NH-2-250 | 250 | [4800.0, 120.0, 7.0, 0.1, 0.004] | 0 | 0 | [450.0, 800.0, 1650.0, 4000.0, 8500.0] | 0 | 0
Siemens NH-2-315 | Siemens NH-2-315 | 315 | [4800.0, 120.0, 7.0, 0.1, 0.004] | 0 | 0 | [550.0, 920.0, 1900.0, 5000.0, 11000.0] | 0 | 0
Siemens NH-2-355 | Siemens NH-2-355 | 355 | [4800.0, 120.0, 6.0, 0.1, 0.004] | 0 | 0 | [650.0, 1116.27, 2350.0, 5840.0, 12790.0] | 0 | 0
Siemens NH-2-400 | Siemens NH-2-400 | 400 | [4800.0, 120.0, 7.0, 0.1, 0.004] | 0 | 0 | [720.0, 1350.0, 2800.0, 6500.0, 15000.0] | 0 | 0
Siemens NH-2-425 | Siemens NH-2-425 | 425 | [4800.0, 120.0, 7.0, 0.1, 0.004] | 0 | 0 | [850.0, 1500.0, 3050.0, 7500.0, 16500.0] | 0 | 0
Siemens NH-2-630 | Siemens NH-2-630 | 630 | [4800.0, 120.0, 7.0, 0.1, 0.004] | 0 | 0 | [1200.0, 2000.0, 4800.0, 12000.0, 26000.0] | 0 | 0

## res_bus
| vm_pu | va_degree | p_mw | q_mvar
0 | 0.97722 | -0.43703 | 0 | 0
1 | 0.97666 | -0.44813 | 0 | 0
2 | 0.97754 | -0.43089 | 0 | 0
3 | 0.97573 | -0.46636 | 0.024522 | 0.0061458
4 | 0.97762 | -0.42926 | 0.0062313 | 0.0015617
5 | 0.9748 | -0.48419 | 0 | 0
6 | 0.97354 | -0.50905 | 0 | 0
7 | 0.97531 | -0.47426 | 0.01608 | 0.0040301
8 | 0.97306 | -0.51853 | 0 | 0
9 | 0.97307 | -0.51834 | 0 | 0
10 | 0.97305 | -0.51869 | 0.0024242 | 0.00060756
11 | 0.97322 | -0.51524 | 0.0016297 | 0.00040844
12 | 0.97913 | -0.39928 | 0 | 0
13 | 0.9773 | -0.43516 | 0.01074 | 0.0026916
14 | 0.98143 | -0.35462 | 0.0087182 | 0.002185
15 | 0.97892 | -0.40369 | 0 | 0
16 | 0.9795 | -0.39246 | 0 | 0
17 | 0.97805 | -0.42067 | 0 | 0
18 | 0.97891 | -0.40399 | 0.0018066 | 0.00045277
19 | 0.98028 | -0.37707 | 0 | 0
20 | 0.97891 | -0.40396 | 0.0063866 | 0.0016006
21 | 0.97226 | -0.53423 | 0.00093357 | 0.00023398
22 | 0.97228 | -0.53389 | 0.0012631 | 0.00031657
23 | 0.97271 | -0.52541 | 0.0020289 | 0.00050848
24 | 0.97286 | -0.52241 | 0.0010516 | 0.00026354
25 | 0.97271 | -0.52542 | 0.001532 | 0.00038395
26 | 0.97311 | -0.51752 | 0.0011415 | 0.00028609
27 | 0.9726 | -0.52766 | 0.0021167 | 0.00053049
28 | 0.97247 | -0.53007 | 0.0013226 | 0.00033148
29 | 0.97244 | -0.53076 | 0.0017301 | 0.00043361
30 | 0.97232 | -0.53313 | 0.002979 | 0.0007466
31 | 0.97234 | -0.53271 | 0 | 0
32 | 0.97624 | -0.45582 | 0 | 0
33 | 0.97218 | -0.53574 | 0.0010992 | 0.00027549
34 | 0.98232 | -0.33733 | 0 | 0
35 | 0.97772 | -0.42731 | 0 | 0
36 | 0.97773 | -0.42703 | 0.0051517 | 0.0012911
37 | 0.98095 | -0.36408 | 0 | 0
38 | 0.98016 | -0.37943 | 0.012571 | 0.0031506
39 | 0.97818 | -0.41826 | 0.0065042 | 0.0016301
40 | 0.97113 | -0.55665 | 0.011121 | 0.0027871
41 | 0.97143 | -0.55068 | 0 | 0
42 | 0.97121 | -0.55495 | 0.0014301 | 0.00035842
43 | 0.97109 | -0.55745 | 0.00054915 | 0.00013763
44 | 0.97146 | -0.55013 | 0 | 0
45 | 0.97139 | -0.55139 | 0.0058348 | 0.0014623
46 | 0.97156 | -0.54816 | 0 | 0
47 | 0.97081 | -0.56298 | 0.0020225 | 0.00050687
48 | 0.97087 | -0.56184 | 0.0012638 | 0.00031673
49 | 0.97103 | -0.55861 | 0.0013275 | 0.00033271
50 | 0.97072 | -0.56472 | 0.0050605 | 0.0012683
51 | 0.97066 | -0.56593 | 0.0031321 | 0.00078498
52 | 0.97075 | -0.56413 | 0.0030792 | 0.00077173
53 | 0.97557 | -0.46916 | 0.0045394 | 0.0011377
54 | 0.97511 | -0.47814 | 0.011962 | 0.0029981
55 | 0.97492 | -0.48183 | 0.0061545 | 0.0015425
56 | 0.97998 | -0.38294 | 0.010491 | 0.0026294
57 | 0.98858 | -0.21667 | 0.030622 | 0.0076745
58 | 0.98754 | -0.23695 | 0.0075713 | 0.0018975
59 | 0.98868 | -0.21466 | 0 | 0
60 | 0.9874 | -0.23965 | 0 | 0
61 | 0.99243 | -0.14309 | 0 | 0
62 | 0.98478 | -0.28967 | 0 | 0
63 | 0.98601 | -0.2667 | 0 | 0
64 | 0.99747 | -0.04755 | 0.019874 | 0.0049809
65 | 0.98538 | -0.27885 | 0.0020368 | 0.00051046
66 | 0.97255 | -0.52859 | 0 | 0
67 | 0.97237 | -0.53212 | 0.0037297 | 0.00093475
68 | 0.97296 | -0.52045 | 0 | 0
69 | 1 | 0 | -0.38196 | -0.098276
70 | 0.98534 | -0.27967 | 0.0045969 | 0.0011521
71 | 0.98469 | -0.29233 | 0.013167 | 0.0033
72 | 0.97371 | -0.50588 | 0 | 0
73 | 0.97275 | -0.52481 | 0 | 0
74 | 0.9758 | -0.46491 | 0.0054696 | 0.0013708
75 | 0.97181 | -0.5435 | 0.0021877 | 0.00054828
76 | 0.97612 | -0.45849 | 0.0050073 | 0.001255
77 | 0.97753 | -0.43093 | 0.0036017 | 0.00090268
78 | 0.97747 | -0.43222 | 0.0017403 | 0.00043615
79 | 0.9715 | -0.54967 | 0.0028643 | 0.00071787
80 | 0.97754 | -0.43077 | 0.0029273 | 0.00073364
81 | 0.97751 | -0.43142 | 0.0050517 | 0.0012661
82 | 0.97076 | -0.56417 | 0.0014211 | 0.00035616
83 | 0.9708 | -0.56344 | 0 | 0
84 | 0.97083 | -0.56288 | 0.0040269 | 0.0010092
85 | 0.97096 | -0.56024 | 0.0023859 | 0.00059797
86 | 0.97743 | -0.43284 | 0.0018762 | 0.00047022
87 | 0.97111 | -0.55736 | 0.0023164 | 0.00058055
88 | 0.97127 | -0.55406 | 0.0020633 | 0.00051711
89 | 0.97062 | -0.56669 | 0.0039009 | 0.00097765
90 | 0.97069 | -0.5653 | 0.00315 | 0.00078946
91 | 0.97086 | -0.56201 | 0.0023341 | 0.00058499
92 | 0.9709 | -0.56114 | 0 | 0
93 | 0.97448 | -0.49044 | 0.004021 | 0.0010077
94 | 0.97394 | -0.50107 | 0.0016663 | 0.00041761
95 | 0.97345 | -0.51078 | 0.0052395 | 0.0013131
96 | 0.97315 | -0.51672 | 0 | 0
97 | 0.97265 | -0.52654 | 0.0045481 | 0.0011399
98 | 0.971 | -0.55914 | 0.0017125 | 0.00042918
99 | 0.97137 | -0.55186 | 0.0056615 | 0.0014189
100 | 0.97173 | -0.5448 | 0 | 0
101 | 0.97159 | -0.54749 | 0.0057828 | 0.0014493
102 | 0.97229 | -0.53378 | 0.0040724 | 0.0010206
103 | 0.97237 | -0.53214 | 0.01803 | 0.0045189
104 | 0.99998 | 149.9956 | 0 | 0

## res_line
| p_from_mw | q_from_mvar | p_to_mw | q_to_mvar | pl_mw | ql_mvar | i_from_ka | i_to_ka | i_ka | vm_from_pu | va_from_degree | vm_to_pu | va_to_degree | loading_percent
0 | 0.024556 | 0.006167 | -0.024543 | -0.0061589 | 1.2995e-05 | 8.0066e-06 | 0.037397 | 0.037397 | 0.037397 | 0.97722 | -0.43703 | 0.97666 | -0.44813 | 10.2738
1 | -0.024556 | -0.006167 | 0.024564 | 0.0061714 | 7.1981e-06 | 4.4348e-06 | 0.037397 | 0.037396 | 0.037397 | 0.97722 | -0.43703 | 0.97754 | -0.43089 | 10.2738
2 | 0.024543 | 0.0061589 | -0.024522 | -0.0061458 | 2.1316e-05 | 1.3134e-05 | 0.037397 | 0.037397 | 0.037397 | 0.97666 | -0.44813 | 0.97573 | -0.46636 | 10.2738
3 | -0.024564 | -0.0061714 | 0.024566 | 0.0061726 | 1.9079e-06 | 1.1755e-06 | 0.037396 | 0.037396 | 0.037396 | 0.97754 | -0.43089 | 0.97762 | -0.42926 | 10.2738
4 | -0.030797 | -0.0077343 | 0.030813 | 0.0077444 | 1.6168e-05 | 1.0101e-05 | 0.046881 | 0.046881 | 0.046881 | 0.97762 | -0.42926 | 0.97818 | -0.41826 | 12.8794
5 | 0.047088 | 0.01185 | -0.047032 | -0.011814 | 5.5867e-05 | 3.5396e-05 | 0.071897 | 0.071897 | 0.071897 | 0.9748 | -0.48419 | 0.97354 | -0.50905 | 19.7519
6 | -0.047088 | -0.01185 | 0.04711 | 0.011864 | 2.2366e-05 | 1.417e-05 | 0.071897 | 0.071897 | 0.071897 | 0.9748 | -0.48419 | 0.97531 | -0.47426 | 19.7518
7 | 0.029288 | 0.0073632 | -0.029275 | -0.0073552 | 1.2987e-05 | 8.0969e-06 | 0.044774 | 0.044774 | 0.044774 | 0.97354 | -0.50905 | 0.97307 | -0.51834 | 12.3006
8 | 0.017744 | 0.0044512 | -0.017739 | -0.0044481 | 5.2337e-06 | 3.1137e-06 | 0.027123 | 0.027123 | 0.027123 | 0.97354 | -0.50905 | 0.97322 | -0.51524 | 7.4513
9 | -0.063191 | -0.015894 | 0.063246 | 0.015929 | 5.5698e-05 | 3.4848e-05 | 0.09643 | 0.09643 | 0.09643 | 0.97531 | -0.47426 | 0.97624 | -0.45582 | 13.2459
10 | -0.0024242 | -0.00060752 | 0.0024242 | 0.00060749 | 2.1469e-08 | -3.8009e-08 | 0.0037071 | 0.0037071 | 0.0037071 | 0.97306 | -0.51853 | 0.97307 | -0.51834 | 1.0184
11 | 0.0024242 | 0.00060752 | -0.0024242 | -0.00060756 | 1.9122e-08 | -3.3853e-08 | 0.0037071 | 0.0037071 | 0.0037071 | 0.97306 | -0.51853 | 0.97305 | -0.51869 | 1.0184
12 | 0.026851 | 0.0067477 | -0.026829 | -0.0067338 | 2.2279e-05 | 1.3821e-05 | 0.041067 | 0.041067 | 0.041067 | 0.97307 | -0.51834 | 0.97218 | -0.53574 | 11.2822
13 | 0.016109 | 0.0040396 | -0.016107 | -0.0040386 | 1.7536e-06 | 1.0265e-06 | 0.024631 | 0.024631 | 0.024631 | 0.97322 | -0.51524 | 0.97311 | -0.51752 | 6.7668
14 | 0.17037 | 0.043061 | -0.17008 | -0.042875 | 0.00029255 | 0.00018592 | 0.25905 | 0.25905 | 0.25905 | 0.97913 | -0.39928 | 0.9773 | -0.43516 | 23.7225
15 | -0.17037 | -0.043061 | 0.17074 | 0.043293 | 0.00036566 | 0.00023238 | 0.25905 | 0.25905 | 0.25905 | 0.97913 | -0.39928 | 0.98143 | -0.35462 | 23.7224
16 | 0.15934 | 0.040183 | -0.15918 | -0.040083 | 0.00015742 | 9.9949e-05 | 0.2427 | 0.2427 | 0.2427 | 0.9773 | -0.43516 | 0.97624 | -0.45582 | 22.225
17 | -0.17946 | -0.045478 | 0.17961 | 0.045573 | 0.00014928 | 9.4929e-05 | 0.27227 | 0.27227 | 0.27227 | 0.98143 | -0.35462 | 0.98232 | -0.33733 | 24.9328
18 | -0.050079 | -0.012611 | 0.050106 | 0.012626 | 2.6921e-05 | 1.5828e-05 | 0.076145 | 0.076144 | 0.076145 | 0.97892 | -0.40369 | 0.9795 | -0.39246 | 6.973
19 | 0.048273 | 0.012158 | -0.048233 | -0.012135 | 3.9157e-05 | 2.2869e-05 | 0.073399 | 0.073399 | 0.073399 | 0.97892 | -0.40369 | 0.97805 | -0.42067 | 6.7216
20 | 0.0018066 | 0.00045268 | -0.0018066 | -0.00045277 | 2.5596e-08 | -9.7407e-08 | 0.0027461 | 0.0027462 | 0.0027462 | 0.97892 | -0.40369 | 0.97891 | -0.40399 | 0.75444
21 | -0.093859 | -0.023633 | 0.093929 | 0.023676 | 6.9088e-05 | 4.319e-05 | 0.14263 | 0.14263 | 0.14263 | 0.9795 | -0.39246 | 0.98028 | -0.37707 | 13.0611
22 | 0.043753 | 0.011006 | -0.043729 | -0.010991 | 2.4021e-05 | 1.5191e-05 | 0.066483 | 0.066483 | 0.066483 | 0.9795 | -0.39246 | 0.97891 | -0.40396 | 18.2646
23 | 0.035097 | 0.0088414 | -0.035086 | -0.0088355 | 1.1135e-05 | 5.9511e-06 | 0.053413 | 0.053414 | 0.053414 | 0.97805 | -0.42067 | 0.97772 | -0.42731 | 4.8914
24 | 0.013136 | 0.0032937 | -0.013132 | -0.0032914 | 3.9814e-06 | 2.2146e-06 | 0.019986 | 0.019986 | 0.019986 | 0.97805 | -0.42067 | 0.97773 | -0.42703 | 5.4907
25 | -0.117 | -0.029459 | 0.11707 | 0.029504 | 7.2714e-05 | 4.5839e-05 | 0.17764 | 0.17764 | 0.17764 | 0.98028 | -0.37707 | 0.98095 | -0.36408 | 16.2676
26 | 0.023067 | 0.0057825 | -0.023064 | -0.0057809 | 2.5943e-06 | 1.5892e-06 | 0.035015 | 0.035015 | 0.035015 | 0.98028 | -0.37707 | 0.98016 | -0.37943 | 9.6195
27 | 0.037343 | 0.0093905 | -0.037317 | -0.0093745 | 2.55e-05 | 1.6055e-05 | 0.056775 | 0.056775 | 0.056775 | 0.97891 | -0.40396 | 0.97818 | -0.41826 | 15.5976
28 | -0.00093357 | -0.00023398 | 0.00093359 | 0.00023374 | 1.4983e-08 | -2.3315e-07 | 0.0014288 | 0.0014287 | 0.0014288 | 0.97226 | -0.53423 | 0.97228 | -0.53389 | 0.39253
29 | -0.0021967 | -0.00055031 | 0.0021968 | 0.00055013 | 7.9106e-08 | -1.8087e-07 | 0.0033618 | 0.0033617 | 0.0033618 | 0.97228 | -0.53389 | 0.97232 | -0.53313 | 0.92358
30 | -0.013909 | -0.0034858 | 0.013911 | 0.003487 | 1.9864e-06 | 1.126e-06 | 0.021277 | 0.021277 | 0.021277 | 0.97271 | -0.52541 | 0.97286 | -0.52241 | 5.8454
31 | 0.01188 | 0.0029774 | -0.01188 | -0.0029774 | 4.5589e-09 | 2.4581e-09 | 0.018174 | 0.018174 | 0.018174 | 0.97271 | -0.52541 | 0.97271 | -0.52542 | 4.9927
32 | -0.014962 | -0.0037505 | 0.014966 | 0.0037525 | 3.4865e-06 | 2.0109e-06 | 0.022886 | 0.022886 | 0.022886 | 0.97286 | -0.52241 | 0.97311 | -0.51752 | 6.2873
33 | 0.010348 | 0.0025934 | -0.010347 | -0.0025929 | 1.1025e-06 | 5.5997e-07 | 0.01583 | 0.01583 | 0.01583 | 0.97271 | -0.52542 | 0.9726 | -0.52766 | 4.3489
34 | 0.0082302 | 0.0020624 | -0.0082293 | -0.002062 | 9.4678e-07 | 4.0835e-07 | 0.012592 | 0.012592 | 0.012592 | 0.9726 | -0.52766 | 0.97247 | -0.53007 | 3.4593
35 | 0.0069067 | 0.0017305 | -0.0069065 | -0.0017304 | 2.2571e-07 | 7.7591e-08 | 0.010568 | 0.010568 | 0.010568 | 0.97247 | -0.53007 | 0.97244 | -0.53076 | 2.9033
36 | 0.0051763 | 0.0012968 | -0.0051759 | -0.0012967 | 4.8118e-07 | 5.4242e-08 | 0.0079206 | 0.0079207 | 0.0079207 | 0.97244 | -0.53076 | 0.97234 | -0.53271 | 2.176
37 | -0.0051758 | -0.0012967 | 0.0051759 | 0.0012967 | 1.044e-07 | 1.1776e-08 | 0.0079207 | 0.0079207 | 0.0079207 | 0.97232 | -0.53313 | 0.97234 | -0.53271 | 2.176
38 | 0.095936 | 0.024154 | -0.095875 | -0.024116 | 6.1111e-05 | 3.8254e-05 | 0.14627 | 0.14627 | 0.14627 | 0.97624 | -0.45582 | 0.97557 | -0.46916 | 13.3945
39 | 0.025729 | 0.0064584 | -0.025711 | -0.006447 | 1.8325e-05 | 1.1337e-05 | 0.039385 | 0.039385 | 0.039385 | 0.97218 | -0.53574 | 0.97143 | -0.55068 | 10.82
40 | 0.11722 | 0.029599 | -0.11707 | -0.029504 | 0.00015006 | 9.4595e-05 | 0.17764 | 0.17764 | 0.17764 | 0.98232 | -0.33733 | 0.98095 | -0.36408 | 16.2675
41 | -0.29682 | -0.075172 | 0.2975 | 0.075607 | 0.00068103 | 0.00043483 | 0.44991 | 0.44991 | 0.44991 | 0.98232 | -0.33733 | 0.98478 | -0.28967 | 41.2003
42 | 0.0072197 | 0.0018092 | -0.0072184 | -0.0018087 | 1.2457e-06 | 4.5225e-07 | 0.010988 | 0.010988 | 0.010988 | 0.97772 | -0.42731 | 0.97753 | -0.43093 | 3.0187
43 | 0.027866 | 0.0070263 | -0.027825 | -0.0070005 | 4.1527e-05 | 2.5807e-05 | 0.042426 | 0.042426 | 0.042426 | 0.97772 | -0.42731 | 0.97612 | -0.45849 | 11.6556
44 | 0.0079805 | 0.0020003 | -0.0079791 | -0.0019997 | 1.4185e-06 | 5.8633e-07 | 0.012146 | 0.012146 | 0.012146 | 0.97773 | -0.42703 | 0.97754 | -0.43077 | 3.3368
45 | 0.010493 | 0.0026303 | -0.010491 | -0.0026294 | 1.7505e-06 | 8.8854e-07 | 0.01593 | 0.01593 | 0.01593 | 0.98016 | -0.37943 | 0.97998 | -0.38294 | 4.3765
46 | -0.011121 | -0.0027871 | 0.011124 | 0.0027888 | 3.1642e-06 | 1.6654e-06 | 0.01704 | 0.01704 | 0.01704 | 0.97113 | -0.55665 | 0.97143 | -0.55068 | 4.6812
47 | 0.014587 | 0.0036582 | -0.014584 | -0.0036565 | 2.9656e-06 | 1.7019e-06 | 0.022345 | 0.022345 | 0.022345 | 0.97143 | -0.55068 | 0.97121 | -0.55495 | 6.1388
48 | 0.013154 | 0.0032981 | -0.013153 | -0.0032972 | 1.5708e-06 | 8.7774e-07 | 0.020154 | 0.020154 | 0.020154 | 0.97121 | -0.55495 | 0.97109 | -0.55745 | 5.5369
49 | 0.012603 | 0.0031596 | -0.012603 | -0.0031592 | 6.9466e-07 | 3.8314e-07 | 0.019313 | 0.019313 | 0.019313 | 0.97109 | -0.55745 | 0.97103 | -0.55861 | 5.3057
50 | 0.0058351 | 0.0014624 | -0.0058348 | -0.0014623 | 3.4918e-07 | 7.917e-08 | 0.0089378 | 0.0089379 | 0.0089379 | 0.97146 | -0.55013 | 0.97139 | -0.55139 | 2.4555
51 | -0.0058351 | -0.0014624 | 0.0058357 | 0.0014625 | 5.4722e-07 | 1.2403e-07 | 0.0089378 | 0.0089378 | 0.0089378 | 0.97146 | -0.55013 | 0.97156 | -0.54816 | 2.4554
52 | -0.0058357 | -0.0014625 | 0.0058358 | 0.0014626 | 1.8699e-07 | 4.2371e-08 | 0.0089378 | 0.0089377 | 0.0089378 | 0.97156 | -0.54816 | 0.97159 | -0.54749 | 2.4554
53 | -0.0020225 | -0.00050687 | 0.0020226 | 0.00050657 | 1.0982e-07 | -3.0656e-07 | 0.0030999 | 0.0030998 | 0.0030999 | 0.97081 | -0.56298 | 0.97087 | -0.56184 | 0.85163
54 | -0.0032863 | -0.0008233 | 0.0032864 | 0.00082323 | 1.098e-07 | -7.2461e-08 | 0.0050367 | 0.0050367 | 0.0050367 | 0.97087 | -0.56184 | 0.9709 | -0.56114 | 1.3837
55 | 0.011275 | 0.0028265 | -0.011272 | -0.002825 | 2.9626e-06 | 1.5688e-06 | 0.017279 | 0.017279 | 0.017279 | 0.97103 | -0.55861 | 0.97075 | -0.56413 | 4.7469
56 | 0.0031323 | 0.00078484 | -0.0031321 | -0.00078498 | 1.7973e-07 | -1.4196e-07 | 0.0048014 | 0.0048015 | 0.0048015 | 0.97072 | -0.56472 | 0.97066 | -0.56593 | 1.3191
57 | -0.0081928 | -0.0020531 | 0.008193 | 0.0020532 | 2.3217e-07 | 1.0006e-07 | 0.012559 | 0.012559 | 0.012559 | 0.97072 | -0.56472 | 0.97075 | -0.56413 | 3.4502
58 | 0.091336 | 0.022978 | -0.091296 | -0.022954 | 3.9156e-05 | 2.4456e-05 | 0.13934 | 0.13934 | 0.13934 | 0.97557 | -0.46916 | 0.97511 | -0.47814 | 12.7605
59 | 0.079334 | 0.019956 | -0.07932 | -0.019947 | 1.4009e-05 | 8.6799e-06 | 0.12109 | 0.12109 | 0.12109 | 0.97511 | -0.47814 | 0.97492 | -0.48183 | 11.0888
60 | 0.073165 | 0.018404 | -0.073135 | -0.018386 | 3.0074e-05 | 1.8526e-05 | 0.1117 | 0.1117 | 0.1117 | 0.97492 | -0.48183 | 0.97448 | -0.49044 | 10.2286
61 | 0.027447 | 0.0069052 | -0.02742 | -0.0068887 | 2.6565e-05 | 1.647e-05 | 0.041322 | 0.041323 | 0.041323 | 0.98858 | -0.21667 | 0.98754 | -0.23695 | 11.3524
62 | -0.058069 | -0.01458 | 0.058074 | 0.014583 | 5.5577e-06 | 3.5321e-06 | 0.087415 | 0.087415 | 0.087415 | 0.98858 | -0.21667 | 0.98868 | -0.21466 | 24.015
63 | 0.019849 | 0.0049912 | -0.019846 | -0.0049897 | 2.5585e-06 | 1.5399e-06 | 0.029914 | 0.029914 | 0.029914 | 0.98754 | -0.23695 | 0.9874 | -0.23965 | 8.2182
64 | -0.35666 | -0.090879 | 0.35789 | 0.091669 | 0.0012363 | 0.00078991 | 0.53732 | 0.53732 | 0.53732 | 0.98868 | -0.21466 | 0.99243 | -0.14309 | 49.2051
65 | 0.29858 | 0.076295 | -0.2975 | -0.075607 | 0.0010788 | 0.00068878 | 0.44991 | 0.44991 | 0.44991 | 0.98868 | -0.21466 | 0.98478 | -0.28967 | 41.2003
66 | 0.019846 | 0.0049897 | -0.019821 | -0.0049743 | 2.5605e-05 | 1.5413e-05 | 0.029914 | 0.029915 | 0.029915 | 0.9874 | -0.23965 | 0.98601 | -0.2667 | 8.2183
67 | -0.35789 | -0.091669 | 0.35956 | 0.092732 | 0.0016651 | 0.0010639 | 0.53732 | 0.53732 | 0.53732 | 0.99243 | -0.14309 | 0.99747 | -0.04755 | 49.2051
68 | 0.019821 | 0.0049743 | -0.019809 | -0.0049673 | 1.1477e-05 | 6.9092e-06 | 0.029915 | 0.029915 | 0.029915 | 0.98601 | -0.2667 | 0.98538 | -0.27885 | 8.2184
69 | -0.37943 | -0.097713 | 0.38031 | 0.098276 | 0.00088013 | 0.00056242 | 0.56697 | 0.56697 | 0.56697 | 0.99747 | -0.04755 | 1 | 0 | 51.92
70 | 0.017773 | 0.0044569 | -0.017772 | -0.0044565 | 6.9546e-07 | 4.123e-07 | 0.026839 | 0.026839 | 0.026839 | 0.98538 | -0.27885 | 0.98534 | -0.27967 | 7.3734
71 | 0.0037303 | 0.00093452 | -0.0037297 | -0.00093475 | 6.2669e-07 | -2.3541e-07 | 0.0057073 | 0.0057075 | 0.0057075 | 0.97255 | -0.52859 | 0.97237 | -0.53212 | 1.568
72 | -0.0037303 | -0.00093452 | 0.0037318 | 0.00093397 | 1.447e-06 | -5.4466e-07 | 0.0057073 | 0.0057068 | 0.0057073 | 0.97255 | -0.52859 | 0.97296 | -0.52045 | 1.5679
73 | 0.035792 | 0.0089896 | -0.035769 | -0.0089753 | 2.2761e-05 | 1.4315e-05 | 0.054746 | 0.054746 | 0.054746 | 0.97296 | -0.52045 | 0.97229 | -0.53378 | 15.0402
74 | -0.039524 | -0.0099236 | 0.039531 | 0.0099278 | 7.0236e-06 | 4.2405e-06 | 0.060453 | 0.060453 | 0.060453 | 0.97296 | -0.52045 | 0.97315 | -0.51672 | 8.304
75 | 0.013175 | 0.0033044 | -0.013167 | -0.0033 | 7.9462e-06 | 4.4043e-06 | 0.019897 | 0.019897 | 0.019897 | 0.98534 | -0.27967 | 0.98469 | -0.29233 | 5.4663
76 | 0.017307 | 0.0043503 | -0.017292 | -0.0043411 | 1.5623e-05 | 9.2592e-06 | 0.026453 | 0.026453 | 0.026453 | 0.97371 | -0.50588 | 0.97275 | -0.52481 | 7.2674
77 | -0.017307 | -0.0043503 | 0.017341 | 0.0043704 | 3.3925e-05 | 2.0101e-05 | 0.026453 | 0.026453 | 0.026453 | 0.97371 | -0.50588 | 0.9758 | -0.46491 | 7.2674
78 | 0.017292 | 0.0043411 | -0.017276 | -0.004332 | 1.5407e-05 | 9.1322e-06 | 0.026453 | 0.026454 | 0.026454 | 0.97275 | -0.52481 | 0.97181 | -0.5435 | 7.2675
79 | -0.022811 | -0.0057412 | 0.022818 | 0.0057455 | 6.9961e-06 | 4.2849e-06 | 0.034793 | 0.034793 | 0.034793 | 0.9758 | -0.46491 | 0.97612 | -0.45849 | 9.5586
80 | 0.015088 | 0.0037837 | -0.015084 | -0.0037811 | 4.4341e-06 | 2.5635e-06 | 0.023104 | 0.023104 | 0.023104 | 0.97181 | -0.5435 | 0.9715 | -0.54967 | 6.3473
81 | 0.0036167 | 0.00090607 | -0.0036165 | -0.00090618 | 2.2231e-07 | -1.0291e-07 | 0.0055053 | 0.0055054 | 0.0055054 | 0.97753 | -0.43093 | 0.97747 | -0.43222 | 1.5125
82 | 0.0018762 | 0.00047003 | -0.0018762 | -0.00047022 | 5.5252e-08 | -1.9102e-07 | 0.0028562 | 0.0028563 | 0.0028563 | 0.97747 | -0.43222 | 0.97743 | -0.43284 | 0.78469
83 | 0.01222 | 0.0030632 | -0.012217 | -0.0030618 | 2.5555e-06 | 1.3947e-06 | 0.018717 | 0.018717 | 0.018717 | 0.9715 | -0.54967 | 0.97127 | -0.55406 | 5.142
84 | 0.0050518 | 0.0012661 | -0.0050517 | -0.0012661 | 1.5658e-07 | 1.1694e-08 | 0.0076899 | 0.0076899 | 0.0076899 | 0.97754 | -0.43077 | 0.97751 | -0.43142 | 2.1126
85 | -0.0014211 | -0.00035616 | 0.0014212 | 0.00035585 | 4.9363e-08 | -3.1141e-07 | 0.0021783 | 0.0021782 | 0.0021783 | 0.97076 | -0.56417 | 0.9708 | -0.56344 | 0.59844
86 | -0.0014212 | -0.00035585 | 0.0014212 | 0.00035561 | 3.799e-08 | -2.3971e-07 | 0.0021782 | 0.0021781 | 0.0021782 | 0.9708 | -0.56344 | 0.97083 | -0.56288 | 0.59841
87 | -0.0054481 | -0.0013649 | 0.0054488 | 0.001365 | 6.8515e-07 | 1.1445e-07 | 0.0083503 | 0.0083502 | 0.0083503 | 0.97083 | -0.56288 | 0.97096 | -0.56024 | 2.294
88 | -0.0078347 | -0.0019629 | 0.0078358 | 0.0019634 | 1.073e-06 | 4.4121e-07 | 0.012007 | 0.012007 | 0.012007 | 0.97096 | -0.56024 | 0.97111 | -0.55736 | 3.2985
89 | -0.010152 | -0.0025439 | 0.010154 | 0.0025447 | 1.5974e-06 | 8.0449e-07 | 0.015556 | 0.015556 | 0.015556 | 0.97111 | -0.55736 | 0.97127 | -0.55406 | 4.2736
90 | -0.0039009 | -0.00097765 | 0.0039011 | 0.00097758 | 2.575e-07 | -7.2534e-08 | 0.0059802 | 0.0059801 | 0.0059802 | 0.97062 | -0.56669 | 0.97069 | -0.5653 | 1.6429
91 | -0.0070511 | -0.001767 | 0.0070522 | 0.0017674 | 1.1055e-06 | 3.9556e-07 | 0.010809 | 0.010809 | 0.010809 | 0.97069 | -0.5653 | 0.97086 | -0.56201 | 2.9695
92 | -0.0093864 | -0.0023524 | 0.0093868 | 0.0023526 | 3.9135e-07 | 1.8811e-07 | 0.014386 | 0.014386 | 0.014386 | 0.97086 | -0.56201 | 0.9709 | -0.56114 | 3.9523
93 | -0.012673 | -0.0031758 | 0.012674 | 0.0031765 | 1.2082e-06 | 6.676e-07 | 0.019423 | 0.019423 | 0.019423 | 0.9709 | -0.56114 | 0.971 | -0.55914 | 5.336
94 | 0.069114 | 0.017378 | -0.069079 | -0.017357 | 3.5074e-05 | 2.1506e-05 | 0.10556 | 0.10556 | 0.10556 | 0.97448 | -0.49044 | 0.97394 | -0.50107 | 9.6664
95 | 0.067413 | 0.016939 | -0.067382 | -0.01692 | 3.1219e-05 | 1.9102e-05 | 0.10301 | 0.10301 | 0.10301 | 0.97394 | -0.50107 | 0.97345 | -0.51078 | 9.4333
96 | 0.062142 | 0.015607 | -0.062125 | -0.015596 | 1.7621e-05 | 1.1019e-05 | 0.095002 | 0.095003 | 0.095003 | 0.97345 | -0.51078 | 0.97315 | -0.51672 | 13.0498
97 | 0.022594 | 0.005668 | -0.022583 | -0.0056616 | 1.0574e-05 | 6.4739e-06 | 0.03455 | 0.03455 | 0.03455 | 0.97315 | -0.51672 | 0.97265 | -0.52654 | 9.4917
98 | 0.018035 | 0.0045217 | -0.01803 | -0.0045189 | 4.8086e-06 | 2.8685e-06 | 0.027592 | 0.027592 | 0.027592 | 0.97265 | -0.52654 | 0.97237 | -0.53214 | 7.5802
99 | -0.014387 | -0.0036057 | 0.014392 | 0.0036085 | 4.9864e-06 | 2.8528e-06 | 0.022047 | 0.022047 | 0.022047 | 0.971 | -0.55914 | 0.97137 | -0.55186 | 6.0569
100 | -0.020053 | -0.0050274 | 0.02006 | 0.0050315 | 6.751e-06 | 4.0844e-06 | 0.03072 | 0.03072 | 0.03072 | 0.97137 | -0.55186 | 0.97173 | -0.5448 | 8.4395
101 | 0.01162 | 0.0029127 | -0.011619 | -0.0029119 | 1.4894e-06 | 7.9786e-07 | 0.017794 | 0.017794 | 0.017794 | 0.97173 | -0.5448 | 0.97159 | -0.54749 | 4.8885
102 | -0.03168 | -0.0079442 | 0.031697 | 0.0079546 | 1.6646e-05 | 1.042e-05 | 0.048514 | 0.048514 | 0.048514 | 0.97173 | -0.5448 | 0.97229 | -0.53378 | 13.328

## res_trafo
| p_hv_mw | q_hv_mvar | p_lv_mw | q_lv_mvar | pl_mw | ql_mvar | i_hv_ka | i_lv_ka | vm_hv_pu | va_hv_degree | vm_lv_pu | va_lv_degree | loading_percent
0 | -1.2729e-15 | -1.3162e-15 | 0.00165 | 1.2699e-07 | 0.00165 | 1.2699e-07 | 5.2857e-17 | 0.0023815 | 0.99998 | 149.9956 | 1 | 0 | 0.2619

## res_ext_grid
| p_mw | q_mvar
0 | 0.3956 | 0.10169

## res_load
| p_mw | q_mvar
0 | 0.024522 | 0.0061458
1 | 0.0062313 | 0.0015617
2 | 0.01608 | 0.0040301
3 | 0.0024242 | 0.00060756
4 | 0.0016297 | 0.00040844
5 | 0.01074 | 0.0026916
6 | 0.0087182 | 0.002185
7 | 0.0018066 | 0.00045277
8 | 0.0063866 | 0.0016006
9 | 0.00093357 | 0.00023398
10 | 0.0012631 | 0.00031657
11 | 0.0020289 | 0.00050848
12 | 0.0010516 | 0.00026354
13 | 0.001532 | 0.00038395
14 | 0.0011415 | 0.00028609
15 | 0.0021167 | 0.00053049
16 | 0.0013226 | 0.00033148
17 | 0.0017301 | 0.00043361
18 | 0.002979 | 0.0007466
19 | 0.0010992 | 0.00027549
20 | 0.0051517 | 0.0012911
21 | 0.012571 | 0.0031506
22 | 0.0065042 | 0.0016301
23 | 0.011121 | 0.0027871
24 | 0.0014301 | 0.00035842
25 | 0.00054915 | 0.00013763
26 | 0.0058348 | 0.0014623
27 | 0.0020225 | 0.00050687
28 | 0.0012638 | 0.00031673
29 | 0.0013275 | 0.00033271
30 | 0.0050605 | 0.0012683
31 | 0.0031321 | 0.00078498
32 | 0.0030792 | 0.00077173
33 | 0.0045394 | 0.0011377
34 | 0.011962 | 0.0029981
35 | 0.0061545 | 0.0015425
36 | 0.010491 | 0.0026294
37 | 0.030622 | 0.0076745
38 | 0.0075713 | 0.0018975
39 | 0.019874 | 0.0049809
40 | 0.0020368 | 0.00051046
41 | 0.0037297 | 0.00093475
42 | 0.013639 | 0.0034183
43 | 0.0045969 | 0.0011521
44 | 0.013167 | 0.0033
45 | 0.0054696 | 0.0013708
46 | 0.0021877 | 0.00054828
47 | 0.0050073 | 0.001255
48 | 0.0036017 | 0.00090268
49 | 0.0017403 | 0.00043615
50 | 0.0028643 | 0.00071787
51 | 0.0029273 | 0.00073364
52 | 0.0050517 | 0.0012661
53 | 0.0014211 | 0.00035616
54 | 0.0040269 | 0.0010092
55 | 0.0023859 | 0.00059797
56 | 0.0018762 | 0.00047022
57 | 0.0023164 | 0.00058055
58 | 0.0020633 | 0.00051711
59 | 0.0039009 | 0.00097765
60 | 0.00315 | 0.00078946
61 | 0.0023341 | 0.00058499
62 | 0.004021 | 0.0010077
63 | 0.0016663 | 0.00041761
64 | 0.0052395 | 0.0013131
65 | 0.0045481 | 0.0011399
66 | 0.0017125 | 0.00042918
67 | 0.0056615 | 0.0014189
68 | 0.0057828 | 0.0014493
69 | 0.0040724 | 0.0010206
70 | 0.01803 | 0.0045189

## dtypes
| element | column | dtype
0 | bus | name | object
1 | bus | vn_kv | float64
2 | bus | type | object
3 | bus | zone | object
4 | bus | in_service | bool
5 | load | name | object
6 | load | bus | uint32
7 | load | p_mw | float64
8 | load | q_mvar | float64
9 | load | const_z_percent | float64
10 | load | const_i_percent | float64
11 | load | sn_mva | float64
12 | load | scaling | float64
13 | load | in_service | bool
14 | load | type | object
15 | ext_grid | name | object
16 | ext_grid | bus | uint32
17 | ext_grid | vm_pu | float64
18 | ext_grid | va_degree | float64
19 | ext_grid | slack_weight | float64
20 | ext_grid | in_service | bool
21 | line | name | object
22 | line | std_type | object
23 | line | from_bus | uint32
24 | line | to_bus | uint32
25 | line | length_km | float64
26 | line | r_ohm_per_km | float64
27 | line | x_ohm_per_km | float64
28 | line | c_nf_per_km | float64
29 | line | g_us_per_km | float64
30 | line | max_i_ka | float64
31 | line | df | float64
32 | line | parallel | uint32
33 | line | type | object
34 | line | in_service | bool
35 | trafo | name | object
36 | trafo | std_type | object
37 | trafo | hv_bus | uint32
38 | trafo | lv_bus | uint32
39 | trafo | sn_mva | float64
40 | trafo | vn_hv_kv | float64
41 | trafo | vn_lv_kv | float64
42 | trafo | vk_percent | float64
43 | trafo | vkr_percent | float64
44 | trafo | pfe_kw | float64
45 | trafo | i0_percent | float64
46 | trafo | shift_degree | float64
47 | trafo | tap_side | object
48 | trafo | tap_neutral | int32
49 | trafo | tap_min | int32
50 | trafo | tap_max | int32
51 | trafo | tap_step_percent | float64
52 | trafo | tap_step_degree | float64
53 | trafo | tap_pos | int32
54 | trafo | tap_phase_shifter | bool
55 | trafo | parallel | uint32
56 | trafo | df | float64
57 | trafo | in_service | bool
58 | line_geodata | coords | object
59 | bus_geodata | x | float64
60 | bus_geodata | y | float64
61 | bus_geodata | coords | object
62 | res_bus | vm_pu | float64
63 | res_bus | va_degree | float64
64 | res_bus | p_mw | float64
65 | res_bus | q_mvar | float64
66 | res_line | p_from_mw | float64
67 | res_line | q_from_mvar | float64
68 | res_line | p_to_mw | float64
69 | res_line | q_to_mvar | float64
70 | res_line | pl_mw | float64
71 | res_line | ql_mvar | float64
72 | res_line | i_from_ka | float64
73 | res_line | i_to_ka | float64
74 | res_line | i_ka | float64
75 | res_line | vm_from_pu | float64
76 | res_line | va_from_degree | float64
77 | res_line | vm_to_pu | float64
78 | res_line | va_to_degree | float64
79 | res_line | loading_percent | float64
80 | res_trafo | p_hv_mw | float64
81 | res_trafo | q_hv_mvar | float64
82 | res_trafo | p_lv_mw | float64
83 | res_trafo | q_lv_mvar | float64
84 | res_trafo | pl_mw | float64
85 | res_trafo | ql_mvar | float64
86 | res_trafo | i_hv_ka | float64
87 | res_trafo | i_lv_ka | float64
88 | res_trafo | vm_hv_pu | float64
89 | res_trafo | va_hv_degree | float64
90 | res_trafo | vm_lv_pu | float64
91 | res_trafo | va_lv_degree | float64
92 | res_trafo | loading_percent | float64
93 | res_ext_grid | p_mw | float64
94 | res_ext_grid | q_mvar | float64
95 | res_load | p_mw | float64
96 | res_load | q_mvar | float64

## parameters
| version | format_version | converged | OPF_converged | name | f_hz | sn_mva
0 | 2.14.6 | 2.14.0 | TRUE | FALSE |  | 50 | 1