## bus
| name | vn_kv | type | zone | in_service
0 | bus_LV_156-11_0_4_node_0 | 0.4 | n |  | TRUE
1 | bus_LV_156-11_0_4_node_2 | 0.4 | n |  | TRUE
2 | bus_LV_156-11_0_4_node_1 | 0.4 | n |  | TRUE
3 | bus_LV_156-11_0_4_node_3 | 0.4 | n |  | TRUE
4 | bus_LV_156-11_0_4_node_4 | 0.4 | n |  | TRUE
5 | bus_LV_156-11_0_4_node_5 | 0.4 | n |  | TRUE
6 | bus_LV_156-11_0_4_node_130 | 0.4 | n |  | TRUE
7 | bus_LV_156-11_0_4_node_10 | 0.4 | n |  | TRUE
8 | bus_LV_156-11_0_4_node_127 | 0.4 | n |  | TRUE
9 | bus_LV_156-11_0_4_node_8 | 0.4 | n |  | TRUE
10 | bus_LV_156-11_0_4_node_128 | 0.4 | n |  | TRUE
11 | bus_LV_156-11_0_4_node_129 | 0.4 | n |  | TRUE
12 | bus_LV_156-11_0_4_node_168 | 0.4 | n |  | TRUE
13 | bus_LV_156-11_0_4_node_111 | 0.4 | n |  | TRUE
14 | bus_LV_156-11_0_4_node_72 | 0.4 | n |  | TRUE
15 | bus_LV_156-11_0_4_node_161 | 0.4 | n |  | TRUE
16 | bus_LV_156-11_0_4_node_131 | 0.4 | n |  | TRUE
17 | bus_LV_156-11_0_4_node_112 | 0.4 | n |  | TRUE
18 | bus_LV_156-11_0_4_node_188 | 0.4 | n |  | TRUE
19 | bus_LV_156-11_0_4_node_64 | 0.4 | n |  | TRUE
20 | bus_LV_156-11_0_4_node_115 | 0.4 | n |  | TRUE
21 | bus_LV_156-11_0_4_node_6 | 0.4 | n |  | TRUE
22 | bus_LV_156-11_0_4_node_7 | 0.4 | n |  | TRUE
23 | bus_LV_156-11_0_4_node_9 | 0.4 | n |  | TRUE
24 | bus_LV_156-11_0_4_node_157 | 0.4 | n |  | TRUE
25 | bus_LV_156-11_0_4_node_154 | 0.4 | n |  | TRUE
26 | bus_LV_156-11_0_4_node_11 | 0.4 | n |  | TRUE
27 | bus_LV_156-11_0_4_node_12 | 0.4 | n |  | TRUE
28 | bus_LV_156-11_0_4_node_16 | 0.4 | n |  | TRUE
29 | bus_LV_156-11_0_4_node_13 | 0.4 | n |  | TRUE
30 | bus_LV_156-11_0_4_node_105 | 0.4 | n |  | TRUE
31 | bus_LV_156-11_0_4_node_160 | 0.4 | n |  | TRUE
32 | bus_LV_156-11_0_4_node_14 | 0.4 | n |  | TRUE
33 | bus_LV_156-11_0_4_node_100 | 0.4 | n |  | TRUE
34 | bus_LV_156-11_0_4_node_53 | 0.4 | n |  | TRUE
35 | bus_LV_156-11_0_4_node_15 | 0.4 | n |  | TRUE
36 | bus_LV_156-11_0_4_node_54 | 0.4 | n |  | TRUE
37 | bus_LV_156-11_0_4_node_18 | 0.4 | n |  | TRUE
38 | bus_LV_156-11_0_4_node_51 | 0.4 | n |  | TRUE
39 | bus_LV_156-11_0_4_node_114 | 0.4 | n |  | TRUE
40 | bus_LV_156-11_0_4_node_17 | 0.4 | n |  | TRUE
41 | bus_LV_156-11_0_4_node_186 | 0.4 | n |  | TRUE
42 | bus_LV_156-11_0_4_node_108 | 0.4 | n |  | TRUE
43 | bus_LV_156-11_0_4_node_69 | 0.4 | n |  | TRUE
44 | bus_LV_156-11_0_4_node_19 | 0.4 | n |  | TRUE
45 | bus_LV_156-11_0_4_node_190 | 0.4 | n |  | TRUE
46 | bus_LV_156-11_0_4_node_101 | 0.4 | n |  | TRUE
47 | bus_LV_156-11_0_4_node_52 | 0.4 | n |  | TRUE
48 | bus_LV_156-11_0_4_node_180 | 0.4 | n |  | TRUE
49 | bus_LV_156-11_0_4_node_187 | 0.4 | n |  | TRUE
50 | bus_LV_156-11_0_4_node_107 | 0.4 | n |  | TRUE
51 | bus_LV_156-11_0_4_node_67 | 0.4 | n |  | TRUE
52 | bus_LV_156-11_0_4_node_20 | 0.4 | n |  | TRUE
53 | bus_LV_156-11_0_4_node_21 | 0.4 | n |  | TRUE
54 | bus_LV_156-11_0_4_node_22 | 0.4 | n |  | TRUE
55 | bus_LV_156-11_0_4_node_24 | 0.4 | n |  | TRUE
56 | bus_LV_156-11_0_4_node_25 | 0.4 | n |  | TRUE
57 | bus_LV_156-11_0_4_node_29 | 0.4 | n |  | TRUE
58 | bus_LV_156-11_0_4_node_26 | 0.4 | n |  | TRUE
59 | bus_LV_156-11_0_4_node_89 | 0.4 | n |  | TRUE
60 | bus_LV_156-11_0_4_node_32 | 0.4 | n |  | TRUE
61 | bus_LV_156-11_0_4_node_27 | 0.4 | n |  | TRUE
62 | bus_LV_156-11_0_4_node_79 | 0.4 | n |  | TRUE
63 | bus_LV_156-11_0_4_node_34 | 0.4 | n |  | TRUE
64 | bus_LV_156-11_0_4_node_30 | 0.4 | n |  | TRUE
65 | bus_LV_156-11_0_4_node_31 | 0.4 | n |  | TRUE
66 | bus_LV_156-11_0_4_node_33 | 0.4 | n |  | TRUE
67 | bus_LV_156-11_0_4_node_35 | 0.4 | n |  | TRUE
68 | bus_LV_156-11_0_4_node_185 | 0.4 | n |  | TRUE
69 | bus_LV_156-11_0_4_node_38 | 0.4 | n |  | TRUE
70 | bus_LV_156-11_0_4_node_36 | 0.4 | n |  | TRUE
71 | bus_LV_156-11_0_4_node_50 | 0.4 | n |  | TRUE
72 | bus_LV_156-11_0_4_node_77 | 0.4 | n |  | TRUE
73 | bus_LV_156-11_0_4_node_46 | 0.4 | n |  | TRUE
74 | bus_LV_156-11_0_4_node_191 | 0.4 | n |  | TRUE
75 | bus_LV_156-11_0_4_node_192 | 0.4 | n |  | TRUE
76 | bus_LV_156-11_0_4_node_37 | 0.4 | n |  | TRUE
77 | bus_LV_156-11_0_4_node_39 | 0.4 | n |  | TRUE
78 | bus_LV_156-11_0_4_node_40 | 0.4 | n |  | TRUE
79 | bus_LV_156-11_0_4_node_41 | 0.4 | n |  | TRUE
80 | bus_LV_156-11_0_4_node_43 | 0.4 | n |  | TRUE
81 | bus_LV_156-11_0_4_node_42 | 0.4 | n |  | TRUE
82 | bus_LV_156-11_0_4_node_181 | 0.4 | n |  | TRUE
83 | bus_LV_156-11_0_4_node_56 | 0.4 | n |  | TRUE
84 | bus_LV_156-11_0_4_node_58 | 0.4 | n |  | TRUE
85 | bus_LV_156-11_0_4_node_59 | 0.4 | n |  | TRUE
86 | bus_LV_156-11_0_4_node_55 | 0.4 | n |  | TRUE
87 | bus_LV_156-11_0_4_node_44 | 0.4 | n |  | TRUE
88 | bus_LV_156-11_0_4_node_45 | 0.4 | n |  | TRUE
89 | bus_LV_156-11_0_4_node_48 | 0.4 | n |  | TRUE
90 | bus_LV_156-11_0_4_node_74 | 0.4 | n |  | TRUE
91 | bus_LV_156-11_0_4_node_49 | 0.4 | n |  | TRUE
92 | bus_LV_156-11_0_4_node_99 | 0.4 | n |  | TRUE
93 | bus_LV_156-11_0_4_node_174 | 0.4 | n |  | TRUE
94 | bus_LV_156-11_0_4_node_62 | 0.4 | n |  | TRUE
95 | bus_LV_156-11_0_4_node_63 | 0.4 | n |  | TRUE
96 | bus_LV_156-11_0_4_node_169 | 0.4 | n |  | TRUE
97 | bus_LV_156-11_0_4_node_80 | 0.4 | n |  | TRUE
98 | bus_LV_156-11_0_4_node_149 | 0.4 | n |  | TRUE
99 | bus_LV_156-11_0_4_node_150 | 0.4 | n |  | TRUE
100 | bus_LV_156-11_0_4_node_148 | 0.4 | n |  | TRUE
101 | bus_LV_156-11_0_4_node_175 | 0.4 | n |  | TRUE
102 | bus_LV_156-11_0_4_node_75 | 0.4 | n |  | TRUE
103 | bus_LV_156-11_0_4_node_57 | 0.4 | n |  | TRUE
104 | bus_LV_156-11_0_4_node_60 | 0.4 | n |  | TRUE
105 | bus_LV_156-11_0_4_node_61 | 0.4 | n |  | TRUE
106 | bus_LV_156-11_0_4_node_158 | 0.4 | n |  | TRUE
107 | bus_LV_156-11_0_4_node_184 | 0.4 | n |  | TRUE
108 | bus_LV_156-11_0_4_node_104 | 0.4 | n |  | TRUE
109 | bus_LV_156-11_0_4_node_103 | 0.4 | n |  | TRUE
110 | bus_LV_156-11_0_4_node_71 | 0.4 | n |  | TRUE
111 | bus_LV_156-11_0_4_node_73 | 0.4 | n |  | TRUE
112 | bus_LV_156-11_0_4_node_109 | 0.4 | n |  | TRUE
113 | bus_LV_156-11_0_4_node_159 | 0.4 | n |  | TRUE
114 | bus_LV_156-11_0_4_node_189 | 0.4 | n |  | TRUE
115 | bus_LV_156-11_0_4_node_144 | 0.4 | n |  | TRUE
116 | bus_LV_156-11_0_4_node_65 | 0.4 | n |  | TRUE
117 | bus_LV_156-11_0_4_node_66 | 0.4 | n |  | TRUE
118 | bus_LV_156-11_0_4_node_68 | 0.4 | n |  | TRUE
119 | bus_LV_156-11_0_4_node_70 | 0.4 | n |  | TRUE
120 | bus_LV_156-11_0_4_node_110 | 0.4 | n |  | TRUE
121 | bus_LV_156-11_0_4_node_162 | 0.4 | n |  | TRUE
122 | bus_LV_156-11_0_4_node_142 | 0.4 | n |  | TRUE
123 | bus_LV_156-11_0_4_node_76 | 0.4 | n |  | TRUE
124 | bus_LV_156-11_0_4_node_78 | 0.4 | n |  | TRUE
125 | bus_LV_156-11_0_4_node_81 | 0.4 | n |  | TRUE
126 | bus_LV_156-11_0_4_node_182 | 0.4 | n |  | TRUE
127 | bus_LV_156-11_0_4_node_98 | 0.4 | n |  | TRUE
128 | bus_LV_156-11_0_4_node_88 | 0.4 | n |  | TRUE
129 | bus_LV_156-11_0_4_node_183 | 0.4 | n |  | TRUE
130 | bus_LV_156-11_0_4_node_87 | 0.4 | n |  | TRUE
131 | bus_LV_156-11_0_4_node_85 | 0.4 | n |  | TRUE
132 | bus_LV_156-11_0_4_node_82 | 0.4 | n |  | TRUE
133 | bus_LV_156-11_0_4_node_83 | 0.4 | n |  | TRUE
134 | bus_LV_156-11_0_4_node_84 | 0.4 | n |  | TRUE
135 | bus_LV_156-11_0_4_node_86 | 0.4 | n |  | TRUE
136 | bus_LV_156-11_0_4_node_90 | 0.4 | n |  | TRUE
137 | bus_LV_156-11_0_4_node_94 | 0.4 | n |  | TRUE
138 | bus_LV_156-11_0_4_node_91 | 0.4 | n |  | TRUE
139 | bus_LV_156-11_0_4_node_95 | 0.4 | n |  | TRUE
140 | bus_LV_156-11_0_4_node_92 | 0.4 | n |  | TRUE
141 | bus_LV_156-11_0_4_node_96 | 0.4 | n |  | TRUE
142 | bus_LV_156-11_0_4_node_93 | 0.4 | n |  | TRUE
143 | bus_LV_156-11_0_4_node_97 | 0.4 | n |  | TRUE
144 | bus_LV_156-11_0_4_node_170 | 0.4 | n |  | TRUE
145 | bus_LV_156-11_0_4_node_102 | 0.4 | n |  | TRUE
146 | bus_LV_156-11_0_4_node_106 | 0.4 | n |  | TRUE
147 | bus_LV_156-11_0_4_node_113 | 0.4 | n |  | TRUE
148 | bus_LV_156-11_0_4_node_123 | 0.4 | n |  | TRUE
149 | bus_LV_156-11_0_4_node_126 | 0.4 | n |  | TRUE
150 | bus_LV_156-11_0_4_node_116 | 0.4 | n |  | TRUE
151 | bus_LV_156-11_0_4_node_118 | 0.4 | n |  | TRUE
152 | bus_LV_156-11_0_4_node_120 | 0.4 | n |  | TRUE
153 | bus_LV_156-11_0_4_node_121 | 0.4 | n |  | TRUE
154 | bus_LV_156-11_0_4_node_125 | 0.4 | n |  | TRUE
155 | bus_LV_156-11_0_4_node_122 | 0.4 | n |  | TRUE
156 | bus_LV_156-11_0_4_node_146 | 0.4 | n |  | TRUE
157 | bus_LV_156-11_0_4_node_147 | 0.4 | n |  | TRUE
158 | bus_LV_156-11_0_4_node_138 | 0.4 | n |  | TRUE
159 | bus_LV_156-11_0_4_node_134 | 0.4 | n |  | TRUE
160 | bus_LV_156-11_0_4_node_132 | 0.4 | n |  | TRUE
161 | bus_LV_156-11_0_4_node_133 | 0.4 | n |  | TRUE
162 | bus_LV_156-11_0_4_node_135 | 0.4 | n |  | TRUE
163 | bus_LV_156-11_0_4_node_136 | 0.4 | n |  | TRUE
164 | bus_LV_156-11_0_4_node_137 | 0.4 | n |  | TRUE
165 | bus_LV_156-11_0_4_node_155 | 0.4 | n |  | TRUE
166 | bus_LV_156-11_0_4_node_156 | 0.4 | n |  | TRUE
167 | bus_LV_156-11_0_4_node_139 | 0.4 | n |  | TRUE
168 | bus_LV_156-11_0_4_node_140 | 0.4 | n |  | TRUE
169 | bus_LV_156-11_0_4_node_141 | 0.4 | n |  | TRUE
170 | bus_LV_156-11_0_4_node_143 | 0.4 | n |  | TRUE
171 | bus_LV_156-11_0_4_node_145 | 0.4 | n |  | TRUE
172 | bus_LV_156-11_0_4_node_167 | 0.4 | n |  | TRUE
173 | bus_LV_156-11_0_4_node_193 | 0.4 | n |  | TRUE
174 | bus_LV_156-11_0_4_node_165 | 0.4 | n |  | TRUE
175 | bus_LV_156-11_0_4_node_163 | 0.4 | n |  | TRUE
176 | bus_LV_156-11_0_4_node_151 | 0.4 | n |  | TRUE
177 | bus_LV_156-11_0_4_node_152 | 0.4 | n |  | TRUE
178 | bus_LV_156-11_0_4_node_176 | 0.4 | n |  | TRUE
179 | bus_LV_156-11_0_4_node_177 | 0.4 | n |  | TRUE
180 | bus_LV_156-11_0_4_node_164 | 0.4 | n |  | TRUE
181 | bus_LV_156-11_0_4_node_166 | 0.4 | n |  | TRUE
182 | bus_LV_156-11_0_4_node_171 | 0.4 | n |  | TRUE
183 | bus_LV_156-11_0_4_node_172 | 0.4 | n |  | TRUE
184 | bus_LV_156-11_0_4_node_173 | 0.4 | n |  | TRUE
185 | bus_LV_156-11_0_4_node_179 | 0.4 | n |  | TRUE
186 | bus_LV_156-11_0_4_node_178 | 0.4 | n |  | TRUE
187 | bus_MV_496_0_node_0 | 20 | n |  | TRUE

## load
| name | bus | p_mw | q_mvar | const_z_percent | const_i_percent | sn_mva | scaling | in_service | type
0 | LV_156-11_0_4_load_0 | 0 | 0.006288 | 0.0015759 | 0 | 0 |  | 1 | TRUE | wye
1 | LV_156-11_0_4_load_1 | 2 | 0.0064089 | 0.0016062 | 0 | 0 |  | 1 | TRUE | wye
2 | LV_156-11_0_4_load_3 | 3 | 0.0045762 | 0.0011469 | 0 | 0 |  | 1 | TRUE | wye
3 | LV_156-11_0_4_load_130 | 6 | 0.0020367 | 0.00051045 | 0 | 0 |  | 1 | TRUE | wye
4 | LV_156-11_0_4_load_127 | 8 | 0.00092473 | 0.00023176 | 0 | 0 |  | 1 | TRUE | wye
5 | LV_156-11_0_4_load_128 | 10 | 0.00083104 | 0.00020828 | 0 | 0 |  | 1 | TRUE | wye
6 | LV_156-11_0_4_load_168 | 12 | 0.00070698 | 0.00017719 | 0 | 0 |  | 1 | TRUE | wye
7 | LV_156-11_0_4_load_111 | 13 | 0.0016591 | 0.00041581 | 0 | 0 |  | 1 | TRUE | wye
8 | LV_156-11_0_4_load_161 | 15 | 0.0015622 | 0.00039152 | 0 | 0 |  | 1 | TRUE | wye
9 | LV_156-11_0_4_load_112 | 17 | 0.0031511 | 0.00078975 | 0 | 0 |  | 1 | TRUE | wye
10 | LV_156-11_0_4_load_188 | 18 | 0.0077156 | 0.0019337 | 0 | 0 |  | 1 | TRUE | wye
11 | LV_156-11_0_4_load_6 | 21 | 0.0016159 | 0.00040497 | 0 | 0 |  | 1 | TRUE | wye
12 | LV_156-11_0_4_load_7 | 22 | 0.00077534 | 0.00019432 | 0 | 0 |  | 1 | TRUE | wye
13 | LV_156-11_0_4_load_9 | 23 | 0.0015762 | 0.00039504 | 0 | 0 |  | 1 | TRUE | wye
14 | LV_156-11_0_4_load_157 | 24 | 0.0008648 | 0.00021674 | 0 | 0 |  | 1 | TRUE | wye
15 | LV_156-11_0_4_load_154 | 25 | 0.0015591 | 0.00039074 | 0 | 0 |  | 1 | TRUE | wye
16 | LV_156-11_0_4_load_11 | 26 | 0.0041028 | 0.0010283 | 0 | 0 |  | 1 | TRUE | wye
17 | LV_156-11_0_4_load_160 | 31 | 0.0021844 | 0.00054746 | 0 | 0 |  | 1 | TRUE | wye
18 | LV_156-11_0_4_load_53 | 34 | 0.0027486 | 0.00068886 | 0 | 0 |  | 1 | TRUE | wye
19 | LV_156-11_0_4_load_51 | 38 | 0.0026602 | 0.00066671 | 0 | 0 |  | 1 | TRUE | wye
20 | LV_156-11_0_4_load_114 | 39 | 0.0038233 | 0.0009582 | 0 | 0 |  | 1 | TRUE | wye
21 | LV_156-11_0_4_load_186 | 41 | 0.003835 | 0.00096114 | 0 | 0 |  | 1 | TRUE | wye
22 | LV_156-11_0_4_load_69 | 43 | 0.018595 | 0.0046603 | 0 | 0 |  | 1 | TRUE | wye
23 | LV_156-11_0_4_load_190 | 45 | 0.0041794 | 0.0010474 | 0 | 0 |  | 1 | TRUE | wye
24 | LV_156-11_0_4_load_101 | 46 | 0.0012318 | 0.00030873 | 0 | 0 |  | 1 | TRUE | wye
25 | LV_156-11_0_4_load_52 | 47 | 0.0016309 | 0.00040874 | 0 | 0 |  | 1 | TRUE | wye
26 | LV_156-11_0_4_load_180 | 48 | 0.007175 | 0.0017982 | 0 | 0 |  | 1 | TRUE | wye
27 | LV_156-11_0_4_load_187 | 49 | 0.015182 | 0.0038049 | 0 | 0 |  | 1 | TRUE | wye
28 | LV_156-11_0_4_load_67 | 51 | 0.010909 | 0.0027342 | 0 | 0 |  | 1 | TRUE | wye
29 | LV_156-11_0_4_load_20 | 52 | 0.0012744 | 0.00031941 | 0 | 0 |  | 1 | TRUE | wye
30 | LV_156-11_0_4_load_21 | 53 | 0.0057631 | 0.0014444 | 0 | 0 |  | 1 | TRUE | wye
31 | LV_156-11_0_4_load_25 | 56 | 0.00080816 | 0.00020254 | 0 | 0 |  | 1 | TRUE | wye
32 | LV_156-11_0_4_load_29 | 57 | 0.00071382 | 0.0001789 | 0 | 0 |  | 1 | TRUE | wye
33 | LV_156-11_0_4_load_26 | 58 | 0.00056945 | 0.00014272 | 0 | 0 |  | 1 | TRUE | wye
34 | LV_156-11_0_4_load_27 | 61 | 0.00084171 | 0.00021095 | 0 | 0 |  | 1 | TRUE | wye
35 | LV_156-11_0_4_load_30 | 64 | 0.00084708 | 0.0002123 | 0 | 0 |  | 1 | TRUE | wye
36 | LV_156-11_0_4_load_31 | 65 | 0.00083235 | 0.00020861 | 0 | 0 |  | 1 | TRUE | wye
37 | LV_156-11_0_4_load_33 | 66 | 0.0008746 | 0.00021919 | 0 | 0 |  | 1 | TRUE | wye
38 | LV_156-11_0_4_load_185 | 68 | 0.0024351 | 0.0006103 | 0 | 0 |  | 1 | TRUE | wye
39 | LV_156-11_0_4_load_36 | 70 | 0.0018876 | 0.00047307 | 0 | 0 |  | 1 | TRUE | wye
40 | LV_156-11_0_4_load_77 | 72 | 0.0013106 | 0.00032847 | 0 | 0 |  | 1 | TRUE | wye
41 | LV_156-11_0_4_load_191 | 74 | 0.0014201 | 0.0003559 | 0 | 0 |  | 1 | TRUE | wye
42 | LV_156-11_0_4_load_192 | 75 | 0.0014209 | 0.0003561 | 0 | 0 |  | 1 | TRUE | wye
43 | LV_156-11_0_4_load_37 | 76 | 0.002603 | 0.00065236 | 0 | 0 |  | 1 | TRUE | wye
44 | LV_156-11_0_4_load_39 | 77 | 0.025352 | 0.0063537 | 0 | 0 |  | 1 | TRUE | wye
45 | LV_156-11_0_4_load_40 | 78 | 0.0059009 | 0.0014789 | 0 | 0 |  | 1 | TRUE | wye
46 | LV_156-11_0_4_load_181 | 82 | 0.0015795 | 0.00039586 | 0 | 0 |  | 1 | TRUE | wye
47 | LV_156-11_0_4_load_58 | 84 | 0.001278 | 0.0003203 | 0 | 0 |  | 1 | TRUE | wye
48 | LV_156-11_0_4_load_55 | 86 | 0.0046012 | 0.0011532 | 0 | 0 |  | 1 | TRUE | wye
49 | LV_156-11_0_4_load_44 | 87 | 0.013883 | 0.0034794 | 0 | 0 |  | 1 | TRUE | wye
50 | LV_156-11_0_4_load_48 | 89 | 0.014075 | 0.0035276 | 0 | 0 |  | 1 | TRUE | wye
51 | LV_156-11_0_4_load_74 | 90 | 0.0014784 | 0.00037053 | 0 | 0 |  | 1 | TRUE | wye
52 | LV_156-11_0_4_load_174 | 93 | 0.0032915 | 0.00082492 | 0 | 0 |  | 1 | TRUE | wye
53 | LV_156-11_0_4_load_62 | 94 | 0.0059812 | 0.001499 | 0 | 0 |  | 1 | TRUE | wye
54 | LV_156-11_0_4_load_63 | 95 | 0.0030165 | 0.00075601 | 0 | 0 |  | 1 | TRUE | wye
55 | LV_156-11_0_4_load_169 | 96 | 0.00090598 | 0.00022706 | 0 | 0 |  | 1 | TRUE | wye
56 | LV_156-11_0_4_load_150 | 99 | 0.0026583 | 0.00066624 | 0 | 0 |  | 1 | TRUE | wye
57 | LV_156-11_0_4_load_148 | 100 | 0.0047878 | 0.0011999 | 0 | 0 |  | 1 | TRUE | wye
58 | LV_156-11_0_4_load_75 | 102 | 0.0014085 | 0.00035301 | 0 | 0 |  | 1 | TRUE | wye
59 | LV_156-11_0_4_load_60 | 104 | 0.00418 | 0.0010476 | 0 | 0 |  | 1 | TRUE | wye
60 | LV_156-11_0_4_load_61 | 105 | 0.0064709 | 0.0016217 | 0 | 0 |  | 1 | TRUE | wye
61 | LV_156-11_0_4_load_158 | 106 | 0.0063994 | 0.0016039 | 0 | 0 |  | 1 | TRUE | wye
62 | LV_156-11_0_4_load_184 | 107 | 0.0034343 | 0.00086072 | 0 | 0 |  | 1 | TRUE | wye
63 | LV_156-11_0_4_load_104 | 108 | 0.0028112 | 0.00070456 | 0 | 0 |  | 1 | TRUE | wye
64 | LV_156-11_0_4_load_103 | 109 | 0.0021824 | 0.00054696 | 0 | 0 |  | 1 | TRUE | wye
65 | LV_156-11_0_4_load_71 | 110 | 0.0026348 | 0.00066035 | 0 | 0 |  | 1 | TRUE | wye
66 | LV_156-11_0_4_load_159 | 113 | 0.001645 | 0.00041228 | 0 | 0 |  | 1 | TRUE | wye
67 | LV_156-11_0_4_load_189 | 114 | 0.0024723 | 0.00061961 | 0 | 0 |  | 1 | TRUE | wye
68 | LV_156-11_0_4_load_65 | 116 | 0.0095415 | 0.0023913 | 0 | 0 |  | 1 | TRUE | wye
69 | LV_156-11_0_4_load_66 | 117 | 0.0087503 | 0.002193 | 0 | 0 |  | 1 | TRUE | wye
70 | LV_156-11_0_4_load_68 | 118 | 0.0073304 | 0.0018372 | 0 | 0 |  | 1 | TRUE | wye
71 | LV_156-11_0_4_load_70 | 119 | 0.0063874 | 0.0016008 | 0 | 0 |  | 1 | TRUE | wye
72 | LV_156-11_0_4_load_110 | 120 | 0.0013109 | 0.00032853 | 0 | 0 |  | 1 | TRUE | wye
73 | LV_156-11_0_4_load_162 | 121 | 0.0028461 | 0.0007133 | 0 | 0 |  | 1 | TRUE | wye
74 | LV_156-11_0_4_load_76 | 123 | 0.0013189 | 0.00033054 | 0 | 0 |  | 1 | TRUE | wye
75 | LV_156-11_0_4_load_81 | 125 | 0.0066731 | 0.0016724 | 0 | 0 |  | 1 | TRUE | wye
76 | LV_156-11_0_4_load_182 | 126 | 0.00089277 | 0.00022375 | 0 | 0 |  | 1 | TRUE | wye
77 | LV_156-11_0_4_load_98 | 127 | 0.0005919 | 0.00014834 | 0 | 0 |  | 1 | TRUE | wye
78 | LV_156-11_0_4_load_88 | 128 | 0.0014546 | 0.00036455 | 0 | 0 |  | 1 | TRUE | wye
79 | LV_156-11_0_4_load_183 | 129 | 0.0013085 | 0.00032795 | 0 | 0 |  | 1 | TRUE | wye
80 | LV_156-11_0_4_load_87 | 130 | 0.0024452 | 0.00061282 | 0 | 0 |  | 1 | TRUE | wye
81 | LV_156-11_0_4_load_82 | 132 | 0.00064327 | 0.00016122 | 0 | 0 |  | 1 | TRUE | wye
82 | LV_156-11_0_4_load_83 | 133 | 0.00044027 | 0.00011034 | 0 | 0 |  | 1 | TRUE | wye
83 | LV_156-11_0_4_load_94 | 137 | 0.001394 | 0.00034936 | 0 | 0 |  | 1 | TRUE | wye
84 | LV_156-11_0_4_load_91 | 138 | 0.0014335 | 0.00035927 | 0 | 0 |  | 1 | TRUE | wye
85 | LV_156-11_0_4_load_95 | 139 | 0.0054602 | 0.0013684 | 0 | 0 |  | 1 | TRUE | wye
86 | LV_156-11_0_4_load_92 | 140 | 0.0018556 | 0.00046505 | 0 | 0 |  | 1 | TRUE | wye
87 | LV_156-11_0_4_load_96 | 141 | 0.0020617 | 0.00051671 | 0 | 0 |  | 1 | TRUE | wye
88 | LV_156-11_0_4_load_93 | 142 | 0.001936 | 0.00048522 | 0 | 0 |  | 1 | TRUE | wye
89 | LV_156-11_0_4_load_97 | 143 | 0.00098951 | 0.00024799 | 0 | 0 |  | 1 | TRUE | wye
90 | LV_156-11_0_4_load_170 | 144 | 0.0024966 | 0.0006257 | 0 | 0 |  | 1 | TRUE | wye
91 | LV_156-11_0_4_load_102 | 145 | 0.0010571 | 0.00026492 | 0 | 0 |  | 1 | TRUE | wye
92 | LV_156-11_0_4_load_106 | 146 | 0.0020557 | 0.0005152 | 0 | 0 |  | 1 | TRUE | wye
93 | LV_156-11_0_4_load_123 | 148 | 0.0055588 | 0.0013932 | 0 | 0 |  | 1 | TRUE | wye
94 | LV_156-11_0_4_load_126 | 149 | 0.005939 | 0.0014884 | 0 | 0 |  | 1 | TRUE | wye
95 | LV_156-11_0_4_load_116 | 150 | 0.0041222 | 0.0010331 | 0 | 0 |  | 1 | TRUE | wye
96 | LV_156-11_0_4_load_121 | 153 | 0.0013709 | 0.00034359 | 0 | 0 |  | 1 | TRUE | wye
97 | LV_156-11_0_4_load_125 | 154 | 0.002087 | 0.00052305 | 0 | 0 |  | 1 | TRUE | wye
98 | LV_156-11_0_4_load_122 | 155 | 0.0054594 | 0.0013682 | 0 | 0 |  | 1 | TRUE | wye
99 | LV_156-11_0_4_load_138 | 158 | 0.0016389 | 0.00041074 | 0 | 0 |  | 1 | TRUE | wye
100 | LV_156-11_0_4_load_132 | 160 | 0.0024237 | 0.00060744 | 0 | 0 |  | 1 | TRUE | wye
101 | LV_156-11_0_4_load_135 | 162 | 0.0035225 | 0.00088282 | 0 | 0 |  | 1 | TRUE | wye
102 | LV_156-11_0_4_load_136 | 163 | 0.0043622 | 0.0010933 | 0 | 0 |  | 1 | TRUE | wye
103 | LV_156-11_0_4_load_137 | 164 | 0.0036196 | 0.00090715 | 0 | 0 |  | 1 | TRUE | wye
104 | LV_156-11_0_4_load_155 | 165 | 0.0067431 | 0.00169 | 0 | 0 |  | 1 | TRUE | wye
105 | LV_156-11_0_4_load_139 | 167 | 0.0035996 | 0.00090216 | 0 | 0 |  | 1 | TRUE | wye
106 | LV_156-11_0_4_load_140 | 168 | 0.0025055 | 0.00062795 | 0 | 0 |  | 1 | TRUE | wye
107 | LV_156-11_0_4_load_141 | 169 | 0.00091332 | 0.0002289 | 0 | 0 |  | 1 | TRUE | wye
108 | LV_156-11_0_4_load_143 | 170 | 0.0010665 | 0.0002673 | 0 | 0 |  | 1 | TRUE | wye
109 | LV_156-11_0_4_load_167 | 172 | 0.0011403 | 0.00028578 | 0 | 0 |  | 1 | TRUE | wye
110 | LV_156-11_0_4_load_193 | 173 | 0.0046559 | 0.0011669 | 0 | 0 |  | 1 | TRUE | wye
111 | LV_156-11_0_4_load_165 | 174 | 0.00075835 | 0.00019006 | 0 | 0 |  | 1 | TRUE | wye
112 | LV_156-11_0_4_load_163 | 175 | 0.0038982 | 0.00097699 | 0 | 0 |  | 1 | TRUE | wye
113 | LV_156-11_0_4_load_151 | 176 | 0.0030819 | 0.0007724 | 0 | 0 |  | 1 | TRUE | wye
114 | LV_156-11_0_4_load_152 | 177 | 0.0025558 | 0.00064055 | 0 | 0 |  | 1 | TRUE | wye
115 | LV_156-11_0_4_load_176 | 178 | 0.0016503 | 0.00041361 | 0 | 0 |  | 1 | TRUE | wye
116 | LV_156-11_0_4_load_164 | 180 | 0.0022748 | 0.00057012 | 0 | 0 |  | 1 | TRUE | wye
117 | LV_156-11_0_4_load_166 | 181 | 0.0068703 | 0.0017219 | 0 | 0 |  | 1 | TRUE | wye
118 | LV_156-11_0_4_load_171 | 182 | 0.0034691 | 0.00086945 | 0 | 0 |  | 1 | TRUE | wye
119 | LV_156-11_0_4_load_172 | 183 | 0.0034206 | 0.00085728 | 0 | 0 |  | 1 | TRUE | wye
120 | LV_156-11_0_4_load_173 | 184 | 0.0034573 | 0.00086649 | 0 | 0 |  | 1 | TRUE | wye
121 | LV_156-11_0_4_load_179 | 185 | 0.0035295 | 0.00088456 | 0 | 0 |  | 1 | TRUE | wye

## ext_grid
| name | bus | vm_pu | va_degree | slack_weight | in_service
0 |  | 94 | 1 | 0 | 1 | TRUE

## line
| name | std_type | from_bus | to_bus | length_km | r_ohm_per_km | x_ohm_per_km | c_nf_per_km | g_us_per_km | max_i_ka | df | parallel | type | in_service
0 | LV_156-11_0_4_line_0 |  | 0 | 1 | 0.026997 | 0.125 | 0.08 | 261 | 0 | 0.364 | 1 | 1 | cs | TRUE
1 | LV_156-11_0_4_line_1 |  | 1 | 4 | 0.009575 | 0.125 | 0.08 | 261 | 0 | 0.364 | 1 | 1 | cs | TRUE
2 | LV_156-11_0_4_line_2 |  | 1 | 5 | 0.002936 | 0.125 | 0.08 | 261 | 0 | 0.364 | 1 | 1 | cs | TRUE
3 | LV_156-11_0_4_line_3 |  | 2 | 3 | 0.061141 | 0.125 | 0.08 | 261 | 0 | 0.364 | 1 | 1 | cs | TRUE
4 | LV_156-11_0_4_line_4 |  | 3 | 6 | 0.020233 | 0.125 | 0.08 | 261 | 0 | 0.364 | 1 | 1 | cs | TRUE
5 | LV_156-11_0_4_line_5 |  | 4 | 13 | 0.0050006 | 0.125 | 0.08 | 261 | 0 | 0.364 | 1 | 1 | cs | TRUE
6 | LV_156-11_0_4_line_6 |  | 5 | 14 | 0.10527 | 0.125 | 0.08 | 261 | 0 | 0.364 | 1 | 1 | cs | TRUE
7 | LV_156-11_0_4_line_7 |  | 5 | 15 | 0.026577 | 0.125 | 0.08 | 261 | 0 | 0.364 | 1 | 1 | cs | TRUE
8 | LV_156-11_0_4_line_8 |  | 6 | 16 | 0.035852 | 0.125 | 0.08 | 261 | 0 | 0.364 | 1 | 1 | cs | TRUE
9 | LV_156-11_0_4_line_9 |  | 7 | 8 | 0.018591 | 0.125 | 0.08 | 261 | 0 | 0.364 | 1 | 1 | cs | TRUE
10 | LV_156-11_0_4_line_10 |  | 7 | 9 | 0.090699 | 0.125 | 0.08 | 261 | 0 | 0.364 | 1 | 1 | cs | TRUE
11 | LV_156-11_0_4_line_11 |  | 8 | 10 | 0.011211 | 0.125 | 0.08 | 261 | 0 | 0.364 | 1 | 1 | cs | TRUE
12 | LV_156-11_0_4_line_12 |  | 9 | 21 | 0.03708 | 0.125 | 0.08 | 261 | 0 | 0.364 | 1 | 1 | cs | TRUE
13 | LV_156-11_0_4_line_13 |  | 10 | 11 | 0.0095989 | 0.125 | 0.08 | 261 | 0 | 0.364 | 1 | 1 | cs | TRUE
14 | LV_156-11_0_4_line_14 |  | 11 | 12 | 0.022867 | 0.125 | 0.08 | 261 | 0 | 0.364 | 1 | 1 | cs | TRUE
15 | LV_156-11_0_4_line_15 |  | 12 | 157 | 0.003166 | 0.125 | 0.08 | 261 | 0 | 0.364 | 1 | 1 | cs | TRUE
16 | LV_156-11_0_4_line_16 |  | 13 | 17 | 0.034555 | 0.125 | 0.08 | 261 | 0 | 0.364 | 1 | 1 | cs | TRUE
17 | LV_156-11_0_4_line_17 |  | 14 | 18 | 0.010814 | 0.125 | 0.08 | 261 | 0 | 0.364 | 1 | 1 | cs | TRUE
18 | LV_156-11_0_4_line_18 |  | 14 | 19 | 0.030522 | 0.125 | 0.08 | 261 | 0 | 0.364 | 1 | 1 | cs | TRUE
19 | LV_156-11_0_4_line_19 |  | 15 | 20 | 0.01821 | 0.125 | 0.08 | 261 | 0 | 0.364 | 1 | 1 | cs | TRUE
20 | LV_156-11_0_4_line_20 |  | 16 | 158 | 0.023962 | 0.125 | 0.08 | 261 | 0 | 0.364 | 1 | 1 | cs | TRUE
21 | LV_156-11_0_4_line_21 |  | 16 | 25 | 0.051675 | 0.125 | 0.08 | 261 | 0 | 0.364 | 1 | 1 | cs | TRUE
22 | LV_156-11_0_4_line_22 |  | 17 | 147 | 0.013309 | 0.125 | 0.08 | 261 | 0 | 0.364 | 1 | 1 | cs | TRUE
23 | LV_156-11_0_4_line_23 |  | 19 | 110 | 0.015621 | 0.125 | 0.08 | 261 | 0 | 0.364 | 1 | 4 | cs | TRUE
24 | LV_156-11_0_4_line_24 |  | 19 | 111 | 0.039038 | 0.125 | 0.08 | 261 | 0 | 0.364 | 1 | 4 | cs | TRUE
25 | LV_156-11_0_4_line_25 |  | 19 | 95 | 0.018735 | 0.125 | 0.08 | 261 | 0 | 0.364 | 1 | 4 | cs | TRUE
26 | LV_156-11_0_4_line_26 |  | 20 | 31 | 0.048282 | 0.125 | 0.08 | 261 | 0 | 0.364 | 1 | 1 | cs | TRUE
27 | LV_156-11_0_4_line_27 |  | 20 | 44 | 0.013748 | 0.125 | 0.08 | 261 | 0 | 0.364 | 1 | 1 | cs | TRUE
28 | LV_156-11_0_4_line_28 |  | 21 | 22 | 0.025321 | 0.125 | 0.08 | 261 | 0 | 0.364 | 1 | 1 | cs | TRUE
29 | LV_156-11_0_4_line_29 |  | 22 | 23 | 0.0267 | 0.125 | 0.08 | 261 | 0 | 0.364 | 1 | 1 | cs | TRUE
30 | LV_156-11_0_4_line_30 |  | 23 | 24 | 0.030984 | 0.125 | 0.08 | 261 | 0 | 0.364 | 1 | 1 | cs | TRUE
31 | LV_156-11_0_4_line_31 |  | 26 | 27 | 0.039615 | 0.125 | 0.08 | 261 | 0 | 0.364 | 1 | 1 | cs | TRUE
32 | LV_156-11_0_4_line_32 |  | 27 | 28 | 0.11958 | 0.125 | 0.08 | 261 | 0 | 0.364 | 1 | 1 | cs | TRUE
33 | LV_156-11_0_4_line_33 |  | 28 | 39 | 0.030586 | 0.125 | 0.08 | 261 | 0 | 0.364 | 1 | 1 | cs | TRUE
34 | LV_156-11_0_4_line_34 |  | 29 | 30 | 0.020216 | 0.125 | 0.08 | 261 | 0 | 0.364 | 1 | 1 | cs | TRUE
35 | LV_156-11_0_4_line_35 |  | 29 | 31 | 0.043393 | 0.125 | 0.08 | 261 | 0 | 0.364 | 1 | 1 | cs | TRUE
36 | LV_156-11_0_4_line_36 |  | 30 | 45 | 0.018765 | 0.125 | 0.08 | 261 | 0 | 0.364 | 1 | 1 | cs | TRUE
37 | LV_156-11_0_4_line_37 |  | 32 | 33 | 0.048016 | 0.125 | 0.08 | 261 | 0 | 0.364 | 1 | 1 | cs | TRUE
38 | LV_156-11_0_4_line_38 |  | 32 | 34 | 0.012975 | 0.125 | 0.08 | 261 | 0 | 0.364 | 1 | 1 | cs | TRUE
39 | LV_156-11_0_4_line_39 |  | 33 | 46 | 0.01975 | 0.125 | 0.08 | 261 | 0 | 0.364 | 1 | 1 | cs | TRUE
40 | LV_156-11_0_4_line_40 |  | 34 | 47 | 0.010273 | 0.125 | 0.08 | 261 | 0 | 0.364 | 1 | 1 | cs | TRUE
41 | LV_156-11_0_4_line_41 |  | 35 | 36 | 0.020796 | 0.125 | 0.08 | 261 | 0 | 0.364 | 1 | 1 | cs | TRUE
42 | LV_156-11_0_4_line_42 |  | 35 | 37 | 0.052014 | 0.125 | 0.08 | 261 | 0 | 0.364 | 1 | 1 | cs | TRUE
43 | LV_156-11_0_4_line_43 |  | 35 | 38 | 0.0095344 | 0.125 | 0.08 | 261 | 0 | 0.364 | 1 | 1 | cs | TRUE
44 | LV_156-11_0_4_line_44 |  | 36 | 48 | 0.0039626 | 0.125 | 0.08 | 261 | 0 | 0.364 | 1 | 1 | cs | TRUE
45 | LV_156-11_0_4_line_45 |  | 37 | 43 | 0.023518 | 0.125 | 0.08 | 261 | 0 | 0.364 | 1 | 1 | cs | TRUE
46 | LV_156-11_0_4_line_46 |  | 37 | 40 | 0.057433 | 0.125 | 0.08 | 261 | 0 | 0.364 | 1 | 2 | cs | TRUE
47 | LV_156-11_0_4_line_47 |  | 38 | 47 | 0.01832 | 0.125 | 0.08 | 261 | 0 | 0.364 | 1 | 1 | cs | TRUE
48 | LV_156-11_0_4_line_48 |  | 39 | 44 | 0.031705 | 0.125 | 0.08 | 261 | 0 | 0.364 | 1 | 1 | cs | TRUE
49 | LV_156-11_0_4_line_49 |  | 40 | 41 | 0.0137 | 0.125 | 0.08 | 261 | 0 | 0.364 | 1 | 1 | cs | TRUE
50 | LV_156-11_0_4_line_50 |  | 40 | 42 | 0.013672 | 0.125 | 0.08 | 261 | 0 | 0.364 | 1 | 2 | cs | TRUE
51 | LV_156-11_0_4_line_51 |  | 42 | 49 | 0.015594 | 0.125 | 0.08 | 261 | 0 | 0.364 | 1 | 1 | cs | TRUE
52 | LV_156-11_0_4_line_52 |  | 42 | 50 | 0.008467 | 0.125 | 0.08 | 261 | 0 | 0.364 | 1 | 4 | cs | TRUE
53 | LV_156-11_0_4_line_53 |  | 43 | 51 | 0.007354 | 0.125 | 0.08 | 261 | 0 | 0.364 | 1 | 1 | cs | TRUE
54 | LV_156-11_0_4_line_54 |  | 46 | 145 | 0.0079122 | 0.125 | 0.08 | 261 | 0 | 0.364 | 1 | 1 | cs | TRUE
55 | LV_156-11_0_4_line_55 |  | 48 | 81 | 0.014334 | 0.125 | 0.08 | 261 | 0 | 0.364 | 1 | 1 | cs | TRUE
56 | LV_156-11_0_4_line_56 |  | 50 | 112 | 0.014039 | 0.125 | 0.08 | 261 | 0 | 0.364 | 1 | 4 | cs | TRUE
57 | LV_156-11_0_4_line_57 |  | 50 | 146 | 0.022206 | 0.125 | 0.08 | 261 | 0 | 0.364 | 1 | 1 | cs | TRUE
58 | LV_156-11_0_4_line_58 |  | 51 | 116 | 0.014306 | 0.125 | 0.08 | 261 | 0 | 0.364 | 1 | 1 | cs | TRUE
59 | LV_156-11_0_4_line_59 |  | 52 | 53 | 0.15997 | 0.125 | 0.08 | 261 | 0 | 0.364 | 1 | 1 | cs | TRUE
60 | LV_156-11_0_4_line_60 |  | 52 | 54 | 0.016042 | 0.125 | 0.08 | 261 | 0 | 0.364 | 1 | 1 | cs | TRUE
61 | LV_156-11_0_4_line_61 |  | 54 | 55 | 0.007299 | 0.125 | 0.08 | 261 | 0 | 0.364 | 1 | 1 | cs | TRUE
62 | LV_156-11_0_4_line_62 |  | 54 | 56 | 0.032895 | 0.125 | 0.08 | 261 | 0 | 0.364 | 1 | 1 | cs | TRUE
63 | LV_156-11_0_4_line_63 |  | 55 | 57 | 0.0071655 | 0.125 | 0.08 | 261 | 0 | 0.364 | 1 | 1 | cs | TRUE
64 | LV_156-11_0_4_line_64 |  | 55 | 58 | 0.015975 | 0.125 | 0.08 | 261 | 0 | 0.364 | 1 | 1 | cs | TRUE
65 | LV_156-11_0_4_line_65 |  | 56 | 59 | 0.018526 | 0.125 | 0.08 | 261 | 0 | 0.364 | 1 | 1 | cs | TRUE
66 | LV_156-11_0_4_line_66 |  | 57 | 60 | 0.023528 | 0.125 | 0.08 | 261 | 0 | 0.364 | 1 | 1 | cs | TRUE
67 | LV_156-11_0_4_line_67 |  | 58 | 61 | 0.018647 | 0.125 | 0.08 | 261 | 0 | 0.364 | 1 | 1 | cs | TRUE
68 | LV_156-11_0_4_line_68 |  | 59 | 62 | 0.046763 | 0.125 | 0.08 | 261 | 0 | 0.364 | 1 | 1 | cs | TRUE
69 | LV_156-11_0_4_line_69 |  | 60 | 63 | 0.029428 | 0.125 | 0.08 | 261 | 0 | 0.364 | 1 | 1 | cs | TRUE
70 | LV_156-11_0_4_line_70 |  | 60 | 64 | 0.015286 | 0.125 | 0.08 | 261 | 0 | 0.364 | 1 | 1 | cs | TRUE
71 | LV_156-11_0_4_line_71 |  | 62 | 126 | 0.029733 | 0.125 | 0.08 | 261 | 0 | 0.364 | 1 | 1 | cs | TRUE
72 | LV_156-11_0_4_line_72 |  | 62 | 124 | 0.008134 | 0.125 | 0.08 | 261 | 0 | 0.364 | 1 | 1 | cs | TRUE
73 | LV_156-11_0_4_line_73 |  | 63 | 68 | 0.037107 | 0.125 | 0.08 | 261 | 0 | 0.364 | 1 | 1 | cs | TRUE
74 | LV_156-11_0_4_line_74 |  | 64 | 65 | 0.022906 | 0.125 | 0.08 | 261 | 0 | 0.364 | 1 | 1 | cs | TRUE
75 | LV_156-11_0_4_line_75 |  | 65 | 66 | 0.023687 | 0.125 | 0.08 | 261 | 0 | 0.364 | 1 | 1 | cs | TRUE
76 | LV_156-11_0_4_line_76 |  | 66 | 67 | 0.015569 | 0.125 | 0.08 | 261 | 0 | 0.364 | 1 | 1 | cs | TRUE
77 | LV_156-11_0_4_line_77 |  | 67 | 69 | 0.052981 | 0.125 | 0.08 | 261 | 0 | 0.364 | 1 | 1 | cs | TRUE
78 | LV_156-11_0_4_line_78 |  | 67 | 70 | 0.023782 | 0.125 | 0.08 | 261 | 0 | 0.364 | 1 | 1 | cs | TRUE
79 | LV_156-11_0_4_line_79 |  | 69 | 74 | 0.02392 | 0.125 | 0.08 | 261 | 0 | 0.364 | 1 | 1 | cs | TRUE
80 | LV_156-11_0_4_line_80 |  | 69 | 75 | 0.015555 | 0.125 | 0.08 | 261 | 0 | 0.364 | 1 | 1 | cs | TRUE
81 | LV_156-11_0_4_line_81 |  | 70 | 76 | 0.012966 | 0.125 | 0.08 | 261 | 0 | 0.364 | 1 | 1 | cs | TRUE
82 | LV_156-11_0_4_line_82 |  | 71 | 72 | 0.03841 | 0.125 | 0.08 | 261 | 0 | 0.364 | 1 | 1 | cs | TRUE
83 | LV_156-11_0_4_line_83 |  | 71 | 73 | 0.0216 | 0.125 | 0.08 | 261 | 0 | 0.364 | 1 | 1 | cs | TRUE
84 | LV_156-11_0_4_line_84 |  | 72 | 102 | 0.0012988 | 0.125 | 0.08 | 261 | 0 | 0.364 | 1 | 1 | cs | TRUE
85 | LV_156-11_0_4_line_85 |  | 73 | 87 | 0.0061843 | 0.125 | 0.08 | 261 | 0 | 0.364 | 1 | 1 | cs | TRUE
86 | LV_156-11_0_4_line_86 |  | 77 | 78 | 0.034984 | 0.125 | 0.08 | 261 | 0 | 0.364 | 1 | 1 | cs | TRUE
87 | LV_156-11_0_4_line_87 |  | 77 | 79 | 0.036201 | 0.125 | 0.08 | 261 | 0 | 0.364 | 1 | 1 | cs | TRUE
88 | LV_156-11_0_4_line_88 |  | 79 | 80 | 0.079296 | 0.125 | 0.08 | 261 | 0 | 0.364 | 1 | 1 | cs | TRUE
89 | LV_156-11_0_4_line_89 |  | 80 | 82 | 0.071312 | 0.125 | 0.08 | 261 | 0 | 0.364 | 1 | 1 | cs | TRUE
90 | LV_156-11_0_4_line_90 |  | 81 | 82 | 0.063721 | 0.125 | 0.08 | 261 | 0 | 0.364 | 1 | 1 | cs | TRUE
91 | LV_156-11_0_4_line_91 |  | 83 | 84 | 0.019744 | 0.125 | 0.08 | 261 | 0 | 0.364 | 1 | 1 | cs | TRUE
92 | LV_156-11_0_4_line_92 |  | 83 | 85 | 0.099948 | 0.125 | 0.08 | 261 | 0 | 0.364 | 1 | 1 | cs | TRUE
93 | LV_156-11_0_4_line_93 |  | 83 | 86 | 0.021512 | 0.125 | 0.08 | 261 | 0 | 0.364 | 1 | 1 | cs | TRUE
94 | LV_156-11_0_4_line_94 |  | 84 | 106 | 0.042445 | 0.125 | 0.08 | 261 | 0 | 0.364 | 1 | 1 | cs | TRUE
95 | LV_156-11_0_4_line_95 |  | 85 | 107 | 0.079447 | 0.125 | 0.08 | 261 | 0 | 0.364 | 1 | 1 | cs | TRUE
96 | LV_156-11_0_4_line_96 |  | 86 | 103 | 0.0067579 | 0.125 | 0.08 | 261 | 0 | 0.364 | 1 | 1 | cs | TRUE
97 | LV_156-11_0_4_line_97 |  | 87 | 88 | 0.011932 | 0.125 | 0.08 | 261 | 0 | 0.364 | 1 | 1 | cs | TRUE
98 | LV_156-11_0_4_line_98 |  | 88 | 89 | 0.026927 | 0.125 | 0.08 | 261 | 0 | 0.364 | 1 | 1 | cs | TRUE
99 | LV_156-11_0_4_line_99 |  | 89 | 90 | 0.01216 | 0.125 | 0.08 | 261 | 0 | 0.364 | 1 | 1 | cs | TRUE
100 | LV_156-11_0_4_line_100 |  | 91 | 92 | 0.041359 | 0.125 | 0.08 | 261 | 0 | 0.364 | 1 | 4 | cs | TRUE
101 | LV_156-11_0_4_line_101 |  | 91 | 93 | 0.059091 | 0.125 | 0.08 | 261 | 0 | 0.364 | 1 | 4 | cs | TRUE
102 | LV_156-11_0_4_line_102 |  | 92 | 96 | 0.030065 | 0.125 | 0.08 | 261 | 0 | 0.364 | 1 | 1 | cs | TRUE
103 | LV_156-11_0_4_line_103 |  | 92 | 97 | 0.071237 | 0.125 | 0.08 | 261 | 0 | 0.364 | 1 | 4 | cs | TRUE
104 | LV_156-11_0_4_line_104 |  | 93 | 101 | 0.084968 | 0.125 | 0.08 | 261 | 0 | 0.364 | 1 | 4 | cs | TRUE
105 | LV_156-11_0_4_line_105 |  | 94 | 95 | 0.022711 | 0.125 | 0.08 | 261 | 0 | 0.364 | 1 | 4 | cs | TRUE
106 | LV_156-11_0_4_line_106 |  | 96 | 144 | 0.019402 | 0.125 | 0.08 | 261 | 0 | 0.364 | 1 | 1 | cs | TRUE
107 | LV_156-11_0_4_line_107 |  | 97 | 127 | 0.04706 | 0.125 | 0.08 | 261 | 0 | 0.364 | 1 | 4 | cs | TRUE
108 | LV_156-11_0_4_line_108 |  | 98 | 99 | 0.0069087 | 0.125 | 0.08 | 261 | 0 | 0.364 | 1 | 1 | cs | TRUE
109 | LV_156-11_0_4_line_109 |  | 98 | 100 | 0.021568 | 0.125 | 0.08 | 261 | 0 | 0.364 | 1 | 1 | cs | TRUE
110 | LV_156-11_0_4_line_110 |  | 99 | 176 | 0.008334 | 0.125 | 0.08 | 261 | 0 | 0.364 | 1 | 1 | cs | TRUE
111 | LV_156-11_0_4_line_111 |  | 100 | 137 | 0.056419 | 0.125 | 0.08 | 261 | 0 | 0.364 | 1 | 1 | cs | TRUE
112 | LV_156-11_0_4_line_112 |  | 101 | 166 | 0.003281 | 0.125 | 0.08 | 261 | 0 | 0.364 | 1 | 1 | cs | TRUE
113 | LV_156-11_0_4_line_113 |  | 101 | 171 | 0.020898 | 0.125 | 0.08 | 261 | 0 | 0.364 | 1 | 4 | cs | TRUE
114 | LV_156-11_0_4_line_114 |  | 102 | 123 | 0.028016 | 0.125 | 0.08 | 261 | 0 | 0.364 | 1 | 1 | cs | TRUE
115 | LV_156-11_0_4_line_115 |  | 103 | 104 | 0.025742 | 0.125 | 0.08 | 261 | 0 | 0.364 | 1 | 1 | cs | TRUE
116 | LV_156-11_0_4_line_116 |  | 103 | 105 | 0.0077127 | 0.125 | 0.08 | 261 | 0 | 0.364 | 1 | 1 | cs | TRUE
117 | LV_156-11_0_4_line_117 |  | 105 | 108 | 0.040862 | 0.125 | 0.08 | 261 | 0 | 0.364 | 1 | 1 | cs | TRUE
118 | LV_156-11_0_4_line_118 |  | 108 | 109 | 0.018867 | 0.125 | 0.08 | 261 | 0 | 0.364 | 1 | 1 | cs | TRUE
119 | LV_156-11_0_4_line_119 |  | 109 | 145 | 0.0059484 | 0.125 | 0.08 | 261 | 0 | 0.364 | 1 | 1 | cs | TRUE
120 | LV_156-11_0_4_line_120 |  | 110 | 112 | 0.01409 | 0.125 | 0.08 | 261 | 0 | 0.364 | 1 | 4 | cs | TRUE
121 | LV_156-11_0_4_line_121 |  | 110 | 113 | 0.013593 | 0.125 | 0.08 | 261 | 0 | 0.364 | 1 | 1 | cs | TRUE
122 | LV_156-11_0_4_line_122 |  | 111 | 114 | 0.007084 | 0.125 | 0.08 | 261 | 0 | 0.364 | 1 | 1 | cs | TRUE
123 | LV_156-11_0_4_line_123 |  | 111 | 115 | 0.023574 | 0.125 | 0.08 | 261 | 0 | 0.364 | 1 | 4 | cs | TRUE
124 | LV_156-11_0_4_line_124 |  | 112 | 120 | 0.015998 | 0.125 | 0.08 | 261 | 0 | 0.364 | 1 | 1 | cs | TRUE
125 | LV_156-11_0_4_line_125 |  | 115 | 121 | 0.036653 | 0.125 | 0.08 | 261 | 0 | 0.364 | 1 | 1 | cs | TRUE
126 | LV_156-11_0_4_line_126 |  | 115 | 122 | 0.021793 | 0.125 | 0.08 | 261 | 0 | 0.364 | 1 | 4 | cs | TRUE
127 | LV_156-11_0_4_line_127 |  | 116 | 117 | 0.031329 | 0.125 | 0.08 | 261 | 0 | 0.364 | 1 | 1 | cs | TRUE
128 | LV_156-11_0_4_line_128 |  | 117 | 118 | 0.027621 | 0.125 | 0.08 | 261 | 0 | 0.364 | 1 | 1 | cs | TRUE
129 | LV_156-11_0_4_line_129 |  | 118 | 119 | 0.03794 | 0.125 | 0.08 | 261 | 0 | 0.364 | 1 | 1 | cs | TRUE
130 | LV_156-11_0_4_line_130 |  | 121 | 175 | 0.0063412 | 0.125 | 0.08 | 261 | 0 | 0.364 | 1 | 1 | cs | TRUE
131 | LV_156-11_0_4_line_131 |  | 122 | 171 | 0.021512 | 0.125 | 0.08 | 261 | 0 | 0.364 | 1 | 4 | cs | TRUE
132 | LV_156-11_0_4_line_132 |  | 122 | 168 | 0.015447 | 0.125 | 0.08 | 261 | 0 | 0.364 | 1 | 1 | cs | TRUE
133 | LV_156-11_0_4_line_133 |  | 123 | 124 | 0.022857 | 0.125 | 0.08 | 261 | 0 | 0.364 | 1 | 1 | cs | TRUE
134 | LV_156-11_0_4_line_134 |  | 124 | 125 | 0.04099 | 0.125 | 0.08 | 261 | 0 | 0.364 | 1 | 1 | cs | TRUE
135 | LV_156-11_0_4_line_135 |  | 125 | 128 | 0.017074 | 0.125 | 0.08 | 261 | 0 | 0.364 | 1 | 1 | cs | TRUE
136 | LV_156-11_0_4_line_136 |  | 126 | 129 | 0.0060671 | 0.125 | 0.08 | 261 | 0 | 0.364 | 1 | 1 | cs | TRUE
137 | LV_156-11_0_4_line_137 |  | 127 | 130 | 0.016928 | 0.125 | 0.08 | 261 | 0 | 0.364 | 1 | 4 | cs | TRUE
138 | LV_156-11_0_4_line_138 |  | 128 | 131 | 0.033887 | 0.125 | 0.08 | 261 | 0 | 0.364 | 1 | 2 | cs | TRUE
139 | LV_156-11_0_4_line_139 |  | 130 | 134 | 0.023559 | 0.125 | 0.08 | 261 | 0 | 0.364 | 1 | 4 | cs | TRUE
140 | LV_156-11_0_4_line_140 |  | 131 | 136 | 0.074275 | 0.125 | 0.08 | 261 | 0 | 0.364 | 1 | 1 | cs | TRUE
141 | LV_156-11_0_4_line_141 |  | 131 | 133 | 0.020189 | 0.125 | 0.08 | 261 | 0 | 0.364 | 1 | 2 | cs | TRUE
142 | LV_156-11_0_4_line_142 |  | 132 | 133 | 0.030707 | 0.125 | 0.08 | 261 | 0 | 0.364 | 1 | 2 | cs | TRUE
143 | LV_156-11_0_4_line_143 |  | 132 | 134 | 0.043366 | 0.125 | 0.08 | 261 | 0 | 0.364 | 1 | 4 | cs | TRUE
144 | LV_156-11_0_4_line_144 |  | 134 | 135 | 0.022981 | 0.125 | 0.08 | 261 | 0 | 0.364 | 1 | 1 | cs | TRUE
145 | LV_156-11_0_4_line_145 |  | 135 | 137 | 0.018074 | 0.125 | 0.08 | 261 | 0 | 0.364 | 1 | 1 | cs | TRUE
146 | LV_156-11_0_4_line_146 |  | 135 | 138 | 0.0038302 | 0.125 | 0.08 | 261 | 0 | 0.364 | 1 | 1 | cs | TRUE
147 | LV_156-11_0_4_line_147 |  | 136 | 139 | 0.017051 | 0.125 | 0.08 | 261 | 0 | 0.364 | 1 | 1 | cs | TRUE
148 | LV_156-11_0_4_line_148 |  | 138 | 140 | 0.027842 | 0.125 | 0.08 | 261 | 0 | 0.364 | 1 | 1 | cs | TRUE
149 | LV_156-11_0_4_line_149 |  | 139 | 141 | 0.029267 | 0.125 | 0.08 | 261 | 0 | 0.364 | 1 | 1 | cs | TRUE
150 | LV_156-11_0_4_line_150 |  | 140 | 142 | 0.033196 | 0.125 | 0.08 | 261 | 0 | 0.364 | 1 | 1 | cs | TRUE
151 | LV_156-11_0_4_line_151 |  | 141 | 143 | 0.095516 | 0.125 | 0.08 | 261 | 0 | 0.364 | 1 | 1 | cs | TRUE
152 | LV_156-11_0_4_line_152 |  | 147 | 148 | 0.037027 | 0.125 | 0.08 | 261 | 0 | 0.364 | 1 | 1 | cs | TRUE
153 | LV_156-11_0_4_line_153 |  | 147 | 149 | 0.025055 | 0.125 | 0.08 | 261 | 0 | 0.364 | 1 | 1 | cs | TRUE
154 | LV_156-11_0_4_line_154 |  | 148 | 155 | 0.035512 | 0.125 | 0.08 | 261 | 0 | 0.364 | 1 | 1 | cs | TRUE
155 | LV_156-11_0_4_line_155 |  | 150 | 151 | 0.02814 | 0.125 | 0.08 | 261 | 0 | 0.364 | 1 | 1 | cs | TRUE
156 | LV_156-11_0_4_line_156 |  | 151 | 152 | 0.044894 | 0.125 | 0.08 | 261 | 0 | 0.364 | 1 | 1 | cs | TRUE
157 | LV_156-11_0_4_line_157 |  | 151 | 153 | 0.0096476 | 0.125 | 0.08 | 261 | 0 | 0.364 | 1 | 1 | cs | TRUE
158 | LV_156-11_0_4_line_158 |  | 152 | 154 | 0.01647 | 0.125 | 0.08 | 261 | 0 | 0.364 | 1 | 1 | cs | TRUE
159 | LV_156-11_0_4_line_159 |  | 152 | 155 | 0.01426 | 0.125 | 0.08 | 261 | 0 | 0.364 | 1 | 1 | cs | TRUE
160 | LV_156-11_0_4_line_160 |  | 153 | 156 | 0.0039686 | 0.125 | 0.08 | 261 | 0 | 0.364 | 1 | 1 | cs | TRUE
161 | LV_156-11_0_4_line_161 |  | 156 | 157 | 0.016584 | 0.125 | 0.08 | 261 | 0 | 0.364 | 1 | 1 | cs | TRUE
162 | LV_156-11_0_4_line_162 |  | 158 | 159 | 0.021883 | 0.125 | 0.08 | 261 | 0 | 0.364 | 1 | 1 | cs | TRUE
163 | LV_156-11_0_4_line_163 |  | 159 | 164 | 0.015647 | 0.125 | 0.08 | 261 | 0 | 0.364 | 1 | 1 | cs | TRUE
164 | LV_156-11_0_4_line_164 |  | 159 | 160 | 0.011514 | 0.125 | 0.08 | 261 | 0 | 0.364 | 1 | 1 | cs | TRUE
165 | LV_156-11_0_4_line_165 |  | 160 | 161 | 0.021442 | 0.125 | 0.08 | 261 | 0 | 0.364 | 1 | 1 | cs | TRUE
166 | LV_156-11_0_4_line_166 |  | 161 | 162 | 0.017322 | 0.125 | 0.08 | 261 | 0 | 0.364 | 1 | 1 | cs | TRUE
167 | LV_156-11_0_4_line_167 |  | 161 | 163 | 0.0031068 | 0.125 | 0.08 | 261 | 0 | 0.364 | 1 | 1 | cs | TRUE
168 | LV_156-11_0_4_line_168 |  | 163 | 165 | 0.028005 | 0.125 | 0.08 | 261 | 0 | 0.364 | 1 | 1 | cs | TRUE
169 | LV_156-11_0_4_line_169 |  | 165 | 166 | 0.0047858 | 0.125 | 0.08 | 261 | 0 | 0.364 | 1 | 1 | cs | TRUE
170 | LV_156-11_0_4_line_170 |  | 166 | 178 | 0.021452 | 0.125 | 0.08 | 261 | 0 | 0.364 | 1 | 1 | cs | TRUE
171 | LV_156-11_0_4_line_171 |  | 167 | 168 | 0.0019462 | 0.125 | 0.08 | 261 | 0 | 0.364 | 1 | 1 | cs | TRUE
172 | LV_156-11_0_4_line_172 |  | 167 | 169 | 0.010908 | 0.125 | 0.08 | 261 | 0 | 0.364 | 1 | 1 | cs | TRUE
173 | LV_156-11_0_4_line_173 |  | 169 | 170 | 0.0087888 | 0.125 | 0.08 | 261 | 0 | 0.364 | 1 | 1 | cs | TRUE
174 | LV_156-11_0_4_line_174 |  | 170 | 172 | 0.011462 | 0.125 | 0.08 | 261 | 0 | 0.364 | 1 | 1 | cs | TRUE
175 | LV_156-11_0_4_line_175 |  | 171 | 173 | 0.035769 | 0.125 | 0.08 | 261 | 0 | 0.364 | 1 | 1 | cs | TRUE
176 | LV_156-11_0_4_line_176 |  | 172 | 174 | 0.0029417 | 0.125 | 0.08 | 261 | 0 | 0.364 | 1 | 1 | cs | TRUE
177 | LV_156-11_0_4_line_177 |  | 174 | 180 | 0.014694 | 0.125 | 0.08 | 261 | 0 | 0.364 | 1 | 1 | cs | TRUE
178 | LV_156-11_0_4_line_178 |  | 176 | 177 | 0.031597 | 0.125 | 0.08 | 261 | 0 | 0.364 | 1 | 1 | cs | TRUE
179 | LV_156-11_0_4_line_179 |  | 178 | 179 | 0.020492 | 0.125 | 0.08 | 261 | 0 | 0.364 | 1 | 1 | cs | TRUE
180 | LV_156-11_0_4_line_180 |  | 179 | 186 | 0.012377 | 0.125 | 0.08 | 261 | 0 | 0.364 | 1 | 1 | cs | TRUE
181 | LV_156-11_0_4_line_181 |  | 180 | 181 | 0.024773 | 0.125 | 0.08 | 261 | 0 | 0.364 | 1 | 1 | cs | TRUE
182 | LV_156-11_0_4_line_182 |  | 182 | 183 | 0.0095645 | 0.125 | 0.08 | 261 | 0 | 0.364 | 1 | 1 | cs | TRUE
183 | LV_156-11_0_4_line_183 |  | 183 | 184 | 0.020055 | 0.125 | 0.08 | 261 | 0 | 0.364 | 1 | 1 | cs | TRUE
184 | LV_156-11_0_4_line_184 |  | 184 | 185 | 0.012054 | 0.125 | 0.08 | 261 | 0 | 0.364 | 1 | 1 | cs | TRUE
185 | LV_156-11_0_4_line_185 |  | 185 | 186 | 0.036544 | 0.125 | 0.08 | 261 | 0 | 0.364 | 1 | 1 | cs | TRUE

## trafo
| name | std_type | hv_bus | lv_bus | sn_mva | vn_hv_kv | vn_lv_kv | vk_percent | vkr_percent | pfe_kw | i0_percent | shift_degree | tap_side | tap_neutral | tap_min | tap_max | tap_step_percent | tap_step_degree | tap_pos | tap_phase_shifter | parallel | df | in_service
0 | LV_156-11_0_4_trafo_62 | 0.63 MVA 20/0.4 kV | 187 | 94 | 0.63 | 20 | 0.4 | 6 | 1.206 | 1.65 | 0.2619 | 150 | hv | 0 | -2 | 2 | 2.5 | 0 | 0 | FALSE | 1 | 1 | TRUE

## line_geodata
| x0 | y0 | x1 | y1 | x2 | y2 | x3 | y3 | x4 | y4 | x5 | y5 | x6 | y6 | x7 | y7 | x8 | y8 | x9 | y9 | x10 | y10 | x11 | y11 | x12 | y12
0 | 2690773.8498 | 1236300.1625 | 2690747.5278 | 1236306.1612
1 | 2690775.3114 | 1236290.7002 | 2690773.8498 | 1236300.1625
2 | 2690774.07 | 1236303.0902 | 2690773.8498 | 1236300.1625
3 | 2690649.1219 | 1236346.5703 | 2690647.4703 | 1236348.2678 | 2690636.8828 | 1236362.1386 | 2690633.4273 | 1236365.4105 | 2690627.7739 | 1236368.3931 | 2690621.1489 | 1236371.561 | 2690612.9282 | 1236374.6601 | 2690599.5588 | 1236378.9571
4 | 2690599.5588 | 1236378.9571 | 2690598.7596 | 1236379.214 | 2690580.2932 | 1236385.1377
5 | 2690775.3114 | 1236290.7002 | 2690776.057 | 1236285.7554
6 | 2690774.07 | 1236303.0902 | 2690774.5599 | 1236309.658 | 2690776.6862 | 1236317.5962 | 2690791.1582 | 1236356.5679 | 2690799.1691 | 1236394.907 | 2690802.2821 | 1236404.139
7 | 2690774.07 | 1236303.0902 | 2690782.0856 | 1236303.0237 | 2690800.6294 | 1236302.2185
8 | 2690569.0181 | 1236411.9175 | 2690566.4213 | 1236394.621 | 2690566.734 | 1236391.9794 | 2690567.8653 | 1236390.2509 | 2690569.7078 | 1236388.5333 | 2690580.2932 | 1236385.1377
9 | 2690591.3974 | 1236210.9798 | 2690609.5575 | 1236206.9979
10 | 2690502.4399 | 1236229.9267 | 2690518.7437 | 1236226.3169 | 2690591.3974 | 1236210.9798
11 | 2690620.4431 | 1236204.3198 | 2690612.0216 | 1236206.4576 | 2690609.5575 | 1236206.9979
12 | 2690502.4399 | 1236229.9267 | 2690466.4889 | 1236239.0065
13 | 2690629.7469 | 1236201.9581 | 2690620.4431 | 1236204.3198
14 | 2690629.7469 | 1236201.9581 | 2690638.9634 | 1236199.0855 | 2690649.4855 | 1236194.9652 | 2690651.2387 | 1236194.2005
15 | 2690654.1407 | 1236192.9348 | 2690651.2387 | 1236194.2005
16 | 2690776.057 | 1236285.7554 | 2690781.2098 | 1236251.5871
17 | 2690802.2821 | 1236404.139 | 2690795.8926 | 1236404.7752 | 2690791.4825 | 1236405.1414
18 | 2690802.2821 | 1236404.139 | 2690805.9957 | 1236415.1705 | 2690807.6729 | 1236421.3006 | 2690807.5257 | 1236428.4479 | 2690808.872 | 1236428.5019 | 2690812.8256 | 1236429.2851
19 | 2690818.8227 | 1236301.4284 | 2690800.6294 | 1236302.2185
20 | 2690569.0181 | 1236411.9175 | 2690575.9192 | 1236411.478 | 2690592.9618 | 1236411.1002
21 | 2690569.0181 | 1236411.9175 | 2690558.5882 | 1236413.493 | 2690548.4132 | 1236416.2177 | 2690519.4044 | 1236425.936
22 | 2690783.1944 | 1236238.4271 | 2690781.2098 | 1236251.5871
23 | 2690826.6478 | 1236423.1364 | 2690819.1569 | 1236424.534 | 2690815.6486 | 1236426.3039 | 2690812.8256 | 1236429.2851
24 | 2690773.9033 | 1236426.8441 | 2690807.5257 | 1236428.4479 | 2690808.872 | 1236428.5019 | 2690812.8256 | 1236429.2851
25 | 2690812.8256 | 1236429.2851 | 2690811.6991 | 1236433.1707 | 2690811.4606 | 1236439.3604 | 2690812.1149 | 1236447.8304
26 | 2690818.8227 | 1236301.4284 | 2690820.9872 | 1236348.9182 | 2690821.73 | 1236348.903
27 | 2690818.8227 | 1236301.4284 | 2690824.1916 | 1236301.2215 | 2690823.8277 | 1236292.8543
28 | 2690441.9543 | 1236245.2681 | 2690445.9306 | 1236244.1987 | 2690466.4889 | 1236239.0065
29 | 2690441.9543 | 1236245.2681 | 2690416.1709 | 1236252.202
30 | 2690416.1709 | 1236252.202 | 2690400.8139 | 1236256.332 | 2690386.1138 | 1236259.7009
31 | 2690952.7668 | 1236284.3428 | 2690959.5714 | 1236295.1548 | 2690961.7907 | 1236309.855 | 2690971.1446 | 1236317.3286
32 | 2690845.4233 | 1236266.8767 | 2690880.8504 | 1236265.84 | 2690884.2198 | 1236264.257 | 2690889.7085 | 1236263.6406 | 2690896.609 | 1236263.7462 | 2690897.395 | 1236262.335 | 2690901.2207 | 1236256.1557 | 2690906.3554 | 1236258.8918 | 2690916.7655 | 1236263.5767 | 2690928.3206 | 1236268.6127 | 2690938.3919 | 1236273.1813 | 2690945.4507 | 1236278.2708 | 2690952.7668 | 1236284.3428
33 | 2690845.4233 | 1236266.8767 | 2690815.549 | 1236268.0653 | 2690815.5754 | 1236268.7531
34 | 2690852.6966 | 1236365.7708 | 2690856.1563 | 1236362.2322 | 2690860.6195 | 1236353.95 | 2690865.0381 | 1236350.0704
35 | 2690865.0381 | 1236350.0704 | 2690847.105 | 1236348.3838 | 2690821.73 | 1236348.903
36 | 2690852.6966 | 1236365.7708 | 2690850.4517 | 1236368.0604 | 2690842.953 | 1236373.9166 | 2690837.4348 | 1236376.4674
37 | 2691049.4769 | 1236360.0234 | 2691030.6961 | 1236359.8244 | 2691023.7821 | 1236359.1291 | 2691018.6422 | 1236357.7271 | 2691014.4315 | 1236351.9918 | 2691010.6436 | 1236353.7239 | 2691005.3814 | 1236355.8559
38 | 2691005.3814 | 1236355.8559 | 2691003.4895 | 1236368.6918 | 2691003.4895 | 1236368.6918
39 | 2691049.4769 | 1236360.0234 | 2691056.4283 | 1236378.5101
40 | 2690994.3068 | 1236372.4248 | 2690998.2815 | 1236372.2257 | 2691003.4895 | 1236368.6918
41 | 2690970.7768 | 1236379.3097 | 2690970.2066 | 1236382.9369 | 2690969.2232 | 1236387.3584 | 2690965.8511 | 1236399.4934
42 | 2690928.7611 | 1236389.0847 | 2690933.0806 | 1236387.2272 | 2690940.1611 | 1236383.9666 | 2690963.3053 | 1236374.0025 | 2690968.2152 | 1236371.1534 | 2690970.2375 | 1236375.4875 | 2690970.7768 | 1236379.3097
43 | 2690970.7768 | 1236379.3097 | 2690979.9151 | 1236382.0294
44 | 2690965.8511 | 1236399.4934 | 2690964.6443 | 1236403.2677
45 | 2690928.7611 | 1236389.0847 | 2690931.138 | 1236412.4819
46 | 2690874.9193 | 1236409.0754 | 2690907.3042 | 1236397.1066 | 2690928.7611 | 1236389.0847
47 | 2690994.3068 | 1236372.4248 | 2690989.102 | 1236372.6855 | 2690984.0624 | 1236378.0789 | 2690979.9151 | 1236382.0294
48 | 2690823.8277 | 1236292.8543 | 2690816.5128 | 1236293.1204 | 2690815.5754 | 1236268.7531
49 | 2690874.9193 | 1236409.0754 | 2690874.5811 | 1236422.7691
50 | 2690874.9193 | 1236409.0754 | 2690862.1007 | 1236413.9273
51 | 2690862.1007 | 1236413.9273 | 2690862.5584 | 1236429.5123
52 | 2690854.1614 | 1236416.9303 | 2690862.1007 | 1236413.9273
53 | 2690931.8813 | 1236419.7983 | 2690931.138 | 1236412.4819
54 | 2691056.4283 | 1236378.5101 | 2691062.3133 | 1236383.7988
55 | 2690960.279 | 1236416.9207 | 2690964.6443 | 1236403.2677
56 | 2690854.1614 | 1236416.9303 | 2690840.4665 | 1236420.19
57 | 2690854.1614 | 1236416.9303 | 2690844.306 | 1236397.031
58 | 2690931.8813 | 1236419.7983 | 2690933.3272 | 1236434.0308
59 | 2690736.1152 | 1236890.5345 | 2690737.3161 | 1236885.0957 | 2690743.6062 | 1236868.1573 | 2690759.4659 | 1236833.1074 | 2690766.8491 | 1236805.0665 | 2690768.5673 | 1236782.2762 | 2690775.8156 | 1236736.8447
60 | 2690778.343 | 1236721.0033 | 2690775.8156 | 1236736.8447
61 | 2690778.343 | 1236721.0033 | 2690779.5503 | 1236713.8054
62 | 2690778.343 | 1236721.0033 | 2690764.3266 | 1236721.0892 | 2690745.6562 | 1236718.2965
63 | 2690779.5503 | 1236713.8054 | 2690780.9004 | 1236706.7682
64 | 2690779.5503 | 1236713.8054 | 2690795.48 | 1236715.0081
65 | 2690727.5482 | 1236714.6672 | 2690732.4493 | 1236716.321 | 2690745.6562 | 1236718.2965
66 | 2690786.1761 | 1236683.8404 | 2690781.2689 | 1236704.8473 | 2690780.9004 | 1236706.7682
67 | 2690795.48 | 1236715.0081 | 2690814.0739 | 1236716.412
68 | 2690725.4087 | 1236667.9784 | 2690725.8642 | 1236670.8541 | 2690727.5482 | 1236714.6672
69 | 2690785.5262 | 1236654.587 | 2690786.7365 | 1236662.0442 | 2690787.1383 | 1236669.9117 | 2690786.7678 | 1236680.7806 | 2690786.1761 | 1236683.8404
70 | 2690786.1761 | 1236683.8404 | 2690801.4359 | 1236684.7295
71 | 2690725.4087 | 1236667.9784 | 2690727.4403 | 1236666.2637 | 2690729.6068 | 1236665.6297 | 2690739.6459 | 1236668.3072 | 2690753.5047 | 1236672.3153
72 | 2690718.9217 | 1236663.1313 | 2690723.0304 | 1236665.6404 | 2690725.4087 | 1236667.9784
73 | 2690785.5262 | 1236654.587 | 2690788.4276 | 1236648.4491 | 2690789.0705 | 1236634.6156 | 2690790.4444 | 1236631.3786 | 2690792.7089 | 1236629.7788 | 2690802.9224 | 1236629.468
74 | 2690801.4359 | 1236684.7295 | 2690805.8419 | 1236684.9862 | 2690824.3307 | 1236684.6044
75 | 2690847.6828 | 1236681.6329 | 2690836.7728 | 1236684.3475 | 2690824.3307 | 1236684.6044
76 | 2690862.5969 | 1236677.1928 | 2690852.8546 | 1236680.3461 | 2690847.6828 | 1236681.6329
77 | 2690862.5969 | 1236677.1928 | 2690873.3463 | 1236673.5101 | 2690911.3871 | 1236656.3129
78 | 2690862.5969 | 1236677.1928 | 2690860.998 | 1236660.5229 | 2690859.7494 | 1236653.5987
79 | 2690918.3885 | 1236637.4508 | 2690920.2225 | 1236644.1948 | 2690919.9207 | 1236651.0508 | 2690915.3192 | 1236654.5384 | 2690911.3871 | 1236656.3129
80 | 2690907.9188 | 1236641.1488 | 2690911.3871 | 1236656.3129
81 | 2690856.5057 | 1236641.0511 | 2690859.4076 | 1236651.7032 | 2690859.7494 | 1236653.5987
82 | 2690773.8133 | 1236600.024 | 2690766.3738 | 1236597.0859 | 2690754.9753 | 1236604.6173 | 2690751.1771 | 1236610.9972 | 2690746.7471 | 1236619.2027
83 | 2690773.8133 | 1236600.024 | 2690781.0716 | 1236579.6757
84 | 2690746.7471 | 1236619.2027 | 2690746.1301 | 1236620.3455
85 | 2690781.0716 | 1236579.6757 | 2690783.0214 | 1236573.8067
86 | 2690973.3818 | 1236557.2702 | 2690976.4269 | 1236582.9886 | 2690980.2842 | 1236591.2149
87 | 2690999.0666 | 1236541.7053 | 2690993.862 | 1236545.028 | 2690987.6017 | 1236546.1329 | 2690982.7004 | 1236546.9473 | 2690977.8671 | 1236547.7739 | 2690972.42 | 1236549.1471 | 2690973.3818 | 1236557.2702
88 | 2690999.0666 | 1236541.7053 | 2691014.8549 | 1236552.9331 | 2691029.2549 | 1236560.9262 | 2691035.2148 | 1236562.1406 | 2691034.5359 | 1236535.3441 | 2691034.5367 | 1236528.3835 | 2691035.3473 | 1236524.8711
89 | 2691035.3473 | 1236524.8711 | 2691026.1033 | 1236520.6709 | 2691015.6843 | 1236508.2133 | 2691009.1799 | 1236495.6156 | 2691007.6186 | 1236488.8534 | 2690993.571 | 1236475.1394 | 2690991.1108 | 1236471.7744
90 | 2690960.279 | 1236416.9207 | 2690964.9159 | 1236433.8595 | 2690968.7836 | 1236441.2352 | 2690991.1108 | 1236471.7744
91 | 2691083.4071 | 1236481.1871 | 2691074.1633 | 1236482.891 | 2691069.4922 | 1236486.4554 | 2691065.0893 | 1236487.2213
92 | 2691083.4071 | 1236481.1871 | 2691107.6092 | 1236477.2331 | 2691133.9661 | 1236472.9231 | 2691151.1959 | 1236470.1076 | 2691182.0445 | 1236465.055
93 | 2691083.4071 | 1236481.1871 | 2691078.7595 | 1236460.1828
94 | 2691044.1672 | 1236457.5351 | 2691051.2943 | 1236482.329 | 2691053.8728 | 1236486.4159 | 2691057.9204 | 1236488.4684 | 2691065.0893 | 1236487.2213
95 | 2691182.0445 | 1236465.055 | 2691151.0956 | 1236433.2681 | 2691116.1181 | 1236437.6125
96 | 2691077.2995 | 1236453.5845 | 2691078.7595 | 1236460.1828
97 | 2690786.7833 | 1236562.4838 | 2690783.0214 | 1236573.8067
98 | 2690786.7833 | 1236562.4838 | 2690770.22 | 1236557.3714 | 2690761.0243 | 1236554.6419
99 | 2690749.3671 | 1236551.1817 | 2690761.0243 | 1236554.6419
100 | 2690648.7819 | 1236592.465 | 2690652.5216 | 1236561.6553 | 2690662.7811 | 1236562.8015
101 | 2690662.7811 | 1236562.8015 | 2690672.8574 | 1236520.4468 | 2690673.383 | 1236518.2421 | 2690675.1122 | 1236505.0677
102 | 2690648.7819 | 1236592.465 | 2690640.6103 | 1236590.3833 | 2690619.672 | 1236584.9466
103 | 2690648.7819 | 1236592.465 | 2690672.6026 | 1236601.0458 | 2690670.4491 | 1236646.9129
104 | 2690686.1697 | 1236420.8221 | 2690675.1122 | 1236505.0677
105 | 2690813.6935 | 1236470.4854 | 2690813.2168 | 1236462.0927 | 2690812.1149 | 1236447.8304
106 | 2690600.6422 | 1236581.2428 | 2690614.13 | 1236583.5077 | 2690619.672 | 1236584.9466
107 | 2690670.4491 | 1236646.9129 | 2690652.6151 | 1236643.7496 | 2690623.7751 | 1236641.2555
108 | 2690536.5171 | 1236549.6665 | 2690534.2316 | 1236543.1468
109 | 2690536.5171 | 1236549.6665 | 2690541.8531 | 1236570.5638
110 | 2690531.4746 | 1236535.282 | 2690534.2316 | 1236543.1468
111 | 2690541.8531 | 1236570.5638 | 2690555.8113 | 1236625.2287
112 | 2690686.1697 | 1236420.8221 | 2690682.9238 | 1236420.2833
113 | 2690686.1697 | 1236420.8221 | 2690691.7708 | 1236421.7639 | 2690706.9048 | 1236423.8631
114 | 2690746.1301 | 1236620.3455 | 2690733.4046 | 1236643.9163 | 2690732.7731 | 1236644.9708
115 | 2691077.2995 | 1236453.5845 | 2691073.9638 | 1236448.0405 | 2691070.1315 | 1236444.7793 | 2691066.2883 | 1236443.7085 | 2691056.1218 | 1236445.3761
116 | 2691077.2995 | 1236453.5845 | 2691078.8062 | 1236451.5617 | 2691077.8413 | 1236446.4618
117 | 2691070.245 | 1236406.3125 | 2691077.8413 | 1236446.4618
118 | 2691070.245 | 1236406.3125 | 2691066.7376 | 1236387.7748
119 | 2691066.7376 | 1236387.7748 | 2691066.7376 | 1236387.7748 | 2691062.3133 | 1236383.7988
120 | 2690840.4665 | 1236420.19 | 2690826.6478 | 1236423.1364
121 | 2690826.6478 | 1236423.1364 | 2690821.2884 | 1236410.6448
122 | 2690773.9033 | 1236426.8441 | 2690773.6967 | 1236433.9238
123 | 2690773.9033 | 1236426.8441 | 2690750.2737 | 1236426.027
124 | 2690840.4665 | 1236420.19 | 2690835.9339 | 1236409.2683 | 2690834.0725 | 1236405.5333
125 | 2690750.2737 | 1236426.027 | 2690754.3724 | 1236389.6041
126 | 2690728.4293 | 1236425.2594 | 2690750.2737 | 1236426.027
127 | 2690933.3272 | 1236434.0308 | 2690935.3309 | 1236453.7544 | 2690936.8699 | 1236465.1548
128 | 2690936.8699 | 1236465.1548 | 2690938.804 | 1236479.4818 | 2690942.4368 | 1236492.135
129 | 2690942.4368 | 1236492.135 | 2690942.6549 | 1236492.895 | 2690947.7738 | 1236523.3287 | 2690946.7751 | 1236526.7715 | 2690945.2487 | 1236529.0028
130 | 2690755.0815 | 1236383.3027 | 2690754.3724 | 1236389.6041
131 | 2690706.9048 | 1236423.8631 | 2690715.9886 | 1236424.7024 | 2690728.4293 | 1236425.2594
132 | 2690728.4293 | 1236425.2594 | 2690730.401 | 1236409.9388
133 | 2690718.9217 | 1236663.1313 | 2690731.5175 | 1236647.0676 | 2690732.7731 | 1236644.9708
134 | 2690718.9217 | 1236663.1313 | 2690705.3961 | 1236677.1461 | 2690701.9389 | 1236681.0295 | 2690698.9074 | 1236683.3071 | 2690687.0912 | 1236687.4515
135 | 2690687.0912 | 1236687.4515 | 2690670.9793 | 1236693.1026
136 | 2690759.333 | 1236674.0009 | 2690753.5047 | 1236672.3153
137 | 2690623.7751 | 1236641.2555 | 2690619.9812 | 1236640.9275 | 2690606.8701 | 1236641.3995
138 | 2690642.4242 | 1236709.4974 | 2690646.2572 | 1236703.7962 | 2690649.0857 | 1236701.9269 | 2690660.6603 | 1236696.7219 | 2690670.9793 | 1236693.1026
139 | 2690583.3262 | 1236642.2472 | 2690606.8701 | 1236641.3995
140 | 2690589.6491 | 1236717.8652 | 2690603.0535 | 1236727.6322 | 2690614.0792 | 1236733.5936 | 2690621.0744 | 1236735.3905 | 2690625.9714 | 1236731.3734 | 2690634.4219 | 1236724.5863 | 2690642.7433 | 1236721.3108 | 2690642.4242 | 1236709.4974
141 | 2690642.4242 | 1236709.4974 | 2690641.3363 | 1236701.942 | 2690639.8752 | 1236695.5372 | 2690637.7965 | 1236689.9237
142 | 2690618.7575 | 1236665.8511 | 2690625.6365 | 1236673.9933 | 2690633.6184 | 1236684.0334 | 2690637.7965 | 1236689.9237
143 | 2690583.3262 | 1236642.2472 | 2690598.2876 | 1236648.68 | 2690605.3894 | 1236652.4244 | 2690611.1044 | 1236656.7925 | 2690618.7575 | 1236665.8511
144 | 2690560.2828 | 1236642.7407 | 2690583.3262 | 1236642.2472
145 | 2690560.2828 | 1236642.7407 | 2690555.8113 | 1236625.2287
146 | 2690560.2828 | 1236642.7407 | 2690556.7052 | 1236644.1088
147 | 2690589.6491 | 1236717.8652 | 2690573.9007 | 1236716.4018 | 2690572.7376 | 1236716.8172
148 | 2690556.7052 | 1236644.1088 | 2690530.7 | 1236654.0537
149 | 2690572.7376 | 1236716.8172 | 2690545.1759 | 1236726.6607
150 | 2690530.7 | 1236654.0537 | 2690527.7643 | 1236655.1764 | 2690501.4574 | 1236669.7065
151 | 2690464.2585 | 1236777.242 | 2690541.6539 | 1236727.9186 | 2690545.1759 | 1236726.6607
152 | 2690783.1944 | 1236238.4271 | 2690751.7226 | 1236218.9207
153 | 2690783.1944 | 1236238.4271 | 2690787.425 | 1236213.7317
154 | 2690716.324 | 1236216.889 | 2690730.496 | 1236216.7287 | 2690751.7226 | 1236218.9207
155 | 2690680.6833 | 1236178.5071 | 2690692.1187 | 1236170.5871 | 2690701.1244 | 1236162.6966 | 2690702.6695 | 1236161.0529
156 | 2690680.6833 | 1236178.5071 | 2690692.0629 | 1236192.0796 | 2690697.0491 | 1236199.5945 | 2690701.3982 | 1236213.1373 | 2690702.065 | 1236217.0503
157 | 2690680.6833 | 1236178.5071 | 2690672.4294 | 1236183.502
158 | 2690685.5624 | 1236216.3201 | 2690702.065 | 1236217.0503
159 | 2690702.065 | 1236217.0503 | 2690716.324 | 1236216.889
160 | 2690669.0341 | 1236185.5567 | 2690672.4294 | 1236183.502
161 | 2690669.0341 | 1236185.5567 | 2690657.8678 | 1236191.2126 | 2690654.1407 | 1236192.9348
162 | 2690614.839 | 1236410.6153 | 2690592.9618 | 1236411.1002
163 | 2690614.839 | 1236410.6153 | 2690613.9498 | 1236426.2353
164 | 2690614.839 | 1236410.6153 | 2690626.3309 | 1236411.3324
165 | 2690647.6286 | 1236413.74 | 2690631.3517 | 1236411.6457 | 2690626.3309 | 1236411.3324
166 | 2690647.6286 | 1236413.74 | 2690646.5246 | 1236431.0245
167 | 2690647.6286 | 1236413.74 | 2690650.6811 | 1236414.3181
168 | 2690678.2033 | 1236419.4951 | 2690676.6206 | 1236419.2308 | 2690650.6811 | 1236414.3181
169 | 2690682.9238 | 1236420.2833 | 2690678.2033 | 1236419.4951
170 | 2690682.9238 | 1236420.2833 | 2690679.3842 | 1236441.441
171 | 2690730.6495 | 1236408.0085 | 2690730.401 | 1236409.9388
172 | 2690732.0418 | 1236397.1901 | 2690730.6495 | 1236408.0085
173 | 2690733.1636 | 1236388.4732 | 2690732.0418 | 1236397.1901
174 | 2690733.1636 | 1236388.4732 | 2690734.6267 | 1236377.1049
175 | 2690704.9379 | 1236390.1308 | 2690707.4403 | 1236392.2817 | 2690709.2523 | 1236394.5443 | 2690709.9214 | 1236397.3121 | 2690709.777 | 1236400.3232 | 2690706.9048 | 1236423.8631
176 | 2690734.6267 | 1236377.1049 | 2690735.0022 | 1236374.1872
177 | 2690730.2555 | 1236361.719 | 2690733.1324 | 1236363.631 | 2690734.8808 | 1236366.0928 | 2690735.5899 | 1236368.7167 | 2690735.1019 | 1236373.4126 | 2690735.0022 | 1236374.1872
178 | 2690531.4746 | 1236535.282 | 2690530.9329 | 1236533.7365 | 2690522.6979 | 1236524.8824 | 2690505.2817 | 1236520.8902
179 | 2690676.003 | 1236461.6521 | 2690679.3842 | 1236441.441
180 | 2690676.003 | 1236461.6521 | 2690672.6426 | 1236473.5651
181 | 2690707.48 | 1236352.5313 | 2690718.6172 | 1236358.6613 | 2690725.4979 | 1236360.0563 | 2690730.2555 | 1236361.719
182 | 2690612.3107 | 1236477.8943 | 2690602.822 | 1236476.692
183 | 2690612.3107 | 1236477.8943 | 2690627.458 | 1236479.8135 | 2690632.1978 | 1236480.4815
184 | 2690632.1978 | 1236480.4815 | 2690644.1335 | 1236482.1637
185 | 2690672.6426 | 1236473.5651 | 2690670.0181 | 1236482.8762 | 2690668.7594 | 1236484.5248 | 2690665.9565 | 1236484.7044 | 2690659.9298 | 1236484.39 | 2690644.1335 | 1236482.1637

## bus_geodata
| x | y | coords
0 | 2690747.5278 | 1236306.1612
1 | 2690773.8498 | 1236300.1625
2 | 2690649.1219 | 1236346.5703
3 | 2690599.5588 | 1236378.9571
4 | 2690775.3114 | 1236290.7002
5 | 2690774.07 | 1236303.0902
6 | 2690580.2932 | 1236385.1377
7 | 2690591.3974 | 1236210.9798
8 | 2690609.5575 | 1236206.9979
9 | 2690502.4399 | 1236229.9267
10 | 2690620.4431 | 1236204.3198
11 | 2690629.7469 | 1236201.9581
12 | 2690651.2387 | 1236194.2005
13 | 2690776.057 | 1236285.7554
14 | 2690802.2821 | 1236404.139
15 | 2690800.6294 | 1236302.2185
16 | 2690569.0181 | 1236411.9175
17 | 2690781.2098 | 1236251.5871
18 | 2690791.4825 | 1236405.1414
19 | 2690812.8256 | 1236429.2851
20 | 2690818.8227 | 1236301.4284
21 | 2690466.4889 | 1236239.0065
22 | 2690441.9543 | 1236245.2681
23 | 2690416.1709 | 1236252.202
24 | 2690386.1138 | 1236259.7009
25 | 2690519.4044 | 1236425.936
26 | 2690971.1446 | 1236317.3286
27 | 2690952.7668 | 1236284.3428
28 | 2690845.4233 | 1236266.8767
29 | 2690865.0381 | 1236350.0704
30 | 2690852.6966 | 1236365.7708
31 | 2690821.73 | 1236348.903
32 | 2691005.3814 | 1236355.8559
33 | 2691049.4769 | 1236360.0234
34 | 2691003.4895 | 1236368.6918
35 | 2690970.7768 | 1236379.3097
36 | 2690965.8511 | 1236399.4934
37 | 2690928.7611 | 1236389.0847
38 | 2690979.9151 | 1236382.0294
39 | 2690815.5754 | 1236268.7531
40 | 2690874.9193 | 1236409.0754
41 | 2690874.5811 | 1236422.7691
42 | 2690862.1007 | 1236413.9273
43 | 2690931.138 | 1236412.4819
44 | 2690823.8277 | 1236292.8543
45 | 2690837.4348 | 1236376.4674
46 | 2691056.4283 | 1236378.5101
47 | 2690994.3068 | 1236372.4248
48 | 2690964.6443 | 1236403.2677
49 | 2690862.5584 | 1236429.5123
50 | 2690854.1614 | 1236416.9303
51 | 2690931.8813 | 1236419.7983
52 | 2690775.8156 | 1236736.8447
53 | 2690736.1152 | 1236890.5345
54 | 2690778.343 | 1236721.0033
55 | 2690779.5503 | 1236713.8054
56 | 2690745.6562 | 1236718.2965
57 | 2690780.9004 | 1236706.7682
58 | 2690795.48 | 1236715.0081
59 | 2690727.5482 | 1236714.6672
60 | 2690786.1761 | 1236683.8404
61 | 2690814.0739 | 1236716.412
62 | 2690725.4087 | 1236667.9784
63 | 2690785.5262 | 1236654.587
64 | 2690801.4359 | 1236684.7295
65 | 2690824.3307 | 1236684.6044
66 | 2690847.6828 | 1236681.6329
67 | 2690862.5969 | 1236677.1928
68 | 2690802.9224 | 1236629.468
69 | 2690911.3871 | 1236656.3129
70 | 2690859.7494 | 1236653.5987
71 | 2690773.8133 | 1236600.024
72 | 2690746.7471 | 1236619.2027
73 | 2690781.0716 | 1236579.6757
74 | 2690918.3885 | 1236637.4508
75 | 2690907.9188 | 1236641.1488
76 | 2690856.5057 | 1236641.0511
77 | 2690973.3818 | 1236557.2702
78 | 2690980.2842 | 1236591.2149
79 | 2690999.0666 | 1236541.7053
80 | 2691035.3473 | 1236524.8711
81 | 2690960.279 | 1236416.9207
82 | 2690991.1108 | 1236471.7744
83 | 2691083.4071 | 1236481.1871
84 | 2691065.0893 | 1236487.2213
85 | 2691182.0445 | 1236465.055
86 | 2691078.7595 | 1236460.1828
87 | 2690783.0214 | 1236573.8067
88 | 2690786.7833 | 1236562.4838
89 | 2690761.0243 | 1236554.6419
90 | 2690749.3671 | 1236551.1817
91 | 2690662.7811 | 1236562.8015
92 | 2690648.7819 | 1236592.465
93 | 2690675.1122 | 1236505.0677
94 | 2690813.6935 | 1236470.4854
95 | 2690812.1149 | 1236447.8304
96 | 2690619.672 | 1236584.9466
97 | 2690670.4491 | 1236646.9129
98 | 2690536.5171 | 1236549.6665
99 | 2690534.2316 | 1236543.1468
100 | 2690541.8531 | 1236570.5638
101 | 2690686.1697 | 1236420.8221
102 | 2690746.1301 | 1236620.3455
103 | 2691077.2995 | 1236453.5845
104 | 2691056.1218 | 1236445.3761
105 | 2691077.8413 | 1236446.4618
106 | 2691044.1672 | 1236457.5351
107 | 2691116.1181 | 1236437.6125
108 | 2691070.245 | 1236406.3125
109 | 2691066.7376 | 1236387.7748
110 | 2690826.6478 | 1236423.1364
111 | 2690773.9033 | 1236426.8441
112 | 2690840.4665 | 1236420.19
113 | 2690821.2884 | 1236410.6448
114 | 2690773.6967 | 1236433.9238
115 | 2690750.2737 | 1236426.027
116 | 2690933.3272 | 1236434.0308
117 | 2690936.8699 | 1236465.1548
118 | 2690942.4368 | 1236492.135
119 | 2690945.2487 | 1236529.0028
120 | 2690834.0725 | 1236405.5333
121 | 2690754.3724 | 1236389.6041
122 | 2690728.4293 | 1236425.2594
123 | 2690732.7731 | 1236644.9708
124 | 2690718.9217 | 1236663.1313
125 | 2690687.0912 | 1236687.4515
126 | 2690753.5047 | 1236672.3153
127 | 2690623.7751 | 1236641.2555
128 | 2690670.9793 | 1236693.1026
129 | 2690759.333 | 1236674.0009
130 | 2690606.8702 | 1236641.3995
131 | 2690642.4242 | 1236709.4974
132 | 2690618.7575 | 1236665.8511
133 | 2690637.7965 | 1236689.9237
134 | 2690583.3262 | 1236642.2472
135 | 2690560.2828 | 1236642.7407
136 | 2690589.6491 | 1236717.8652
137 | 2690555.8113 | 1236625.2287
138 | 2690556.7052 | 1236644.1088
139 | 2690572.7376 | 1236716.8172
140 | 2690530.7 | 1236654.0537
141 | 2690545.1759 | 1236726.6607
142 | 2690501.4574 | 1236669.7065
143 | 2690464.2585 | 1236777.242
144 | 2690600.6422 | 1236581.2428
145 | 2691062.3133 | 1236383.7988
146 | 2690844.3061 | 1236397.031
147 | 2690783.1944 | 1236238.4271
148 | 2690751.7226 | 1236218.9207
149 | 2690787.425 | 1236213.7317
150 | 2690702.6695 | 1236161.0529
151 | 2690680.6833 | 1236178.5071
152 | 2690702.065 | 1236217.0503
153 | 2690672.4294 | 1236183.502
154 | 2690685.5624 | 1236216.3201
155 | 2690716.324 | 1236216.889
156 | 2690669.0341 | 1236185.5567
157 | 2690654.1407 | 1236192.9348
158 | 2690592.9618 | 1236411.1002
159 | 2690614.839 | 1236410.6153
160 | 2690626.3309 | 1236411.3324
161 | 2690647.6286 | 1236413.74
162 | 2690646.5246 | 1236431.0245
163 | 2690650.6811 | 1236414.3181
164 | 2690613.9498 | 1236426.2353
165 | 2690678.2033 | 1236419.4951
166 | 2690682.9238 | 1236420.2833
167 | 2690730.6495 | 1236408.0085
168 | 2690730.401 | 1236409.9388
169 | 2690732.0418 | 1236397.1901
170 | 2690733.1636 | 1236388.4732
171 | 2690706.9048 | 1236423.8631
172 | 2690734.6267 | 1236377.1049
173 | 2690704.9379 | 1236390.1308
174 | 2690735.0022 | 1236374.1872
175 | 2690755.0815 | 1236383.3027
176 | 2690531.4746 | 1236535.282
177 | 2690505.2817 | 1236520.8902
178 | 2690679.3842 | 1236441.441
179 | 2690676.003 | 1236461.6521
180 | 2690730.2555 | 1236361.719
181 | 2690707.48 | 1236352.5313
182 | 2690602.822 | 1236476.692
183 | 2690612.3107 | 1236477.8943
184 | 2690632.1978 | 1236480.4815
185 | 2690644.1335 | 1236482.1637
186 | 2690672.6426 | 1236473.5651
187 | 2690812.8256 | 1236429.2851

## line_std_types
| c_nf_per_km | r_ohm_per_km | x_ohm_per_km | max_i_ka | type | q_mm2 | alpha | voltage_rating
NAYY 4x50 SE | 210 | 0.642 | 0.083 | 0.142 | cs | 50 | 0.00403 | LV
NAYY 4x120 SE | 264 | 0.225 | 0.08 | 0.242 | cs | 120 | 0.00403 | LV
NAYY 4x150 SE | 261 | 0.208 | 0.08 | 0.27 | cs | 150 | 0.00403 | LV
NA2XS2Y 1x95 RM/25 12/20 kV | 216 | 0.313 | 0.132 | 0.252 | cs | 95 | 0.00403 | MV
NA2XS2Y 1x185 RM/25 12/20 kV | 273 | 0.161 | 0.117 | 0.362 | cs | 185 | 0.00403 | MV
NA2XS2Y 1x240 RM/25 12/20 kV | 304 | 0.122 | 0.112 | 0.421 | cs | 240 | 0.00403 | MV
NA2XS2Y 1x95 RM/25 6/10 kV | 315 | 0.313 | 0.123 | 0.249 | cs | 95 | 0.00403 | MV
NA2XS2Y 1x185 RM/25 6/10 kV | 406 | 0.161 | 0.11 | 0.358 | cs | 185 | 0.00403 | MV
NA2XS2Y 1x240 RM/25 6/10 kV | 456 | 0.122 | 0.105 | 0.416 | cs | 240 | 0.00403 | MV
NA2XS2Y 1x150 RM/25 12/20 kV | 250 | 0.206 | 0.116 | 0.319 | cs | 150 | 0.00403 | MV
NA2XS2Y 1x120 RM/25 12/20 kV | 230 | 0.253 | 0.119 | 0.283 | cs | 120 | 0.00403 | MV
NA2XS2Y 1x70 RM/25 12/20 kV | 190 | 0.443 | 0.132 | 0.22 | cs | 70 | 0.00403 | MV
NA2XS2Y 1x150 RM/25 6/10 kV | 360 | 0.206 | 0.11 | 0.315 | cs | 150 | 0.00403 | MV
NA2XS2Y 1x120 RM/25 6/10 kV | 340 | 0.253 | 0.113 | 0.28 | cs | 120 | 0.00403 | MV
NA2XS2Y 1x70 RM/25 6/10 kV | 280 | 0.443 | 0.123 | 0.217 | cs | 70 | 0.00403 | MV
N2XS(FL)2Y 1x120 RM/35 64/110 kV | 112 | 0.153 | 0.166 | 0.366 | cs | 120 | 0.00393 | HV
N2XS(FL)2Y 1x185 RM/35 64/110 kV | 125 | 0.099 | 0.156 | 0.457 | cs | 185 | 0.00393 | HV
N2XS(FL)2Y 1x240 RM/35 64/110 kV | 135 | 0.075 | 0.149 | 0.526 | cs | 240 | 0.00393 | HV
N2XS(FL)2Y 1x300 RM/35 64/110 kV | 144 | 0.06 | 0.144 | 0.588 | cs | 300 | 0.00393 | HV
15-AL1/3-ST1A 0.4 | 11 | 1.8769 | 0.35 | 0.105 | ol | 16 | 0.00403 | LV
24-AL1/4-ST1A 0.4 | 11.25 | 1.2012 | 0.335 | 0.14 | ol | 24 | 0.00403 | LV
48-AL1/8-ST1A 0.4 | 12.2 | 0.5939 | 0.3 | 0.21 | ol | 48 | 0.00403 | LV
94-AL1/15-ST1A 0.4 | 13.2 | 0.306 | 0.29 | 0.35 | ol | 94 | 0.00403 | LV
34-AL1/6-ST1A 10.0 | 9.7 | 0.8342 | 0.36 | 0.17 | ol | 34 | 0.00403 | MV
48-AL1/8-ST1A 10.0 | 10.1 | 0.5939 | 0.35 | 0.21 | ol | 48 | 0.00403 | MV
70-AL1/11-ST1A 10.0 | 10.4 | 0.4132 | 0.339 | 0.29 | ol | 70 | 0.00403 | MV
94-AL1/15-ST1A 10.0 | 10.75 | 0.306 | 0.33 | 0.35 | ol | 94 | 0.00403 | MV
122-AL1/20-ST1A 10.0 | 11.1 | 0.2376 | 0.323 | 0.41 | ol | 122 | 0.00403 | MV
149-AL1/24-ST1A 10.0 | 11.25 | 0.194 | 0.315 | 0.47 | ol | 149 | 0.00403 | MV
34-AL1/6-ST1A 20.0 | 9.15 | 0.8342 | 0.382 | 0.17 | ol | 34 | 0.00403 | MV
48-AL1/8-ST1A 20.0 | 9.5 | 0.5939 | 0.372 | 0.21 | ol | 48 | 0.00403 | MV
70-AL1/11-ST1A 20.0 | 9.7 | 0.4132 | 0.36 | 0.29 | ol | 70 | 0.00403 | MV
94-AL1/15-ST1A 20.0 | 10 | 0.306 | 0.35 | 0.35 | ol | 94 | 0.00403 | MV
122-AL1/20-ST1A 20.0 | 10.3 | 0.2376 | 0.344 | 0.41 | ol | 122 | 0.00403 | MV
149-AL1/24-ST1A 20.0 | 10.5 | 0.194 | 0.337 | 0.47 | ol | 149 | 0.00403 | MV
184-AL1/30-ST1A 20.0 | 10.75 | 0.1571 | 0.33 | 0.535 | ol | 184 | 0.00403 | MV
243-AL1/39-ST1A 20.0 | 11 | 0.1188 | 0.32 | 0.645 | ol | 243 | 0.00403 | MV
48-AL1/8-ST1A 110.0 | 8 | 0.5939 | 0.46 | 0.21 | ol | 48 | 0.00403 | HV
70-AL1/11-ST1A 110.0 | 8.4 | 0.4132 | 0.45 | 0.29 | ol | 70 | 0.00403 | HV
94-AL1/15-ST1A 110.0 | 8.65 | 0.306 | 0.44 | 0.35 | ol | 94 | 0.00403 | HV
122-AL1/20-ST1A 110.0 | 8.5 | 0.2376 | 0.43 | 0.41 | ol | 122 | 0.00403 | HV
149-AL1/24-ST1A 110.0 | 8.75 | 0.194 | 0.41 | 0.47 | ol | 149 | 0.00403 | HV
184-AL1/30-ST1A 110.0 | 8.8 | 0.1571 | 0.4 | 0.535 | ol | 184 | 0.00403 | HV
243-AL1/39-ST1A 110.0 | 9 | 0.1188 | 0.39 | 0.645 | ol | 243 | 0.00403 | HV
305-AL1/39-ST1A 110.0 | 9.2 | 0.0949 | 0.38 | 0.74 | ol | 305 | 0.00403 | HV
490-AL1/64-ST1A 110.0 | 9.75 | 0.059 | 0.37 | 0.96 | ol | 490 | 0.00403 | HV
679-AL1/86-ST1A 110.0 | 9.95 | 0.042 | 0.36 | 1.15 | ol | 679 | 0.00403 | HV
490-AL1/64-ST1A 220.0 | 10 | 0.059 | 0.285 | 0.96 | ol | 490 | 0.00403 | HV
679-AL1/86-ST1A 220.0 | 11.7 | 0.042 | 0.275 | 1.15 | ol | 679 | 0.00403 | HV
490-AL1/64-ST1A 380.0 | 11 | 0.059 | 0.253 | 0.96 | ol | 490 | 0.00403 | HV
679-AL1/86-ST1A 380.0 | 14.6 | 0.042 | 0.25 | 1.15 | ol | 679 | 0.00403 | HV

## trafo_std_types
| i0_percent | pfe_kw | vkr_percent | sn_mva | vn_lv_kv | vn_hv_kv | vk_percent | shift_degree | vector_group | tap_side | tap_neutral | tap_min | tap_max | tap_step_degree | tap_step_percent | tap_phase_shifter
160 MVA 380/110 kV | 0.06 | 60 | 0.25 | 160 | 110 | 380 | 12.2 | 0 | Yy0 | hv | 0 | -9 | 9 | 0 | 1.5 | FALSE
100 MVA 220/110 kV | 0.06 | 55 | 0.26 | 100 | 110 | 220 | 12 | 0 | Yy0 | hv | 0 | -9 | 9 | 0 | 1.5 | FALSE
63 MVA 110/20 kV | 0.04 | 22 | 0.32 | 63 | 20 | 110 | 18 | 150 | YNd5 | hv | 0 | -9 | 9 | 0 | 1.5 | FALSE
40 MVA 110/20 kV | 0.05 | 18 | 0.34 | 40 | 20 | 110 | 16.2 | 150 | YNd5 | hv | 0 | -9 | 9 | 0 | 1.5 | FALSE
25 MVA 110/20 kV | 0.07 | 14 | 0.41 | 25 | 20 | 110 | 12 | 150 | YNd5 | hv | 0 | -9 | 9 | 0 | 1.5 | FALSE
63 MVA 110/10 kV | 0.04 | 22 | 0.32 | 63 | 10 | 110 | 18 | 150 | YNd5 | hv | 0 | -9 | 9 | 0 | 1.5 | FALSE
40 MVA 110/10 kV | 0.05 | 18 | 0.34 | 40 | 10 | 110 | 16.2 | 150 | YNd5 | hv | 0 | -9 | 9 | 0 | 1.5 | FALSE
25 MVA 110/10 kV | 0.07 | 14 | 0.41 | 25 | 10 | 110 | 12 | 150 | YNd5 | hv | 0 | -9 | 9 | 0 | 1.5 | FALSE
0.25 MVA 20/0.4 kV | 0.32 | 0.8 | 1.44 | 0.25 | 0.4 | 20 | 6 | 150 | Yzn5 | hv | 0 | -2 | 2 | 0 | 2.5 | FALSE
0.4 MVA 20/0.4 kV | 0.3375 | 1.35 | 1.425 | 0.4 | 0.4 | 20 | 6 | 150 | Dyn5 | hv | 0 | -2 | 2 | 0 | 2.5 | FALSE
0.63 MVA 20/0.4 kV | 0.2619 | 1.65 | 1.206 | 0.63 | 0.4 | 20 | 6 | 150 | Dyn5 | hv | 0 | -2 | 2 | 0 | 2.5 | FALSE
0.25 MVA 10/0.4 kV | 0.24 | 0.6 | 1.2 | 0.25 | 0.4 | 10 | 4 | 150 | Dyn5 | hv | 0 | -2 | 2 | 0 | 2.5 | FALSE
0.4 MVA 10/0.4 kV | 0.2375 | 0.95 | 1.325 | 0.4 | 0.4 | 10 | 4 | 150 | Dyn5 | hv | 0 | -2 | 2 | 0 | 2.5 | FALSE
0.63 MVA 10/0.4 kV | 0.1873 | 1.18 | 1.0794 | 0.63 | 0.4 | 10 | 4 | 150 | Dyn5 | hv | 0 | -2 | 2 | 0 | 2.5 | FALSE

## trafo3w_std_types
| sn_hv_mva | sn_mv_mva | sn_lv_mva | vn_hv_kv | vn_mv_kv | vn_lv_kv | vk_hv_percent | vk_mv_percent | vk_lv_percent | vkr_hv_percent | vkr_mv_percent | vkr_lv_percent | pfe_kw | i0_percent | shift_mv_degree | shift_lv_degree | vector_group | tap_side | tap_neutral | tap_min | tap_max | tap_step_percent
63/25/38 MVA 110/20/10 kV | 63 | 25 | 38 | 110 | 20 | 10 | 10.4 | 10.4 | 10.4 | 0.28 | 0.32 | 0.35 | 35 | 0.89 | 0 | 0 | YN0yn0yn0 | hv | 0 | -10 | 10 | 1.2
63/25/38 MVA 110/10/10 kV | 63 | 25 | 38 | 110 | 10 | 10 | 10.4 | 10.4 | 10.4 | 0.28 | 0.32 | 0.35 | 35 | 0.89 | 0 | 0 | YN0yn0yn0 | hv | 0 | -10 | 10 | 1.2

## fuse_std_types
| fuse_type | i_rated_a | t_avg | t_min | t_total | x_avg | x_min | x_total
HV 100A | HV 100A | 100 | 0 | [10.0, 3.64, 0.854, 0.281, 0.1, 0.0531, 0.022, 0.01] | [10.0, 4.267, 1.21, 0.403, 0.1, 0.058, 0.022, 0.01] | 0 | [300.0, 350.0, 450.0, 550.0, 700.0, 850.0, 1200.0, 1752.0] | [600.0, 700.0, 900.0, 1150.0, 1665.0, 2000.0, 3000.0, 4313.0]
HV 10A | HV 10A | 10 | 0 | [10.0, 1675.0, 0.344, 0.156, 0.1, 0.0417, 0.0171, 0.01] | [10.0, 1.3, 0.3, 0.155, 0.1, 0.0555, 0.023, 0.01] | 0 | [30.0, 32.0, 35.0, 37.0, 39.0, 50.0, 70.0, 88.0] | [60.0, 70.0, 80.0, 87.0, 94.0, 110.0, 150.0, 216.0]
HV 125A | HV 125A | 125 | 0 | [10.0, 1.82, 0.344, 0.1, 0.0467, 0.0269, 0.01] | [10.0, 2.478, 0.426, 0.1, 0.0427, 0.0211, 0.01] | 0 | [375.0, 500.0, 700.0, 925.0, 1200.0, 1500.0, 2341.0] | [750.0, 1000.0, 1500.0, 2200.0, 3000.0, 4000.0, 5765.0]
HV 160A | HV 160A | 160 | 0 | [10.0, 4.15, 1.03, 0.198, 0.1, 0.051, 0.0172, 0.01] | [10.0, 2.3, 0.734, 0.274, 0.1, 0.046, 0.0177, 0.01] | 0 | [480.0, 550.0, 700.0, 1000.0, 1260.0, 1600.0, 2500.0, 3227.0] | [960.0, 1300.0, 1700.0, 2200.0, 2996.0, 4000.0, 6000.0, 7946.0]
HV 16A | HV 16A | 16 | 0 | [10.0, 0.352, 0.164, 0.1, 0.0649, 0.0342, 0.01] | [10.0, 2.34, 0.722, 0.181, 0.1, 0.055, 0.0296, 0.01] | 0 | [48.0, 60.0, 65.0, 71.0, 80.0, 100.0, 162.0] | [96.0, 110.0, 125.0, 150.0, 168.0, 200.0, 250.0, 398.0]
HV 200A | HV 200A | 200 | 0 | [10.0, 4.267, 1.21, 0.403, 0.1, 0.058, 0.022, 0.01] | [10.0, 3.73, 1.654, 0.328, 0.1, 0.0531, 0.019, 0.01] | 0 | [600.0, 700.0, 900.0, 1150.0, 1665.0, 2000.0, 3000.0, 4313.0] | [1200.0, 1500.0, 1800.0, 2700.0, 3960.0, 5000.0, 7500.0, 10620.0]
HV 20A | HV 20A | 20 | 0 | [10.0, 1.3, 0.3, 0.155, 0.1, 0.0555, 0.023, 0.01] | [10.0, 1.3, 0.161, 0.1, 0.0611, 0.0399, 0.0141, 0.01] | 0 | [60.0, 70.0, 80.0, 87.0, 94.0, 110.0, 150.0, 216.0] | [120.0, 150.0, 200.0, 223.0, 260.0, 300.0, 450.0, 532.0]
HV 25A | HV 25A | 25 | 0 | [10.0, 2.512, 0.833, 0.299, 0.1, 0.0372, 0.0223, 0.01] | [10.0, 3.125, 0.597, 0.198, 0.1, 0.0378, 0.022, 0.01] | 0 | [75.0, 82.0, 90.0, 100.0, 124.0, 170.0, 200.0, 289.0] | [150.0, 170.0, 210.0, 250.0, 294.0, 400.0, 500.0, 711.0]
HV 31.5A | HV 31.5A | 31.5 | 0 | [10.0, 2.34, 0.722, 0.181, 0.1, 0.055, 0.0296, 0.01] | [10.0, 2.84, 0.368, 0.164, 0.1, 0.0621, 0.0378, 0.0195, 0.01] | 0 | [95.0, 110.0, 125.0, 150.0, 165.0, 200.0, 250.0, 390.0] | [189.0, 220.0, 300.0, 350.0, 393.0, 450.0, 530.0, 700.0, 960.0]
HV 40A | HV 40A | 40 | 0 | [10.0, 1.3, 0.161, 0.1, 0.0611, 0.0399, 0.0141, 0.01] | [10.0, 2.05, 0.369, 0.198, 0.1, 0.051, 0.0298, 0.01] | 0 | [120.0, 150.0, 200.0, 223.0, 260.0, 300.0, 450.0, 532.0] | [240.0, 300.0, 400.0, 450.0, 530.0, 650.0, 800.0, 1311.0]
HV 50A | HV 50A | 50 | 0 | [10.0, 3.215, 0.597, 0.198, 0.1, 0.0378, 0.022, 0.01] | [10.0, 3.64, 0.854, 0.281, 0.1, 0.0531, 0.022, 0.01] | 0 | [150.0, 170.0, 210.0, 250.0, 294.0, 400.0, 500.0, 711.0] | [300.0, 350.0, 450.0, 550.0, 700.0, 850.0, 1200.0, 1752.0]
HV 6.3A | HV 6.3A | 6.3 | 0 | [10.0, 1.39, 0.344, 0.168, 0.1, 0.056, 0.0263, 0.01] | [10.0, 1.711, 0.516, 0.198, 0.1, 0.0634, 0.0303, 0.01] | 0 | [19.0, 19.5, 20.4, 20.8, 22.0, 25.0, 32.0, 48.0] | [38.0, 40.0, 43.0, 48.0, 53.0, 60.0, 75.0, 118.0]
HV 63A | HV 63A | 63 | 0 | [10.0, 2.84, 0.368, 0.164, 0.1, 0.0621, 0.0378, 0.0195, 0.01] | [10.0, 1.82, 0.344, 0.1, 0.0467, 0.0269, 0.01] | 0 | [189.0, 220.0, 300.0, 350.0, 393.0, 450.0, 530.0, 700.0, 961.0] | [378.0, 500.0, 700.0, 934.0, 1200.0, 1500.0, 2366.0]
HV 80A | HV 80A | 80 | 0 | [10.0, 2.05, 0.369, 0.198, 0.1, 0.051, 0.0298, 0.01] | [10.0, 4.15, 1.03, 0.198, 0.1, 0.051, 0.0172, 0.01] | 0 | [240.0, 300.0, 400.0, 450.0, 530.0, 650.0, 800.0, 1311.0] | [480.0, 550.0, 700.0, 1000.0, 1260.0, 1600.0, 2500.0, 3227.0]
Siemens NH-1-100 | Siemens NH-1-100 | 100 | [5400.0, 2000.0, 400.0, 20.0, 1.0, 0.2, 0.012, 0.004] | 0 | 0 | [150.0, 190.0, 250.0, 430.0, 900.0, 1250.0, 2700.0, 3600.0] | 0 | 0
Siemens NH-1-125 | Siemens NH-1-125 | 125 | [4800.0, 120.0, 7.0, 0.1, 0.004] | 0 | 0 | [180.0, 400.0, 740.0, 2000.0, 4250.0] | 0 | 0
Siemens NH-1-16 | Siemens NH-1-16 | 16 | [4000.0, 400.0, 2.0, 0.1, 0.04, 0.01] | 0 | 0 | [26.0, 35.0, 75.0, 150.0, 200.0, 300.0] | 0 | 0
Siemens NH-1-160 | Siemens NH-1-160 | 160 | [4800.0, 120.0, 7.0, 0.1, 0.004] | 0 | 0 | [210.0, 500.0, 900.0, 2300.0, 5000.0] | 0 | 0
Siemens NH-1-25 | Siemens NH-1-25 | 25 | [4000.0, 1000.0, 10.0, 0.2, 0.02, 0.01] | 0 | 0 | [40.0, 50.0, 100.0, 210.0, 400.0, 500.0] | 0 | 0
Siemens NH-1-50 | Siemens NH-1-50 | 50 | [4000.0, 40.0, 4.0, 1.0, 0.02, 0.01] | 0 | 0 | [86.0, 200.0, 300.0, 400.0, 1000.0, 1280.0] | 0 | 0
Siemens NH-1-63 | Siemens NH-1-63 | 63 | [4000.0, 100.0, 10.0, 2.0, 0.04, 0.01] | 0 | 0 | [100.0, 200.0, 300.0, 400.0, 1000.0, 1500.0] | 0 | 0
Siemens NH-1-80 | Siemens NH-1-80 | 80 | [4800.0, 120.0, 7.0, 0.1, 0.01] | 0 | 0 | [150.58, 250.0, 450.0, 1150.0, 2470.0] | 0 | 0
Siemens NH-2-1000 | Siemens NH-2-1000 | 1000 | [4800.0, 120.0, 7.0, 0.1, 0.004] | 0 | 0 | [1900.0, 3500.0, 8400.0, 24000.0, 52000.0] | 0 | 0
Siemens NH-2-200 | Siemens NH-2-200 | 200 | [4800.0, 120.0, 7.0, 0.1, 0.004] | 0 | 0 | [280.0, 650.0, 1200.0, 3000.0, 7000.0] | 0 | 0
Siemens NH-2-224 | Siemens NH-2-224 | 224 | [4800.0, 120.0, 7.0, 0.2, 0.04, 0.004] | 0 | 0 | [400.0, 750.0, 1453.0, 3025.0, 4315.0, 7600.0] | 0 | 0
Siemens NH-2-250 | Siemens NH-2-250 | 250 | [4800.0, 120.0, 7.0, 0.1, 0.004] | 0 | 0 | [450.0, 800.0, 1650.0, 4000.0, 8500.0] | 0 | 0
Siemens NH-2-315 | Siemens NH-2-315 | 315 | [4800.0, 120.0, 7.0, 0.1, 0.004] | 0 | 0 | [550.0, 920.0, 1900.0, 5000.0, 11000.0] | 0 | 0
Siemens NH-2-355 | Siemens NH-2-355 | 355 | [4800.0, 120.0, 6.0, 0.1, 0.004] | 0 | 0 | [650.0, 1116.27, 2350.0, 5840.0, 12790.0] | 0 | 0
Siemens NH-2-400 | Siemens NH-2-400 | 400 | [4800.0, 120.0, 7.0, 0.1, 0.004] | 0 | 0 | [720.0, 1350.0, 2800.0, 6500.0, 15000.0] | 0 | 0
Siemens NH-2-425 | Siemens NH-2-425 | 425 | [4800.0, 120.0, 7.0, 0.1, 0.004] | 0 | 0 | [850.0, 1500.0, 3050.0, 7500.0, 16500.0] | 0 | 0
Siemens NH-2-630 | Siemens NH-2-630 | 630 | [4800.0, 120.0, 7.0, 0.1, 0.004] | 0 | 0 | [1200.0, 2000.0, 4800.0, 12000.0, 26000.0] | 0 | 0

## res_bus
| vm_pu | va_degree | p_mw | q_mvar
0 | 0.98808 | -0.22845 | 0.006288 | 0.0015759
1 | 0.98824 | -0.22542 | 0 | 0
2 | 0.98723 | -0.24458 | 0.0064089 | 0.0016062
3 | 0.98759 | -0.23757 | 0.0045762 | 0.0011469
4 | 0.98791 | -0.23169 | 0 | 0
5 | 0.98835 | -0.22317 | 0 | 0
6 | 0.9878 | -0.2336 | 0.0020367 | 0.00051045
7 | 0.98339 | -0.3198 | 0 | 0
8 | 0.98348 | -0.31818 | 0.00092473 | 0.00023176
9 | 0.98299 | -0.32771 | 0 | 0
10 | 0.98354 | -0.31701 | 0.00083104 | 0.00020828
11 | 0.98359 | -0.31587 | 0 | 0
12 | 0.98373 | -0.31316 | 0.00070698 | 0.00017719
13 | 0.98775 | -0.23497 | 0.0016591 | 0.00041581
14 | 0.99405 | -0.11333 | 0 | 0
15 | 0.98797 | -0.2307 | 0.0015622 | 0.00039152
16 | 0.98823 | -0.22526 | 0 | 0
17 | 0.98663 | -0.2566 | 0.0031511 | 0.00078975
18 | 0.99397 | -0.1148 | 0.0077156 | 0.0019337
19 | 0.99591 | -0.077574 | 0 | 0
20 | 0.98773 | -0.23535 | 0 | 0
21 | 0.98282 | -0.33095 | 0.0016159 | 0.00040497
22 | 0.98275 | -0.33242 | 0.00077534 | 0.00019432
23 | 0.98269 | -0.33359 | 0.0015762 | 0.00039504
24 | 0.98266 | -0.33408 | 0.0008648 | 0.00021674
25 | 0.98815 | -0.2267 | 0.0015591 | 0.00039074
26 | 0.98668 | -0.25574 | 0.0041028 | 0.0010283
27 | 0.98683 | -0.25283 | 0 | 0
28 | 0.98728 | -0.24404 | 0 | 0
29 | 0.98728 | -0.24409 | 0 | 0
30 | 0.9872 | -0.2456 | 0 | 0
31 | 0.98745 | -0.24085 | 0.0021844 | 0.00054746
32 | 0.98359 | -0.31478 | 0 | 0
33 | 0.9821 | -0.34395 | 0 | 0
34 | 0.984 | -0.30692 | 0.0027486 | 0.00068886
35 | 0.98535 | -0.28069 | 0 | 0
36 | 0.98457 | -0.29564 | 0 | 0
37 | 0.98923 | -0.20561 | 0 | 0
38 | 0.98499 | -0.28766 | 0.0026602 | 0.00066671
39 | 0.9874 | -0.2418 | 0.0038233 | 0.0009582
40 | 0.993 | -0.13314 | 0 | 0
41 | 0.99296 | -0.13407 | 0.003835 | 0.00096114
42 | 0.99393 | -0.1155 | 0 | 0
43 | 0.98791 | -0.23142 | 0.018595 | 0.0046603
44 | 0.98763 | -0.2373 | 0 | 0
45 | 0.98713 | -0.247 | 0.0041794 | 0.0010474
46 | 0.98148 | -0.35597 | 0.0012318 | 0.00030873
47 | 0.98434 | -0.30019 | 0.0016309 | 0.00040874
48 | 0.98443 | -0.29849 | 0.007175 | 0.0017982
49 | 0.99371 | -0.11968 | 0.015182 | 0.0038049
50 | 0.99424 | -0.10948 | 0 | 0
51 | 0.98762 | -0.23706 | 0.010909 | 0.0027342
52 | 0.97349 | -0.51162 | 0.0012744 | 0.00031941
53 | 0.97263 | -0.52859 | 0.0057631 | 0.0014444
54 | 0.97359 | -0.50954 | 0 | 0
55 | 0.9735 | -0.51148 | 0 | 0
56 | 0.97425 | -0.49654 | 0.00080816 | 0.00020254
57 | 0.97341 | -0.5132 | 0.00071382 | 0.0001789
58 | 0.97348 | -0.51189 | 0.00056945 | 0.00014272
59 | 0.97464 | -0.48896 | 0 | 0
60 | 0.97314 | -0.51854 | 0 | 0
61 | 0.97346 | -0.51218 | 0.00084171 | 0.00021095
62 | 0.97561 | -0.46983 | 0 | 0
63 | 0.97307 | -0.51986 | 0 | 0
64 | 0.973 | -0.52132 | 0.00084708 | 0.0002123
65 | 0.97281 | -0.52513 | 0.00083235 | 0.00020861
66 | 0.97262 | -0.52872 | 0.0008746 | 0.00021919
67 | 0.97252 | -0.53082 | 0 | 0
68 | 0.97299 | -0.52152 | 0.0024351 | 0.0006103
69 | 0.97238 | -0.5336 | 0 | 0
70 | 0.97242 | -0.53279 | 0.0018876 | 0.00047307
71 | 0.97315 | -0.51825 | 0 | 0
72 | 0.9742 | -0.49746 | 0.0013106 | 0.00032847
73 | 0.97256 | -0.52996 | 0 | 0
74 | 0.97235 | -0.53422 | 0.0014201 | 0.0003559
75 | 0.97236 | -0.53401 | 0.0014209 | 0.0003561
76 | 0.97239 | -0.53341 | 0.002603 | 0.00065236
77 | 0.97663 | -0.45082 | 0.025352 | 0.0063537
78 | 0.97643 | -0.45459 | 0.0059009 | 0.0014789
79 | 0.97768 | -0.43017 | 0 | 0
80 | 0.97998 | -0.38508 | 0 | 0
81 | 0.98399 | -0.30696 | 0 | 0
82 | 0.98205 | -0.34471 | 0.0015795 | 0.00039586
83 | 0.9791 | -0.40259 | 0 | 0
84 | 0.97896 | -0.40535 | 0.001278 | 0.0003203
85 | 0.97878 | -0.40884 | 0 | 0
86 | 0.97932 | -0.39824 | 0.0046012 | 0.0011532
87 | 0.97239 | -0.53332 | 0.013883 | 0.0034794
88 | 0.97221 | -0.53674 | 0 | 0
89 | 0.97182 | -0.54447 | 0.014075 | 0.0035276
90 | 0.97181 | -0.5448 | 0.0014784 | 0.00037053
91 | 0.98722 | -0.24414 | 0 | 0
92 | 0.98624 | -0.263 | 0 | 0
93 | 0.98861 | -0.21725 | 0.0032915 | 0.00082492
94 | 1 | 0 | -0.43693 | -0.11148
95 | 0.99775 | -0.042565 | 0.0030165 | 0.00075601
96 | 0.98614 | -0.26484 | 0.00090598 | 0.00022706
97 | 0.98461 | -0.29449 | 0 | 0
98 | 0.98111 | -0.36246 | 0 | 0
99 | 0.98106 | -0.3635 | 0.0026583 | 0.00066624
100 | 0.98128 | -0.35922 | 0.0047878 | 0.0011999
101 | 0.99069 | -0.17748 | 0 | 0
102 | 0.97424 | -0.49673 | 0.0014085 | 0.00035301
103 | 0.97942 | -0.39631 | 0 | 0
104 | 0.97932 | -0.39826 | 0.00418 | 0.0010476
105 | 0.97956 | -0.39352 | 0.0064709 | 0.0016217
106 | 0.97871 | -0.41029 | 0.0063994 | 0.0016039
107 | 0.97853 | -0.41381 | 0.0034343 | 0.00086072
108 | 0.98056 | -0.37396 | 0.0028112 | 0.00070456
109 | 0.98107 | -0.36399 | 0.0021824 | 0.00054696
110 | 0.9953 | -0.089173 | 0.0026348 | 0.00066035
111 | 0.99419 | -0.11033 | 0 | 0
112 | 0.99477 | -0.099382 | 0 | 0
113 | 0.99528 | -0.089567 | 0.001645 | 0.00041228
114 | 0.99418 | -0.11064 | 0.0024723 | 0.00061961
115 | 0.99317 | -0.12991 | 0 | 0
116 | 0.98719 | -0.24524 | 0.0095415 | 0.0023913
117 | 0.98655 | -0.25784 | 0.0087503 | 0.002193
118 | 0.9862 | -0.26463 | 0.0073304 | 0.0018372
119 | 0.98598 | -0.26897 | 0.0063874 | 0.0016008
120 | 0.99475 | -0.099751 | 0.0013109 | 0.00032853
121 | 0.99295 | -0.13428 | 0.0028461 | 0.0007133
122 | 0.99226 | -0.1474 | 0 | 0
123 | 0.97508 | -0.4802 | 0.0013189 | 0.00033054
124 | 0.9758 | -0.46618 | 0 | 0
125 | 0.97801 | -0.42277 | 0.0066731 | 0.0016724
126 | 0.97555 | -0.47103 | 0.00089277 | 0.00022375
127 | 0.98353 | -0.31535 | 0.0005919 | 0.00014834
128 | 0.97904 | -0.40267 | 0.0014546 | 0.00036455
129 | 0.97554 | -0.47118 | 0.0013085 | 0.00032795
130 | 0.98314 | -0.32281 | 0.0024452 | 0.00061282
131 | 0.98008 | -0.38232 | 0 | 0
132 | 0.98186 | -0.34779 | 0.00064327 | 0.00016122
133 | 0.98078 | -0.36865 | 0.00044027 | 0.00011034
134 | 0.98262 | -0.33296 | 0 | 0
135 | 0.9822 | -0.34114 | 0 | 0
136 | 0.9795 | -0.3938 | 0 | 0
137 | 0.98196 | -0.34587 | 0.001394 | 0.00034936
138 | 0.98219 | -0.3415 | 0.0014335 | 0.00035927
139 | 0.97936 | -0.39644 | 0.0054602 | 0.0013684
140 | 0.98209 | -0.34341 | 0.0018556 | 0.00046505
141 | 0.97928 | -0.39807 | 0.0020617 | 0.00051671
142 | 0.98203 | -0.34457 | 0.001936 | 0.00048522
143 | 0.97919 | -0.39979 | 0.00098951 | 0.00024799
144 | 0.9861 | -0.26571 | 0.0024966 | 0.0006257
145 | 0.98124 | -0.36061 | 0.0010571 | 0.00026492
146 | 0.9942 | -0.11029 | 0.0020557 | 0.0005152
147 | 0.98624 | -0.26419 | 0 | 0
148 | 0.98536 | -0.28139 | 0.0055588 | 0.0013932
149 | 0.98611 | -0.26686 | 0.005939 | 0.0014884
150 | 0.98386 | -0.31062 | 0.0041222 | 0.0010331
151 | 0.98397 | -0.30853 | 0 | 0
152 | 0.9845 | -0.29819 | 0 | 0
153 | 0.98389 | -0.31004 | 0.0013709 | 0.00034359
154 | 0.98447 | -0.29881 | 0.002087 | 0.00052305
155 | 0.98469 | -0.29437 | 0.0054594 | 0.0013682
156 | 0.98387 | -0.31056 | 0 | 0
157 | 0.98375 | -0.31274 | 0 | 0
158 | 0.98855 | -0.21902 | 0.0016389 | 0.00041074
159 | 0.98887 | -0.21269 | 0 | 0
160 | 0.98908 | -0.20862 | 0.0024237 | 0.00060744
161 | 0.98952 | -0.20012 | 0 | 0
162 | 0.98947 | -0.2012 | 0.0035225 | 0.00088282
163 | 0.9896 | -0.19869 | 0.0043622 | 0.0010933
164 | 0.98882 | -0.2137 | 0.0036196 | 0.00090715
165 | 0.99037 | -0.18367 | 0.0067431 | 0.00169
166 | 0.99053 | -0.18053 | 0 | 0
167 | 0.99196 | -0.1532 | 0.0035996 | 0.00090216
168 | 0.99199 | -0.15263 | 0.0025055 | 0.00062795
169 | 0.99183 | -0.15572 | 0.00091332 | 0.0002289
170 | 0.99173 | -0.15761 | 0.0010665 | 0.0002673
171 | 0.99145 | -0.16286 | 0 | 0
172 | 0.99162 | -0.15985 | 0.0011403 | 0.00028578
173 | 0.9913 | -0.16582 | 0.0046559 | 0.0011669
174 | 0.99159 | -0.16037 | 0.00075835 | 0.00019006
175 | 0.99292 | -0.13472 | 0.0038982 | 0.00097699
176 | 0.98102 | -0.36435 | 0.0030819 | 0.0007724
177 | 0.98094 | -0.36581 | 0.0025558 | 0.00064055
178 | 0.99023 | -0.18645 | 0.0016503 | 0.00041361
179 | 0.98997 | -0.19151 | 0 | 0
180 | 0.99147 | -0.16275 | 0.0022748 | 0.00057012
181 | 0.99131 | -0.16577 | 0.0068703 | 0.0017219
182 | 0.98907 | -0.20887 | 0.0034691 | 0.00086945
183 | 0.9891 | -0.20828 | 0.0034206 | 0.00085728
184 | 0.98923 | -0.20581 | 0.0034573 | 0.00086649
185 | 0.98934 | -0.20359 | 0.0035295 | 0.00088456
186 | 0.98981 | -0.19457 | 0 | 0
187 | 0.99998 | 149.9956 | 0 | 0

## res_line
| p_from_mw | q_from_mvar | p_to_mw | q_to_mvar | pl_mw | ql_mvar | i_from_ka | i_to_ka | i_ka | vm_from_pu | va_from_degree | vm_to_pu | va_to_degree | loading_percent
0 | -0.006288 | -0.0015759 | 0.0062889 | 0.0015761 | 9.078e-07 | 2.3515e-07 | 0.0094695 | 0.0094693 | 0.0094695 | 0.98808 | -0.22845 | 0.98824 | -0.22542 | 2.6015
1 | 0.036758 | 0.0092499 | -0.036747 | -0.009243 | 1.1004e-05 | 6.9202e-06 | 0.05536 | 0.05536 | 0.05536 | 0.98824 | -0.22542 | 0.98791 | -0.23169 | 15.2089
2 | -0.043047 | -0.010826 | 0.043051 | 0.010829 | 4.6274e-06 | 2.9239e-06 | 0.06483 | 0.06483 | 0.06483 | 0.98824 | -0.22542 | 0.98835 | -0.22317 | 17.8104
3 | -0.0064089 | -0.0016062 | 0.006411 | 0.0016068 | 2.1394e-06 | 5.8715e-07 | 0.0096599 | 0.0096596 | 0.0096599 | 0.98723 | -0.24458 | 0.98759 | -0.23757 | 2.6538
4 | -0.010987 | -0.0027537 | 0.010989 | 0.0027548 | 2.0793e-06 | 1.0718e-06 | 0.016555 | 0.016554 | 0.016555 | 0.98759 | -0.23757 | 0.9878 | -0.2336 | 4.5479
5 | 0.036747 | 0.009243 | -0.036741 | -0.0092394 | 5.7472e-06 | 3.6142e-06 | 0.05536 | 0.05536 | 0.05536 | 0.98791 | -0.23169 | 0.98775 | -0.23497 | 15.2089
6 | -0.05892 | -0.014807 | 0.059231 | 0.015005 | 0.00031075 | 0.00019752 | 0.088722 | 0.088721 | 0.088722 | 0.98835 | -0.22317 | 0.99405 | -0.11333 | 24.3741
7 | 0.015869 | 0.0039785 | -0.015863 | -0.0039752 | 5.6891e-06 | 3.3006e-06 | 0.023892 | 0.023892 | 0.023892 | 0.98835 | -0.22317 | 0.98797 | -0.2307 | 6.5638
8 | -0.013026 | -0.0032652 | 0.013031 | 0.0032681 | 5.1767e-06 | 2.8539e-06 | 0.019623 | 0.019622 | 0.019623 | 0.9878 | -0.2336 | 0.98823 | -0.22526 | 5.3908
9 | -0.0048352 | -0.0012103 | 0.0048356 | 0.0012103 | 3.7313e-07 | 2.9133e-09 | 0.0073158 | 0.0073157 | 0.0073158 | 0.98339 | -0.3198 | 0.98348 | -0.31818 | 2.0098
10 | 0.0048352 | 0.0012103 | -0.0048334 | -0.0012103 | 1.8205e-06 | 1.4861e-08 | 0.0073158 | 0.0073162 | 0.0073162 | 0.98339 | -0.3198 | 0.98299 | -0.32771 | 2.01
11 | -0.0057603 | -0.0014421 | 0.0057606 | 0.0014421 | 3.193e-07 | 6.2083e-08 | 0.0087149 | 0.0087148 | 0.0087149 | 0.98348 | -0.31818 | 0.98354 | -0.31701 | 2.3942
12 | 0.0048334 | 0.0012103 | -0.0048326 | -0.0012103 | 7.4431e-07 | 6.3855e-09 | 0.0073162 | 0.0073164 | 0.0073164 | 0.98299 | -0.32771 | 0.98282 | -0.33095 | 2.01
13 | -0.0065917 | -0.0016504 | 0.006592 | 0.0016505 | 3.5795e-07 | 1.0726e-07 | 0.0099721 | 0.0099721 | 0.0099721 | 0.98354 | -0.31701 | 0.98359 | -0.31587 | 2.7396
14 | -0.006592 | -0.0016505 | 0.0065929 | 0.0016508 | 8.5271e-07 | 2.5546e-07 | 0.0099721 | 0.009972 | 0.0099721 | 0.98359 | -0.31587 | 0.98373 | -0.31316 | 2.7396
15 | -0.0072998 | -0.0018279 | 0.0073 | 0.001828 | 1.4474e-07 | 5.2437e-08 | 0.011041 | 0.011041 | 0.011041 | 0.98373 | -0.31316 | 0.98375 | -0.31274 | 3.0333
16 | 0.035082 | 0.0088236 | -0.035046 | -0.0088009 | 3.6209e-05 | 2.2732e-05 | 0.052861 | 0.052861 | 0.052861 | 0.98775 | -0.23497 | 0.98663 | -0.2566 | 14.5223
17 | 0.0077161 | 0.0019339 | -0.0077156 | -0.0019337 | 5.4103e-07 | 2.0608e-07 | 0.011551 | 0.011551 | 0.011551 | 0.99405 | -0.11333 | 0.99397 | -0.1148 | 3.1732
18 | -0.066947 | -0.016939 | 0.067062 | 0.017012 | 0.00011508 | 7.3254e-05 | 0.10027 | 0.10027 | 0.10027 | 0.99405 | -0.11333 | 0.99591 | -0.077574 | 27.5472
19 | 0.014301 | 0.0035836 | -0.014298 | -0.0035818 | 3.1682e-06 | 1.7945e-06 | 0.021539 | 0.021539 | 0.021539 | 0.98797 | -0.2307 | 0.98773 | -0.23535 | 5.9174
20 | -0.01459 | -0.0036582 | 0.014595 | 0.0036607 | 4.3372e-06 | 2.4687e-06 | 0.02197 | 0.02197 | 0.02197 | 0.98823 | -0.22526 | 0.98855 | -0.21902 | 6.0357
21 | 0.0015592 | 0.00039014 | -0.0015591 | -0.00039074 | 1.068e-07 | -5.9367e-07 | 0.0023475 | 0.0023477 | 0.0023477 | 0.98823 | -0.22526 | 0.98815 | -0.2267 | 0.64498
22 | 0.031894 | 0.0080111 | -0.031883 | -0.0080039 | 1.1551e-05 | 7.2227e-06 | 0.048109 | 0.048109 | 0.048109 | 0.98663 | -0.2566 | 0.98624 | -0.26419 | 13.2167
23 | 0.17067 | 0.043458 | -0.17058 | -0.043397 | 9.5412e-05 | 6.0251e-05 | 0.25525 | 0.25525 | 0.25525 | 0.99591 | -0.077574 | 0.9953 | -0.089173 | 17.5307
24 | 0.1929 | 0.049212 | -0.1926 | -0.049019 | 0.00030468 | 0.00019297 | 0.28853 | 0.28853 | 0.28853 | 0.99591 | -0.077574 | 0.99419 | -0.11033 | 19.8168
25 | -0.43064 | -0.10968 | 0.43137 | 0.11015 | 0.00072856 | 0.0004653 | 0.64405 | 0.64405 | 0.64405 | 0.99591 | -0.077574 | 0.99775 | -0.042565 | 44.2342
26 | 0.0063666 | 0.0015951 | -0.006365 | -0.0015946 | 1.6656e-06 | 4.4818e-07 | 0.0095912 | 0.0095914 | 0.0095914 | 0.98773 | -0.23535 | 0.98745 | -0.24085 | 2.635
27 | 0.0079313 | 0.0019868 | -0.0079305 | -0.0019865 | 7.3599e-07 | 2.9509e-07 | 0.011948 | 0.011948 | 0.011948 | 0.98773 | -0.23535 | 0.98763 | -0.2373 | 3.2825
28 | 0.0032168 | 0.00080529 | -0.0032165 | -0.00080547 | 2.252e-07 | -1.7673e-07 | 0.0048699 | 0.00487 | 0.00487 | 0.98282 | -0.33095 | 0.98275 | -0.33242 | 1.3379
29 | 0.0024412 | 0.00061115 | -0.0024411 | -0.0006114 | 1.3678e-07 | -2.5074e-07 | 0.0036961 | 0.0036962 | 0.0036962 | 0.98275 | -0.33242 | 0.98269 | -0.33359 | 1.0154
30 | 0.00086482 | 0.00021636 | -0.0008648 | -0.00021674 | 1.9923e-08 | -3.7977e-07 | 0.0013094 | 0.0013095 | 0.0013095 | 0.98269 | -0.33359 | 0.98266 | -0.33408 | 0.35976
31 | -0.0041028 | -0.0010283 | 0.0041034 | 0.0010281 | 5.6873e-07 | -1.4206e-07 | 0.0061875 | 0.0061873 | 0.0061875 | 0.98668 | -0.25574 | 0.98683 | -0.25283 | 1.6999
32 | -0.0041034 | -0.0010281 | 0.0041051 | 0.0010277 | 1.7165e-06 | -4.2987e-07 | 0.0061873 | 0.0061868 | 0.0061873 | 0.98683 | -0.25283 | 0.98728 | -0.24404 | 1.6998
33 | -0.0041051 | -0.0010277 | 0.0041056 | 0.0010276 | 4.3901e-07 | -1.1021e-07 | 0.0061868 | 0.0061866 | 0.0061868 | 0.98728 | -0.24404 | 0.9874 | -0.2418 | 1.6997
34 | 0.0041799 | 0.0010473 | -0.0041796 | -0.0010474 | 3.0088e-07 | -6.593e-08 | 0.0062999 | 0.0063 | 0.0063 | 0.98728 | -0.24409 | 0.9872 | -0.2456 | 1.7308
35 | -0.0041799 | -0.0010473 | 0.0041806 | 0.0010472 | 6.458e-07 | -1.4167e-07 | 0.0062999 | 0.0062997 | 0.0062999 | 0.98728 | -0.24409 | 0.98745 | -0.24085 | 1.7307
36 | 0.0041796 | 0.0010474 | -0.0041794 | -0.0010474 | 2.7929e-07 | -6.1156e-08 | 0.0063 | 0.0063001 | 0.0063001 | 0.9872 | -0.2456 | 0.98713 | -0.247 | 1.7308
37 | 0.033775 | 0.0085091 | -0.033728 | -0.0084796 | 4.7039e-05 | 2.9496e-05 | 0.051111 | 0.051112 | 0.051112 | 0.98359 | -0.31478 | 0.9821 | -0.34395 | 14.0417
38 | -0.033775 | -0.0085091 | 0.033787 | 0.008517 | 1.271e-05 | 7.9699e-06 | 0.051111 | 0.051111 | 0.051111 | 0.98359 | -0.31478 | 0.984 | -0.30692 | 14.0416
39 | 0.033728 | 0.0084796 | -0.033708 | -0.0084674 | 1.9349e-05 | 1.2133e-05 | 0.051112 | 0.051112 | 0.051112 | 0.9821 | -0.34395 | 0.98148 | -0.35597 | 14.0417
40 | -0.036536 | -0.0092059 | 0.036548 | 0.0092133 | 1.1768e-05 | 7.4008e-06 | 0.055268 | 0.055268 | 0.055268 | 0.984 | -0.30692 | 0.98434 | -0.30019 | 15.1835
41 | 0.040275 | 0.010194 | -0.040246 | -0.010176 | 2.8882e-05 | 1.822e-05 | 0.060856 | 0.060857 | 0.060857 | 0.98535 | -0.28069 | 0.98457 | -0.29564 | 16.7188
42 | -0.08115 | -0.020506 | 0.081443 | 0.020693 | 0.00029322 | 0.000187 | 0.12261 | 0.12261 | 0.12261 | 0.98535 | -0.28069 | 0.98923 | -0.20561 | 33.6836
43 | 0.040875 | 0.010312 | -0.040862 | -0.010303 | 1.3634e-05 | 8.6044e-06 | 0.061752 | 0.061752 | 0.061752 | 0.98535 | -0.28069 | 0.98499 | -0.28766 | 16.9648
44 | 0.040246 | 0.010176 | -0.04024 | -0.010172 | 5.5033e-06 | 3.4717e-06 | 0.060857 | 0.060857 | 0.060857 | 0.98457 | -0.29564 | 0.98443 | -0.29849 | 16.7188
45 | 0.061633 | 0.015491 | -0.061557 | -0.015443 | 7.5826e-05 | 4.8227e-05 | 0.092725 | 0.092725 | 0.092725 | 0.98923 | -0.20561 | 0.98791 | -0.23142 | 25.4739
46 | -0.14308 | -0.036184 | 0.14358 | 0.036502 | 0.00049933 | 0.00031809 | 0.21533 | 0.21533 | 0.21533 | 0.98923 | -0.20561 | 0.993 | -0.13314 | 29.5787
47 | 0.038201 | 0.0096365 | -0.038179 | -0.009622 | 2.2899e-05 | 1.4422e-05 | 0.057733 | 0.057733 | 0.057733 | 0.98499 | -0.28766 | 0.98434 | -0.30019 | 15.8608
48 | -0.0079288 | -0.0019858 | 0.0079305 | 0.0019865 | 1.6973e-06 | 6.8067e-07 | 0.011948 | 0.011948 | 0.011948 | 0.9874 | -0.2418 | 0.98763 | -0.2373 | 3.2825
49 | 0.0038351 | 0.00096107 | -0.003835 | -0.00096114 | 1.6968e-07 | -6.8626e-08 | 0.0057469 | 0.005747 | 0.005747 | 0.993 | -0.13314 | 0.99296 | -0.13407 | 1.5788
50 | -0.14741 | -0.037463 | 0.14754 | 0.037543 | 0.00012529 | 7.9834e-05 | 0.22108 | 0.22108 | 0.22108 | 0.993 | -0.13314 | 0.99393 | -0.1155 | 30.368
51 | 0.015185 | 0.0038066 | -0.015182 | -0.0038049 | 3.0222e-06 | 1.7322e-06 | 0.022734 | 0.022734 | 0.022734 | 0.99393 | -0.1155 | 0.99371 | -0.11968 | 6.2455
52 | -0.16272 | -0.04135 | 0.16277 | 0.041379 | 4.7186e-05 | 2.976e-05 | 0.24381 | 0.24381 | 0.24381 | 0.99393 | -0.1155 | 0.99424 | -0.10948 | 16.7454
53 | 0.042962 | 0.010783 | -0.042951 | -0.010775 | 1.155e-05 | 7.298e-06 | 0.064717 | 0.064717 | 0.064717 | 0.98791 | -0.23142 | 0.98762 | -0.23706 | 17.7793
54 | 0.032476 | 0.0081587 | -0.032469 | -0.0081542 | 7.1951e-06 | 4.5049e-06 | 0.049244 | 0.049244 | 0.049244 | 0.98148 | -0.35597 | 0.98124 | -0.36061 | 13.5286
55 | 0.033065 | 0.0083739 | -0.033052 | -0.0083655 | 1.3444e-05 | 8.422e-06 | 0.050011 | 0.050011 | 0.050011 | 0.98443 | -0.29849 | 0.98399 | -0.30696 | 13.7393
56 | -0.16482 | -0.041894 | 0.1649 | 0.041945 | 8.0225e-05 | 5.0615e-05 | 0.24689 | 0.24689 | 0.24689 | 0.99424 | -0.10948 | 0.99477 | -0.099382 | 16.9567
57 | 0.0020557 | 0.00051496 | -0.0020557 | -0.0005152 | 7.8825e-08 | -2.3752e-07 | 0.0030766 | 0.0030767 | 0.0030767 | 0.99424 | -0.10948 | 0.9942 | -0.11029 | 0.84525
58 | 0.032041 | 0.0080413 | -0.032029 | -0.0080334 | 1.2505e-05 | 7.8201e-06 | 0.04828 | 0.04828 | 0.04828 | 0.98762 | -0.23706 | 0.98719 | -0.24524 | 13.2637
59 | 0.0057678 | 0.0014454 | -0.0057631 | -0.0014444 | 4.663e-06 | 9.972e-07 | 0.0088162 | 0.0088169 | 0.0088169 | 0.97349 | -0.51162 | 0.97263 | -0.52859 | 2.4222
60 | -0.0070422 | -0.0017648 | 0.0070429 | 0.001765 | 6.9703e-07 | 2.4663e-07 | 0.010764 | 0.010764 | 0.010764 | 0.97349 | -0.51162 | 0.97359 | -0.50954 | 2.9572
61 | 0.014458 | 0.0036238 | -0.014456 | -0.003623 | 1.3364e-06 | 7.6457e-07 | 0.022097 | 0.022097 | 0.022097 | 0.97359 | -0.50954 | 0.9735 | -0.51148 | 6.0705
62 | -0.021501 | -0.0053888 | 0.021514 | 0.0053969 | 1.332e-05 | 8.1157e-06 | 0.032861 | 0.032861 | 0.032861 | 0.97359 | -0.50954 | 0.97425 | -0.49654 | 9.0277
63 | 0.013045 | 0.0032697 | -0.013044 | -0.0032691 | 1.0684e-06 | 5.9467e-07 | 0.01994 | 0.01994 | 0.01994 | 0.9735 | -0.51148 | 0.97341 | -0.5132 | 5.478
64 | 0.0014112 | 0.00035327 | -0.0014112 | -0.00035345 | 2.7871e-08 | -1.8078e-07 | 0.0021569 | 0.002157 | 0.002157 | 0.9735 | -0.51148 | 0.97348 | -0.51189 | 0.59258
65 | -0.022322 | -0.0055995 | 0.02233 | 0.0056044 | 8.0762e-06 | 4.938e-06 | 0.034095 | 0.034095 | 0.034095 | 0.97425 | -0.49654 | 0.97464 | -0.48896 | 9.3668
66 | 0.01233 | 0.0030902 | -0.012327 | -0.0030885 | 3.1346e-06 | 1.7138e-06 | 0.018849 | 0.018849 | 0.018849 | 0.97341 | -0.5132 | 0.97314 | -0.51854 | 5.1782
67 | 0.00084172 | 0.00021073 | -0.00084171 | -0.00021095 | 1.1575e-08 | -2.2442e-07 | 0.0012865 | 0.0012866 | 0.0012866 | 0.97348 | -0.51189 | 0.97346 | -0.51218 | 0.35347
68 | -0.02233 | -0.0056044 | 0.02235 | 0.0056169 | 2.0385e-05 | 1.2463e-05 | 0.034095 | 0.034095 | 0.034095 | 0.97464 | -0.48896 | 0.97561 | -0.46983 | 9.3668
69 | 0.0024355 | 0.0006097 | -0.0024353 | -0.00060997 | 1.5303e-07 | -2.6765e-07 | 0.0037238 | 0.003724 | 0.003724 | 0.97314 | -0.51854 | 0.97307 | -0.51986 | 1.0231
70 | 0.0098915 | 0.0024788 | -0.0098902 | -0.0024782 | 1.3113e-06 | 6.4936e-07 | 0.015125 | 0.015125 | 0.015125 | 0.97314 | -0.51854 | 0.973 | -0.52132 | 4.1552
71 | 0.0022014 | 0.00055134 | -0.0022013 | -0.00055163 | 1.2569e-07 | -2.9081e-07 | 0.0033575 | 0.0033576 | 0.0033576 | 0.97561 | -0.46983 | 0.97555 | -0.47103 | 0.92243
72 | -0.024552 | -0.0061682 | 0.024556 | 0.0061708 | 4.2785e-06 | 2.6367e-06 | 0.037452 | 0.037452 | 0.037452 | 0.97561 | -0.46983 | 0.9758 | -0.46618 | 10.2891
73 | 0.0024353 | 0.00060997 | -0.0024351 | -0.0006103 | 1.9298e-07 | -3.374e-07 | 0.003724 | 0.0037241 | 0.0037241 | 0.97307 | -0.51986 | 0.97299 | -0.52152 | 1.0231
74 | 0.0090431 | 0.0022659 | -0.0090415 | -0.0022651 | 1.6429e-06 | 7.6699e-07 | 0.01383 | 0.01383 | 0.01383 | 0.973 | -0.52132 | 0.97281 | -0.52513 | 3.7994
75 | 0.0082091 | 0.0020565 | -0.0082077 | -0.0020559 | 1.4005e-06 | 6.023e-07 | 0.012556 | 0.012557 | 0.012557 | 0.97281 | -0.52513 | 0.97262 | -0.52872 | 3.4496
76 | 0.0073331 | 0.0018367 | -0.0073324 | -0.0018364 | 7.3482e-07 | 2.7708e-07 | 0.011219 | 0.011219 | 0.011219 | 0.97262 | -0.52872 | 0.97252 | -0.53082 | 3.082
77 | 0.0028414 | 0.00071114 | -0.002841 | -0.00071156 | 3.7548e-07 | -4.1699e-07 | 0.0043471 | 0.0043474 | 0.0043474 | 0.97252 | -0.53082 | 0.97238 | -0.5336 | 1.1943
78 | 0.004491 | 0.0011253 | -0.0044906 | -0.0011253 | 4.2111e-07 | -2.5554e-08 | 0.0068715 | 0.0068716 | 0.0068716 | 0.97252 | -0.53082 | 0.97242 | -0.53279 | 1.8878
79 | 0.0014201 | 0.00035563 | -0.0014201 | -0.0003559 | 4.236e-08 | -2.696e-07 | 0.0021731 | 0.0021732 | 0.0021732 | 0.97238 | -0.5336 | 0.97235 | -0.53422 | 0.59702
80 | 0.0014209 | 0.00035593 | -0.0014209 | -0.0003561 | 2.7578e-08 | -1.753e-07 | 0.0021743 | 0.0021744 | 0.0021744 | 0.97238 | -0.5336 | 0.97236 | -0.53401 | 0.59736
81 | 0.002603 | 0.00065225 | -0.002603 | -0.00065236 | 7.7147e-08 | -1.1148e-07 | 0.0039832 | 0.0039832 | 0.0039832 | 0.97242 | -0.53279 | 0.97239 | -0.53341 | 1.0943
82 | -0.029466 | -0.0073954 | 0.029495 | 0.0074136 | 2.9245e-05 | 1.8239e-05 | 0.04506 | 0.045059 | 0.04506 | 0.97315 | -0.51825 | 0.9742 | -0.49746 | 12.379
83 | 0.029466 | 0.0073954 | -0.02945 | -0.0073851 | 1.6446e-05 | 1.0257e-05 | 0.04506 | 0.04506 | 0.04506 | 0.97315 | -0.51825 | 0.97256 | -0.52996 | 12.379
84 | -0.030806 | -0.0077421 | 0.030807 | 0.0077428 | 1.0787e-06 | 6.7419e-07 | 0.047061 | 0.047061 | 0.047061 | 0.9742 | -0.49746 | 0.97424 | -0.49673 | 12.9289
85 | 0.02945 | 0.0073851 | -0.029445 | -0.0073822 | 4.7087e-06 | 2.9368e-06 | 0.04506 | 0.04506 | 0.04506 | 0.97256 | -0.52996 | 0.97239 | -0.53332 | 12.379
86 | 0.005902 | 0.0014792 | -0.0059009 | -0.0014789 | 1.0609e-06 | 2.4129e-07 | 0.0089925 | 0.0089926 | 0.0089926 | 0.97663 | -0.45082 | 0.97643 | -0.45459 | 2.4705
87 | -0.031254 | -0.0078329 | 0.031284 | 0.0078521 | 3.0783e-05 | 1.9248e-05 | 0.047619 | 0.047619 | 0.047619 | 0.97663 | -0.45082 | 0.97768 | -0.43017 | 13.0821
88 | -0.031284 | -0.0078521 | 0.031352 | 0.0078943 | 6.7427e-05 | 4.2157e-05 | 0.047619 | 0.047618 | 0.047619 | 0.97768 | -0.43017 | 0.97998 | -0.38508 | 13.0821
89 | -0.031352 | -0.0078943 | 0.031412 | 0.0079322 | 6.0638e-05 | 3.7908e-05 | 0.047618 | 0.047618 | 0.047618 | 0.97998 | -0.38508 | 0.98205 | -0.34471 | 13.082
90 | 0.033052 | 0.0083655 | -0.032992 | -0.0083281 | 5.9765e-05 | 3.7442e-05 | 0.050011 | 0.050011 | 0.050011 | 0.98399 | -0.30696 | 0.98205 | -0.34471 | 13.7394
91 | 0.00768 | 0.001925 | -0.0076789 | -0.0019246 | 1.0087e-06 | 3.9728e-07 | 0.011672 | 0.011672 | 0.011672 | 0.9791 | -0.40259 | 0.97896 | -0.40535 | 3.2066
92 | 0.0034361 | 0.00085964 | -0.0034351 | -0.00086024 | 1.022e-06 | -6.0253e-07 | 0.0052216 | 0.0052221 | 0.0052221 | 0.9791 | -0.40259 | 0.97878 | -0.40884 | 1.4346
93 | -0.011116 | -0.0027846 | 0.011118 | 0.0027858 | 2.3023e-06 | 1.2028e-06 | 0.016893 | 0.016893 | 0.016893 | 0.9791 | -0.40259 | 0.97932 | -0.39824 | 4.6411
94 | 0.006401 | 0.0016043 | -0.0063994 | -0.0016039 | 1.5068e-06 | 4.308e-07 | 0.0097294 | 0.0097296 | 0.0097296 | 0.97896 | -0.40535 | 0.97871 | -0.41029 | 2.673
95 | 0.0034351 | 0.00086024 | -0.0034343 | -0.00086072 | 8.125e-07 | -4.7828e-07 | 0.0052221 | 0.0052224 | 0.0052224 | 0.97878 | -0.40884 | 0.97853 | -0.41381 | 1.4347
96 | -0.01572 | -0.003939 | 0.015721 | 0.0039398 | 1.4457e-06 | 8.4021e-07 | 0.023885 | 0.023885 | 0.023885 | 0.97932 | -0.39824 | 0.97942 | -0.39631 | 6.5617
97 | 0.015562 | 0.0039028 | -0.015559 | -0.0039013 | 2.5376e-06 | 1.4761e-06 | 0.023815 | 0.023815 | 0.023815 | 0.97239 | -0.53332 | 0.97221 | -0.53674 | 6.5426
98 | 0.015559 | 0.0039013 | -0.015554 | -0.003898 | 5.7268e-06 | 3.3314e-06 | 0.023815 | 0.023815 | 0.023815 | 0.97221 | -0.53674 | 0.97182 | -0.54447 | 6.5426
99 | 0.0014785 | 0.0003704 | -0.0014784 | -0.00037053 | 2.3367e-08 | -1.3571e-07 | 0.0022637 | 0.0022638 | 0.0022638 | 0.97182 | -0.54447 | 0.97181 | -0.5448 | 0.62191
100 | 0.10288 | 0.026163 | -0.10279 | -0.026106 | 9.3411e-05 | 5.767e-05 | 0.15521 | 0.15521 | 0.15521 | 0.98722 | -0.24414 | 0.98624 | -0.263 | 10.6602
101 | -0.10288 | -0.026163 | 0.10302 | 0.026246 | 0.00013346 | 8.2385e-05 | 0.15521 | 0.15521 | 0.15521 | 0.98722 | -0.24414 | 0.98861 | -0.21725 | 10.6602
102 | 0.003403 | 0.00085239 | -0.0034027 | -0.00085258 | 2.972e-07 | -1.9341e-07 | 0.0051342 | 0.0051343 | 0.0051343 | 0.98624 | -0.263 | 0.98614 | -0.26484 | 1.4105
103 | 0.099388 | 0.025253 | -0.099238 | -0.025161 | 0.00015042 | 9.2641e-05 | 0.15008 | 0.15008 | 0.15008 | 0.98624 | -0.263 | 0.98461 | -0.29449 | 10.3077
104 | -0.10631 | -0.027071 | 0.10651 | 0.027197 | 0.00020434 | 0.00012641 | 0.16017 | 0.16016 | 0.16017 | 0.98861 | -0.21725 | 0.99069 | -0.17748 | 11.0003
105 | 0.43528 | 0.11148 | -0.43438 | -0.1109 | 0.00089556 | 0.00057197 | 0.64855 | 0.64855 | 0.64855 | 1 | 0 | 0.99775 | -0.042565 | 44.5432
106 | 0.0024967 | 0.00062552 | -0.0024966 | -0.0006257 | 1.0326e-07 | -1.8144e-07 | 0.0037673 | 0.0037673 | 0.0037673 | 0.98614 | -0.26484 | 0.9861 | -0.26571 | 1.035
107 | 0.099238 | 0.025161 | -0.099139 | -0.025099 | 9.9374e-05 | 6.1208e-05 | 0.15008 | 0.15008 | 0.15008 | 0.98461 | -0.29449 | 0.98353 | -0.31535 | 10.3077
108 | 0.0082969 | 0.0020791 | -0.0082965 | -0.0020789 | 4.1023e-07 | 1.7531e-07 | 0.012583 | 0.012583 | 0.012583 | 0.98111 | -0.36246 | 0.98106 | -0.3635 | 3.457
109 | -0.0082969 | -0.0020791 | 0.0082982 | 0.0020797 | 1.2807e-06 | 5.472e-07 | 0.012583 | 0.012583 | 0.012583 | 0.98111 | -0.36246 | 0.98128 | -0.35922 | 3.457
110 | 0.0056381 | 0.0014127 | -0.0056379 | -0.0014127 | 2.2854e-07 | 4.1038e-08 | 0.0085515 | 0.0085515 | 0.0085515 | 0.98106 | -0.3635 | 0.98102 | -0.36435 | 2.3493
111 | -0.013086 | -0.0032796 | 0.013094 | 0.0032842 | 8.3308e-06 | 4.6185e-06 | 0.019844 | 0.019843 | 0.019844 | 0.98128 | -0.35922 | 0.98196 | -0.34587 | 5.4515
112 | 0.052504 | 0.013187 | -0.052496 | -0.013182 | 7.6537e-06 | 4.8561e-06 | 0.078871 | 0.078871 | 0.078871 | 0.99069 | -0.17748 | 0.99053 | -0.18053 | 21.6678
113 | -0.15902 | -0.040383 | 0.15913 | 0.040454 | 0.00011194 | 7.0566e-05 | 0.23903 | 0.23903 | 0.23903 | 0.99069 | -0.17748 | 0.99145 | -0.16286 | 16.4172
114 | -0.032216 | -0.0080958 | 0.032241 | 0.0081117 | 2.5444e-05 | 1.5935e-05 | 0.049213 | 0.049212 | 0.049213 | 0.97424 | -0.49673 | 0.97508 | -0.4802 | 13.5199
115 | 0.0041804 | 0.0010475 | -0.00418 | -0.0010476 | 3.8938e-07 | -7.4722e-08 | 0.0063511 | 0.0063512 | 0.0063512 | 0.97942 | -0.39631 | 0.97932 | -0.39826 | 1.7448
116 | -0.019901 | -0.0049874 | 0.019904 | 0.004989 | 2.6441e-06 | 1.5951e-06 | 0.030236 | 0.030236 | 0.030236 | 0.97942 | -0.39631 | 0.97956 | -0.39352 | 8.3065
117 | -0.026375 | -0.0066107 | 0.0264 | 0.0066259 | 2.4597e-05 | 1.5227e-05 | 0.040065 | 0.040065 | 0.040065 | 0.97956 | -0.39352 | 0.98056 | -0.37396 | 11.007
118 | -0.029211 | -0.0073305 | 0.029225 | 0.0073392 | 1.3904e-05 | 8.6605e-06 | 0.044331 | 0.044331 | 0.044331 | 0.98056 | -0.37396 | 0.98107 | -0.36399 | 12.1789
119 | -0.031407 | -0.0078861 | 0.031412 | 0.0078893 | 5.0629e-06 | 3.1651e-06 | 0.047641 | 0.047641 | 0.047641 | 0.98107 | -0.36399 | 0.98124 | -0.36061 | 13.0883
120 | 0.1663 | 0.042325 | -0.16621 | -0.042273 | 8.18e-05 | 5.162e-05 | 0.24885 | 0.24885 | 0.24885 | 0.9953 | -0.089173 | 0.99477 | -0.099382 | 17.0913
121 | 0.0016451 | 0.00041213 | -0.001645 | -0.00041228 | 3.0832e-08 | -1.5692e-07 | 0.0024594 | 0.0024594 | 0.0024594 | 0.9953 | -0.089173 | 0.99528 | -0.089567 | 0.67567
122 | 0.0024723 | 0.00061954 | -0.0024723 | -0.00061961 | 3.6373e-08 | -6.8581e-08 | 0.0037003 | 0.0037003 | 0.0037003 | 0.99419 | -0.11033 | 0.99418 | -0.11064 | 1.0166
123 | 0.19013 | 0.0484 | -0.18995 | -0.048286 | 0.0001793 | 0.00011353 | 0.28483 | 0.28483 | 0.28483 | 0.99419 | -0.11033 | 0.99317 | -0.12991 | 19.5627
124 | 0.0013109 | 0.00032834 | -0.0013109 | -0.00032853 | 2.3067e-08 | -1.9293e-07 | 0.0019608 | 0.0019609 | 0.0019609 | 0.99477 | -0.099382 | 0.99475 | -0.099751 | 0.5387
125 | 0.0067458 | 0.0016907 | -0.0067444 | -0.0016903 | 1.404e-06 | 4.2438e-07 | 0.010107 | 0.010107 | 0.010107 | 0.99317 | -0.12991 | 0.99295 | -0.13428 | 2.7767
126 | 0.1832 | 0.046596 | -0.18305 | -0.046498 | 0.0001542 | 9.7562e-05 | 0.27473 | 0.27473 | 0.27473 | 0.99317 | -0.12991 | 0.99226 | -0.1474 | 18.8685
127 | 0.022487 | 0.0056421 | -0.022474 | -0.0056339 | 1.35e-05 | 8.2394e-06 | 0.033898 | 0.033898 | 0.033898 | 0.98719 | -0.24524 | 0.98655 | -0.25784 | 9.3126
128 | 0.013724 | 0.0034408 | -0.013719 | -0.0034384 | 4.4382e-06 | 2.4879e-06 | 0.0207 | 0.0207 | 0.0207 | 0.98655 | -0.25784 | 0.9862 | -0.26463 | 5.6868
129 | 0.0063887 | 0.0016012 | -0.0063874 | -0.0016008 | 1.322e-06 | 3.6211e-07 | 0.0096395 | 0.0096397 | 0.0096397 | 0.9862 | -0.26463 | 0.98598 | -0.26897 | 2.6483
130 | 0.0038983 | 0.00097696 | -0.0038982 | -0.00097699 | 8.1156e-08 | -3.008e-08 | 0.005842 | 0.005842 | 0.005842 | 0.99295 | -0.13428 | 0.99292 | -0.13472 | 1.6049
131 | 0.16391 | 0.041698 | -0.16379 | -0.041621 | 0.00012207 | 7.7013e-05 | 0.24602 | 0.24602 | 0.24602 | 0.99226 | -0.1474 | 0.99145 | -0.16286 | 16.8971
132 | 0.01914 | 0.0048002 | -0.019135 | -0.0047974 | 4.7727e-06 | 2.8551e-06 | 0.028704 | 0.028704 | 0.028704 | 0.99226 | -0.1474 | 0.99199 | -0.15263 | 7.8858
133 | -0.03356 | -0.0084423 | 0.033582 | 0.0084564 | 2.2491e-05 | 1.4109e-05 | 0.051225 | 0.051225 | 0.051225 | 0.97508 | -0.4802 | 0.9758 | -0.46618 | 14.0728
134 | -0.058139 | -0.014627 | 0.058259 | 0.014704 | 0.00012087 | 7.6846e-05 | 0.088677 | 0.088677 | 0.088677 | 0.9758 | -0.46618 | 0.97801 | -0.42277 | 24.3619
135 | -0.064932 | -0.016376 | 0.064995 | 0.016416 | 6.2539e-05 | 3.981e-05 | 0.09883 | 0.09883 | 0.09883 | 0.97801 | -0.42277 | 0.97904 | -0.40267 | 27.1511
136 | 0.0013085 | 0.00032788 | -0.0013085 | -0.00032795 | 9.0636e-09 | -6.9951e-08 | 0.0019959 | 0.0019959 | 0.0019959 | 0.97555 | -0.47103 | 0.97554 | -0.47118 | 0.54833
137 | 0.098547 | 0.024951 | -0.098511 | -0.024929 | 3.532e-05 | 2.1746e-05 | 0.14919 | 0.14919 | 0.14919 | 0.98353 | -0.31535 | 0.98314 | -0.32281 | 10.2463
138 | -0.06645 | -0.016781 | 0.066514 | 0.016822 | 6.4867e-05 | 4.0661e-05 | 0.10104 | 0.10104 | 0.10104 | 0.97904 | -0.40267 | 0.98008 | -0.38232 | 13.8792
139 | 0.096066 | 0.024316 | -0.096019 | -0.024288 | 4.6749e-05 | 2.8725e-05 | 0.14548 | 0.14549 | 0.14549 | 0.98314 | -0.32281 | 0.98262 | -0.33296 | 9.9921
140 | 0.0085174 | 0.0021343 | -0.0085127 | -0.0021323 | 4.6578e-06 | 2.0455e-06 | 0.012931 | 0.012932 | 0.012932 | 0.98008 | -0.38232 | 0.9795 | -0.3938 | 3.5527
141 | -0.075032 | -0.018956 | 0.075081 | 0.018987 | 4.917e-05 | 3.096e-05 | 0.11397 | 0.11397 | 0.11397 | 0.98008 | -0.38232 | 0.98078 | -0.36865 | 15.6555
142 | 0.075597 | 0.019145 | -0.075521 | -0.019097 | 7.5667e-05 | 4.7651e-05 | 0.11464 | 0.11464 | 0.11464 | 0.98186 | -0.34779 | 0.98078 | -0.36865 | 15.7472
143 | -0.07624 | -0.019306 | 0.076295 | 0.019339 | 5.4343e-05 | 3.2584e-05 | 0.11561 | 0.11561 | 0.11561 | 0.98186 | -0.34779 | 0.98262 | -0.33296 | 7.9405
144 | 0.019725 | 0.0049491 | -0.019717 | -0.0049445 | 7.69e-06 | 4.6306e-06 | 0.029872 | 0.029872 | 0.029872 | 0.98262 | -0.33296 | 0.9822 | -0.34114 | 8.2066
145 | 0.014491 | 0.0036354 | -0.014488 | -0.0036336 | 3.2672e-06 | 1.8623e-06 | 0.021956 | 0.021956 | 0.021956 | 0.9822 | -0.34114 | 0.98196 | -0.34587 | 6.0318
146 | 0.0052256 | 0.0013091 | -0.0052255 | -0.001309 | 9.0016e-08 | 9.1343e-09 | 0.0079165 | 0.0079165 | 0.0079165 | 0.9822 | -0.34114 | 0.98219 | -0.3415 | 2.1749
147 | 0.0085127 | 0.0021323 | -0.0085117 | -0.0021318 | 1.0693e-06 | 4.6977e-07 | 0.012932 | 0.012932 | 0.012932 | 0.9795 | -0.3938 | 0.97936 | -0.39644 | 3.5527
148 | 0.003792 | 0.00094978 | -0.0037917 | -0.00094991 | 3.4457e-07 | -1.3181e-07 | 0.0057448 | 0.0057449 | 0.0057449 | 0.98219 | -0.3415 | 0.98209 | -0.34341 | 1.5783
149 | 0.0030515 | 0.00076334 | -0.0030513 | -0.00076356 | 2.3588e-07 | -2.1728e-07 | 0.0046359 | 0.004636 | 0.004636 | 0.97936 | -0.39644 | 0.97928 | -0.39807 | 1.2736
150 | 0.0019361 | 0.00048487 | -0.001936 | -0.00048522 | 1.0712e-07 | -3.5146e-07 | 0.0029334 | 0.0029336 | 0.0029336 | 0.98209 | -0.34341 | 0.98203 | -0.34457 | 0.80593
151 | 0.00098959 | 0.00024684 | -0.00098951 | -0.00024799 | 8.0965e-08 | -1.1498e-06 | 0.0015033 | 0.0015037 | 0.0015037 | 0.97928 | -0.39807 | 0.97919 | -0.39979 | 0.4131
152 | 0.025943 | 0.0065153 | -0.025922 | -0.0065021 | 2.1279e-05 | 1.3146e-05 | 0.039147 | 0.039147 | 0.039147 | 0.98624 | -0.26419 | 0.98536 | -0.28139 | 10.7547
153 | 0.0059397 | 0.0014886 | -0.005939 | -0.0014884 | 7.546e-07 | 1.6326e-07 | 0.0089617 | 0.0089618 | 0.0089618 | 0.98624 | -0.26419 | 0.98611 | -0.26686 | 2.462
154 | 0.020363 | 0.005109 | -0.020351 | -0.0051014 | 1.2595e-05 | 7.6085e-06 | 0.030753 | 0.030753 | 0.030753 | 0.98536 | -0.28139 | 0.98469 | -0.29437 | 8.4486
155 | -0.0041222 | -0.0010331 | 0.0041226 | 0.001033 | 4.1015e-07 | -9.4895e-08 | 0.0062345 | 0.0062344 | 0.0062345 | 0.98386 | -0.31062 | 0.98397 | -0.30853 | 1.7128
156 | -0.012795 | -0.0032052 | 0.012801 | 0.0032087 | 6.3027e-06 | 3.4632e-06 | 0.019349 | 0.019349 | 0.019349 | 0.98397 | -0.30853 | 0.9845 | -0.29819 | 5.3156
157 | 0.0086725 | 0.0021722 | -0.0086719 | -0.0021719 | 6.2224e-07 | 2.757e-07 | 0.013115 | 0.013115 | 0.013115 | 0.98397 | -0.30853 | 0.98389 | -0.31004 | 3.6029
158 | 0.0020871 | 0.00052288 | -0.002087 | -0.00052305 | 6.1457e-08 | -1.7009e-07 | 0.0031544 | 0.0031545 | 0.0031545 | 0.9845 | -0.29819 | 0.98447 | -0.29881 | 0.86662
159 | -0.014888 | -0.0037316 | 0.014891 | 0.0037331 | 2.7079e-06 | 1.5517e-06 | 0.022503 | 0.022503 | 0.022503 | 0.9845 | -0.29819 | 0.98469 | -0.29437 | 6.1822
160 | 0.0073009 | 0.0018283 | -0.0073008 | -0.0018283 | 1.8143e-07 | 6.5714e-08 | 0.011041 | 0.011041 | 0.011041 | 0.98389 | -0.31004 | 0.98387 | -0.31056 | 3.0333
161 | 0.0073008 | 0.0018283 | -0.0073 | -0.001828 | 7.5816e-07 | 2.7464e-07 | 0.011041 | 0.011041 | 0.011041 | 0.98387 | -0.31056 | 0.98375 | -0.31274 | 3.0333
162 | -0.016234 | -0.0040714 | 0.016239 | 0.0040743 | 4.9002e-06 | 2.8555e-06 | 0.024437 | 0.024437 | 0.024437 | 0.98855 | -0.21902 | 0.98887 | -0.21269 | 6.7134
163 | 0.0036197 | 0.00090706 | -0.0036196 | -0.00090715 | 1.7408e-07 | -8.9313e-08 | 0.0054468 | 0.0054469 | 0.0054469 | 0.98887 | -0.21269 | 0.98882 | -0.2137 | 1.4964
164 | -0.019858 | -0.0049814 | 0.019862 | 0.0049837 | 3.8559e-06 | 2.32e-06 | 0.029883 | 0.029883 | 0.029883 | 0.98887 | -0.21269 | 0.98908 | -0.20862 | 8.2097
165 | -0.022286 | -0.0055911 | 0.022295 | 0.0055966 | 9.0395e-06 | 5.51e-06 | 0.03353 | 0.03353 | 0.03353 | 0.98908 | -0.20862 | 0.98952 | -0.20012 | 9.2115
166 | 0.0035227 | 0.00088271 | -0.0035225 | -0.00088282 | 1.8228e-07 | -1.0585e-07 | 0.0052972 | 0.0052973 | 0.0052973 | 0.98952 | -0.20012 | 0.98947 | -0.2012 | 1.4553
167 | -0.025818 | -0.0064793 | 0.025819 | 0.0064804 | 1.7563e-06 | 1.0841e-06 | 0.038827 | 0.038827 | 0.038827 | 0.98952 | -0.20012 | 0.9896 | -0.19869 | 10.6667
168 | -0.030181 | -0.0075737 | 0.030203 | 0.0075872 | 2.1633e-05 | 1.3485e-05 | 0.045386 | 0.045386 | 0.045386 | 0.9896 | -0.19869 | 0.99037 | -0.18367 | 12.4687
169 | -0.036946 | -0.0092772 | 0.036952 | 0.0092806 | 5.5315e-06 | 3.4786e-06 | 0.055517 | 0.055517 | 0.055517 | 0.99037 | -0.18367 | 0.99053 | -0.18053 | 15.252
170 | 0.015545 | 0.003901 | -0.01554 | -0.0038985 | 4.3873e-06 | 2.5318e-06 | 0.023354 | 0.023354 | 0.023354 | 0.99053 | -0.18053 | 0.99023 | -0.18645 | 6.4158
171 | -0.016629 | -0.0041691 | 0.01663 | 0.0041694 | 4.5416e-07 | 2.6554e-07 | 0.024946 | 0.024946 | 0.024946 | 0.99196 | -0.1532 | 0.99199 | -0.15263 | 6.8533
172 | 0.01303 | 0.003267 | -0.013028 | -0.0032661 | 1.5627e-06 | 8.5936e-07 | 0.019546 | 0.019546 | 0.019546 | 0.99196 | -0.1532 | 0.99183 | -0.15572 | 5.3698
173 | 0.012115 | 0.0030372 | -0.012114 | -0.0030366 | 1.0888e-06 | 5.8343e-07 | 0.018176 | 0.018176 | 0.018176 | 0.99183 | -0.15572 | 0.99173 | -0.15761 | 4.9934
174 | 0.011047 | 0.0027693 | -0.011046 | -0.0027687 | 1.181e-06 | 6.0794e-07 | 0.016576 | 0.016576 | 0.016576 | 0.99173 | -0.15761 | 0.99162 | -0.15985 | 4.5538
175 | 0.0046565 | 0.0011668 | -0.0046559 | -0.0011669 | 6.5514e-07 | -4.1912e-08 | 0.0069887 | 0.0069888 | 0.0069888 | 0.99145 | -0.16286 | 0.9913 | -0.16582 | 1.92
176 | 0.0099058 | 0.002483 | -0.0099055 | -0.0024828 | 2.4375e-07 | 1.1805e-07 | 0.014865 | 0.014865 | 0.014865 | 0.99162 | -0.15985 | 0.99159 | -0.16037 | 4.0837
177 | 0.0091472 | 0.0022928 | -0.0091461 | -0.0022923 | 1.0383e-06 | 4.7497e-07 | 0.013727 | 0.013727 | 0.013727 | 0.99159 | -0.16037 | 0.99147 | -0.16275 | 3.7711
178 | 0.002556 | 0.00064026 | -0.0025558 | -0.00064055 | 1.781e-07 | -2.8494e-07 | 0.0038768 | 0.003877 | 0.003877 | 0.98102 | -0.36435 | 0.98094 | -0.36581 | 1.0651
179 | 0.01389 | 0.0034849 | -0.013887 | -0.003483 | 3.3482e-06 | 1.8793e-06 | 0.020874 | 0.020874 | 0.020874 | 0.99023 | -0.18645 | 0.98997 | -0.19151 | 5.7345
180 | 0.013887 | 0.003483 | -0.013884 | -0.0034819 | 2.0223e-06 | 1.1352e-06 | 0.020874 | 0.020874 | 0.020874 | 0.98997 | -0.19151 | 0.98981 | -0.19457 | 5.7346
181 | 0.0068713 | 0.0017222 | -0.0068703 | -0.0017219 | 9.8801e-07 | 3.129e-07 | 0.010313 | 0.010313 | 0.010313 | 0.99147 | -0.16275 | 0.99131 | -0.16577 | 2.8332
182 | -0.0034691 | -0.00086945 | 0.0034692 | 0.00086939 | 9.77e-08 | -6.0228e-08 | 0.0052192 | 0.0052191 | 0.0052192 | 0.98907 | -0.20887 | 0.9891 | -0.20828 | 1.4338
183 | -0.0068898 | -0.0017267 | 0.0068906 | 0.0017269 | 8.0798e-07 | 2.5967e-07 | 0.010365 | 0.010365 | 0.010365 | 0.9891 | -0.20828 | 0.98923 | -0.20581 | 2.8476
184 | -0.010348 | -0.0025934 | 0.010349 | 0.002594 | 1.0952e-06 | 5.4614e-07 | 0.015566 | 0.015566 | 0.015566 | 0.98923 | -0.20581 | 0.98934 | -0.20359 | 4.2763
185 | -0.013879 | -0.0034785 | 0.013884 | 0.0034819 | 5.9711e-06 | 3.352e-06 | 0.020874 | 0.020874 | 0.020874 | 0.98934 | -0.20359 | 0.98981 | -0.19457 | 5.7346

## res_trafo
| p_hv_mw | q_hv_mvar | p_lv_mw | q_lv_mvar | pl_mw | ql_mvar | i_hv_ka | i_lv_ka | vm_hv_pu | va_hv_degree | vm_lv_pu | va_lv_degree | loading_percent
0 | -1.2729e-15 | -1.3162e-15 | 0.00165 | 1.2699e-07 | 0.00165 | 1.2699e-07 | 5.2857e-17 | 0.0023815 | 0.99998 | 149.9956 | 1 | 0 | 0.2619

## res_ext_grid
| p_mw | q_mvar
0 | 0.44291 | 0.11297

## res_load
| p_mw | q_mvar
0 | 0.006288 | 0.0015759
1 | 0.0064089 | 0.0016062
2 | 0.0045762 | 0.0011469
3 | 0.0020367 | 0.00051045
4 | 0.00092473 | 0.00023176
5 | 0.00083104 | 0.00020828
6 | 0.00070698 | 0.00017719
7 | 0.0016591 | 0.00041581
8 | 0.0015622 | 0.00039152
9 | 0.0031511 | 0.00078975
10 | 0.0077156 | 0.0019337
11 | 0.0016159 | 0.00040497
12 | 0.00077534 | 0.00019432
13 | 0.0015762 | 0.00039504
14 | 0.0008648 | 0.00021674
15 | 0.0015591 | 0.00039074
16 | 0.0041028 | 0.0010283
17 | 0.0021844 | 0.00054746
18 | 0.0027486 | 0.00068886
19 | 0.0026602 | 0.00066671
20 | 0.0038233 | 0.0009582
21 | 0.003835 | 0.00096114
22 | 0.018595 | 0.0046603
23 | 0.0041794 | 0.0010474
24 | 0.0012318 | 0.00030873
25 | 0.0016309 | 0.00040874
26 | 0.007175 | 0.0017982
27 | 0.015182 | 0.0038049
28 | 0.010909 | 0.0027342
29 | 0.0012744 | 0.00031941
30 | 0.0057631 | 0.0014444
31 | 0.00080816 | 0.00020254
32 | 0.00071382 | 0.0001789
33 | 0.00056945 | 0.00014272
34 | 0.00084171 | 0.00021095
35 | 0.00084708 | 0.0002123
36 | 0.00083235 | 0.00020861
37 | 0.0008746 | 0.00021919
38 | 0.0024351 | 0.0006103
39 | 0.0018876 | 0.00047307
40 | 0.0013106 | 0.00032847
41 | 0.0014201 | 0.0003559
42 | 0.0014209 | 0.0003561
43 | 0.002603 | 0.00065236
44 | 0.025352 | 0.0063537
45 | 0.0059009 | 0.0014789
46 | 0.0015795 | 0.00039586
47 | 0.001278 | 0.0003203
48 | 0.0046012 | 0.0011532
49 | 0.013883 | 0.0034794
50 | 0.014075 | 0.0035276
51 | 0.0014784 | 0.00037053
52 | 0.0032915 | 0.00082492
53 | 0.0059812 | 0.001499
54 | 0.0030165 | 0.00075601
55 | 0.00090598 | 0.00022706
56 | 0.0026583 | 0.00066624
57 | 0.0047878 | 0.0011999
58 | 0.0014085 | 0.00035301
59 | 0.00418 | 0.0010476
60 | 0.0064709 | 0.0016217
61 | 0.0063994 | 0.0016039
62 | 0.0034343 | 0.00086072
63 | 0.0028112 | 0.00070456
64 | 0.0021824 | 0.00054696
65 | 0.0026348 | 0.00066035
66 | 0.001645 | 0.00041228
67 | 0.0024723 | 0.00061961
68 | 0.0095415 | 0.0023913
69 | 0.0087503 | 0.002193
70 | 0.0073304 | 0.0018372
71 | 0.0063874 | 0.0016008
72 | 0.0013109 | 0.00032853
73 | 0.0028461 | 0.0007133
74 | 0.0013189 | 0.00033054
75 | 0.0066731 | 0.0016724
76 | 0.00089277 | 0.00022375
77 | 0.0005919 | 0.00014834
78 | 0.0014546 | 0.00036455
79 | 0.0013085 | 0.00032795
80 | 0.0024452 | 0.00061282
81 | 0.00064327 | 0.00016122
82 | 0.00044027 | 0.00011034
83 | 0.001394 | 0.00034936
84 | 0.0014335 | 0.00035927
85 | 0.0054602 | 0.0013684
86 | 0.0018556 | 0.00046505
87 | 0.0020617 | 0.00051671
88 | 0.001936 | 0.00048522
89 | 0.00098951 | 0.00024799
90 | 0.0024966 | 0.0006257
91 | 0.0010571 | 0.00026492
92 | 0.0020557 | 0.0005152
93 | 0.0055588 | 0.0013932
94 | 0.005939 | 0.0014884
95 | 0.0041222 | 0.0010331
96 | 0.0013709 | 0.00034359
97 | 0.002087 | 0.00052305
98 | 0.0054594 | 0.0013682
99 | 0.0016389 | 0.00041074
100 | 0.0024237 | 0.00060744
101 | 0.0035225 | 0.00088282
102 | 0.0043622 | 0.0010933
103 | 0.0036196 | 0.00090715
104 | 0.0067431 | 0.00169
105 | 0.0035996 | 0.00090216
106 | 0.0025055 | 0.00062795
107 | 0.00091332 | 0.0002289
108 | 0.0010665 | 0.0002673
109 | 0.0011403 | 0.00028578
110 | 0.0046559 | 0.0011669
111 | 0.00075835 | 0.00019006
112 | 0.0038982 | 0.00097699
113 | 0.0030819 | 0.0007724
114 | 0.0025558 | 0.00064055
115 | 0.0016503 | 0.00041361
116 | 0.0022748 | 0.00057012
117 | 0.0068703 | 0.0017219
118 | 0.0034691 | 0.00086945
119 | 0.0034206 | 0.00085728
120 | 0.0034573 | 0.00086649
121 | 0.0035295 | 0.00088456

## dtypes
| element | column | dtype
0 | bus | name | object
1 | bus | vn_kv | float64
2 | bus | type | object
3 | bus | zone | object
4 | bus | in_service | bool
5 | load | name | object
6 | load | bus | uint32
7 | load | p_mw | float64
8 | load | q_mvar | float64
9 | load | const_z_percent | float64
10 | load | const_i_percent | float64
11 | load | sn_mva | float64
12 | load | scaling | float64
13 | load | in_service | bool
14 | load | type | object
15 | ext_grid | name | object
16 | ext_grid | bus | uint32
17 | ext_grid | vm_pu | float64
18 | ext_grid | va_degree | float64
19 | ext_grid | slack_weight | float64
20 | ext_grid | in_service | bool
21 | line | name | object
22 | line | std_type | object
23 | line | from_bus | uint32
24 | line | to_bus | uint32
25 | line | length_km | float64
26 | line | r_ohm_per_km | float64
27 | line | x_ohm_per_km | float64
28 | line | c_nf_per_km | float64
29 | line | g_us_per_km | float64
30 | line | max_i_ka | float64
31 | line | df | float64
32 | line | parallel | uint32
33 | line | type | object
34 | line | in_service | bool
35 | trafo | name | object
36 | trafo | std_type | object
37 | trafo | hv_bus | uint32
38 | trafo | lv_bus | uint32
39 | trafo | sn_mva | float64
40 | trafo | vn_hv_kv | float64
41 | trafo | vn_lv_kv | float64
42 | trafo | vk_percent | float64
43 | trafo | vkr_percent | float64
44 | trafo | pfe_kw | float64
45 | trafo | i0_percent | float64
46 | trafo | shift_degree | float64
47 | trafo | tap_side | object
48 | trafo | tap_neutral | int32
49 | trafo | tap_min | int32
50 | trafo | tap_max | int32
51 | trafo | tap_step_percent | float64
52 | trafo | tap_step_degree | float64
53 | trafo | tap_pos | int32
54 | trafo | tap_phase_shifter | bool
55 | trafo | parallel | uint32
56 | trafo | df | float64
57 | trafo | in_service | bool
58 | line_geodata | coords | object
59 | bus_geodata | x | float64
60 | bus_geodata | y | float64
61 | bus_geodata | coords | object
62 | res_bus | vm_pu | float64
63 | res_bus | va_degree | float64
64 | res_bus | p_mw | float64
65 | res_bus | q_mvar | float64
66 | res_line | p_from_mw | float64
67 | res_line | q_from_mvar | float64
68 | res_line | p_to_mw | float64
69 | res_line | q_to_mvar | float64
70 | res_line | pl_mw | float64
71 | res_line | ql_mvar | float64
72 | res_line | i_from_ka | float64
73 | res_line | i_to_ka | float64
74 | res_line | i_ka | float64
75 | res_line | vm_from_pu | float64
76 | res_line | va_from_degree | float64
77 | res_line | vm_to_pu | float64
78 | res_line | va_to_degree | float64
79 | res_line | loading_percent | float64
80 | res_trafo | p_hv_mw | float64
81 | res_trafo | q_hv_mvar | float64
82 | res_trafo | p_lv_mw | float64
83 | res_trafo | q_lv_mvar | float64
84 | res_trafo | pl_mw | float64
85 | res_trafo | ql_mvar | float64
86 | res_trafo | i_hv_ka | float64
87 | res_trafo | i_lv_ka | float64
88 | res_trafo | vm_hv_pu | float64
89 | res_trafo | va_hv_degree | float64
90 | res_trafo | vm_lv_pu | float64
91 | res_trafo | va_lv_degree | float64
92 | res_trafo | loading_percent | float64
93 | res_ext_grid | p_mw | float64
94 | res_ext_grid | q_mvar | float64
95 | res_load | p_mw | float64
96 | res_load | q_mvar | float64

## parameters
| version | format_version | converged | OPF_converged | name | f_hz | sn_mva
0 | 2.14.6 | 2.14.0 | TRUE | FALSE |  | 50 | 1